## Rekapitulace stavby (hidden)
Export Komplet | [27 empty] | 2.0 | ZAMOK |  |  |  |  | False | False | {077c9821-ef45-4fc0-a6d8-e6040183f2e7}
[33 empty] | 0,01 | 21
[33 empty] | 0,01 | 15
|  | REKAPITULACE STAVBY | [17 empty] | v --- níže se nacházejí doplnkové a pomocné údaje k sestavám --- v | [11 empty] | Návod na vyplnění | 0,001
|  | Kód: |  |  |  |  | SPII | [24 empty] | Měnit lze pouze buňky se žlutým podbarvením! 1) na prvním listu Rekapitulace stavby vyplňte v sestavě a) Souhrnný list - údaje o Uchazeči (přenesou se do ostatních sestav i v jiných listech) b) Rekapitulace objektů - potřebné Ostatní náklady 2) na vybraných listech vyplňte v sestavě a) Krycí list - údaje o Uchazeči, pokud se liší od údajů o Uchazeči na Souhrnném listu (údaje se přenesou do ostatních sestav v daném listu) b) Rekapitulace rozpočtu - potřebné Ostatní náklady c) Celkové náklady za stavbu - ceny u položek - množství, pokud má žluté podbarvení - a v případě potřeby poznámku (ta je ve skrytém sloupci) | 0,01
|  | Stavba: |  |  |  |  | Stavební úpravy sportovišť na území města Litvínova II | [25 empty] | 0,01
|  | KSO: | [13 empty] | CC-CZ: | [16 empty] | 0,01
|  | Místo: |  |  |  |  | Litvínov | [8 empty] | Datum: |  | 27. 7. 2020 | [14 empty] | 0,01
0,01
|  | Zadavatel: | [13 empty] | IČ: | [16 empty] | 0,01
|  |  | MĚSTSKÝ ÚŘAD LITVÍNOV | [12 empty] | DIČ: | [16 empty] | 0,01
0,01
|  | Uchazeč: | [13 empty] | IČ: |  | Vyplň údaj | [14 empty] | 0,01
|  |  | Vyplň údaj | [12 empty] | DIČ: |  | Vyplň údaj | [14 empty] | 0,01
False
|  | Projektant: | [13 empty] | IČ: |  | 64651509 | [14 empty] | False
|  |  | A3 DETAIL s.r.o. | [12 empty] | DIČ: | [16 empty] | True
0,01
|  | Zpracovatel: | [13 empty] | IČ: | [16 empty] | 0,01
[16 empty] | DIČ: | [16 empty] | True
Poznámka:
|  | Cena bez DPH | [13 empty] | 0
[8 empty] | Sazba daně |  |  | Základ daně |  |  |  |  | Výše daně
|  | DPH |  | základní |  |  |  | 21% |  |  | 0 |  |  |  |  | 0
|  |  |  | snížená |  |  |  | 15% |  |  | 0 |  |  |  |  | 0
|  |  |  | zákl. přenesená |  |  |  | 21% |  |  | 0 |  |  |  |  | 0
|  |  |  | sníž. přenesená |  |  |  | 15% |  |  | 0 |  |  |  |  | 0
|  |  |  | nulová |  |  |  | 0% |  |  | 0 |  |  |  |  | 0
|  | Cena s DPH | [6 empty] | v |  |  | CZK |  |  |  | 0
|  | Projektant | [11 empty] | Zpracovatel
|  | Datum a podpis: | [7 empty] | Razítko |  |  |  | Datum a podpis: |  |  | Razítko
|  | Objednavatel | [11 empty] | Uchazeč
|  | Datum a podpis: | [7 empty] | Razítko |  |  |  | Datum a podpis: |  |  | Razítko
REKAPITULACE OBJEKTŮ STAVBY A SOUPISŮ PRACÍ
| Kód: | [6 empty] | SPII
| Stavba: | [6 empty] | Stavební úpravy sportovišť na území města Litvínova II
| Místo: | [6 empty] | Litvínov | [6 empty] | Datum: |  | 27. 7. 2020
| Zadavatel: | [6 empty] | MĚSTSKÝ ÚŘAD LITVÍNOV | [6 empty] | Projektant: |  | A3 DETAIL s.r.o. |  |  | Informatívní údaje z listů zakázek
| Uchazeč: | [13 empty] | Zpracovatel:
| Kód |  |  |  | Popis | [7 empty] | Cena bez DPH [CZK] |  |  |  |  | Cena s DPH [CZK] | Typ | z toho Ostat. náklady [CZK] | DPH [CZK] | Normohodiny [h] | DPH základní [CZK] | DPH snížená [CZK] | DPH základní přenesená [CZK] | DPH snížená přenesená [CZK] | Základna DPH základní | Základna DPH snížená | Základna DPH zákl. přenesená | Základna DPH sníž. přenesená | Základna DPH nulová
| Náklady z rozpočtů | [11 empty] | 0 |  |  |  |  | 0 |  | 0 | 0 | 0 | 0 | 0 | 0 | 0 | 0 | 0 | 0 | 0 | 0 |  | D | 0 | ###NOIMPORT### | IMPORT | {077c9821-ef45-4fc0-a6d8-e6040183f2e7} | {00000000-0000-0000-0000-000000000000}
/ |  | SO 05 |  |  |  | Sportoviště v ulici Valdštejnská | [6 empty] | 0 |  |  |  |  | 0 | STA | 0 | 0 | 0 | 0 | 0 | 0 | 0 | 0 | 0 | 0 | 0 | 0 |  |  | 1 |  | IMPORT | {144db45e-e540-419e-875a-b079ec09dfbe} | {077c9821-ef45-4fc0-a6d8-e6040183f2e7} | 2

## SO 05 - Sportoviště v uli...
{144db45e-e540-419e-875a-b079ec09dfbe}
2
| KRYCÍ LIST SOUPISU PRACÍ | [7 empty] | v --- níže se nacházejí doplnkové a pomocné údaje k sestavám --- v | [8 empty] | False
Stavba:
Stavební úpravy sportovišť na území města Litvínova II
Objekt:
SO 05 - Sportoviště v ulici Valdštejnská
| KSO: |  |  |  |  | CC-CZ:
| Místo: |  | parc. č.1156/22, katastrální území: Horní Litvínov |  |  | Datum: | 27. 7. 2020
| Zadavatel: |  |  |  |  | IČ:
|  | MĚSTSKÝ ÚŘAD LITVÍNOV |  |  |  | DIČ:
| Uchazeč: |  |  |  |  | IČ: | Vyplň údaj
|  | Vyplň údaj |  |  |  | DIČ: | Vyplň údaj
| Projektant: |  |  |  |  | IČ: | 64651509
|  | A3 DETAIL s.r.o. |  |  |  | DIČ:
| Zpracovatel: |  |  |  |  | IČ:
DIČ:
Poznámka:
| Náklady z rozpočtu | [5 empty] | 0
| Ostatní náklady | [5 empty] | 0
| Cena bez DPH | [5 empty] | 0
|  |  | Základ daně |  |  | Sazba daně | Výše daně
| DPH | základní | 0 |  |  | 21% | 0
|  | snížená | 0 |  |  | 15% | 0
|  | zákl. přenesená | 0 |  |  | 21% | 0
|  | sníž. přenesená | 0 |  |  | 15% | 0
|  | nulová | 0 |  |  | 0% | 0
| Cena s DPH |  |  | v | CZK |  | 0
| Projektant |  |  | Zpracovatel
| Datum a podpis: |  | Razítko | Datum a podpis: |  |  | Razítko
| Objednavatel |  |  | Uchazeč
| Datum a podpis: |  | Razítko | Datum a podpis: |  |  | Razítko
REKAPITULACE ČLENĚNÍ SOUPISU PRACÍ
Stavba:
Stavební úpravy sportovišť na území města Litvínova II
Objekt:
SO 05 - Sportoviště v ulici Valdštejnská
Místo: |  |  | parc. č.1156/22, katastrální území: Horní Litvínov |  |  | Datum: | 27. 7. 2020
Zadavatel: |  |  | MĚSTSKÝ ÚŘAD LITVÍNOV |  |  | Projektant: | A3 DETAIL s.r.o.
Uchazeč: |  |  | Vyplň údaj |  |  | Zpracovatel:
Kód dílu - Popis | [6 empty] | Cena celkem [CZK]
1) Náklady ze soupisu prací | [6 empty] | 0 | [11 empty] | -1
| HSV - Práce a dodávky HSV | [5 empty] | 0
| 1 - Zemní práce | [5 empty] | 0
| 2 - Zakládání | [5 empty] | 0
| 3 - Svislé a kompletní konstrukce | [5 empty] | 0
| 5 - Komunikace pozemní | [5 empty] | 0
| 6 - Úpravy povrchů, podlahy a osazování výplní | [5 empty] | 0
| 9 - Ostatní konstrukce a práce, bourání | [5 empty] | 0
| 997 - Přesun sutě | [5 empty] | 0
| 998 - Přesun hmot | [5 empty] | 0
| PSV - Práce a dodávky PSV | [5 empty] | 0
| 783 - Dokončovací práce - nátěry | [5 empty] | 0
| M - Práce a dodávky M | [5 empty] | 0
| 46-M - Zemní práce při extr.mont.pracích | [5 empty] | 0
2) Ostatní náklady | [6 empty] | 0 |  |  | DPH
| Zařízení staveniště | [5 empty] | 0 |  |  | základní | [12 empty] | VRN | 0 | 0 | 0 | 0 | 0 | 1
| Projektové práce | [5 empty] | 0 |  |  | základní | [12 empty] | VRN | 0 | 0 | 0 | 0 | 0 | 1
| Územní vlivy | [5 empty] | 0 |  |  | základní | [12 empty] | VRN | 0 | 0 | 0 | 0 | 0 | 1
| Provozní vlivy | [5 empty] | 0 |  |  | základní | [12 empty] | VRN | 0 | 0 | 0 | 0 | 0 | 1
| Jiné VRN | [5 empty] | 0 |  |  | základní | [12 empty] | VRN | 0 | 0 | 0 | 0 | 0 | 1
| Kompletační činnost | [5 empty] | 0 |  |  | základní | [12 empty] | KOMPLETACNA | 0 | 0 | 0 | 0 | 0 | 1
Celkové náklady za stavbu 1) + 2) | [6 empty] | 0
SOUPIS PRACÍ
Stavba:
Stavební úpravy sportovišť na území města Litvínova II
Objekt:
SO 05 - Sportoviště v ulici Valdštejnská
Místo: |  |  | parc. č.1156/22, katastrální území: Horní Litvínov |  |  | Datum: | 27. 7. 2020
Zadavatel: |  |  | MĚSTSKÝ ÚŘAD LITVÍNOV |  |  | Projektant: | A3 DETAIL s.r.o.
Uchazeč: |  |  | Vyplň údaj |  |  | Zpracovatel:
PČ | Typ | Kód | Popis | MJ | Množství | J.cena [CZK] | Cena celkem [CZK] | Cenová soustava |  | DPH | J. Nh [h] | Nh celkem [h] | J. hmotnost [t] | Hmotnost celkem [t] | J. suť [t] | Suť Celkem [t]
Náklady soupisu celkem | [6 empty] | 0 |  |  |  |  | 0 |  | 133.0203 |  | 59.8583 |  | D | -1 | [10 empty] | 0
| D | HSV | Práce a dodávky HSV |  |  |  | 0 |  |  |  |  | 0 |  | 132.9661 |  | 59.8583 | 1 | D | 0 |  |  |  | ROZPOCET | [6 empty] | 0
| D | 1 | Zemní práce |  |  |  | 0 |  |  |  |  | 0 |  | 12.6 |  | 57.8039 | 1 | D | 1 |  |  |  | ROZPOCET | [6 empty] | 0
1 | K | 113107131 | Odstranění podkladu z betonu prostého tl 150 mm ručně | m2 | 1.3 |  | 0 |  |  | základní |  | 0 | 0 | 0 | 0.325 | 0.4225 | 4 | K | 2 |  |  |  | ROZPOCET | 0 | 0 | 0 | 0 | 0 | 1 | 0 | 4 | -1306843322
| VV |  | 1,3 "(b10) |  | 1.3 | [12 empty] | VV | 2 | 2 | True | 1 | ROZPOCET
2 | K | 113107142 | Odstranění podkladu živičného tl 100 mm ručně | m2 | 4.62 |  | 0 |  |  | základní |  | 0 | 0 | 0 | 0.22 | 1.0164 | 4 | K | 2 |  |  |  | ROZPOCET | 0 | 0 | 0 | 0 | 0 | 1 | 0 | 4 | 255149431
| VV |  | 1,4*1,4*2+1,4*0,5 |  | 4.62 | [12 empty] | VV | 2 | 2 | True | 1 | ROZPOCET
3 | K | 113107172 | Odstranění podkladu z betonu prostého tl 200 mm strojně pl přes 50 do 200 m2 | m2 | 60 |  | 0 |  |  | základní |  | 0 | 0 | 0 | 0.625 | 37.5 | 4 | K | 2 |  |  |  | ROZPOCET | 0 | 0 | 0 | 0 | 0 | 1 | 0 | 4 | -1692624749
| VV |  | 60 "kruhová bet. plocha pod herním stolem |  | 60 | [12 empty] | VV | 2 | 2 | True | 1 | ROZPOCET
4 | K | 113107331 | Odstranění podkladu z betonu prostého tl 150 mm strojně pl do 50 m2 | m2 | 40 |  | 0 |  |  | základní |  | 0 | 0 | 0 | 0.325 | 13 | 4 | K | 2 |  |  |  | ROZPOCET | 0 | 0 | 0 | 0 | 0 | 1 | 0 | 4 | -702466733
| VV |  | 40 "kolem pískoviště |  | 40 | [12 empty] | VV | 2 | 2 | True | 1 | ROZPOCET
5 | K | 113201111 | Vytrhání obrub chodníkových ležatých | m | 25.5 |  | 0 |  |  | základní |  | 0 | 0 | 0 | 0.23 | 5.865 | 4 | K | 2 |  |  |  | ROZPOCET | 0 | 0 | 0 | 0 | 0 | 1 | 0 | 4 | -1186443923
6 | K | 121112003 | Sejmutí ornice tl vrstvy do 200 mm ručně | m2 | 95 |  | 0 |  |  | základní |  | 0 | 0 | 0 | 0 | 0 | 4 | K | 2 |  |  |  | ROZPOCET | 0 | 0 | 0 | 0 | 0 | 1 | 0 | 4 | -1321715774
7 | K | 131212531 | Hloubení jamek v soudržných horninách třídy těžitelnosti I, skupiny 3 ručně | m3 | 50 |  | 0 |  |  | základní |  | 0 | 0 | 0 | 0 | 0 | 4 | K | 2 |  |  |  | ROZPOCET | 0 | 0 | 0 | 0 | 0 | 1 | 0 | 4 | 1825499230
8 | K | 162751117 | Vodorovné přemístění do 10000 m výkopku/sypaniny z horniny třídy těžitelnosti I, skupiny 1 až 3 | m3 | 45 |  | 0 |  |  | základní |  | 0 | 0 | 0 | 0 | 0 | 4 | K | 2 |  |  |  | ROZPOCET | 0 | 0 | 0 | 0 | 0 | 1 | 0 | 4 | 965125962
| VV |  | 45 |  | 45 | [12 empty] | VV | 2 | 2 | True | 1 | ROZPOCET
9 | K | 162751119 | Příplatek k vodorovnému přemístění výkopku/sypaniny z horniny třídy těžitelnosti I, skupiny 1 až 3 ZKD 1000 m přes 10000 m | m3 | 135 |  | 0 |  |  | základní |  | 0 | 0 | 0 | 0 | 0 | 4 | K | 2 |  |  |  | ROZPOCET | 0 | 0 | 0 | 0 | 0 | 1 | 0 | 4 | 670521103
| VV |  | 45*3 |  | 135 | [12 empty] | VV | 2 | 2 | True | 1 | ROZPOCET
10 | K | 167151101 | Nakládání výkopku z hornin třídy těžitelnosti I, skupiny 1 až 3 do 100 m3 | m3 | 45 |  | 0 |  |  | základní |  | 0 | 0 | 0 | 0 | 0 | 4 | K | 2 |  |  |  | ROZPOCET | 0 | 0 | 0 | 0 | 0 | 1 | 0 | 4 | 1308141062
11 | K | 171251201 | Uložení sypaniny na skládky nebo meziskládky | m3 | 45 |  | 0 |  |  | základní |  | 0 | 0 | 0 | 0 | 0 | 4 | K | 2 |  |  |  | ROZPOCET | 0 | 0 | 0 | 0 | 0 | 1 | 0 | 4 | -95884907
12 | K | 171201221 | Poplatek za uložení na skládce (skládkovné) zeminy a kamení kód odpadu 17 05 04 | t | 81 |  | 0 |  |  | základní |  | 0 | 0 | 0 | 0 | 0 | 4 | K | 2 |  |  |  | ROZPOCET | 0 | 0 | 0 | 0 | 0 | 1 | 0 | 4 | 401580703
| VV |  | 45*1,8 |  | 81 | [12 empty] | VV | 2 | 2 | True | 1 | ROZPOCET
13 | K | 174111101 | Zásyp jam, šachet rýh nebo kolem objektů sypaninou se zhutněním ručně | m3 | 21 |  | 0 |  |  | základní |  | 0 | 0 | 0 | 0 | 0 | 4 | K | 2 |  |  |  | ROZPOCET | 0 | 0 | 0 | 0 | 0 | 1 | 0 | 4 | -23722877
| VV |  | 16+5 |  | 21 | [12 empty] | VV | 2 | 2 | True | 1 | ROZPOCET
14 | M | 10364101 | zemina pro terénní úpravy - ornice (dovoz z plochy sportoviště SO 06) | t | 12.6 |  | 0 |  |  | základní |  | 0 | 1 | 12.6 | 0 | 0 | 8 | M | 2 |  |  |  | ROZPOCET | 0 | 0 | 0 | 0 | 0 | 1 | 0 | 4 | 832971803
| VV |  | 7*1,8 "cena pouze za nakládku a dopravu) |  | 12.6 | [12 empty] | VV | 2 | 2 | True | 1 | ROZPOCET
| D | 2 | Zakládání |  |  |  | 0 |  |  |  |  | 0 |  | 84.6273 |  | 0 | 1 | D | 1 |  |  |  | ROZPOCET | [6 empty] | 0
15 | K | 211571112 | Výplň odvodňovacích žeber nebo trativodů štěrkopískem netříděným (odvodňovací rýha - svejl) | m3 | 17.425 |  | 0 |  |  | základní |  | 0 | 0 | 0 | 0 | 0 | 4 | K | 2 |  |  |  | ROZPOCET | 0 | 0 | 0 | 0 | 0 | 1 | 0 | 4 | -989755178
| VV |  | 0,85*0,5*41 |  | 17.425 | [12 empty] | VV | 2 | 2 | True | 1 | ROZPOCET
16 | K | 273313811 | Základové desky z betonu tř. C 25/30 | m3 | 6.143 |  | 0 |  |  | základní |  | 0 | 2.4533 | 15.0706 | 0 | 0 | 4 | K | 2 |  |  |  | ROZPOCET | 0 | 0 | 0 | 0 | 0 | 1 | 0 | 4 | -663058405
| VV |  | 9,1*4,5*0,15 "plocha pro stolní tenis |  | 6.143 | [12 empty] | VV | 2 | 2 | True | 1 | ROZPOCET
17 | K | 631362021 | Výztuž mazanin svařovanými sítěmi Kari | t | 0.218 |  | 0 |  |  | základní |  | 0 | 1.0628 | 0.23168 | 0 | 0 | 4 | K | 2 |  |  |  | ROZPOCET | 0 | 0 | 0 | 0 | 0 | 1 | 0 | 4 | 912805149
| VV |  | 9,1*4,5*1,2*0,00444"Kari síť 6mm 10x10 ... 4,44 kg/m2 |  | 0.218 | [12 empty] | VV | 2 | 2 | True | 1 | ROZPOCET
18 | K | 275313811 | Základové patky z betonu tř. C 25/30 | m3 | 28.258 |  | 0 |  |  | základní |  | 0 | 2.4533 | 69.3251 | 0 | 0 | 4 | K | 2 |  |  |  | ROZPOCET | 0 | 0 | 0 | 0 | 0 | 1 | 0 | 4 | 1668805827
| VV |  | 22*1*1"zákl pro ochr. sítě |  | 22 | [12 empty] | VV | 2 | 2 | True | 0 | ROZPOCET
| VV |  | 1*1*0,95*2 "pro basket koše |  | 1.9 | [12 empty] | VV | 2 | 2 | True | 0 | ROZPOCET
| VV |  | 0,07"pro basket koše doplnění bet kolem patky |  | 0.07 | [12 empty] | VV | 2 | 2 | True | 0 | ROZPOCET
| VV |  | 1*1*1,05*2 "pro volejbal sloupky |  | 2.1 | [12 empty] | VV | 2 | 2 | True | 0 | ROZPOCET
| VV |  | 0,15+0,1"pro volejbal sloupky doplnění bet kolem patky |  | 0.25 | [12 empty] | VV | 2 | 2 | True | 0 | ROZPOCET
| VV |  | 0,7*0,3*0,3*13*2 "lavičky |  | 1.638 | [12 empty] | VV | 2 | 2 | True | 0 | ROZPOCET
| VV |  | 0,5*0,5*0,3*4 "koše |  | 0.3 | [12 empty] | VV | 2 | 2 | True | 0 | ROZPOCET
| VV |  | Součet |  | 28.258 | [12 empty] | VV | 2 | 4 | True | 1 | ROZPOCET
| D | 3 | Svislé a kompletní konstrukce |  |  |  | 0 |  |  |  |  | 0 |  | 4.3472 |  | 0 | 1 | D | 1 |  |  |  | ROZPOCET | [6 empty] | 0
19 | K | 33817110R | Provázání kce ocel sloupků s ocel trubky pr. 38/3,2mm | m | 173.1 |  | 0 |  |  | základní |  | 0 | 0 | 0 | 0 | 0 | 4 | K | 2 |  |  |  | ROZPOCET | 0 | 0 | 0 | 0 | 0 | 1 | 0 | 4 | 1663669505
| VV |  | 3*(15+26+16,7) |  | 173.1 | [12 empty] | VV | 2 | 2 | True | 1 | ROZPOCET
20 | M | 5534217R | plotová výztuha pr 38/3,2mm | m | 173.1 |  | 0 |  |  | základní |  | 0 | 0.0022 | 0.38082 | 0 | 0 | 8 | M | 2 |  |  |  | ROZPOCET | 0 | 0 | 0 | 0 | 0 | 1 | 0 | 4 | 2001009271
21 | K | 33817111R | Osazování pouzder do betonových základů pro montáž sloupků oplocení | kus | 22 |  | 0 |  |  | základní |  | 0 | 0.17489 | 3.8476 | 0 | 0 | 4 | K | 2 |  |  |  | ROZPOCET | 0 | 0 | 0 | 0 | 0 | 1 | 0 | 4 | 337516898
22 | M | 5534215R | pouzdra pro osazování ocel. trubek oplocení | kus | 22 |  | 0 |  |  | základní |  | 0 | 0.0022 | 0.0484 | 0 | 0 | 8 | M | 2 |  |  |  | ROZPOCET | 0 | 0 | 0 | 0 | 0 | 1 | 0 | 4 | 236462668
23 | K | 33817112R | Osazování sloupků plotových ocelových v 4,9 m ukotvením do pouzder a vyklínováním | kus | 22 |  | 0 |  |  | základní |  | 0 | 0 | 0 | 0 | 0 | 4 | K | 2 |  |  |  | ROZPOCET | 0 | 0 | 0 | 0 | 0 | 1 | 0 | 4 | -2032912668
24 | M | 55342159 | plotový sloupek pr 102 mm tl. stěny 4mm délky 4900 mm | kus | 22 |  | 0 |  |  | základní |  | 0 | 0.0032 | 0.0704 | 0 | 0 | 8 | M | 2 |  |  |  | ROZPOCET | 0 | 0 | 0 | 0 | 0 | 1 | 0 | 4 | -1450008678
25 | K | 33817R | D+M ochranná síť z polypropylenu s vnitřním ocelovým lankem | m2 | 230.8 |  | 0 |  |  | základní |  | 0 | 0 | 0 | 0 | 0 | 4 | K | 2 |  |  |  | ROZPOCET | 0 | 0 | 0 | 0 | 0 | 1 | 0 | 4 | 1971910683
| VV |  | 4*(15+26+16,7) |  | 230.8 | [12 empty] | VV | 2 | 2 | True | 1 | ROZPOCET
| D | 5 | Komunikace pozemní |  |  |  | 0 |  |  |  |  | 0 |  | 20.9388 |  | 0 | 1 | D | 1 |  |  |  | ROZPOCET | [6 empty] | 0
26 | K | 564851111 | Podklad ze štěrkodrtě ŠD tl 150 mm | m2 | 40.95 |  | 0 |  |  | základní |  | 0 | 0 | 0 | 0 | 0 | 4 | K | 2 |  |  |  | ROZPOCET | 0 | 0 | 0 | 0 | 0 | 1 | 0 | 4 | 734344332
| VV |  | 9,1*4,5 "plocha pro stolní tenis |  | 40.95 | [12 empty] | VV | 2 | 2 | True | 1 | ROZPOCET
27 | K | 57923132R | Strojně litý polyuretanový povrch stabilizační (podrobná specifikace v PD) vč. doplňkových prvků z grafických motivů viz. výpis | m2 | 406.5 |  | 0 |  |  | základní |  | 0 | 0.05151 | 20.9388 | 0 | 0 | 4 | K | 2 |  |  |  | ROZPOCET | 0 | 0 | 0 | 0 | 0 | 1 | 0 | 4 | -1897070873
| VV |  | 365,55 "VÍCEÚČELOVÉ HŘIŠTĚ plocha polyuretanového povrchu SmartSoft EPDM 35mm (25mm SBR + 11mm EPDM)- HIC 1,6m v dané barevnosti |  | 365.55 | [12 empty] | VV | 2 | 2 | True | 0 | ROZPOCET
| VV |  | 9,1*4,5 "HŘIŠTĚ NA STOLNÍ TENIS plocha polyuretanového povrchu SmartSoft EPDM 35mm (25mm SBR + 11mm EPDM)- HIC 1,6m v dané barevnosti |  | 40.95 | [12 empty] | VV | 2 | 2 | True | 0 | ROZPOCET
| VV |  | "cena obsahuje: | [14 empty] | VV | 2 | 1 | True | 0 | ROZPOCET
| VV |  | "rozměření grafických motivů na ploše + vyznačení sportovišť bílými čárami dle TZ | [14 empty] | VV | 2 | 1 | True | 0 | ROZPOCET
| VV |  | "práce na grafice a instalace grafických motivů a prvků do plochy dle grafického návrhu (zahrnuje i speciální polyuretanovou hmotu pro lepení motivů | [14 empty] | VV | 2 | 1 | True | 0 | ROZPOCET
| VV |  | "1x skákací panák malý - kluk - 250x85cm | [14 empty] | VV | 2 | 1 | True | 0 | ROZPOCET
| VV |  | "zrcadlo 1 (písmenka) kolečka pr. 30cm | [14 empty] | VV | 2 | 1 | True | 0 | ROZPOCET
| VV |  | Součet |  | 406.5 | [12 empty] | VV | 2 | 4 | True | 1 | ROZPOCET
| D | 6 | Úpravy povrchů, podlahy a osazování výplní |  |  |  | 0 |  |  |  |  | 0 |  | 0.024354 |  | 0.2214 | 1 | D | 1 |  |  |  | ROZPOCET | [6 empty] | 0
28 | K | 619996145 | Ochrana konstrukcí nebo samostatných prvků obalením geotextilií (odvodňovací rýha - svejl) | m2 | 110.7 |  | 0 |  |  | základní |  | 0 | 0.00022 | 0.024354 | 0.002 | 0.2214 | 4 | K | 2 |  |  |  | ROZPOCET | 0 | 0 | 0 | 0 | 0 | 1 | 0 | 4 | 1907911811
| VV |  | (0,85+0,5)*2*41 |  | 110.7 | [12 empty] | VV | 2 | 2 | True | 1 | ROZPOCET
29 | K | 629995101 | Očištění vnějších ploch (např. tlakovou vodou) + odstranění travních porostů | m2 | 343 |  | 0 |  |  | základní |  | 0 | 0 | 0 | 0 | 0 | 4 | K | 2 |  |  |  | ROZPOCET | 0 | 0 | 0 | 0 | 0 | 1 | 0 | 4 | -775236063
| VV |  | 343 "zbavení nečistot a náletů stáv. asfalt. plochy |  | 343 | [12 empty] | VV | 2 | 2 | True | 1 | ROZPOCET
| D | 9 | Ostatní konstrukce a práce, bourání |  |  |  | 0 |  |  |  |  | 0 |  | 10.4284 |  | 1.833 | 1 | D | 1 |  |  |  | ROZPOCET | [6 empty] | 0
30 | K | 91614158R | D+M stůl na stolní tenis | kus | 1 |  | 0 |  |  | základní |  | 0 | 0 | 0 | 0 | 0 | 4 | K | 2 |  |  |  | ROZPOCET | 0 | 0 | 0 | 0 | 0 | 1 | 0 | 4 | 1698745277
31 | K | 460620007 | Zatravnění včetně zalití vodou na rovině | m2 | 86 |  | 0 |  |  | základní |  | 0 | 3e-05 | 0.00258 | 0 | 0 | 64 | K | 2 |  |  |  | ROZPOCET | 0 | 0 | 0 | 0 | 0 | 1 | 0 | 64 | -649641359
| VV |  | 46+40 |  | 86 | [12 empty] | VV | 2 | 2 | True | 1 | ROZPOCET
32 | K | 916231213 | Osazení chodníkového obrubníku betonového stojatého s boční opěrou do lože z betonu prostého | m | 27.2 |  | 0 |  |  | základní |  | 0 | 0.1295 | 3.5224 | 0 | 0 | 4 | K | 2 |  |  |  | ROZPOCET | 0 | 0 | 0 | 0 | 0 | 1 | 0 | 4 | 376708804
| VV |  | 9,1+4,5+9,1+4,5 |  | 27.2 | [12 empty] | VV | 2 | 2 | True | 0 | ROZPOCET
| VV |  | Součet |  | 27.2 | [12 empty] | VV | 2 | 4 | True | 1 | ROZPOCET
33 | M | 59217001 | obrubník betonový zahradní 500x50x250mm | m | 27.2 |  | 0 |  |  | základní |  | 0 | 0.028 | 0.7616 | 0 | 0 | 8 | M | 2 |  |  |  | ROZPOCET | 0 | 0 | 0 | 0 | 0 | 1 | 0 | 4 | 1085197478
34 | K | 916232R0 | D+M zemní pouzdro pro basketbalové koše | kus | 2 |  | 0 |  |  | základní |  | 0 | 0 | 0 | 0 | 0 | 4 | K | 2 |  |  |  | ROZPOCET | 0 | 0 | 0 | 0 | 0 | 1 | 0 | 4 | 1265342384
35 | K | 916232R01 | D+M zemní pouzdro pro volejbalové sloupky a basket. koše vč. krycích víček s finálním nástřikem vrstvy sportoviště (tl. min 11mm) | kus | 4 |  | 0 |  |  | základní |  | 0 | 0.2006 | 0.8024 | 0 | 0 | 4 | K | 2 |  |  |  | ROZPOCET | 0 | 0 | 0 | 0 | 0 | 1 | 0 | 4 | -656072041
36 | K | 916232R02 | D+M sloupky pro volejbal (nohejbal, tenis) vč. sítě a prodlouženého napínacího lanka | kus | 2 |  | 0 |  |  | základní |  | 0 | 0.2006 | 0.4012 | 0 | 0 | 4 | K | 2 |  |  |  | ROZPOCET | 0 | 0 | 0 | 0 | 0 | 1 | 0 | 4 | 951603006
37 | K | 916232R03 | D+M konstrukcí basketbalových košů se dvěma nosnými sloupy pro mimořádnou stabilitu - vyložení desky s koši 1,65m | kus | 2 |  | 0 |  |  | základní |  | 0 | 0 | 0 | 0 | 0 | 4 | K | 2 |  |  |  | ROZPOCET | 0 | 0 | 0 | 0 | 0 | 1 | 0 | 4 | 2012244964
| VV |  | 2"popis dle PD |  | 2 | [12 empty] | VV | 2 | 2 | True | 1 | ROZPOCET
38 | K | 919735112 | Řezání stávajícího živičného krytu hl do 100 mm | m | 9.4 |  | 0 |  |  | základní |  | 0 | 0 | 0 | 0 | 0 | 4 | K | 2 |  |  |  | ROZPOCET | 0 | 0 | 0 | 0 | 0 | 1 | 0 | 4 | 1889138563
| VV |  | 1,4*4+1,4*2+0,5*2 |  | 9.4 | [12 empty] | VV | 2 | 2 | True | 1 | ROZPOCET
39 | K | 936104211 | Montáž odpadkového koše do betonové patky | kus | 4 |  | 0 |  |  | základní |  | 0 | 0.07287 | 0.29148 | 0 | 0 | 4 | K | 2 |  |  |  | ROZPOCET | 0 | 0 | 0 | 0 | 0 | 1 | 0 | 4 | 2009906485
40 | M | 7491014R | koš odpadkový | kus | 4 |  | 0 |  |  | základní |  | 0 | 0 | 0 | 0 | 0 | 8 | M | 2 |  |  |  | ROZPOCET | 0 | 0 | 0 | 0 | 0 | 1 | 0 | 4 | 1031319853
41 | K | 936124112 | Montáž lavičky stabilní parkové se zabetonováním noh | kus | 13 |  | 0 |  |  | základní |  | 0 | 0.35744 | 4.6467 | 0 | 0 | 4 | K | 2 |  |  |  | ROZPOCET | 0 | 0 | 0 | 0 | 0 | 1 | 0 | 4 | -697457382
42 | M | 7491011R | lavička s opěradlem | kus | 13 |  | 0 |  |  | základní |  | 0 | 0 | 0 | 0 | 0 | 8 | M | 2 |  |  |  | ROZPOCET | 0 | 0 | 0 | 0 | 0 | 1 | 0 | 4 | -389370373
43 | K | 961044111 | Bourání základů z betonu prostého - patky | m3 | 0.15 |  | 0 |  |  | základní |  | 0 | 0 | 0 | 2 | 0.3 | 4 | K | 2 |  |  |  | ROZPOCET | 0 | 0 | 0 | 0 | 0 | 1 | 0 | 4 | -1574037618
| VV |  | 0,15 |  | 0.15 | [12 empty] | VV | 2 | 2 | True | 1 | ROZPOCET
44 | K | 966001211 | Odstranění lavičky stabilní zabetonované | kus | 3 |  | 0 |  |  | základní |  | 0 | 0 | 0 | 0.482 | 1.446 | 4 | K | 2 |  |  |  | ROZPOCET | 0 | 0 | 0 | 0 | 0 | 1 | 0 | 4 | -441767044
| VV |  | 3 |  | 3 | [12 empty] | VV | 2 | 2 | True | 1 | ROZPOCET
45 | K | 96600130R | Demontáž betonového stolu na stolní tenis 1,525 x 2,74 m tl. 70 mm vč. podstavce - odvoz + likvidace | kus | 1 |  | 0 |  |  | základní |  | 0 | 0 | 0 | 0 | 0 | 4 | K | 2 |  |  |  | ROZPOCET | 0 | 0 | 0 | 0 | 0 | 1 | 0 | 4 | 469731774
46 | K | 966001311 | Odstranění odpadkového koše s betonovou patkou | kus | 1 |  | 0 |  |  | základní |  | 0 | 0 | 0 | 0.087 | 0.087 | 4 | K | 2 |  |  |  | ROZPOCET | 0 | 0 | 0 | 0 | 0 | 1 | 0 | 4 | 1785666772
| D | 997 | Přesun sutě |  |  |  | 0 |  |  |  |  | 0 |  | 0 |  | 0 | 1 | D | 1 |  |  |  | ROZPOCET | [6 empty] | 0
47 | K | 997013501 | Odvoz suti a vybouraných hmot na skládku nebo meziskládku do 1 km se složením | t | 59.858 |  | 0 |  |  | základní |  | 0 | 0 | 0 | 0 | 0 | 4 | K | 2 |  |  |  | ROZPOCET | 0 | 0 | 0 | 0 | 0 | 1 | 0 | 4 | -775718793
48 | K | 997013509 | Příplatek k odvozu suti a vybouraných hmot na skládku ZKD 1 km přes 1 km | t | 718.296 |  | 0 |  |  | základní |  | 0 | 0 | 0 | 0 | 0 | 4 | K | 2 |  |  |  | ROZPOCET | 0 | 0 | 0 | 0 | 0 | 1 | 0 | 4 | 995271132
| VV |  | 59,858*12 |  | 718.296 | [12 empty] | VV | 2 | 2 | True | 1 | ROZPOCET
49 | K | 997013601 | Poplatek za uložení na skládce (skládkovné) stavebního odpadu betonového kód odpadu 17 01 01 | t | 59.858 |  | 0 |  |  | základní |  | 0 | 0 | 0 | 0 | 0 | 4 | K | 2 |  |  |  | ROZPOCET | 0 | 0 | 0 | 0 | 0 | 1 | 0 | 4 | -737470886
| D | 998 | Přesun hmot |  |  |  | 0 |  |  |  |  | 0 |  | 0 |  | 0 | 1 | D | 1 |  |  |  | ROZPOCET | [6 empty] | 0
50 | K | 998231311 | Přesun hmot | t | 132.963 |  | 0 |  |  | základní |  | 0 | 0 | 0 | 0 | 0 | 4 | K | 2 |  |  |  | ROZPOCET | 0 | 0 | 0 | 0 | 0 | 1 | 0 | 4 | 1582117848
| D | PSV | Práce a dodávky PSV |  |  |  | 0 |  |  |  |  | 0 |  | 0.04434 |  | 0 | 2 | D | 0 |  |  |  | ROZPOCET | [6 empty] | 0
| D | 783 | Dokončovací práce - nátěry |  |  |  | 0 |  |  |  |  | 0 |  | 0.04434 |  | 0 | 2 | D | 1 |  |  |  | ROZPOCET | [6 empty] | 0
51 | K | 78333710R | Základní dvojnásobný nátěr + krycí dvojnásobný nátěr zámečnických konstrukcí, barva zelená - RAL určí investor | m2 | 33.849 |  | 0 |  |  | základní |  | 0 | 0.00023 | 0.0077853 | 0 | 0 | 16 | K | 2 |  |  |  | ROZPOCET | 0 | 0 | 0 | 0 | 0 | 1 | 0 | 16 | -1562677133
| VV |  | 22*(2*3,14*4,9*0,05) |  | 33.849 | [12 empty] | VV | 2 | 2 | True | 1 | ROZPOCET
52 | K | 783913151 | Penetrační syntetický nátěr hladkých povrchů | m2 | 365.55 |  | 0 |  |  | základní |  | 0 | 0.0001 | 0.036555 | 0 | 0 | 16 | K | 2 |  |  |  | ROZPOCET | 0 | 0 | 0 | 0 | 0 | 1 | 0 | 16 | -686442518
| VV |  | 365,55 |  | 365.55 | [12 empty] | VV | 2 | 2 | True | 1 | ROZPOCET
| D | M | Práce a dodávky M |  |  |  | 0 |  |  |  |  | 0 |  | 0.0099 |  | 0 | 3 | D | 0 |  |  |  | ROZPOCET | [6 empty] | 0
| D | 46-M | Zemní práce při extr.mont.pracích |  |  |  | 0 |  |  |  |  | 0 |  | 0.0099 |  | 0 | 3 | D | 1 |  |  |  | ROZPOCET | [6 empty] | 0
53 | K | 460010025 | Vytýčení tras stávajících sítí vč. osazení dělené chráničky | soubor | 1 |  | 0 |  |  | základní |  | 0 | 0.0099 | 0.0099 | 0 | 0 | 64 | K | 2 |  |  |  | ROZPOCET | 0 | 0 | 0 | 0 | 0 | 1 | 0 | 64 | -1738135057