## Krycí list rozpočtu
Krycí list rozpočtu
Název stavby: |  | OPRAVA STŘEŠNÍHO PLÁŠTĚ VČ. ATIKY, VÝCHODNÍ ČÁST OBJEKTU 003 KRUŠNOHORSKÉ POLIKLINIKY |  | Objednatel: |  |  | IČ/DIČ:
Druh stavby: |  | RT-2131-1 |  | Projektant: |  |  | IČ/DIČ:
Lokalita: |  | LITVÍNOV, ŽÍŽKOVA 151 |  | Zhotovitel: |  |  | IČ/DIČ:
Začátek výstavby: |  |  |  | Konec výstavby: |  |  | Položek: | 29
JKSO: |  | 8011 |  | Zpracoval: | Volek S |  | Datum: | 24.08.2021
Rozpočtové náklady v Kč
A | Základní rozpočtové náklady |  | B | Doplňkové náklady |  | C | Náklady na umístění stavby (NUS)
HSV | Dodávky | 0 | Práce přesčas |  | 0 | Zařízení staveniště |  | 0
| Montáž | 0 | Bez pevné podl. |  | 0 | Mimostav. doprava |  | 0
PSV | Dodávky | 0 | Kulturní památka |  | 0 | Územní vlivy |  | 0
| Montáž | 0 |  |  |  | Provozní vlivy |  | 0
"M" | Dodávky | 0 |  |  |  | Ostatní |  | 0
| Montáž | 0 |  |  |  | NUS z rozpočtu |  | 0
Ostatní materiál |  | 0
Přesun hmot a sutí |  | 0
ZRN celkem |  | 0 | DN celkem |  | 0 | NUS celkem |  | 0
|  |  | DN celkem z obj. |  | 0 | NUS celkem z obj. |  | 0
ORN celkem
[6 empty] | ORN celkem z obj. |  | 0
Základ 0% |  | 0
Základ 15% |  | 0 | DPH 15% |  | 0 | Celkem bez DPH |  | 0
Základ 21% |  | 0 | DPH 21% |  | 0 | Celkem včetně DPH |  | 0
Projektant |  |  | Objednatel |  |  | Zhotovitel
Datum, razítko a podpis |  |  | Datum, razítko a podpis |  |  | Datum, razítko a podpis
Poznámka:
V rozpočtu nejsou zahrnuty náklady na hromosvody!

## Stavební rozpočet - součet
Stavební rozpočet - rekapitulace
Název stavby: |  | OPRAVA STŘEŠNÍHO PLÁŠTĚ VČ. ATIKY, VÝCHODNÍ ČÁST OBJEKTU 003 KRUŠNOHORSKÉ POLIKLINIKY | Doba výstavby: |  | Objednatel:
Druh stavby: |  | RT-2131-1 | Začátek výstavby: |  | Projektant:
Lokalita: |  | LITVÍNOV, ŽÍŽKOVA 151 | Konec výstavby: |  | Zhotovitel:
Zpracoval: |  | Volek S | Zpracováno dne: | 24.08.2021 | Zpracováno dne: | 24.08.2021
Objekt | Kód | Zkrácený popis |  | Náklady (Kč) - dodávka | Náklady (Kč) - Montáž | Náklady (Kč) - celkem
| 712 | Izolace střech (živičné krytiny) |  | 0 | 0 | 0 | T | 0
| 764 | Konstrukce klempířské |  | 0 | 0 | 0 | T | 0
| 777 | Podlahy ze syntetických hmot |  | 0 | 0 | 0 | T | 0
| 96 | Bourání konstrukcí |  | 0 | 0 | 0 | T | 0
| S | Přesuny sutí |  | 0 | 0 | 0 | T | 0
[5 empty] | Celkem: | 0

## Stavební rozpočet
Stavební rozpočet
Název stavby: |  | OPRAVA STŘEŠNÍHO PLÁŠTĚ VČ. ATIKY, VÝCHODNÍ ČÁST OBJEKTU 003 KRUŠNOHORSKÉ POLIKLINIKY | Doba výstavby: |  |  |  | Objednatel:
Druh stavby: |  | RT-2131-1 | Začátek výstavby: |  |  |  | Projektant:
Lokalita: |  | LITVÍNOV, ŽÍŽKOVA 151 | Konec výstavby: |  |  |  | Zhotovitel:
JKSO: |  | 8011 | Zpracováno dne: |  | 24.08.2021 |  | Zpracoval: | Volek S
Č | Kód | Zkrácený popis |  |  | MJ | Množství | Cena/MJ | Náklady (Kč) |  |  | Cenová | [32 empty] | ISWORK | GROUPCODE
|  | Rozměry |  |  |  |  | (Kč) | Dodávka | Montáž | Celkem | soustava | Přesuny | Typ skupiny | HSV mat | HSV prac | PSV mat | PSV prac | Mont mat | Mont prac | Ostatní mat. | [20 empty] | MAT | WORK | CELK
| 712 | Izolace střech (živičné krytiny) | [5 empty] | 0 | 0 | 0 | [17 empty] | 0 | 0 | 0
1 | 712300832R00 | Odstranění povlakové krytiny střech do 10° 2vrstvé |  |  | m2 | 460.01 | 0 | 0 | 0 | 0 | RTS I / 2021 | 0 |  | 0 | 0 | 0 | 0 | 0 | 0 | 0 | 0 | 0 | 0 | 21 | 0 | 0 | 7 |  |  |  | 0 | 0 | 0 | 712_ | 71_ | _ | 0 | 0 | 0 | 13 | 0 | 0 | 0 | P | 712
|  | 28,5*15,5+(3,9+4,1)*2*0,3+2,0*4*0,15*2 |  | plocha |  | 448.95
|  | (3,9+4,1)*2*0,35 + (3,6+3,85*2)*0,2 |  | zeď výstupu + atika |  | 7.86
|  | 2,0*4*0,2*2 |  | boky základů |  | 3.2
2 | 712311106RZ4 | Povlaková krytina střech do 10°, asfalt.pen.emulze - včetně emulze Dekprimer 0,4 kg/m2 |  |  | m2 | 460.01 | 0 | 0 | 0 | 0 | RTS I / 2021 | 0 |  | 0 | 0 | 0 | 0 | 0 | 0 | 0 | 0 | 0 | 0 | 21 | 0 | 0 | 7 |  |  |  | 0 | 0 | 0 | 712_ | 71_ | _ | 0 | 0 | 0 | 17 | 0 | 0 | 0 | P | 712
|  | 28,5*15,5+(3,9+4,1)*2*0,3+2,0*4*0,15*2 |  | plocha |  | 448.95
|  | (3,9+4,1)*2*0,35 + (3,6+3,85*2)*0,2 |  | zeď výstupu + atika |  | 7.86
|  | 2,0*4*0,2*2 |  | boky základů |  | 3.2
3 | 712341559RT2 | Povlaková krytina střech do 10°, NAIP přitavením |  |  | m2 | 460.01 | 0 | 0 | 0 | 0 | RTS I / 2021 | 0 |  | 0 | 0 | 0 | 0 | 0 | 0 | 0 | 0 | 0 | 0 | 21 | 0 | 0 | 7 |  |  |  | 0 | 0 | 0 | 712_ | 71_ | _ | 0 | 0 | 0 | 21 | 0 | 0 | 0 | P | 712
|  | 28,5*15,5+(3,9+4,1)*2*0,3+2,0*4*0,15*2 |  | plocha |  | 448.95
|  | (3,9+4,1)*2*0,35 + (3,6+3,85*2)*0,2 |  | zeď výstupu + atika |  | 7.86
|  | 2,0*4*0,2*2 |  | boky základů |  | 3.2
4 | 628522502 | Pás modif. asfalt Elastek 40 special dekor červený |  |  | m2 | 529.012 | 0 | 0 | 0 | 0 | RTS I / 2021 | 0 |  | 0 | 0 | 0 | 0 | 0 | 0 | 0 | 0 | 0 | 0 | 21 | 0 | 0 | 7 |  |  |  | 0 | 0 | 0 | 712_ | 71_ | _ | 0 | 0 | 0 | 25 | 0 | 0 | 0 | M | 712
|  | 460,01*1,15 |  |  |  | 529.012
5 | 62852265 | Pás modifikovaný asfalt Glastek 40 special mineral |  |  | m2 | 529.012 | 0 | 0 | 0 | 0 | RTS I / 2021 | 0 |  | 0 | 0 | 0 | 0 | 0 | 0 | 0 | 0 | 0 | 0 | 21 | 0 | 0 | 7 |  |  |  | 0 | 0 | 0 | 712_ | 71_ | _ | 0 | 0 | 0 | 27 | 0 | 0 | 0 | M | 712
|  | 460,01*1,15 |  |  |  | 529.012
6 | 998712203R00 | Přesun hmot pro povlakové krytiny, výšky do 24 m |  |  | % | 4.15 | 0 | 0 | 0 | 0 | RTS I / 2021 | 0 |  | 0 | 0 | 0 | 0 | 0 | 0 | 0 | 0 | 0 | 0 | 21 | 0 | 0 | 5 |  |  |  | 0 | 0 | 0 | 712_ | 71_ | _ | 0 | 0 | 0 | 29 | 0 | 0 | 0 | P | 712
| 764 | Konstrukce klempířské | [5 empty] | 0 | 0 | 0 | [17 empty] | 0 | 0 | 0
7 | 764430810R00 | Demontáž oplechování zdí, rš do 250 mm |  |  | m | 12.1 | 0 | 0 | 0 | 0 | RTS I / 2021 | 0 |  | 0 | 0 | 0 | 0 | 0 | 0 | 0 | 0 | 0 | 0 | 21 | 0 | 0 | 7 |  |  |  | 0 | 0 | 0 | 764_ | 76_ | _ | 0 | 0 | 0 | 31 | 0 | 0 | 0 | P | 764
|  | (4,1*2+3,9) |  | oplechování atiky vstupu |  | 12.1
8 | 764430840R00 | Demontáž oplechování zdí,rš od 330 do 500 mm |  |  | m | 88 | 0 | 0 | 0 | 0 | RTS I / 2021 | 0 |  | 0 | 0 | 0 | 0 | 0 | 0 | 0 | 0 | 0 | 0 | 21 | 0 | 0 | 7 |  |  |  | 0 | 0 | 0 | 764_ | 76_ | _ | 0 | 0 | 0 | 33 | 0 | 0 | 0 | P | 764
|  | (28,5+15,5)*2 |  | Oplechování atiky střechy |  | 88
9 | 764331830R00 | Demontáž lemování zdí, rš 250 a 330 mm, do 30° |  |  | m | 16 | 0 | 0 | 0 | 0 | RTS I / 2021 | 0 |  | 0 | 0 | 0 | 0 | 0 | 0 | 0 | 0 | 0 | 0 | 21 | 0 | 0 | 7 |  |  |  | 0 | 0 | 0 | 764_ | 76_ | _ | 0 | 0 | 0 | 35 | 0 | 0 | 0 | P | 764
|  | (3,9+4,1)*2 |  |  |  | 16
10 | 764342841R00 | Demontáž lemování trub D 250 mm, hl. kryt. do 30° |  |  | kus | 10 | 0 | 0 | 0 | 0 | RTS I / 2021 | 0 |  | 0 | 0 | 0 | 0 | 0 | 0 | 0 | 0 | 0 | 0 | 21 | 0 | 0 | 7 |  |  |  | 0 | 0 | 0 | 764_ | 76_ | _ | 0 | 0 | 0 | 37 | 0 | 0 | 0 | P | 764
|  | 10,0 |  | KA |  | 10
11 | 764343811R00 | Demontáž lem. trub ze 2 dílů, D do 300 mm, do 30° |  |  | kus | 2 | 0 | 0 | 0 | 0 | RTS I / 2021 | 0 |  | 0 | 0 | 0 | 0 | 0 | 0 | 0 | 0 | 0 | 0 | 21 | 0 | 0 | 7 |  |  |  | 0 | 0 | 0 | 764_ | 76_ | _ | 0 | 0 | 0 | 39 | 0 | 0 | 0 | P | 764
|  | 2 |  | VZT |  | 2
12 | 764342811R00 | Demontáž lemování trub D 75 mm, hl. kryt. do 30° |  |  | kus | 82 | 0 | 0 | 0 | 0 | RTS I / 2021 | 0 |  | 0 | 0 | 0 | 0 | 0 | 0 | 0 | 0 | 0 | 0 | 21 | 0 | 0 | 7 |  |  |  | 0 | 0 | 0 | 764_ | 76_ | _ | 0 | 0 | 0 | 41 | 0 | 0 | 0 | P | 764
|  | 82 |  | podstavce |  | 82
13 | 764530430R00 | Oplechování zdí z Ti Zn plechu, rš 400 mm |  |  | m | 72.5 | 0 | 0 | 0 | 0 | RTS I / 2021 | 0 |  | 0 | 0 | 0 | 0 | 0 | 0 | 0 | 0 | 0 | 0 | 21 | 0 | 0 | 7 |  |  |  | 0 | 0 | 0 | 764_ | 76_ | _ | 0 | 0 | 0 | 43 | 0 | 0 | 0 | P | 764
|  | 28,5*2+15,5 |  | Oplechování atiky střechy |  | 72.5
14 | 764530450R00 | Oplechování zdí z Ti Zn plechu, rš 600 mm |  |  | m | 15.5 | 0 | 0 | 0 | 0 | RTS I / 2021 | 0 |  | 0 | 0 | 0 | 0 | 0 | 0 | 0 | 0 | 0 | 0 | 21 | 0 | 0 | 7 |  |  |  | 0 | 0 | 0 | 764_ | 76_ | _ | 0 | 0 | 0 | 45 | 0 | 0 | 0 | P | 764
|  | 15,5 |  | Oplechování atiky u objektu |  | 15.5
15 | 764231440R00 | Lemování Ti Zn plechem zdí,tvrdá krytina,rš 400 mm |  |  | m | 16 | 0 | 0 | 0 | 0 | RTS I / 2021 | 0 |  | 0 | 0 | 0 | 0 | 0 | 0 | 0 | 0 | 0 | 0 | 21 | 0 | 0 | 7 |  |  |  | 0 | 0 | 0 | 764_ | 76_ | _ | 0 | 0 | 0 | 47 | 0 | 0 | 0 | P | 764
|  | (3,9+4,1)*2 |  | zeď vstupu |  | 16
16 | 764530420R00 | Oplechování zdí z Ti Zn plechu, rš 330 mm |  |  | m | 12.1 | 0 | 0 | 0 | 0 | RTS I / 2021 | 0 |  | 0 | 0 | 0 | 0 | 0 | 0 | 0 | 0 | 0 | 0 | 21 | 0 | 0 | 7 |  |  |  | 0 | 0 | 0 | 764_ | 76_ | _ | 0 | 0 | 0 | 49 | 0 | 0 | 0 | P | 764
|  | 4,1*2+3,9 |  | oplechování atiky vstupu |  | 12.1
17 | 764242430R00 | Lemování trub z Ti Zn, hladká krytina, D do 150 mm |  |  | kus | 10 | 0 | 0 | 0 | 0 | RTS I / 2021 | 0 |  | 0 | 0 | 0 | 0 | 0 | 0 | 0 | 0 | 0 | 0 | 21 | 0 | 0 | 7 |  |  |  | 0 | 0 | 0 | 764_ | 76_ | _ | 0 | 0 | 0 | 51 | 0 | 0 | 0 | P | 764
|  | 10,0 |  | KA |  | 10
18 | 764242410R00 | Lemování trub z Ti Zn, hladká krytina, D do 75 mm |  |  | kus | 82 | 0 | 0 | 0 | 0 | RTS I / 2021 | 0 |  | 0 | 0 | 0 | 0 | 0 | 0 | 0 | 0 | 0 | 0 | 21 | 0 | 0 | 7 |  |  |  | 0 | 0 | 0 | 764_ | 76_ | _ | 0 | 0 | 0 | 53 | 0 | 0 | 0 | P | 764
|  | 82 |  | podstavce |  | 82
19 | 764243411R00 | Lemování trub Ti Zn 2díly vl. kryt. D 300mm,do 30° |  |  | kus | 2 | 0 | 0 | 0 | 0 | RTS I / 2021 | 0 |  | 0 | 0 | 0 | 0 | 0 | 0 | 0 | 0 | 0 | 0 | 21 | 0 | 0 | 7 |  |  |  | 0 | 0 | 0 | 764_ | 76_ | _ | 0 | 0 | 0 | 55 | 0 | 0 | 0 | P | 764
|  | 2 |  | VZT |  | 2
20 | 998764203R00 | Přesun hmot pro klempířské konstr., výšky do 24 m |  |  | % | 2.04 | 0 | 0 | 0 | 0 | RTS I / 2021 | 0 |  | 0 | 0 | 0 | 0 | 0 | 0 | 0 | 0 | 0 | 0 | 21 | 0 | 0 | 5 |  |  |  | 0 | 0 | 0 | 764_ | 76_ | _ | 0 | 0 | 0 | 57 | 0 | 0 | 0 | P | 764
| 777 | Podlahy ze syntetických hmot | [5 empty] | 0 | 0 | 0 | [17 empty] | 0 | 0 | 0
21 | 777101101R00 | Příprava podkladu - vysávání podlah prům.vysavačem |  |  | m2 | 448.95 | 0 | 0 | 0 | 0 | RTS I / 2021 | 0 |  | 0 | 0 | 0 | 0 | 0 | 0 | 0 | 0 | 0 | 0 | 21 | 0 | 0 | 7 |  |  |  | 0 | 0 | 0 | 777_ | 77_ | _ | 0 | 0 | 0 | 59 | 0 | 0 | 0 | P | 777
|  | 28,5*15,5+(3,9+4,1)*2*0,3+2,0*4*0,15*2 |  | plocha |  | 448.95
| 96 | Bourání konstrukcí | [5 empty] | 0 | 0 | 0 | [17 empty] | 0 | 0 | 0
22 | 965048150R00 | Dočištění povrchu podkladu po vybourání živičných pásů, vybourání-dorovnání - tmel do 50% |  |  | m2 | 448.95 | 0 | 0 | 0 | 0 | RTS I / 2021 | 0 |  | 0 | 0 | 0 | 0 | 0 | 0 | 0 | 0 | 0 | 0 | 21 | 0 | 0 | 1 |  |  |  | 0 | 0 | 0 | 96_ | 9_ | _ | 0 | 0 | 0 | 62 | 0 | 0 | 0 | P | 96
|  | 28,5*15,5+(3,9+4,1)*2*0,3+2,0*4*0,15*2 |  | plocha |  | 448.95
| S | Přesuny sutí | [5 empty] | 0 | 0 | 0 | [17 empty] | 0 | 0 | 0
23 | 979011111R00 | Svislá doprava suti a vybour. hmot za 2.NP a 1.PP |  |  | t | 5.698 | 0 | 0 | 0 | 0 | RTS I / 2021 | 0 |  | 0 | 0 | 0 | 0 | 0 | 0 | 0 | 0 | 0 | 0 | 21 | 0 | 0 | 5 |  |  |  | 0 | 0 | 0 | S_ | 9_ | _ | 0 | 0 | 0 | 65 | 0 | 0 | 0 | P | S
|  | 4,6001 |  | živičné pásy |  | 4.6
|  | 0,0172+0,2024+0,0328+0,0081+0,0138+0,0377 |  | plechy |  | 0.312
|  | 0,7857 |  | ostatní |  | 0.786
24 | 979011121R00 | Příplatek za každé další podlaží |  |  | t | 17.093 | 0 | 0 | 0 | 0 | RTS I / 2021 | 0 |  | 0 | 0 | 0 | 0 | 0 | 0 | 0 | 0 | 0 | 0 | 21 | 0 | 0 | 5 |  |  |  | 0 | 0 | 0 | S_ | 9_ | _ | 0 | 0 | 0 | 69 | 0 | 0 | 0 | P | S
|  | 4,6001*3 |  | živičné pásy - 3. až 5. np |  | 13.8
|  | (0,0172+0,2024+0,0328+0,0081+0,0138+0,0377)*3 |  | plechy - 3. až 3. np |  | 0.936
|  | 0,7857*3 |  | ostatní |  | 2.357
25 | 979082113R00 | Vodorovná doprava suti po suchu do 1000 m |  |  | t | 5.698 | 0 | 0 | 0 | 0 | RTS I / 2021 | 0 |  | 0 | 0 | 0 | 0 | 0 | 0 | 0 | 0 | 0 | 0 | 21 | 0 | 0 | 5 |  |  |  | 0 | 0 | 0 | S_ | 9_ | _ | 0 | 0 | 0 | 73 | 0 | 0 | 0 | P | S
|  | 4,6001 |  | živičné pásy |  | 4.6
|  | 0,0172+0,2024+0,0328+0,0081+0,0138+0,0377 |  | plechy |  | 0.312
|  | 0,7857 |  | ostatní |  | 0.786
26 | 979082119R00 | Příplatek k přesunu suti za každých dalších 1000 m |  |  | t | 79.769 | 0 | 0 | 0 | 0 | RTS I / 2021 | 0 |  | 0 | 0 | 0 | 0 | 0 | 0 | 0 | 0 | 0 | 0 | 21 | 0 | 0 | 5 |  |  |  | 0 | 0 | 0 | S_ | 9_ | _ | 0 | 0 | 0 | 77 | 0 | 0 | 0 | P | S
|  | 4,6001*14 |  | živičné pásy |  | 64.401
|  | (0,0172+0,2024+0,0328+0,0081+0,0138+0,0377)*14 |  | plechy |  | 4.368
|  | 0,7857*14 |  | ostatní |  | 11
27 | 979990121R00 | Poplatek za skládku suti - asfaltové pásy |  |  | t | 4.6 | 0 | 0 | 0 | 0 | RTS I / 2021 | 0 |  | 0 | 0 | 0 | 0 | 0 | 0 | 0 | 0 | 0 | 0 | 21 | 0 | 0 | 5 |  |  |  | 0 | 0 | 0 | S_ | 9_ | _ | 0 | 0 | 0 | 81 | 0 | 0 | 0 | P | S
|  | 4,6001 |  | živičné pásy |  | 4.6
28 | 979990143R00 | Poplatek za skládku suti - polystyren |  |  | t | 0.786 | 0 | 0 | 0 | 0 | RTS I / 2021 | 0 |  | 0 | 0 | 0 | 0 | 0 | 0 | 0 | 0 | 0 | 0 | 21 | 0 | 0 | 5 |  |  |  | 0 | 0 | 0 | S_ | 9_ | _ | 0 | 0 | 0 | 83 | 0 | 0 | 0 | P | S
|  | 0,7857 |  | ostatní |  | 0.786
29 | 979951111R00 | Výkup kovů - železný šrot tl. do 4 mm |  |  | t | 0.312 | 0 | 0 | 0 | 0 | RTS I / 2021 | 0 |  | 0 | 0 | 0 | 0 | 0 | 0 | 0 | 0 | 0 | 0 | 21 | 0 | 0 | 5 |  |  |  | 0 | 0 | 0 | S_ | 9_ | _ | 0 | 0 | 0 | 85 | 0 | 0 | 0 | P | S
|  | 0,0172+0,2024+0,0328+0,0081+0,0138+0,0377 |  | plechy |  | 0.312
[8 empty] | Celkem: |  | 0
Poznámka:
V rozpočtu nejsou zahrnuty náklady na hromosvody!