## Položky všech ceníků
Ing. Bohumil Březina
Jiráskova 1385/17, 360 01 Karlovy Vary
tel. +420 731 241036, e-mail: bohumil.brezina@seznam.cz
Zpracováno programem firmy SELPO Broumy, tel. +420 603 525768
|  | Zakázka číslo: |  |  | 9338-25_02
|  | Název: |  |  | K1711 Vybudování parkoviště
SO 02
C21M - Elektromontáže
| Poř.č. |  | Číslo pol. |  |  | Popis položky |  |  | Množství | Jedn.
| 1 |  | 210203501 |  |  | Svítidlo LED na stožár |  |  | 1,00 | ks
Demontáž
| 2 |  | 210064008 |  |  | číslování stožárů |  |  | 2,00 | pb
| 3 |  | 210100401 |  |  | ukončení kabelu CYKY 4Bx16 smršťovací trubkou SKELDO |  |  | 4,00 | ks
| 4 |  | 210203501 |  |  | Svítidlo LED na stožár |  |  | 2,00 | ks
| 5 |  | 210204002 |  |  | stožár sadový ocelový |  |  | 1,00 | ks
| 6 |  | 210204201 |  |  | elektrovýzbroj stožáru pro 1 okruh |  |  | 1,00 | ks
| 7 |  | 210220022 |  |  | uzemění v zemi FeZn průměru 8-10mm vč. svorek, propojení a izolace spojů |  |  | 106,00 | m
| 8 |  | 210290573 |  |  | Příplatek za likvidaci svítidel |  |  | 2,00 | ks
| 9 |  | 210810005 |  |  | CYKY-CYKYm 3Cx1.5mm2 (CYKY 3J1.5) 750V (VU) |  |  | 8,00 | m
| 10 |  | 210810014 |  |  | CYKY-CYKYm 4Bx16mm2 (CYKY 4J16) 750V (VU) |  |  | 106,00 | m
Montáž
C46M - Zemní práce
| Poř.č. |  | Číslo pol. |  |  | Popis položky |  |  | Množství | Jedn.
| 1 |  | 460010024 |  |  | Vytyčení trati vedení kabelového podzemního v zástavbě |  |  | 0,20 | km
| 2 |  | 460050003 |  |  | Hloubení nezapažených jam pro stožáry jednoduché délky do 8 m na rovině ručně v hornině tř. 3+roura |  |  | 1,00 | kus
| 3 |  | 460080013 |  |  | Základové konstrukce z monolitického betonu C 12/15 bez bednění |  |  | 1,00 | m3
| 4 |  | 460100024 |  |  | pouzdrový základ pro stožár VO v trase 55x120 cm |  |  | 1,00 | ks
| 5 |  | 460200163 |  |  | Hloubení kabelových nezapažených rýh ručně š. 35 cm, hl. 80 cm, v hornině tř. 3 |  |  | 16,00 | m
| 6 |  | 460421182 |  |  | Lože kabelů z písku nebo štěrkopísku tl. 10 cm nad kabel, kryté plastovou folií, š. lože do 50 cm |  |  | 16,00 | m
| 7 |  | 460510054 |  |  | Kabelové prostupy z trub plastových do rýhy bez obsypu, průměru do 10 cm |  |  | 20,00 | m
| 8 |  | 460560133 |  |  | Zásyp rýh ručně šířky 35 cm, hloubky 50 cm, z horniny tř. 3 |  |  | 16,00 | m
Montáž
Materiály
| Poř.č. |  | Číslo pol. |  |  | Popis položky |  |  | Množství | Jedn.
| 1 |  | 0405013360 |  |  | Stožár KK 5 ŽZ sadový bezp. s přelisem |  |  | 1 | KS
| 2 |  | 10.048.484 |  |  | CYKY 4J16 (4Bx16) |  |  | 106 | M
| 3 |  | 10.051.448 |  |  | CYKY 3J1,5 (3Cx 1,5) |  |  | 8 | M
| 4 |  | 10.074.649 |  |  | Trubka KOPOFLEX 63 rudá |  |  | 20 | M
| 5 |  | 10.546.810 |  |  | Svorka SK N křížová |  |  | 21.2 | KS
| 6 |  | 10.577.458 |  |  | Drát pr. 10 FeZn pozink |  |  | 106 | KG
| 7 |  | 501 |  |  | Středněsilná smršťovací trubka s lepidlem RPK 40/12 SKELDO |  |  | 0.8 | m
| 8 |  | 90001 |  |  | kopaný písek |  |  | 0.8 | m3
| 9 |  | 90006 |  |  | fólie z polyetylenu šíře 330mm |  |  | 16 | m
| 10 |  | PRE21060 |  |  | PRELED 2G °2140lm 17W IP66 3K ASTRODIM+CLO - napájecí zdroj OSRAM s funkcí AstroDIM/CLO, nastavení musí být specifikováno v objednávce |  |  | 2 | ks
OSTATNÍ MATERIÁL
Práce v HZS
| Poř.č. |  | Číslo pol. |  |  | Popis položky |  |  | Množství | Jedn.
| 1 |  | 01 |  |  | Revize elektro |  |  | 4 | hod.