## List1
Příloha č. 1 - technické specifikace
Požadavky zadavatele |  | Nabídka uchazeče
Notebook |  | Výrobce a typ - vyplní uchazeč
Parametr | Minimální požadavek zadavatele | Popis konkrétního splnění požadavku
Váha s baterií: | Max. 1,8 kg | vyplní uchazeč
Barva: | Černá, šedá, stříbrná nebo podobné tmavé zabarvení | vyplní uchazeč
Procesor: | 1x, min. hodnota dle PassMark - 9000 bodů, skóre dle verze 10 PassMark CPU Mark | vyplní uchazeč
Operační paměť: | Min. 8 GB DDR4 2400 MHz osazeno jedním modulem | vyplní uchazeč
| Možnost rozšířit alespoň na 16 GB RAM | vyplní uchazeč
Pevný disk: | SSD, min. 500 GB NVME | vyplní uchazeč
| Rychlost čtení / zápis min. 500 MB/s | vyplní uchazeč
Display: | Úhlopříčka v rozmezí 15,0“ - 15,6“, nativní rozlišení min. 1920x1080 | vyplní uchazeč
| LED podsvícení, antireflexní, matný | vyplní uchazeč
Grafická karta: | Integrovaná, podporující vícemonitorové zobrazení, podpora min. 4K@60Hz | vyplní uchazeč
Zvuková karta | Integrovaná , integrovaný mikrofon a integrované reproduktory | vyplní uchazeč
Typ a počet rozhraní | Min. 3x USB konektory (z toho min. 1x USB min. 3.0 konektor stále napájený a min. 1x USB-C) | vyplní uchazeč
| Min. 1x digitální konektor HDMI, podpora min. 4K@60Hz | vyplní uchazeč
| 10/100/1000 Mbps, podpora WOL, min. 1x RJ 45 | vyplní uchazeč
| 1x Bluetooth min. 5.1, interní | vyplní uchazeč
| 1x Wi-Fi 802.11 a/b/g/n/ac/ax (WiFi 6), interní | vyplní uchazeč
| 1x interní čtečka čipových karet, kompatibilní s ISO IEC 7810 ID-1 a ISO IEC 7816 (standardy pro čipové karty) | vyplní uchazeč
| 1x kombinovaný konektor audio (mikrofon/sluchátka), nebo 1x vstup pro mikrofon + 1x stereo výstup pro sluchátka | vyplní uchazeč
| 1x dokovací konektor (kompatibilní s dodanou dokovací stanicí) - počítá se do splnění minimálního počtu u jiných portů notebooku | vyplní uchazeč
Vstupní zařízení: | Integrovaná klávesnice - znaková sada CZ/US, podsvícená nebo osvětlená | vyplní uchazeč
| Integrované (TouchPad) | vyplní uchazeč
| Integrovaná webkamera s min. rozlišením HD | vyplní uchazeč
Baterie: | Doba provozu notebooku min. 8 hodin při běžné práci | vyplní uchazeč
Operační systém: | Licence Windows 10 Professional CZ OEM (64-bit), nová a nepoužitá licence | vyplní uchazeč
| Hardwarová podpora pro Windows 10 (64-bit) | vyplní uchazeč
BIOS: | Zabezpečení heslem proti neoprávněnému přístupu na dvou úrovních administrátor/uživatel | vyplní uchazeč
| Možnost zabezpečení spuštění („bootování“) heslem na dvou úrovních administrátor/uživatel | vyplní uchazeč
| Možnost zablokování vybraných zařízení a sběrnic tak, aby s nimi nemohl pracovat operační systém (USB porty…) | vyplní uchazeč
Zabezpečení: | Zabezpečení Technologie TPM 2.0 chip s certifikací TCG, příprava pro mechanické zabezpečení lankem se zámkem či případné jiné obdobné řešení | vyplní uchazeč
Ostatní: | Certifikát EPEAT min. Silver, EnergyStar min. 6.0 | vyplní uchazeč
| Síťový adaptér odpovídající příkonu notebooku, napájecí kabel | vyplní uchazeč
Veškeré nabízené produkty musí být nové, nesmí být repasované ani použité a musí být určeny pro Český trh
Záruční podmínky: | Min. 36 měsíců na notebook | vyplní uchazeč
| Min. 36 měsíců na baterii notebooku | vyplní uchazeč
Servis: | V místě instalace zařízení u zákazníka s ukončením opravy následující pracovní den od jejího nahlášení. Servis prováděný výrobcem či jím autorizovaným subjektem | vyplní uchazeč
| Podpora poskytovaná prostřednictvím telefonní linky musí být dostupná v pracovní dny min. v době od 9:00 do 16:00 hod. | vyplní uchazeč
| Podpora prostřednictvím internetu musí umožňovat stahování ovladačů a manuálů z internetu | vyplní uchazeč
| Při výměně HDD či celého zařízení zůstává původní HDD majetkem kupujícího (neodváží se) | vyplní uchazeč
Příslušenství: | Brašna s uchem a s popruhem napevno přišitým nebo opatřeným kovovými sponami, velikost primárně uváděná výrobcem (tolerance max. 0,5 palce) odpovídající velikosti nabízeného Notebooku, záruka min. 24 měsíců | vyplní uchazeč
| Kancelářský balík MS Office pro domácnosti a podnikatele v min. verzi 2019 a vyšší, stálá licence, nová a nepoužitá licence | vyplní uchazeč
Dokovací stanice |  | Výrobce a typ - vyplní uchazeč
Parametr | Požadavek zadavatele | Popis konkrétního splnění požadavku
Rozhraní: | Min. 2x digitální port (DisplayPort nebo HDMI) s podporou min. 4K@60Hz | vyplní uchazeč
| Možnost souběžného připojení dvou Monitorů | vyplní uchazeč
| Min. 4x USB port (z toho minimálně 2x USB min. 3.0 port a min. 1x USB-C). Při připojení dokovací stanice k notebooku a ke zdroji energie musí zůstat jeden port USB-C volný. | vyplní uchazeč
| 1x RJ-45, 10/100/1000 Mbps Dokovací stanice musí podporovat WoL, PXE a možnost převzetí MAC adresy notebooku pro jeho jednoznačnou identifikaci v rámci systému hromadné správy (MAC Address Pass-Through / Host Based MAC Address) | vyplní uchazeč
| 1x konektor pro připojení sluchátek nebo reproduktorů | vyplní uchazeč
| 1x dokovací konektor (kompatibilní s dodaným notebookem) - nepočítá se do splnění minimálního počtu jiných portů dokovací stanice | vyplní uchazeč
| 1x napájecí konektor, nepočítá se do splnění minimálního počtu jiných portů dokovací stanice | vyplní uchazeč
| Funkce napájení a nabíjení notebooku | vyplní uchazeč
| Síťový adaptér odpovídající maximálnímu možnému příkonu notebooku a dokovací stanice | vyplní uchazeč
| Dokovací stanice včetně síťového adaptéru musí být od stejného výrobce jako nabízený notebook | vyplní uchazeč
Záruční podmínky: | Min. 36 měsíců | vyplní uchazeč
Servis: | V místě instalace zařízení u zákazníka s ukončením opravy následující pracovní den od jejího nahlášení. Servis prováděný výrobcem či jím autorizovaným subjektem | vyplní uchazeč
| Jediné kontaktní místo pro nahlášení poruch pro celou ČR, servisní střediska pokrývající celé území ČR | vyplní uchazeč
| Podpora poskytovaná prostřednictvím telefonní linky musí být dostupná v pracovní dny min. v době od 9:00 do 16:00 hod. | vyplní uchazeč
Ostatní: | Veškeré nabízené produkty musí být nové, nesmí být repasované ani použité a musí být určeny pro Český trh | vyplní uchazeč