## rozpočet
VÝKAZ VÝMĚR
Stavba: Oprava horkovodní přípojky pro Sportovní halu a tenisové kurty v Litvínově
Objekt:
Část: |  | SO 05 - Úpravy povrchů
JKSO: | [5 empty] | Datum: 15.8.2014
P.Č. | Kód položky | Popis | MJ | Množství celkem | Jednotková cena zadání | Celková cena zadání
1 | 2 | 3 | 4 | 5 | 6 | 7
| HSV | Práce a dodávky HSV
| 1 | Zemní práce |  |  |  | 0
1 | 11120110 | Srovnání terénu a osetí trávním semenem | m2 | 570 |  | 0
| 3 | Svislé a kompletní konstrukce |  |  |  | 0
2 | 31131171 | Okrasné zídky, vč. základu a povrchové úpravy | m2 | 5 |  | 0
| 5 | Komunikace |  |  |  | 0
3 | 564231111 | Podklad nebo podsyp ze štěrkopísku ŠP tl 100 mm | m2 | 62.3 |  | 0
4 | 564762111 | Podklad z vibrovaného štěrku VŠ tl 200 mm | m2 | 62.3 |  | 0
5 | 577144111 | Asfaltový beton vrstva obrusná ACO 11 (ABS) tř. I tl 50 mm š do 3 m z nemodifikovaného asfaltu | m2 | 62.3 |  | 0
| 9 | Ostatní konstrukce a práce-bourání |  |  |  | 0
6 | 916131213 | Osazení silničního obrubníku betonového stojatého s boční opěrou do lože z betonu prostého | m | 20 |  | 0
7 | 592174650 | obrubník betonový silniční Standard 100x15x25 cm | kus | 20 |  | 0
| 99 | Přesun hmot |  |  |  | 0
8 | 998223011 | Přesun hmot pro pozemní komunikace s krytem dlážděným | t | 85.996 |  | 0
|  | Celkem |  |  |  | 0