## rozpočet
VÝKAZ VÝMĚR
Stavba: Oprava horkovodní přípojky pro sportovní halu a tenisové kurty v Litvínově
Objekt:
Část: |  | SO 03 - Potrubní část
JKSO: | [5 empty] | Datum: 15.8.2014
P.Č. | Kód položky | Popis | MJ | Množství celkem | Jednotková cena zadání | Celková cena zadání
1 | 2 | 3 | 4 | 5 | 6 | 7
| HSV | Práce a dodávky HSV
| 1 | Zemní práce
| 9 | Ostatní konstrukce a práce-bourání |  |  |  | 0
1 | 962042320 | Odstranění Lebitu v místech rozřezání potrubí | m3 | 6 |  | 0
| 99 | Přesun hmot |  |  |  | 0
2 | 161101152 | Svislé přemístění kusů Lebitu | m3 | 43.23 |  | 0
3 | 997013511 | Odvoz suti a vybouraných hmot z meziskládky na skládku do 1 km s naložením a se složením | t | 95.106 |  | 0
4 | 997013509 | Příplatek k odvozu suti a vybouraných hmot na skládku ZKD 1 km přes 1 km | t | 475.53 |  | 0
5 | 997013821 | Poplatek za uložení stavebního odpadu ekologicky závadného s azbestem na skládce (skládkovné) | t | 95.106 |  | 0
| PSV | Práce a dodávky PSV
| 713 | Izolace tepelné |  |  |  | 0
6 | 713410833 | Odstanění izolace tepelné potrubí pásy nebo rohožemi s AL fólií staženými drátem tl přes 50 mm | m | 20 |  | 0
7 | 713411121 | Montáž izolace tepelné potrubí pásy nebo rohožemi s Al fólií staženými drátem 1x | m2 | 20 |  | 0
8 | 631516740 | pás lamelový ORSTECH LSP H tl.100 mm | m2 | 20 |  | 0
9 | 998713101 | Přesun hmot tonážní tonážní pro izolace tepelné v objektech v do 6 m | t | 0.4 |  | 0
| M | Práce a dodávky M
| 23-M | Montáže potrubí |  |  |  | 0
10 | 2300110 | D+M předizolovaného potrubí 2xDN100 | m | 511 |  | 0
11 | 2300111 | D+M předizolovaného potrubí 2xDN80 | m | 65.4 |  | 0
12 | 230160001 | RTG prozáření svarů | kus | 20 |  | 0
13 | 230080468 | Demontáž uložení | kg | 100 |  | 0
14 | 230081049 | Demontáž potrubí do šrotu do 10 kg D 76 mm, tl 5,0 mm | kus | 20 |  | 0
15 | 230083113 | Demontáž potrubí do šrotu do 250 kg D 273 mm, tl 10,0 mm - rozpálení, rozřezání v Lebitu | kus | 10 |  | 0
16 | 231083113 | Demontáž potrubí do šrotu do D 110mm, tl 8 mm do 200 kg | kus | 6 |  | 0
17 | agreg.položka | D+M všech součástí horkovodního potrubí, kompenzace, pevné body, uzavírací vebntily, odvzušnovací ventily a všechny další související materiály a části, dle návrhu výrobce potrubí před realizací - zajistí zhotovitel stavby | soubor | 1 |  | 0
|  | Celkem |  |  |  | 0