## Stavební rozpočet
Stavební rozpočet | [29 empty] | 0 | 0 | 0
Název stavby: |  |  | B2003 Výměna střešní krytiny na objektech ZŠ Janov, čp. 160, ul. Přátelství | Doba výstavby: |  |  | Objednatel: | Město Litvínov
Druh stavby: |  |  | SO 02- PAVILON F pozemek p.č. 344/3 k.ú. Janov u Litvínova | Začátek výstavby: |  |  | Projektant: | SDP LITVÍNOV, spol. s r.o.
Lokalita: |  |  | pozemek p.č. 344/3, v k.ú. Janov u Litvínova | Konec výstavby: |  |  | Zhotovitel:
JKSO: |  |  |  | Zpracováno dne: | 2023-04-25 |  | Zpracoval: | Kamila Možná
Č | Objekt | Kód | Zkrácený popis |  | MJ | Množství | Cena/MJ | Náklady (Kč) |  |  | Hmotnost (t) |  | Cenová | [32 empty] | ISWORK | GROUPCODE
|  |  | Rozměry |  |  |  | (Kč) | Dodávka | Montáž | Celkem | Jednot. | Celkem | soustava | Přesuny | Typ skupiny | HSV mat | HSV prac | PSV mat | PSV prac | Mont mat | Mont prac | Ostatní mat. | [20 empty] | MAT | WORK | CELK
|  | 0 | Všeobecné konstrukce a práce |  |  |  |  | 0 | 0 | 0 |  | 0 | [17 empty] | 0 | 0 | 0
1 |  | 001001109VD | Demontáž hromosvodu a případná výměna lan bleskosvodů - rozsah dle posouzení st. stavu |  | kompl | 1 |  | 0 | 0 | 0 | 0 | 0 |  | 0 |  | 0 | 0 | 0 | 0 | 0 | 0 | 0 | 0 | 0 | 0 | 21 | 0 | 0 | 1 |  |  |  | 0 | 0 | 0 | 0_ | 0_ | _ | 0 | 0 | 0 | 0 | 0 | 0 | 0 |  | 0
|  |  | 1;H; |  |  | 1
2 |  | 001332213VD | Záchytný systém |  | kompl | 1 |  | 0 | 0 | 0 | 0 | 0 |  | 0 |  | 0 | 0 | 0 | 0 | 0 | 0 | 0 | 0 | 0 | 0 | 21 | 0 | 0 | 1 |  |  |  | 0 | 0 | 0 | 0_ | 0_ | _ | 0 | 0 | 0 | 0 | 0 | 0 | 0 |  | 0
|  |  | 1;záchytný systém; |  |  | 1
|  | 712 | Izolace střech (živičné krytiny) |  |  |  |  | 0 | 0 | 0 |  | 57.7319 | [17 empty] | 0 | 0 | 0
3 |  | 712300010RA0 | Odstranění povlakové krytiny dvouvrstvé |  | m2 | 526.974 |  | 0 | 0 | 0 | 0.094 | 49.5356 | RTS I / 2023 | 0 |  | 0 | 0 | 0 | 0 | 0 | 0 | 0 | 0 | 0 | 0 | 21 | 0 | 0 | 7 |  |  |  | 0 | 0 | 0 | 712_ | 71_ | _ | 0 | 0 | 0 | 49.5356 | 0 | 0 | 0 |  | 712
|  |  | 17,95*12,32+23,8*12,85;B1-plocha střechy; |  |  | 526.974
4 |  | 712110011VD | Dodávka a osazení střešní vpusti TOPWET |  | kus | 4 |  | 0 | 0 | 0 | 0.015 | 0.06 |  | 0 |  | 0 | 0 | 0 | 0 | 0 | 0 | 0 | 0 | 0 | 0 | 21 | 0 | 0 | 7 |  |  |  | 0 | 0 | 0 | 712_ | 71_ | _ | 0 | 0 | 0 | 0.06 | 0 | 0 | 0 |  | 712
|  |  | 4;O; |  |  | 4
5 |  | 712310901R00 | Údržba krytiny střech do 10°, za studena ALP - vyrovnání podkladu |  | m2 | 599.144 |  | 0 | 0 | 0 | 0 | 0 | RTS I / 2023 | 0 |  | 0 | 0 | 0 | 0 | 0 | 0 | 0 | 0 | 0 | 0 | 21 | 0 | 0 | 7 |  |  |  | 0 | 0 | 0 | 712_ | 71_ | _ | 0 | 0 | 0 | 0 | 0 | 0 | 0 |  | 712
|  |  | 17,95*12,32+23,8*12,85;plocha střechy; |  |  | 526.974
|  |  | 79,8*0,4;plocha atiky; |  |  | 31.92
|  |  | 79,8*0,45;vnitřní hrana atiky; |  |  | 35.91
|  |  | 21,7*0,2;návaznost; |  |  | 4.34
6 |  | 11163111 | Lak asfaltový |  | kg | 340.6645 |  | 0 | 0 | 0 | 0.001 | 0.34066 | RTS I / 2023 | 0 |  | 0 | 0 | 0 | 0 | 0 | 0 | 0 | 0 | 0 | 0 | 21 | 0 | 0 | 7 |  |  |  | 0 | 0 | 0 | 712_ | 71_ | _ | 0 | 0 | 0 | 0.34066 | 0 | 0 | 0 |  | 712
|  |  | 592,46*1,15*0,5;plocha krát ztratné krát jednotková hmotnost; |  |  | 340.6645
7 |  | 712310901R00 | Údržba krytiny střech do 10°, za studena ALP - atika |  | m2 | 36.26 |  | 0 | 0 | 0 | 0 | 0 | RTS I / 2023 | 0 |  | 0 | 0 | 0 | 0 | 0 | 0 | 0 | 0 | 0 | 0 | 21 | 0 | 0 | 7 |  |  |  | 0 | 0 | 0 | 712_ | 71_ | _ | 0 | 0 | 0 | 0 | 0 | 0 | 0 |  | 712
|  |  | 79,8*0,4;plocha atiky; |  |  | 31.92
|  |  | 21,7*0,2;návaznost; |  |  | 4.34
8 |  | 11163230 | Emulze asfaltová penetrační DEKPRIMER |  | kg | 20.8507 |  | 0 | 0 | 0 | 0.001 | 0.020851 | RTS I / 2023 | 0 |  | 0 | 0 | 0 | 0 | 0 | 0 | 0 | 0 | 0 | 0 | 21 | 0 | 0 | 7 |  |  |  | 0 | 0 | 0 | 712_ | 71_ | _ | 0 | 0 | 0 | 0.020851 | 0 | 0 | 0 |  | 712
|  |  | 36,262*1,15*0,5;plocha krát ztratné krát jednotková hmotnost; |  |  | 20.8507
9 |  | 712341559R00 | Povlaková krytina střech do 10°, NAIP přitavením - atika |  | m2 | 36.26 |  | 0 | 0 | 0 | 0.00035 | 0.012691 | RTS I / 2023 | 0 |  | 0 | 0 | 0 | 0 | 0 | 0 | 0 | 0 | 0 | 0 | 21 | 0 | 0 | 7 |  |  |  | 0 | 0 | 0 | 712_ | 71_ | _ | 0 | 0 | 0 | 0.012691 | 0 | 0 | 0 |  | 712
|  |  | 79,8*0,4;plocha atiky; |  |  | 31.92
|  |  | 21,7*0,2;návaznost; |  |  | 4.34
10 |  | 62852265 | Pás modifikovaný asfalt Glastek 40 special mineral |  | m2 | 41.699 |  | 0 | 0 | 0 | 0.0045 | 0.18765 | RTS I / 2023 | 0 |  | 0 | 0 | 0 | 0 | 0 | 0 | 0 | 0 | 0 | 0 | 21 | 0 | 0 | 7 |  |  |  | 0 | 0 | 0 | 712_ | 71_ | _ | 0 | 0 | 0 | 0.18765 | 0 | 0 | 0 |  | 712
|  |  | 36,26*1,15;plocha krát ztratné; |  |  | 41.699
11 |  | 712351111R00 | Povlaková krytina střech do 10°,samolepicím pásem - atika |  | m2 | 36.26 |  | 0 | 0 | 0 | 0 | 0 | RTS I / 2023 | 0 |  | 0 | 0 | 0 | 0 | 0 | 0 | 0 | 0 | 0 | 0 | 21 | 0 | 0 | 7 |  |  |  | 0 | 0 | 0 | 712_ | 71_ | _ | 0 | 0 | 0 | 0 | 0 | 0 | 0 |  | 712
|  |  | 79,8*0,4;plocha atiky; |  |  | 31.92
|  |  | 21,7*0,2;návaznost; |  |  | 4.34
12 |  | 628522699 | Pás modif. asfalt samolep Glastek 30 sticker ultra |  | m2 | 41.699 |  | 0 | 0 | 0 | 0.0037 | 0.15429 | RTS I / 2023 | 0 |  | 0 | 0 | 0 | 0 | 0 | 0 | 0 | 0 | 0 | 0 | 21 | 0 | 0 | 7 |  |  |  | 0 | 0 | 0 | 712_ | 71_ | _ | 0 | 0 | 0 | 0.15429 | 0 | 0 | 0 |  | 712
|  |  | 36,26*1,15;plocha krát ztratné; |  |  | 41.699
13 |  | 712341559R00 | Povlaková krytina střech do 10°, NAIP přitavením - atika |  | m2 | 36.26 |  | 0 | 0 | 0 | 0.00035 | 0.012691 | RTS I / 2023 | 0 |  | 0 | 0 | 0 | 0 | 0 | 0 | 0 | 0 | 0 | 0 | 21 | 0 | 0 | 7 |  |  |  | 0 | 0 | 0 | 712_ | 71_ | _ | 0 | 0 | 0 | 0.012691 | 0 | 0 | 0 |  | 712
|  |  | 79,8*0,4;plocha atiky; |  |  | 31.92
|  |  | 21,7*0,2;návaznost; |  |  | 4.34
14 |  | 62852251 | Pás modifikovaný asfalt Elastek 40 special mineral |  | m2 | 41.699 |  | 0 | 0 | 0 | 0.0046 | 0.19182 | RTS I / 2023 | 0 |  | 0 | 0 | 0 | 0 | 0 | 0 | 0 | 0 | 0 | 0 | 21 | 0 | 0 | 7 |  |  |  | 0 | 0 | 0 | 712_ | 71_ | _ | 0 | 0 | 0 | 0.19182 | 0 | 0 | 0 |  | 712
|  |  | 36,26*1,15;plocha krát ztratné; |  |  | 41.699
15 |  | 712341559R00 | Povlaková krytina střech do 10°, NAIP přitavením - atika |  | m2 | 36.26 |  | 0 | 0 | 0 | 0.00035 | 0.012691 | RTS I / 2023 | 0 |  | 0 | 0 | 0 | 0 | 0 | 0 | 0 | 0 | 0 | 0 | 21 | 0 | 0 | 7 |  |  |  | 0 | 0 | 0 | 712_ | 71_ | _ | 0 | 0 | 0 | 0.012691 | 0 | 0 | 0 |  | 712
|  |  | 79,8*0,4;plocha atiky; |  |  | 31.92
|  |  | 21,7*0,2;návaznost; |  |  | 4.34
16 |  | 628522531 | Pás modifikovaný asfalt Elastek 40 Combi modrozel. |  | m2 | 41.699 |  | 0 | 0 | 0 | 0.0055 | 0.22934 | RTS I / 2023 | 0 |  | 0 | 0 | 0 | 0 | 0 | 0 | 0 | 0 | 0 | 0 | 21 | 0 | 0 | 7 |  |  |  | 0 | 0 | 0 | 712_ | 71_ | _ | 0 | 0 | 0 | 0.22934 | 0 | 0 | 0 |  | 712
|  |  | 36,26*1,15;plocha krát ztratné; |  |  | 41.699
17 |  | 712351111R00 | Povlaková krytina střech do 10°,samolepicím pásem - střecha |  | m2 | 526.974 |  | 0 | 0 | 0 | 0 | 0 | RTS I / 2023 | 0 |  | 0 | 0 | 0 | 0 | 0 | 0 | 0 | 0 | 0 | 0 | 21 | 0 | 0 | 7 |  |  |  | 0 | 0 | 0 | 712_ | 71_ | _ | 0 | 0 | 0 | 0 | 0 | 0 | 0 |  | 712
|  |  | 17,95*12,32+23,8*12,85;plocha střechy; |  |  | 526.974
18 |  | 628522699 | Pás modif. asfalt samolep Glastek 30 sticker ultra |  | m2 | 606.0201 |  | 0 | 0 | 0 | 0.0037 | 2.2423 | RTS I / 2023 | 0 |  | 0 | 0 | 0 | 0 | 0 | 0 | 0 | 0 | 0 | 0 | 21 | 0 | 0 | 7 |  |  |  | 0 | 0 | 0 | 712_ | 71_ | _ | 0 | 0 | 0 | 2.2423 | 0 | 0 | 0 |  | 712
|  |  | 526,974*1,15;plocha krát ztratné; |  |  | 606.0201
19 |  | 712341559R00 | Povlaková krytina střech do 10°, NAIP přitavením - střecha |  | m2 | 526.974 |  | 0 | 0 | 0 | 0.00035 | 0.18444 | RTS I / 2023 | 0 |  | 0 | 0 | 0 | 0 | 0 | 0 | 0 | 0 | 0 | 0 | 21 | 0 | 0 | 7 |  |  |  | 0 | 0 | 0 | 712_ | 71_ | _ | 0 | 0 | 0 | 0.18444 | 0 | 0 | 0 |  | 712
|  |  | 17,95*12,32+23,8*12,85;plocha střechy; |  |  | 526.974
20 |  | 628522531 | Pás modifikovaný asfalt Elastek 40 Combi modrozel. |  | m2 | 606.0201 |  | 0 | 0 | 0 | 0.0055 | 3.3331 | RTS I / 2023 | 0 |  | 0 | 0 | 0 | 0 | 0 | 0 | 0 | 0 | 0 | 0 | 21 | 0 | 0 | 7 |  |  |  | 0 | 0 | 0 | 712_ | 71_ | _ | 0 | 0 | 0 | 3.3331 | 0 | 0 | 0 |  | 712
|  |  | 526,974*1,15;plocha krát ztratné; |  |  | 606.0201
21 |  | 712351111R00 | Povlaková krytina střech do 10°,samolepicím pásem - vnitřní hrana atiky |  | m2 | 52.22 |  | 0 | 0 | 0 | 0 | 0 | RTS I / 2023 | 0 |  | 0 | 0 | 0 | 0 | 0 | 0 | 0 | 0 | 0 | 0 | 21 | 0 | 0 | 7 |  |  |  | 0 | 0 | 0 | 712_ | 71_ | _ | 0 | 0 | 0 | 0 | 0 | 0 | 0 |  | 712
|  |  | 79,8*0,6;vnitřní hrana atiky; |  |  | 47.88
|  |  | 21,7*0,2;návaznost; |  |  | 4.34
22 |  | 628522699 | Pás modif. asfalt samolep Glastek 30 sticker ultra |  | m2 | 60.053 |  | 0 | 0 | 0 | 0.0037 | 0.2222 | RTS I / 2023 | 0 |  | 0 | 0 | 0 | 0 | 0 | 0 | 0 | 0 | 0 | 0 | 21 | 0 | 0 | 7 |  |  |  | 0 | 0 | 0 | 712_ | 71_ | _ | 0 | 0 | 0 | 0.2222 | 0 | 0 | 0 |  | 712
|  |  | 52,22*1,15;plocha krát ztratné; |  |  | 60.053
23 |  | 712341559R00 | Povlaková krytina střech do 10°, NAIP přitavením - vnitřní hrana atiky |  | m2 | 52.22 |  | 0 | 0 | 0 | 0.00035 | 0.018277 | RTS I / 2023 | 0 |  | 0 | 0 | 0 | 0 | 0 | 0 | 0 | 0 | 0 | 0 | 21 | 0 | 0 | 7 |  |  |  | 0 | 0 | 0 | 712_ | 71_ | _ | 0 | 0 | 0 | 0.018277 | 0 | 0 | 0 |  | 712
|  |  | 79,8*0,6;vnitřní hrana atiky; |  |  | 47.88
|  |  | 21,7*0,2;návaznost; |  |  | 4.34
24 |  | 62852251 | Pás modifikovaný asfalt Elastek 40 special mineral |  | m2 | 60.053 |  | 0 | 0 | 0 | 0.0046 | 0.27624 | RTS I / 2023 | 0 |  | 0 | 0 | 0 | 0 | 0 | 0 | 0 | 0 | 0 | 0 | 21 | 0 | 0 | 7 |  |  |  | 0 | 0 | 0 | 712_ | 71_ | _ | 0 | 0 | 0 | 0.27624 | 0 | 0 | 0 |  | 712
|  |  | 52,22*1,15;plocha krát ztratné; |  |  | 60.053
25 |  | 712341559R00 | Povlaková krytina střech do 10°, NAIP přitavením - vnitřní hrana atiky |  | m2 | 104.44 |  | 0 | 0 | 0 | 0.00035 | 0.036554 | RTS I / 2023 | 0 |  | 0 | 0 | 0 | 0 | 0 | 0 | 0 | 0 | 0 | 0 | 21 | 0 | 0 | 7 |  |  |  | 0 | 0 | 0 | 712_ | 71_ | _ | 0 | 0 | 0 | 0.036554 | 0 | 0 | 0 |  | 712
|  |  | 79,8*0,6*2;vnitřní hrana atiky; |  |  | 95.76
|  |  | 21,7*0,2*2;návaznost; |  |  | 8.68
26 |  | 628522531 | Pás modifikovaný asfalt Elastek 40 Combi modrozel. |  | m2 | 120.106 |  | 0 | 0 | 0 | 0.0055 | 0.66058 | RTS I / 2023 | 0 |  | 0 | 0 | 0 | 0 | 0 | 0 | 0 | 0 | 0 | 0 | 21 | 0 | 0 | 7 |  |  |  | 0 | 0 | 0 | 712_ | 71_ | _ | 0 | 0 | 0 | 0.66058 | 0 | 0 | 0 |  | 712
|  |  | 104,44*1,15;plocha krát ztratné; |  |  | 120.106
|  | 713 | Izolace tepelné |  |  |  |  | 0 | 0 | 0 |  | 9.6288 | [17 empty] | 0 | 0 | 0
27 |  | 713104221R00 | Odstr.tep.izol.střech pl,kotv,minerál tl.do 100 mm |  | m2 | 526.974 |  | 0 | 0 | 0 | 0.015 | 7.9046 | RTS I / 2023 | 0 |  | 0 | 0 | 0 | 0 | 0 | 0 | 0 | 0 | 0 | 0 | 21 | 0 | 0 | 7 |  |  |  | 0 | 0 | 0 | 713_ | 71_ | _ | 0 | 0 | 0 | 7.9046 | 0 | 0 | 0 |  | 713
|  |  | 17,95*12,32+23,8*12,85;B1-plocha střechy; |  |  | 526.974
28 |  | 713141151R00 | Izolace tepelná střech vkládaná mezi hranoly 1vrstvá - atika |  | m2 | 31.92 |  | 0 | 0 | 0 | 0 | 0 | RTS I / 2023 | 0 |  | 0 | 0 | 0 | 0 | 0 | 0 | 0 | 0 | 0 | 0 | 21 | 0 | 0 | 7 |  |  |  | 0 | 0 | 0 | 713_ | 71_ | _ | 0 | 0 | 0 | 0 | 0 | 0 | 0 |  | 713
|  |  | 79,8*0,4;plocha atiky; |  |  | 31.92
29 |  | 28375704 | Deska izolační stabilizov. EPS 100 1000 x 500 mm |  | m3 | 5.0274 |  | 0 | 0 | 0 | 0.02 | 0.10055 | RTS I / 2023 | 0 |  | 0 | 0 | 0 | 0 | 0 | 0 | 0 | 0 | 0 | 0 | 21 | 0 | 0 | 7 |  |  |  | 0 | 0 | 0 | 713_ | 71_ | _ | 0 | 0 | 0 | 0.10055 | 0 | 0 | 0 |  | 713
|  |  | 31,92*0,15;plocha krát tloušťka; |  |  | 4.788
|  |  | 4,788*0,05;ztratné; |  |  | 0.2394
30 |  | 713141312R00 | Izolace tepelná střech do tl.160 mm,1vrstva,kotvy - vnitřní hrana atiky |  | m2 | 51.87 |  | 0 | 0 | 0 | 0 | 0 | RTS I / 2023 | 0 |  | 0 | 0 | 0 | 0 | 0 | 0 | 0 | 0 | 0 | 0 | 21 | 0 | 0 | 7 |  |  |  | 0 | 0 | 0 | 713_ | 71_ | _ | 0 | 0 | 0 | 0 | 0 | 0 | 0 |  | 713
|  |  | 79,8*0,65;plocha atiky; |  |  | 51.87
31 |  | 28375704 | Deska izolační stabilizov. EPS 100 1000 x 500 mm |  | m3 | 4.3571 |  | 0 | 0 | 0 | 0.02 | 0.087142 | RTS I / 2023 | 0 |  | 0 | 0 | 0 | 0 | 0 | 0 | 0 | 0 | 0 | 0 | 21 | 0 | 0 | 7 |  |  |  | 0 | 0 | 0 | 713_ | 71_ | _ | 0 | 0 | 0 | 0.087142 | 0 | 0 | 0 |  | 713
|  |  | 51,87*0,08;plocha krát tloušťka; |  |  | 4.1496
|  |  | 4,1496*0,05;ztratné; |  |  | 0.20748
32 |  | 713141322R00 | Izolace tepelná střech do tl.160 mm,2vrstvy,kotvy - střecha |  | m2 | 520.29 |  | 0 | 0 | 0 | 0 | 0 | RTS I / 2023 | 0 |  | 0 | 0 | 0 | 0 | 0 | 0 | 0 | 0 | 0 | 0 | 21 | 0 | 0 | 7 |  |  |  | 0 | 0 | 0 | 713_ | 71_ | _ | 0 | 0 | 0 | 0 | 0 | 0 | 0 |  | 713
|  |  | 23,4*12,85+18*12,2;plocha střechy; |  |  | 520.29
33 |  | 28375704 | Deska izolační stabilizov. EPS 100 1000 x 500 mm |  | m3 | 76.4826 |  | 0 | 0 | 0 | 0.02 | 1.5297 | RTS I / 2023 | 0 |  | 0 | 0 | 0 | 0 | 0 | 0 | 0 | 0 | 0 | 0 | 21 | 0 | 0 | 7 |  |  |  | 0 | 0 | 0 | 713_ | 71_ | _ | 0 | 0 | 0 | 1.5297 | 0 | 0 | 0 |  | 713
|  |  | 520,29*0,14;plocha krát tloušťka; |  |  | 72.8406
|  |  | 72,8406*0,05;ztratné; |  |  | 3.642
34 |  | 713141323R00 | Izolace tepelná střech do tl.200 mm,2vrstvy,kotvy |  | m2 | 2.17 |  | 0 | 0 | 0 | 0 | 0 | RTS I / 2023 | 0 |  | 0 | 0 | 0 | 0 | 0 | 0 | 0 | 0 | 0 | 0 | 21 | 0 | 0 | 7 |  |  |  | 0 | 0 | 0 | 713_ | 71_ | _ | 0 | 0 | 0 | 0 | 0 | 0 | 0 |  | 713
|  |  | 21,7*0,1;návaznost; |  |  | 2.17
35 |  | 63140104 | Deska minerální vlákno - tl. 100 mm |  | m2 | 2.2785 |  | 0 | 0 | 0 | 0.003 | 0.0068355 | RTS I / 2023 | 0 |  | 0 | 0 | 0 | 0 | 0 | 0 | 0 | 0 | 0 | 0 | 21 | 0 | 0 | 7 |  |  |  | 0 | 0 | 0 | 713_ | 71_ | _ | 0 | 0 | 0 | 0.0068355 | 0 | 0 | 0 |  | 713
|  |  | 2,17*1,05;montáž krát ztrané; |  |  | 2.2785
36 |  | 0010001126VD | Dilatační provazec |  | m | 22.785 |  | 0 | 0 | 0 | 0 | 0 | RTS II / 2019 | 0 |  | 0 | 0 | 0 | 0 | 0 | 0 | 0 | 0 | 0 | 0 | 21 | 0 | 0 | 7 |  |  |  | 0 | 0 | 0 | 713_ | 71_ | _ | 0 | 0 | 0 | 0 | 0 | 0 | 0 |  | 713
|  |  | 21,7;návaznost; |  |  | 21.7
|  |  | 21,7*0,05;ztratné; |  |  | 1.085
|  | 721 | Vnitřní kanalizace |  |  |  |  | 0 | 0 | 0 |  | 0.08044 | [17 empty] | 0 | 0 | 0
37 |  | 721210823R00 | Demontáž střešní vpusti |  | kus | 4 |  | 0 | 0 | 0 | 0.02011 | 0.08044 | RTS I / 2023 | 0 |  | 0 | 0 | 0 | 0 | 0 | 0 | 0 | 0 | 0 | 0 | 21 | 0 | 0 | 7 |  |  |  | 0 | 0 | 0 | 721_ | 72_ | _ | 0 | 0 | 0 | 0.08044 | 0 | 0 | 0 |  | 721
|  |  | 4;B3; |  |  | 4
|  | 762 | Konstrukce tesařské |  |  |  |  | 0 | 0 | 0 |  | 0 | [17 empty] | 0 | 0 | 0
38 |  | 762110011VD | Pokládka impreg. hranolů vč. dodávky hranolu - atika |  | m | 79.8 |  | 0 | 0 | 0 | 0 | 0 |  | 0 |  | 0 | 0 | 0 | 0 | 0 | 0 | 0 | 0 | 0 | 0 | 21 | 0 | 0 | 7 |  |  |  | 0 | 0 | 0 | 762_ | 76_ | _ | 0 | 0 | 0 | 0 | 0 | 0 | 0 |  | 762
|  |  | 79,8;atika; |  |  | 79.8
|  | 763 | Dřevostavby |  |  |  |  | 0 | 0 | 0 |  | 0.48458 | [17 empty] | 0 | 0 | 0
39 |  | 763613212R00 | M.záklopu desek nad tl.18 mm - atika |  | m2 | 31.92 |  | 0 | 0 | 0 | 4e-05 | 0.0012768 | RTS I / 2023 | 0 |  | 0 | 0 | 0 | 0 | 0 | 0 | 0 | 0 | 0 | 0 | 21 | 0 | 0 | 7 |  |  |  | 0 | 0 | 0 | 763_ | 76_ | _ | 0 | 0 | 0 | 0.0012768 | 0 | 0 | 0 |  | 763
|  |  | 79,8*0,4;plocha atiky; |  |  | 31.92
40 |  | 606233006 | Překližka vodovzdorná bříza tl. 21 mm jak. S/BB |  | m2 | 32.8776 |  | 0 | 0 | 0 | 0.0147 | 0.4833 | RTS I / 2023 | 0 |  | 0 | 0 | 0 | 0 | 0 | 0 | 0 | 0 | 0 | 0 | 21 | 0 | 0 | 7 |  |  |  | 0 | 0 | 0 | 763_ | 76_ | _ | 0 | 0 | 0 | 0.4833 | 0 | 0 | 0 |  | 763
|  |  | 31,92;viz montáž; |  |  | 31.92
|  |  | 31,92*0,03;prořez; |  |  | 0.9576
|  | 764 | Konstrukce klempířské |  |  |  |  | 0 | 0 | 0 |  | 0.61606 | [17 empty] | 0 | 0 | 0
43 |  | 764430840R00 | Demontáž oplechování atiky |  | m | 79.8 |  | 0 | 0 | 0 | 0.0023 | 0.18354 | RTS I / 2023 | 0 |  | 0 | 0 | 0 | 0 | 0 | 0 | 0 | 0 | 0 | 0 | 21 | 0 | 0 | 7 |  |  |  | 0 | 0 | 0 | 764_ | 76_ | _ | 0 | 0 | 0 | 0.18354 | 0 | 0 | 0 |  | 764
|  |  | 79,8;B2-délka viz nový stav; |  |  | 79.8
44 |  | 764430350RT2 | Oplechování atiky z Al plechu, rš 542 mm vč. povrch. úpravy |  | m | 79.8 |  | 0 | 0 | 0 | 0.0033 | 0.26334 | RTS I / 2023 | 0 |  | 0 | 0 | 0 | 0 | 0 | 0 | 0 | 0 | 0 | 0 | 21 | 0 | 0 | 7 |  |  |  | 0 | 0 | 0 | 764_ | 76_ | _ | 0 | 0 | 0 | 0.26334 | 0 | 0 | 0 |  | 764
|  |  | 79,8;1/K; |  |  | 79.8
45 |  | 764333300RAA | Příponkový plech z Al plechu vč. povrch. úpravy |  | m | 79.8 |  | 0 | 0 | 0 | 0.00212 | 0.16918 | RTS I / 2023 | 0 |  | 0 | 0 | 0 | 0 | 0 | 0 | 0 | 0 | 0 | 0 | 21 | 0 | 0 | 7 |  |  |  | 0 | 0 | 0 | 764_ | 76_ | _ | 0 | 0 | 0 | 0.16918 | 0 | 0 | 0 |  | 764
|  |  | 79,8;1/K; |  |  | 79.8
|  | 95 | Různé dokončovací konstrukce a práce na pozemních stavbách |  |  |  |  | 0 | 0 | 0 |  | 0 | [17 empty] | 0 | 0 | 0
46 |  | 952901411R00 | Vyčištění ostatních objektů - střecha |  | m2 | 563.234 |  | 0 | 0 | 0 | 0 | 0 | RTS I / 2023 | 0 |  | 0 | 0 | 0 | 0 | 0 | 0 | 0 | 0 | 0 | 0 | 21 | 0 | 0 | 1 |  |  |  | 0 | 0 | 0 | 95_ | 9_ | _ | 0 | 0 | 0 | 0 | 0 | 0 | 0 |  | 95
|  |  | 17,95*12,32+23,8*12,85;plocha střechy; |  |  | 526.974
|  |  | 79,8*0,4;plocha atiky; |  |  | 31.92
|  |  | 21,7*0,2;návaznost; |  |  | 4.34
|  | H99 | Ostatní přesuny hmot |  |  |  |  | 0 | 0 | 0 |  | 0 | [17 empty] | 0 | 0 | 0
47 |  | 999281111R00 | Přesun hmot pro opravy a údržbu do výšky 25 m |  | t | 10.8396 |  | 0 | 0 | 0 | 0 | 0 | RTS I / 2023 | 0 |  | 0 | 0 | 0 | 0 | 0 | 0 | 0 | 0 | 0 | 0 | 21 | 0 | 0 | 5 |  |  |  | 0 | 0 | 0 | H99_ | 9_ | _ | 0 | 0 | 0 | 0 | 0 | 0 | 0
|  |  | 10,83964;viz hmotnost; |  |  | 10.8396
|  | S | Přesuny sutí |  |  |  |  | 0 | 0 | 0 |  | 0 | [17 empty] | 0 | 0 | 0
48 |  | 979011111R00 | Svislá doprava suti a vybour. hmot za 2.NP a 1.PP |  | t | 57.7041 |  | 0 | 0 | 0 | 0 | 0 | RTS I / 2023 | 0 |  | 0 | 0 | 0 | 0 | 0 | 0 | 0 | 0 | 0 | 0 | 21 | 0 | 0 | 5 |  |  |  | 0 | 0 | 0 | S_ | 9_ | _ | 0 | 0 | 0 | 0 | 0 | 0 | 0
|  |  | 57,70415;viz hmotnost; |  |  | 57.7042
49 |  | 979082212R00 | Vodorovná doprava suti po suchu do 50 m |  | t | 57.7041 |  | 0 | 0 | 0 | 0 | 0 | RTS I / 2023 | 0 |  | 0 | 0 | 0 | 0 | 0 | 0 | 0 | 0 | 0 | 0 | 21 | 0 | 0 | 5 |  |  |  | 0 | 0 | 0 | S_ | 9_ | _ | 0 | 0 | 0 | 0 | 0 | 0 | 0
|  |  | 57,70415;viz hmotnost; |  |  | 57.7042
50 |  | 979087113R00 | Nakládání vybour.hmot na doprav.prostředky |  | t | 57.7041 |  | 0 | 0 | 0 | 0 | 0 | RTS I / 2023 | 0 |  | 0 | 0 | 0 | 0 | 0 | 0 | 0 | 0 | 0 | 0 | 21 | 0 | 0 | 5 |  |  |  | 0 | 0 | 0 | S_ | 9_ | _ | 0 | 0 | 0 | 0 | 0 | 0 | 0
|  |  | 57,70415;viz hmotnost; |  |  | 57.7042
51 |  | 979081111R00 | Odvoz suti a vybour. hmot na skládku do 1 km |  | t | 57.7041 |  | 0 | 0 | 0 | 0 | 0 | RTS I / 2023 | 0 |  | 0 | 0 | 0 | 0 | 0 | 0 | 0 | 0 | 0 | 0 | 21 | 0 | 0 | 5 |  |  |  | 0 | 0 | 0 | S_ | 9_ | _ | 0 | 0 | 0 | 0 | 0 | 0 | 0
|  |  | 57,70415;viz hmotnost; |  |  | 57.7042
52 |  | 979081121R00 | Příplatek k odvozu za každý další 1 km |  | t | 1096.3789 |  | 0 | 0 | 0 | 0 | 0 | RTS I / 2023 | 0 |  | 0 | 0 | 0 | 0 | 0 | 0 | 0 | 0 | 0 | 0 | 21 | 0 | 0 | 5 |  |  |  | 0 | 0 | 0 | S_ | 9_ | _ | 0 | 0 | 0 | 0 | 0 | 0 | 0
|  |  | 57,70415*19;viz hmotnost-odvoz celkem do 20km; |  |  | 1096.3789
53 |  | 979990121R00 | Poplatek za skládku suti - asfaltové pásy |  | t | 49.5356 |  | 0 | 0 | 0 | 0 | 0 | RTS I / 2023 | 0 |  | 0 | 0 | 0 | 0 | 0 | 0 | 0 | 0 | 0 | 0 | 21 | 0 | 0 | 5 |  |  |  | 0 | 0 | 0 | S_ | 9_ | _ | 0 | 0 | 0 | 0 | 0 | 0 | 0
|  |  | 49,53556;viz hmotnost; |  |  | 49.5356
54 |  | 979990143R00 | Poplatek za skládku suti - polystyren |  | t | 7.9046 |  | 0 | 0 | 0 | 0 | 0 | RTS II / 2020 | 0 |  | 0 | 0 | 0 | 0 | 0 | 0 | 0 | 0 | 0 | 0 | 21 | 0 | 0 | 5 |  |  |  | 0 | 0 | 0 | S_ | 9_ | _ | 0 | 0 | 0 | 0 | 0 | 0 | 0
|  |  | 7,90461;viz hmotnost; |  |  | 7.9046
55 |  | 979999999R00 | Poplatek za skládku - ostatní |  | t | 0.26398 |  | 0 | 0 | 0 | 0 | 0 | RTS I / 2023 | 0 |  | 0 | 0 | 0 | 0 | 0 | 0 | 0 | 0 | 0 | 0 | 21 | 0 | 0 | 5 |  |  |  | 0 | 0 | 0 | S_ | 9_ | _ | 0 | 0 | 0 | 0 | 0 | 0 | 0
|  |  | 57,70415;viz hmotnost; |  |  | 57.7042
|  |  | -49,53556;odpočet asf. pásů; |  |  | -49.5356
|  |  | -7,90461;odpočet polystyrenu; |  |  | -7.9046
|  | 012VD | vrn |  |  |  |  | 0 | 0 | 0 |  | 0 | [17 empty] | 0 | 0 | 0
56 |  | 012111111VD | Zařízení staveniště |  | % | 3.25 |  | 0 | 0 | 0 | 0 | 0 |  | 0 |  | 0 | 0 | 0 | 0 | 0 | 0 | 0 | 0 | 0 | 0 | 21 | 0 | 0 | 1 |  |  |  | 0 | 0 | 0 | 012VD_ | 0_ | _ | 0 | 0 | 0 | 0 | 0 | 0 | 0
57 |  | 012111113VD | Provozní vlivy |  | % | 1.6 |  | 0 | 0 | 0 | 0 | 0 |  | 0 |  | 0 | 0 | 0 | 0 | 0 | 0 | 0 | 0 | 0 | 0 | 21 | 0 | 0 | 1 |  |  |  | 0 | 0 | 0 | 012VD_ | 0_ | _ | 0 | 0 | 0 | 0 | 0 | 0 | 0
58 |  | 012111114VD | Technický dozor investora |  | % | 1.5 |  | 0 | 0 | 0 | 0 | 0 |  | 0 |  | 0 | 0 | 0 | 0 | 0 | 0 | 0 | 0 | 0 | 0 | 21 | 0 | 0 | 1 |  |  |  | 0 | 0 | 0 | 012VD_ | 0_ | _ | 0 | 0 | 0 | 0 | 0 | 0 | 0
[8 empty] | Celkem: |  | 0
Poznámka:
nová položka
upravená položka
U souboru 764 se jedná o změnu materiálu klempířských konstrukcí.
U souboru H99 se jedná o úpravu hmotnosti přesunu hmot.

## Krycí list rozpočtu
Krycí list rozpočtu
Název stavby: |  | B2003 Výměna střešní krytiny na objektech ZŠ Janov, čp. 160, ul. Přátelství |  | Objednatel: | Město Litvínov |  | IČO/DIČ:
Druh stavby: |  | SO 02- PAVILON F pozemek p.č. 344/3 k.ú. Janov u Litvínova |  | Projektant: | SDP LITVÍNOV, spol. s r.o. |  | IČO/DIČ:
Lokalita: |  | pozemek p.č. 344/3, v k.ú. Janov u Litvínova |  | Zhotovitel: |  |  | IČO/DIČ:
Začátek výstavby: |  |  |  | Konec výstavby: |  |  | Položek: | 58
JKSO: |  |  |  | Zpracoval: | Kamila Možná |  | Datum: | 45041
Rozpočtové náklady v Kč
A | Základní rozpočtové náklady |  | B | Doplňkové náklady |  | C | Náklady na umístění stavby (NUS)
HSV | Dodávky | 0 | Práce přesčas |  | 0 | Zařízení staveniště |  | 0
| Montáž | 0 | Bez pevné podl. |  | 0 | Mimostav. doprava |  | 0
PSV | Dodávky | 0 | Kulturní památka |  | 0 | Územní vlivy |  | 0
| Montáž | 0 |  |  |  | Provozní vlivy |  | 0
"M" | Dodávky | 0 |  |  |  | Ostatní |  | 0
| Montáž | 0 |  |  |  | NUS z rozpočtu |  | 0
Ostatní materiál |  | 0
Přesun hmot a sutí |  | 0
ZRN celkem |  | 0 | DN celkem |  | 0 | NUS celkem |  | 0
|  |  | DN celkem z obj. |  | 0 | NUS celkem z obj. |  | 0
[6 empty] | ORN celkem |  | 0
[6 empty] | ORN celkem z obj. |  | 0
Základ 0% |  | 0
Základ 15% |  | 0 | DPH 15% |  | 0 | Celkem bez DPH |  | 0
Základ 21% |  | 0 | DPH 21% |  | 0 | Celkem včetně DPH |  | 0
Projektant |  |  | Objednatel |  |  | Zhotovitel
Datum, razítko a podpis |  |  | Datum, razítko a podpis |  |  | Datum, razítko a podpis
Poznámka: