## Stavební rozpočet
Stavební rozpočet | [29 empty] | 0 | 0 | 0
Název stavby: |  |  | B2003 Výměna střešní krytiny na objektech ZŠ Janov, čp. 160, ul. Přátelství | Doba výstavby: |  |  | Objednatel: | Město Litvínov
Druh stavby: |  |  | SO 01- PAVILON C pozemek p.č. 344/1 k.ú. Janov u Litvínova | Začátek výstavby: |  |  | Projektant: | SDP LITVÍNOV, spol. s r.o.
Lokalita: |  |  | pozemek p.č. 344/1, v k.ú. Janov u Litvínova | Konec výstavby: |  |  | Zhotovitel:
JKSO: |  |  |  | Zpracováno dne: | 2023-04-25 |  | Zpracoval: | Kamila Možná
Č | Objekt | Kód | Zkrácený popis |  | MJ | Množství | Cena/MJ | Náklady (Kč) |  |  | Hmotnost (t) |  | Cenová | [32 empty] | ISWORK | GROUPCODE
|  |  | Rozměry |  |  |  | (Kč) | Dodávka | Montáž | Celkem | Jednot. | Celkem | soustava | Přesuny | Typ skupiny | HSV mat | HSV prac | PSV mat | PSV prac | Mont mat | Mont prac | Ostatní mat. | [20 empty] | MAT | WORK | CELK
|  | 0 | Všeobecné konstrukce a práce |  |  |  |  | 0 | 0 | 0 |  | 0 | [17 empty] | 0 | 0 | 0
1 |  | 001001109VD | Demontáž hromosvodu a případná výměna lan bleskosvodů - rozsah dle posouzení st. stavu |  | kompl | 1 |  | 0 | 0 | 0 | 0 | 0 |  | 0 |  | 0 | 0 | 0 | 0 | 0 | 0 | 0 | 0 | 0 | 0 | 21 | 0 | 0 | 1 |  |  |  | 0 | 0 | 0 | 0_ | 0_ | _ | 0 | 0 | 0 | 0 | 0 | 0 | 0 |  | 0
|  |  | 1;H; |  |  | 1
2 |  | 001332211VD | Oprava tělesa výlezu na střechu |  | kus | 1 |  | 0 | 0 | 0 | 0 | 0 |  | 0 |  | 0 | 0 | 0 | 0 | 0 | 0 | 0 | 0 | 0 | 0 | 21 | 0 | 0 | 1 |  |  |  | 0 | 0 | 0 | 0_ | 0_ | _ | 0 | 0 | 0 | 0 | 0 | 0 | 0 |  | 0
|  |  | 1;V; |  |  | 1
3 |  | 001332212VD | Úprava prostupu trubky - držáku antén |  | kus | 1 |  | 0 | 0 | 0 | 0 | 0 |  | 0 |  | 0 | 0 | 0 | 0 | 0 | 0 | 0 | 0 | 0 | 0 | 21 | 0 | 0 | 1 |  |  |  | 0 | 0 | 0 | 0_ | 0_ | _ | 0 | 0 | 0 | 0 | 0 | 0 | 0 |  | 0
|  |  | 1;A; |  |  | 1
4 |  | 001332213VD | Záchytný systém |  | kompl | 1 |  | 0 | 0 | 0 | 0 | 0 |  | 0 |  | 0 | 0 | 0 | 0 | 0 | 0 | 0 | 0 | 0 | 0 | 21 | 0 | 0 | 1 |  |  |  | 0 | 0 | 0 | 0_ | 0_ | _ | 0 | 0 | 0 | 0 | 0 | 0 | 0 |  | 0
|  |  | 1;záchytný systém; |  |  | 1
|  | 41 | Stropy a stropní konstrukce (pro pozemní stavby) |  |  |  |  | 0 | 0 | 0 |  | 0.4468 | [17 empty] | 0 | 0 | 0
5 |  | 417320034RA0 | Nadbetonávka ŽB beton C 20/25, 20 x 20 cm, bednění, výztuž |  | m | 4 |  | 0 | 0 | 0 | 0.1117 | 0.4468 | RTS I / 2023 | 0 |  | 0 | 0 | 0 | 0 | 0 | 0 | 0 | 0 | 0 | 0 | 21 | 0 | 0 | 1 |  |  |  | 0 | 0 | 0 | 41_ | 4_ | _ | 0 | 0 | 0 | 0.4468 | 0 | 0 | 0 |  | 41
|  |  | (1,15+0,85)*2;střešní výlez; |  |  | 4
|  | 60 | Omítky ze suchých směsí |  |  |  |  | 0 | 0 | 0 |  | 0.00945 | [17 empty] | 0 | 0 | 0
6 |  | 602015118R00 | Omítka stěn |  | m2 | 1 |  | 0 | 0 | 0 | 0.00945 | 0.00945 | RTS I / 2023 | 0 |  | 0 | 0 | 0 | 0 | 0 | 0 | 0 | 0 | 0 | 0 | 21 | 0 | 0 | 1 |  |  |  | 0 | 0 | 0 | 60_ | 6_ | _ | 0 | 0 | 0 | 0.00945 | 0 | 0 | 0 |  | 60
|  |  | 1;viz otlučení; |  |  | 1
|  | 712 | Izolace střech (živičné krytiny) |  |  |  |  | 0 | 0 | 0 |  | 11.9765 | [17 empty] | 0 | 0 | 0
7 |  | 712110011VD | Dodávka a osazení střešní vpusti TOPWET |  | kus | 3 |  | 0 | 0 | 0 | 0.015 | 0.045 |  | 0 |  | 0 | 0 | 0 | 0 | 0 | 0 | 0 | 0 | 0 | 0 | 21 | 0 | 0 | 7 |  |  |  | 0 | 0 | 0 | 712_ | 71_ | _ | 0 | 0 | 0 | 0.045 | 0 | 0 | 0 |  | 712
|  |  | 3;O; |  |  | 3
8 |  | 712310901R00 | Údržba krytiny střech do 10°, za studena ALP - vyrovnání podkladu |  | m2 | 935.72 |  | 0 | 0 | 0 | 0 | 0 | RTS I / 2023 | 0 |  | 0 | 0 | 0 | 0 | 0 | 0 | 0 | 0 | 0 | 0 | 21 | 0 | 0 | 7 |  |  |  | 0 | 0 | 0 | 712_ | 71_ | _ | 0 | 0 | 0 | 0 | 0 | 0 | 0 |  | 712
|  |  | 47,8*17,9;plocha střechy; |  |  | 855.62
|  |  | 133,5*0,3;plocha atiky; |  |  | 40.05
|  |  | 133,5*0,3;vnitřní hrana atiky; |  |  | 40.05
9 |  | 11163111 | Lak asfaltový |  | kg | 538.039 |  | 0 | 0 | 0 | 0.001 | 0.53804 | RTS I / 2023 | 0 |  | 0 | 0 | 0 | 0 | 0 | 0 | 0 | 0 | 0 | 0 | 21 | 0 | 0 | 7 |  |  |  | 0 | 0 | 0 | 712_ | 71_ | _ | 0 | 0 | 0 | 0.53804 | 0 | 0 | 0 |  | 712
|  |  | 935,72*1,15*0,5;plocha krát ztratné krát jednotková hmotnost; |  |  | 538.039
10 |  | 712310901R00 | Údržba krytiny střech do 10°, za studena ALP - atika |  | m2 | 40.05 |  | 0 | 0 | 0 | 0 | 0 | RTS I / 2023 | 0 |  | 0 | 0 | 0 | 0 | 0 | 0 | 0 | 0 | 0 | 0 | 21 | 0 | 0 | 7 |  |  |  | 0 | 0 | 0 | 712_ | 71_ | _ | 0 | 0 | 0 | 0 | 0 | 0 | 0 |  | 712
|  |  | 133,5*0,3;plocha atiky; |  |  | 40.05
11 |  | 11163230 | Emulze asfaltová penetrační DEKPRIMER |  | kg | 23.0287 |  | 0 | 0 | 0 | 0.001 | 0.023029 | RTS I / 2023 | 0 |  | 0 | 0 | 0 | 0 | 0 | 0 | 0 | 0 | 0 | 0 | 21 | 0 | 0 | 7 |  |  |  | 0 | 0 | 0 | 712_ | 71_ | _ | 0 | 0 | 0 | 0.023029 | 0 | 0 | 0 |  | 712
|  |  | 40,05*1,15*0,5;plocha krát ztratné krát jednotková hmotnost; |  |  | 23.0287
12 |  | 712341559R00 | Povlaková krytina střech do 10°, NAIP přitavením - atika |  | m2 | 40.05 |  | 0 | 0 | 0 | 0.00035 | 0.014018 | RTS I / 2023 | 0 |  | 0 | 0 | 0 | 0 | 0 | 0 | 0 | 0 | 0 | 0 | 21 | 0 | 0 | 7 |  |  |  | 0 | 0 | 0 | 712_ | 71_ | _ | 0 | 0 | 0 | 0.014018 | 0 | 0 | 0 |  | 712
|  |  | 133,5*0,3;plocha atiky; |  |  | 40.05
13 |  | 62852265 | Pás modifikovaný asfalt Glastek 40 special mineral |  | m2 | 46.0575 |  | 0 | 0 | 0 | 0.0045 | 0.20726 | RTS I / 2023 | 0 |  | 0 | 0 | 0 | 0 | 0 | 0 | 0 | 0 | 0 | 0 | 21 | 0 | 0 | 7 |  |  |  | 0 | 0 | 0 | 712_ | 71_ | _ | 0 | 0 | 0 | 0.20726 | 0 | 0 | 0 |  | 712
|  |  | 40,05*1,15;plocha krát ztratné; |  |  | 46.0575
14 |  | 712351111R00 | Povlaková krytina střech do 10°,samolepicím pásem - atika |  | m2 | 40.05 |  | 0 | 0 | 0 | 0 | 0 | RTS I / 2023 | 0 |  | 0 | 0 | 0 | 0 | 0 | 0 | 0 | 0 | 0 | 0 | 21 | 0 | 0 | 7 |  |  |  | 0 | 0 | 0 | 712_ | 71_ | _ | 0 | 0 | 0 | 0 | 0 | 0 | 0 |  | 712
|  |  | 133,5*0,3;plocha atiky; |  |  | 40.05
15 |  | 628522699 | Pás modif. asfalt samolep Glastek 30 sticker ultra |  | m2 | 46.0575 |  | 0 | 0 | 0 | 0.0037 | 0.17041 | RTS I / 2023 | 0 |  | 0 | 0 | 0 | 0 | 0 | 0 | 0 | 0 | 0 | 0 | 21 | 0 | 0 | 7 |  |  |  | 0 | 0 | 0 | 712_ | 71_ | _ | 0 | 0 | 0 | 0.17041 | 0 | 0 | 0 |  | 712
|  |  | 40,05*1,15;plocha krát ztratné; |  |  | 46.0575
16 |  | 712341559R00 | Povlaková krytina střech do 10°, NAIP přitavením - atika |  | m2 | 40.05 |  | 0 | 0 | 0 | 0.00035 | 0.014018 | RTS I / 2023 | 0 |  | 0 | 0 | 0 | 0 | 0 | 0 | 0 | 0 | 0 | 0 | 21 | 0 | 0 | 7 |  |  |  | 0 | 0 | 0 | 712_ | 71_ | _ | 0 | 0 | 0 | 0.014018 | 0 | 0 | 0 |  | 712
|  |  | 133,5*0,3;plocha atiky; |  |  | 40.05
17 |  | 628113525VD | Výztužný pás |  | m2 | 46.0575 |  | 0 | 0 | 0 | 0.002 | 0.092115 |  | 0 |  | 0 | 0 | 0 | 0 | 0 | 0 | 0 | 0 | 0 | 0 | 21 | 0 | 0 | 7 |  |  |  | 0 | 0 | 0 | 712_ | 71_ | _ | 0 | 0 | 0 | 0.092115 | 0 | 0 | 0 |  | 712
|  |  | 40,05*1,15;plocha krát ztratné; |  |  | 46.0575
18 |  | 712341559R00 | Povlaková krytina střech do 10°, NAIP přitavením - atika |  | m2 | 40.05 |  | 0 | 0 | 0 | 0.00035 | 0.014018 | RTS I / 2023 | 0 |  | 0 | 0 | 0 | 0 | 0 | 0 | 0 | 0 | 0 | 0 | 21 | 0 | 0 | 7 |  |  |  | 0 | 0 | 0 | 712_ | 71_ | _ | 0 | 0 | 0 | 0.014018 | 0 | 0 | 0 |  | 712
|  |  | 133,5*0,3;plocha atiky; |  |  | 40.05
19 |  | 628522531 | Pás modifikovaný asfalt Elastek 40 Combi modrozel. |  | m2 | 46.0575 |  | 0 | 0 | 0 | 0.0055 | 0.25332 | RTS I / 2023 | 0 |  | 0 | 0 | 0 | 0 | 0 | 0 | 0 | 0 | 0 | 0 | 21 | 0 | 0 | 7 |  |  |  | 0 | 0 | 0 | 712_ | 71_ | _ | 0 | 0 | 0 | 0.25332 | 0 | 0 | 0 |  | 712
|  |  | 40,05*1,15;plocha krát ztratné; |  |  | 46.0575
20 |  | 712351111R00 | Povlaková krytina střech do 10°,samolepicím pásem - střecha |  | m2 | 855.62 |  | 0 | 0 | 0 | 0 | 0 | RTS I / 2023 | 0 |  | 0 | 0 | 0 | 0 | 0 | 0 | 0 | 0 | 0 | 0 | 21 | 0 | 0 | 7 |  |  |  | 0 | 0 | 0 | 712_ | 71_ | _ | 0 | 0 | 0 | 0 | 0 | 0 | 0 |  | 712
|  |  | 47,8*17,9;plocha střechy; |  |  | 855.62
21 |  | 628522699 | Pás modif. asfalt samolep Glastek 30 sticker ultra |  | m2 | 983.963 |  | 0 | 0 | 0 | 0.0037 | 3.6407 | RTS I / 2023 | 0 |  | 0 | 0 | 0 | 0 | 0 | 0 | 0 | 0 | 0 | 0 | 21 | 0 | 0 | 7 |  |  |  | 0 | 0 | 0 | 712_ | 71_ | _ | 0 | 0 | 0 | 3.6407 | 0 | 0 | 0 |  | 712
|  |  | 855,62*1,15;plocha krát ztratné; |  |  | 983.963
22 |  | 712341559R00 | Povlaková krytina střech do 10°, NAIP přitavením - střecha |  | m2 | 855.62 |  | 0 | 0 | 0 | 0.00035 | 0.29947 | RTS I / 2023 | 0 |  | 0 | 0 | 0 | 0 | 0 | 0 | 0 | 0 | 0 | 0 | 21 | 0 | 0 | 7 |  |  |  | 0 | 0 | 0 | 712_ | 71_ | _ | 0 | 0 | 0 | 0.29947 | 0 | 0 | 0 |  | 712
|  |  | 47,8*17,9;plocha střechy; |  |  | 855.62
23 |  | 628522531 | Pás modifikovaný asfalt Elastek 40 Combi modrozel. |  | m2 | 983.963 |  | 0 | 0 | 0 | 0.0055 | 5.4118 | RTS I / 2023 | 0 |  | 0 | 0 | 0 | 0 | 0 | 0 | 0 | 0 | 0 | 0 | 21 | 0 | 0 | 7 |  |  |  | 0 | 0 | 0 | 712_ | 71_ | _ | 0 | 0 | 0 | 5.4118 | 0 | 0 | 0 |  | 712
|  |  | 855,62*1,15;plocha krát ztratné; |  |  | 983.963
24 |  | 712351111R00 | Povlaková krytina střech do 10°,samolepicím pásem - vnitřní hrana atiky |  | m2 | 80.1 |  | 0 | 0 | 0 | 0 | 0 | RTS I / 2023 | 0 |  | 0 | 0 | 0 | 0 | 0 | 0 | 0 | 0 | 0 | 0 | 21 | 0 | 0 | 7 |  |  |  | 0 | 0 | 0 | 712_ | 71_ | _ | 0 | 0 | 0 | 0 | 0 | 0 | 0 |  | 712
|  |  | 133,5*0,3*2;vnitřní hrana atiky; |  |  | 80.1
25 |  | 628522699 | Pás modif. asfalt samolep Glastek 30 sticker ultra |  | m2 | 92.115 |  | 0 | 0 | 0 | 0.0037 | 0.34083 | RTS I / 2023 | 0 |  | 0 | 0 | 0 | 0 | 0 | 0 | 0 | 0 | 0 | 0 | 21 | 0 | 0 | 7 |  |  |  | 0 | 0 | 0 | 712_ | 71_ | _ | 0 | 0 | 0 | 0.34083 | 0 | 0 | 0 |  | 712
|  |  | 80,1*1,15;plocha krát ztratné; |  |  | 92.115
26 |  | 712351111R00 | Povlaková krytina střech do 10°,samolepicím pásem - vnitřní hrana atiky |  | m2 | 40.05 |  | 0 | 0 | 0 | 0 | 0 | RTS I / 2023 | 0 |  | 0 | 0 | 0 | 0 | 0 | 0 | 0 | 0 | 0 | 0 | 21 | 0 | 0 | 7 |  |  |  | 0 | 0 | 0 | 712_ | 71_ | _ | 0 | 0 | 0 | 0 | 0 | 0 | 0 |  | 712
|  |  | 133,5*0,3;vnitřní hrana atiky; |  |  | 40.05
27 |  | 62852265 | Pás modifikovaný asfalt Glastek 40 special mineral |  | m2 | 46.0575 |  | 0 | 0 | 0 | 0.0045 | 0.20726 | RTS I / 2023 | 0 |  | 0 | 0 | 0 | 0 | 0 | 0 | 0 | 0 | 0 | 0 | 21 | 0 | 0 | 7 |  |  |  | 0 | 0 | 0 | 712_ | 71_ | _ | 0 | 0 | 0 | 0.20726 | 0 | 0 | 0 |  | 712
|  |  | 40,05*1,15;plocha krát ztratné; |  |  | 46.0575
28 |  | 712341559R00 | Povlaková krytina střech do 10°, NAIP přitavením - vnitřní hrana atiky |  | m2 | 40.05 |  | 0 | 0 | 0 | 0.00035 | 0.014018 | RTS I / 2023 | 0 |  | 0 | 0 | 0 | 0 | 0 | 0 | 0 | 0 | 0 | 0 | 21 | 0 | 0 | 7 |  |  |  | 0 | 0 | 0 | 712_ | 71_ | _ | 0 | 0 | 0 | 0.014018 | 0 | 0 | 0 |  | 712
|  |  | 133,5*0,3;vnitřní hrana atiky; |  |  | 40.05
29 |  | 628113525VD | Výztužný pás |  | m2 | 46.0575 |  | 0 | 0 | 0 | 0.002 | 0.092115 |  | 0 |  | 0 | 0 | 0 | 0 | 0 | 0 | 0 | 0 | 0 | 0 | 21 | 0 | 0 | 7 |  |  |  | 0 | 0 | 0 | 712_ | 71_ | _ | 0 | 0 | 0 | 0.092115 | 0 | 0 | 0 |  | 712
|  |  | 40,05*1,15;plocha krát ztratné; |  |  | 46.0575
30 |  | 712341559R00 | Povlaková krytina střech do 10°, NAIP přitavením - vnitřní hrana atiky |  | m2 | 80.1 |  | 0 | 0 | 0 | 0.00035 | 0.028035 | RTS I / 2023 | 0 |  | 0 | 0 | 0 | 0 | 0 | 0 | 0 | 0 | 0 | 0 | 21 | 0 | 0 | 7 |  |  |  | 0 | 0 | 0 | 712_ | 71_ | _ | 0 | 0 | 0 | 0.028035 | 0 | 0 | 0 |  | 712
|  |  | 133,5*0,3*2;vnitřní hrana atiky; |  |  | 80.1
31 |  | 628522531 | Pás modifikovaný asfalt Elastek 40 Combi modrozel. |  | m2 | 92.115 |  | 0 | 0 | 0 | 0.0055 | 0.50663 | RTS I / 2023 | 0 |  | 0 | 0 | 0 | 0 | 0 | 0 | 0 | 0 | 0 | 0 | 21 | 0 | 0 | 7 |  |  |  | 0 | 0 | 0 | 712_ | 71_ | _ | 0 | 0 | 0 | 0.50663 | 0 | 0 | 0 |  | 712
|  |  | 80,1*1,15;plocha krát ztratné; |  |  | 92.115
32 |  | 712351111R00 | Povlaková krytina střech do 10°,samolepicím pásem - střešní výlez |  | m2 | 3.2 |  | 0 | 0 | 0 | 0 | 0 | RTS I / 2023 | 0 |  | 0 | 0 | 0 | 0 | 0 | 0 | 0 | 0 | 0 | 0 | 21 | 0 | 0 | 7 |  |  |  | 0 | 0 | 0 | 712_ | 71_ | _ | 0 | 0 | 0 | 0 | 0 | 0 | 0 |  | 712
|  |  | (1,15+0,85)*2*0,4*2;střešní výlez; |  |  | 3.2
33 |  | 628522699 | Pás modif. asfalt samolep Glastek 30 sticker ultra |  | m2 | 3.68 |  | 0 | 0 | 0 | 0.0037 | 0.013616 | RTS I / 2023 | 0 |  | 0 | 0 | 0 | 0 | 0 | 0 | 0 | 0 | 0 | 0 | 21 | 0 | 0 | 7 |  |  |  | 0 | 0 | 0 | 712_ | 71_ | _ | 0 | 0 | 0 | 0.013616 | 0 | 0 | 0 |  | 712
|  |  | 3,2*1,15;plocha krát ztratné; |  |  | 3.68
34 |  | 712341559R00 | Povlaková krytina střech do 10°, NAIP přitavením - střešní výlez |  | m2 | 2.8 |  | 0 | 0 | 0 | 0.00035 | 0.00098 | RTS I / 2023 | 0 |  | 0 | 0 | 0 | 0 | 0 | 0 | 0 | 0 | 0 | 0 | 21 | 0 | 0 | 7 |  |  |  | 0 | 0 | 0 | 712_ | 71_ | _ | 0 | 0 | 0 | 0.00098 | 0 | 0 | 0 |  | 712
|  |  | (1,15+0,85)*2*0,4;střešní výlez; |  |  | 1.6
|  |  | (1,15+0,85)*2*0,3;střešní výlez; |  |  | 1.2
35 |  | 628113525VD | Výztužný pás |  | m2 | 3.22 |  | 0 | 0 | 0 | 0.002 | 0.00644 |  | 0 |  | 0 | 0 | 0 | 0 | 0 | 0 | 0 | 0 | 0 | 0 | 21 | 0 | 0 | 7 |  |  |  | 0 | 0 | 0 | 712_ | 71_ | _ | 0 | 0 | 0 | 0.00644 | 0 | 0 | 0 |  | 712
|  |  | 2,8*1,15;plocha krát ztratné; |  |  | 3.22
36 |  | 712341559R00 | Povlaková krytina střech do 10°, NAIP přitavením - střešní výlez |  | m2 | 4.4 |  | 0 | 0 | 0 | 0.00035 | 0.00154 | RTS I / 2023 | 0 |  | 0 | 0 | 0 | 0 | 0 | 0 | 0 | 0 | 0 | 0 | 21 | 0 | 0 | 7 |  |  |  | 0 | 0 | 0 | 712_ | 71_ | _ | 0 | 0 | 0 | 0.00154 | 0 | 0 | 0 |  | 712
|  |  | (1,15+0,85)*2*0,4*2;střešní výlez; |  |  | 3.2
|  |  | (1,15+0,85)*2*0,3;střešní výlez; |  |  | 1.2
37 |  | 628522531 | Pás modifikovaný asfalt Elastek 40 Combi modrozel. |  | m2 | 5.06 |  | 0 | 0 | 0 | 0.0055 | 0.02783 | RTS I / 2023 | 0 |  | 0 | 0 | 0 | 0 | 0 | 0 | 0 | 0 | 0 | 0 | 21 | 0 | 0 | 7 |  |  |  | 0 | 0 | 0 | 712_ | 71_ | _ | 0 | 0 | 0 | 0.02783 | 0 | 0 | 0 |  | 712
|  |  | 4,4*1,15;plocha krát ztratné; |  |  | 5.06
38 |  | 712110013VD | Montáž pásky, těsnění |  | m | 4 |  | 0 | 0 | 0 | 0 | 0 |  | 0 |  | 0 | 0 | 0 | 0 | 0 | 0 | 0 | 0 | 0 | 0 | 21 | 0 | 0 | 7 |  |  |  | 0 | 0 | 0 | 712_ | 71_ | _ | 0 | 0 | 0 | 0 | 0 | 0 | 0 |  | 712
|  |  | (1,15+0,85)*2;střešní výlez; |  |  | 4
39 |  | 28355469 | Páska těsnicí Illmond |  | m | 4.6 |  | 0 | 0 | 0 | 0 | 0 | RTS I / 2023 | 0 |  | 0 | 0 | 0 | 0 | 0 | 0 | 0 | 0 | 0 | 0 | 21 | 0 | 0 | 7 |  |  |  | 0 | 0 | 0 | 712_ | 71_ | _ | 0 | 0 | 0 | 0 | 0 | 0 | 0 |  | 712
|  |  | 4*1,15;montáž krát ztratné; |  |  | 4.6
40 |  | 712310901R00 | Údržba krytiny střech do 10°, za studena ALP - střešní výlez |  | m2 | 1.2 |  | 0 | 0 | 0 | 0 | 0 | RTS I / 2023 | 0 |  | 0 | 0 | 0 | 0 | 0 | 0 | 0 | 0 | 0 | 0 | 21 | 0 | 0 | 7 |  |  |  | 0 | 0 | 0 | 712_ | 71_ | _ | 0 | 0 | 0 | 0 | 0 | 0 | 0 |  | 712
|  |  | (1,15+0,85)*2*0,3;střešní výlez; |  |  | 1.2
41 |  | 11163111 | Lak asfaltový |  | kg | 0.69 |  | 0 | 0 | 0 | 0.001 | 0.00069 | RTS I / 2023 | 0 |  | 0 | 0 | 0 | 0 | 0 | 0 | 0 | 0 | 0 | 0 | 21 | 0 | 0 | 7 |  |  |  | 0 | 0 | 0 | 712_ | 71_ | _ | 0 | 0 | 0 | 0.00069 | 0 | 0 | 0 |  | 712
|  |  | 1,2*1,15*0,5;plocha krát ztratné krát jednotková hmotnost; |  |  | 0.69
42 |  | 712341559R00 | Povlaková krytina střech do 10°, NAIP přitavením - střešní výlez |  | m2 | 1.2 |  | 0 | 0 | 0 | 0.00035 | 0.00042 | RTS I / 2023 | 0 |  | 0 | 0 | 0 | 0 | 0 | 0 | 0 | 0 | 0 | 0 | 21 | 0 | 0 | 7 |  |  |  | 0 | 0 | 0 | 712_ | 71_ | _ | 0 | 0 | 0 | 0.00042 | 0 | 0 | 0 |  | 712
|  |  | (1,15+0,85)*2*0,3;střešní výlez; |  |  | 1.2
43 |  | 62852265 | Pás modifikovaný asfalt Glastek 40 special mineral |  | m2 | 1.38 |  | 0 | 0 | 0 | 0.0045 | 0.00621 | RTS I / 2023 | 0 |  | 0 | 0 | 0 | 0 | 0 | 0 | 0 | 0 | 0 | 0 | 21 | 0 | 0 | 7 |  |  |  | 0 | 0 | 0 | 712_ | 71_ | _ | 0 | 0 | 0 | 0.00621 | 0 | 0 | 0 |  | 712
|  |  | 1,2*1,15;plocha krát ztratné; |  |  | 1.38
44 |  | 712341559R00 | Povlaková krytina střech do 10°, NAIP přitavením - střešní výlez |  | m2 | 1.2 |  | 0 | 0 | 0 | 0.00035 | 0.00042 | RTS I / 2023 | 0 |  | 0 | 0 | 0 | 0 | 0 | 0 | 0 | 0 | 0 | 0 | 21 | 0 | 0 | 7 |  |  |  | 0 | 0 | 0 | 712_ | 71_ | _ | 0 | 0 | 0 | 0.00042 | 0 | 0 | 0 |  | 712
|  |  | (1,15+0,85)*2*0,3;střešní výlez; |  |  | 1.2
45 |  | 62852251 | Pás asfaltový modifikovaný ELASTEK 40 SPECIAL MINERAL |  | m2 | 1.38 |  | 0 | 0 | 0 | 0.0046 | 0.006348 | RTS I / 2023 | 0 |  | 0 | 0 | 0 | 0 | 0 | 0 | 0 | 0 | 0 | 0 | 21 | 0 | 0 | 7 |  |  |  | 0 | 0 | 0 | 712_ | 71_ | _ | 0 | 0 | 0 | 0.006348 | 0 | 0 | 0 |  | 712
|  |  | 1,2*1,15;plocha krát ztratné; |  |  | 1.38
|  | 713 | Izolace tepelné |  |  |  |  | 0 | 0 | 0 |  | 3.446 | [17 empty] | 0 | 0 | 0
46 |  | 713141151R00 | Izolace tepelná střech vkládaná mezi hranoly 1vrstvá - atika |  | m2 | 40.05 |  | 0 | 0 | 0 | 0 | 0 | RTS I / 2023 | 0 |  | 0 | 0 | 0 | 0 | 0 | 0 | 0 | 0 | 0 | 0 | 21 | 0 | 0 | 7 |  |  |  | 0 | 0 | 0 | 713_ | 71_ | _ | 0 | 0 | 0 | 0 | 0 | 0 | 0 |  | 713
|  |  | 133,5*0,3;atika; |  |  | 40.05
47 |  | 28375704 | Deska izolační stabilizov. EPS 100 1000 x 500 mm |  | m3 | 6.3079 |  | 0 | 0 | 0 | 0.02 | 0.12616 | RTS I / 2023 | 0 |  | 0 | 0 | 0 | 0 | 0 | 0 | 0 | 0 | 0 | 0 | 21 | 0 | 0 | 7 |  |  |  | 0 | 0 | 0 | 713_ | 71_ | _ | 0 | 0 | 0 | 0.12616 | 0 | 0 | 0 |  | 713
|  |  | 40,05*0,15;plocha krát tloušťka; |  |  | 6.0075
|  |  | 6,0075*0,05;ztratné; |  |  | 0.30038
48 |  | 713141312R00 | Izolace tepelná střech do tl.160 mm,1vrstva,kotvy - vnitřní hrana atiky |  | m2 | 40.05 |  | 0 | 0 | 0 | 0 | 0 | RTS I / 2023 | 0 |  | 0 | 0 | 0 | 0 | 0 | 0 | 0 | 0 | 0 | 0 | 21 | 0 | 0 | 7 |  |  |  | 0 | 0 | 0 | 713_ | 71_ | _ | 0 | 0 | 0 | 0 | 0 | 0 | 0 |  | 713
|  |  | 133,5*0,3;vnitřní hrana atiky; |  |  | 40.05
49 |  | 28375704 | Deska izolační stabilizov. EPS 100 1000 x 500 mm |  | m3 | 3.3642 |  | 0 | 0 | 0 | 0.02 | 0.067284 | RTS I / 2023 | 0 |  | 0 | 0 | 0 | 0 | 0 | 0 | 0 | 0 | 0 | 0 | 21 | 0 | 0 | 7 |  |  |  | 0 | 0 | 0 | 713_ | 71_ | _ | 0 | 0 | 0 | 0.067284 | 0 | 0 | 0 |  | 713
|  |  | 40,05*0,08;plocha krát tloušťka; |  |  | 3.204
|  |  | 3,204*0,05;ztratné; |  |  | 0.1602
50 |  | 713141322R00 | Izolace tepelná střech do tl.160 mm,2vrstvy,kotvy - střecha |  | m2 | 855.62 |  | 0 | 0 | 0 | 0 | 0 | RTS I / 2023 | 0 |  | 0 | 0 | 0 | 0 | 0 | 0 | 0 | 0 | 0 | 0 | 21 | 0 | 0 | 7 |  |  |  | 0 | 0 | 0 | 713_ | 71_ | _ | 0 | 0 | 0 | 0 | 0 | 0 | 0 |  | 713
|  |  | 47,8*17,9;plocha střechy; |  |  | 855.62
51 |  | 28375704 | Deska izolační stabilizov. EPS 100 1000 x 500 mm |  | m3 | 161.7122 |  | 0 | 0 | 0 | 0.02 | 3.2342 | RTS I / 2023 | 0 |  | 0 | 0 | 0 | 0 | 0 | 0 | 0 | 0 | 0 | 0 | 21 | 0 | 0 | 7 |  |  |  | 0 | 0 | 0 | 713_ | 71_ | _ | 0 | 0 | 0 | 3.2342 | 0 | 0 | 0 |  | 713
|  |  | 855,62*0,18;plocha krát tloušťka; |  |  | 154.0116
|  |  | 154,0116*0,05;ztratné; |  |  | 7.7006
52 |  | 713141312R00 | Izolace tepelná střech do tl.160 mm,1vrstva,kotvy - střešní výlez; |  | m2 | 1.2 |  | 0 | 0 | 0 | 0 | 0 | RTS I / 2023 | 0 |  | 0 | 0 | 0 | 0 | 0 | 0 | 0 | 0 | 0 | 0 | 21 | 0 | 0 | 7 |  |  |  | 0 | 0 | 0 | 713_ | 71_ | _ | 0 | 0 | 0 | 0 | 0 | 0 | 0 |  | 713
|  |  | (1,15+0,85)*2*0,3;střešní výlez; |  |  | 1.2
53 |  | 28375704 | Deska izolační stabilizov. EPS 100 1000 x 500 mm |  | m3 | 0.0756 |  | 0 | 0 | 0 | 0.02 | 0.001512 | RTS I / 2023 | 0 |  | 0 | 0 | 0 | 0 | 0 | 0 | 0 | 0 | 0 | 0 | 21 | 0 | 0 | 7 |  |  |  | 0 | 0 | 0 | 713_ | 71_ | _ | 0 | 0 | 0 | 0.001512 | 0 | 0 | 0 |  | 713
|  |  | 1,2*0,06;plocha krát tloušťka; |  |  | 0.072
|  |  | 0,072*0,05;ztratné; |  |  | 0.0036
54 |  | 713141312R00 | Izolace tepelná střech do tl.160 mm,1vrstva,kotvy - náběhový klín |  | m2 | 6.675 |  | 0 | 0 | 0 | 0 | 0 | RTS I / 2023 | 0 |  | 0 | 0 | 0 | 0 | 0 | 0 | 0 | 0 | 0 | 0 | 21 | 0 | 0 | 7 |  |  |  | 0 | 0 | 0 | 713_ | 71_ | _ | 0 | 0 | 0 | 0 | 0 | 0 | 0 |  | 713
|  |  | 133,5*0,05;atika; |  |  | 6.675
55 |  | 63140103 | Deska minerální vlákno tl. 60 mm |  | m2 | 7.0088 |  | 0 | 0 | 0 | 0.0024 | 0.016821 | RTS I / 2023 | 0 |  | 0 | 0 | 0 | 0 | 0 | 0 | 0 | 0 | 0 | 0 | 21 | 0 | 0 | 7 |  |  |  | 0 | 0 | 0 | 713_ | 71_ | _ | 0 | 0 | 0 | 0.016821 | 0 | 0 | 0 |  | 713
|  |  | 6,675*1,05;plocha krát ztratné; |  |  | 7.0088
|  | 721 | Vnitřní kanalizace |  |  |  |  | 0 | 0 | 0 |  | 0.12403 | [17 empty] | 0 | 0 | 0
56 |  | 721273146R00 | Odvětrávací hlavice kanalizace TiZn s manžetou a s protidešťovou krytkou vč. úpravy prostupu |  | kus | 13 |  | 0 | 0 | 0 | 0.0049 | 0.0637 | RTS I / 2023 | 0 |  | 0 | 0 | 0 | 0 | 0 | 0 | 0 | 0 | 0 | 0 | 21 | 0 | 0 | 7 |  |  |  | 0 | 0 | 0 | 721_ | 72_ | _ | 0 | 0 | 0 | 0.0637 | 0 | 0 | 0 |  | 721
|  |  | 13;K; |  |  | 13
57 |  | 721221124VD | Demontáž plast. odvětrávacích hlavic kanalizace |  | kus | 13 |  | 0 | 0 | 0 | 0 | 0 |  | 0 |  | 0 | 0 | 0 | 0 | 0 | 0 | 0 | 0 | 0 | 0 | 21 | 0 | 0 | 7 |  |  |  | 0 | 0 | 0 | 721_ | 72_ | _ | 0 | 0 | 0 | 0 | 0 | 0 | 0 |  | 721
|  |  | 13;B4; |  |  | 13
58 |  | 721210823R00 | Demontáž střešní vpusti |  | kus | 3 |  | 0 | 0 | 0 | 0.02011 | 0.06033 | RTS I / 2023 | 0 |  | 0 | 0 | 0 | 0 | 0 | 0 | 0 | 0 | 0 | 0 | 21 | 0 | 0 | 7 |  |  |  | 0 | 0 | 0 | 721_ | 72_ | _ | 0 | 0 | 0 | 0.06033 | 0 | 0 | 0 |  | 721
|  |  | 3;viz montáž; |  |  | 3
|  | 728 | Vzduchotechnika |  |  |  |  | 0 | 0 | 0 |  | 0.01485 | [17 empty] | 0 | 0 | 0
59 |  | 728618211R00 | Ventilační turbína Lomanco |  | kus | 5 |  | 0 | 0 | 0 | 0.00297 | 0.01485 | RTS I / 2023 | 0 |  | 0 | 0 | 0 | 0 | 0 | 0 | 0 | 0 | 0 | 0 | 21 | 0 | 0 | 7 |  |  |  | 0 | 0 | 0 | 728_ | 72_ | _ | 0 | 0 | 0 | 0.01485 | 0 | 0 | 0 |  | 728
|  |  | 5;L; |  |  | 5
|  | 762 | Konstrukce tesařské |  |  |  |  | 0 | 0 | 0 |  | 0 | [17 empty] | 0 | 0 | 0
60 |  | 762110011VD | Pokládka impreg. hranolů vč. dodávky hranolu - atika |  | m | 133.5 |  | 0 | 0 | 0 | 0 | 0 |  | 0 |  | 0 | 0 | 0 | 0 | 0 | 0 | 0 | 0 | 0 | 0 | 21 | 0 | 0 | 7 |  |  |  | 0 | 0 | 0 | 762_ | 76_ | _ | 0 | 0 | 0 | 0 | 0 | 0 | 0 |  | 762
|  |  | 133,5;atika; |  |  | 133.5
61 |  | 762110011VD | Pokládka impreg. hranolů vč. dodávky hranolu- střešní výlez |  | m | 4 |  | 0 | 0 | 0 | 0 | 0 |  | 0 |  | 0 | 0 | 0 | 0 | 0 | 0 | 0 | 0 | 0 | 0 | 21 | 0 | 0 | 7 |  |  |  | 0 | 0 | 0 | 762_ | 76_ | _ | 0 | 0 | 0 | 0 | 0 | 0 | 0 |  | 762
|  |  | (1,15+0,85)*2;střešní výlez; |  |  | 4
|  | 763 | Dřevostavby |  |  |  |  | 0 | 0 | 0 |  | 0.608 | [17 empty] | 0 | 0 | 0
62 |  | 763613212R00 | M.záklopu desek nad tl.18 mm |  | m2 | 40.05 |  | 0 | 0 | 0 | 4e-05 | 0.001602 | RTS I / 2023 | 0 |  | 0 | 0 | 0 | 0 | 0 | 0 | 0 | 0 | 0 | 0 | 21 | 0 | 0 | 7 |  |  |  | 0 | 0 | 0 | 763_ | 76_ | _ | 0 | 0 | 0 | 0.001602 | 0 | 0 | 0 |  | 763
|  |  | 133,5*0,3;atika; |  |  | 40.05
63 |  | 606233006 | Překližka vodovzdorná bříza tl. 21 mm jak. S/BB |  | m2 | 41.2515 |  | 0 | 0 | 0 | 0.0147 | 0.6064 | RTS I / 2023 | 0 |  | 0 | 0 | 0 | 0 | 0 | 0 | 0 | 0 | 0 | 0 | 21 | 0 | 0 | 7 |  |  |  | 0 | 0 | 0 | 763_ | 76_ | _ | 0 | 0 | 0 | 0.6064 | 0 | 0 | 0 |  | 763
|  |  | 40,05;viz montáž; |  |  | 40.05
|  |  | 40,05*0,03;prořez; |  |  | 1.2015
|  | 764 | Konstrukce klempířské |  |  |  |  | 0 | 0 | 0 |  | 1.0358 | [17 empty] | 0 | 0 | 0
67 |  | 764430840R00 | Demontáž oplechování atiky |  | m | 133.5 |  | 0 | 0 | 0 | 0.0023 | 0.30705 | RTS I / 2023 | 0 |  | 0 | 0 | 0 | 0 | 0 | 0 | 0 | 0 | 0 | 0 | 21 | 0 | 0 | 7 |  |  |  | 0 | 0 | 0 | 764_ | 76_ | _ | 0 | 0 | 0 | 0.30705 | 0 | 0 | 0 |  | 764
|  |  | 133,5;B2-délka viz nový stav; |  |  | 133.5
68 |  | 764221122VD | Odstranění těles VZT z oc. plechu |  | kus | 5 |  | 0 | 0 | 0 | 0 | 0 |  | 0 |  | 0 | 0 | 0 | 0 | 0 | 0 | 0 | 0 | 0 | 0 | 21 | 0 | 0 | 7 |  |  |  | 0 | 0 | 0 | 764_ | 76_ | _ | 0 | 0 | 0 | 0 | 0 | 0 | 0 |  | 764
|  |  | 4+1;B3; |  |  | 5
69 |  | 764430350RT2 | Oplechování atiky včetně rohů z Al, rš 587 mm vč. povrch. úpravy |  | m | 133.5 |  | 0 | 0 | 0 | 0.0033 | 0.44055 | RTS I / 2023 | 0 |  | 0 | 0 | 0 | 0 | 0 | 0 | 0 | 0 | 0 | 0 | 21 | 0 | 0 | 7 |  |  |  | 0 | 0 | 0 | 764_ | 76_ | _ | 0 | 0 | 0 | 0.44055 | 0 | 0 | 0 |  | 764
|  |  | 133,5;1/K; |  |  | 133.5
70 |  | 764333300RAA | Příponkový plech z Al plechu vč. povrch. úpravy |  | m | 133.5 |  | 0 | 0 | 0 | 0.00212 | 0.28302 | RTS I / 2023 | 0 |  | 0 | 0 | 0 | 0 | 0 | 0 | 0 | 0 | 0 | 0 | 21 | 0 | 0 | 7 |  |  |  | 0 | 0 | 0 | 764_ | 76_ | _ | 0 | 0 | 0 | 0.28302 | 0 | 0 | 0 |  | 764
|  |  | 133,5;1/K; |  |  | 133.5
71 |  | 764430310RT2 | Lemování střešního výlezu z Al plechu, rš 195 mm vč. povrch. úpravy |  | m | 4 |  | 0 | 0 | 0 | 0.0013 | 0.0052 | RTS I / 2023 | 0 |  | 0 | 0 | 0 | 0 | 0 | 0 | 0 | 0 | 0 | 0 | 21 | 0 | 0 | 7 |  |  |  | 0 | 0 | 0 | 764_ | 76_ | _ | 0 | 0 | 0 | 0.0052 | 0 | 0 | 0 |  | 764
|  |  | 4;2/K; |  |  | 4
|  | 767 | Konstrukce doplňkové stavební (zámečnické) |  |  |  |  | 0 | 0 | 0 |  | 0.07468 | [17 empty] | 0 | 0 | 0
72 |  | 767995153VD | Žebřík |  | kus | 1 |  | 0 | 0 | 0 | 0 | 0 |  | 0 |  | 0 | 0 | 0 | 0 | 0 | 0 | 0 | 0 | 0 | 0 | 21 | 0 | 0 | 7 |  |  |  | 0 | 0 | 0 | 767_ | 76_ | _ | 0 | 0 | 0 | 0 | 0 | 0 | 0 |  | 767
|  |  | 1;Z; |  |  | 1
73 |  | 767995138VD | Demontáž ocel. poklopů včetně ocel. rámů |  | kus | 1 |  | 0 | 0 | 0 | 0.02 | 0.02 |  | 0 |  | 0 | 0 | 0 | 0 | 0 | 0 | 0 | 0 | 0 | 0 | 21 | 0 | 0 | 7 |  |  |  | 0 | 0 | 0 | 767_ | 76_ | _ | 0 | 0 | 0 | 0.02 | 0 | 0 | 0 |  | 767
|  |  | 1;B5; |  |  | 1
74 |  | 767995164VD | Odstranění držáku sirény a zpětné osazení |  | kus | 1 |  | 0 | 0 | 0 | 0 | 0 |  | 0 |  | 0 | 0 | 0 | 0 | 0 | 0 | 0 | 0 | 0 | 0 | 21 | 0 | 0 | 7 |  |  |  | 0 | 0 | 0 | 767_ | 76_ | _ | 0 | 0 | 0 | 0 | 0 | 0 | 0 |  | 767
|  |  | 1;B6; |  |  | 1
75 |  | 899101111R00 | Osazení poklopu s rámem |  | kus | 1 |  | 0 | 0 | 0 | 0.00468 | 0.00468 | RTS I / 2023 | 0 |  | 0 | 0 | 0 | 0 | 0 | 0 | 0 | 0 | 0 | 0 | 21 | 0 | 0 | 7 |  |  |  | 0 | 0 | 0 | 767_ | 76_ | _ | 0 | 0 | 0 | 0.00468 | 0 | 0 | 0 |  | 767
|  |  | 1;střešní výlez; |  |  | 1
76 |  | 628111111VD | Střešní výlez s požární odolností EI 30 DP1, se zámkem a západkou |  | kus | 1 |  | 0 | 0 | 0 | 0.05 | 0.05 |  | 0 |  | 0 | 0 | 0 | 0 | 0 | 0 | 0 | 0 | 0 | 0 | 21 | 0 | 0 | 7 |  |  |  | 0 | 0 | 0 | 767_ | 76_ | _ | 0 | 0 | 0 | 0.05 | 0 | 0 | 0 |  | 767
|  |  | 1;V; |  |  | 1
|  | 95 | Různé dokončovací konstrukce a práce na pozemních stavbách |  |  |  |  | 0 | 0 | 0 |  | 0 | [17 empty] | 0 | 0 | 0
77 |  | 952901411R00 | Vyčištění ostatních objektů - střecha |  | m2 | 893.55 |  | 0 | 0 | 0 | 0 | 0 | RTS I / 2023 | 0 |  | 0 | 0 | 0 | 0 | 0 | 0 | 0 | 0 | 0 | 0 | 21 | 0 | 0 | 1 |  |  |  | 0 | 0 | 0 | 95_ | 9_ | _ | 0 | 0 | 0 | 0 | 0 | 0 | 0 |  | 95
|  |  | 48,3*18,5;plocha střechy vč. atik; |  |  | 893.55
|  | 97 | Prorážení otvorů a ostatní bourací práce |  |  |  |  | 0 | 0 | 0 |  | 0.037 | [17 empty] | 0 | 0 | 0
78 |  | 978015271R00 | Otlučení omítek vnějších do 60 % |  | m2 | 1 |  | 0 | 0 | 0 | 0.037 | 0.037 | RTS I / 2023 | 0 |  | 0 | 0 | 0 | 0 | 0 | 0 | 0 | 0 | 0 | 0 | 21 | 0 | 0 | 1 |  |  |  | 0 | 0 | 0 | 97_ | 9_ | _ | 0 | 0 | 0 | 0.037 | 0 | 0 | 0 |  | 97
|  |  | (1,15+0,85)*0,25*2;střešní výlez; |  |  | 1
|  | H99 | Ostatní přesuny hmot |  |  |  |  | 0 | 0 | 0 |  | 0 | [17 empty] | 0 | 0 | 0
79 |  | 999281111R00 | Přesun hmot pro opravy a údržbu do výšky 25 m |  | t | 17.1171 |  | 0 | 0 | 0 | 0 | 0 | RTS I / 2023 | 0 |  | 0 | 0 | 0 | 0 | 0 | 0 | 0 | 0 | 0 | 0 | 21 | 0 | 0 | 5 |  |  |  | 0 | 0 | 0 | H99_ | 9_ | _ | 0 | 0 | 0 | 0 | 0 | 0 | 0
|  |  | 17,11707;viz hmotnost; |  |  | 17.1171
|  | S | Přesuny sutí |  |  |  |  | 0 | 0 | 0 |  | 0 | [17 empty] | 0 | 0 | 0
80 |  | 979011111R00 | Svislá doprava suti a vybour. hmot za 2.NP a 1.PP |  | t | 0.42438 |  | 0 | 0 | 0 | 0 | 0 | RTS I / 2023 | 0 |  | 0 | 0 | 0 | 0 | 0 | 0 | 0 | 0 | 0 | 0 | 21 | 0 | 0 | 5 |  |  |  | 0 | 0 | 0 | S_ | 9_ | _ | 0 | 0 | 0 | 0 | 0 | 0 | 0
|  |  | 0,42438;viz hmotnost; |  |  | 0.42438
81 |  | 979082212R00 | Vodorovná doprava suti po suchu do 50 m |  | t | 0.42438 |  | 0 | 0 | 0 | 0 | 0 | RTS I / 2023 | 0 |  | 0 | 0 | 0 | 0 | 0 | 0 | 0 | 0 | 0 | 0 | 21 | 0 | 0 | 5 |  |  |  | 0 | 0 | 0 | S_ | 9_ | _ | 0 | 0 | 0 | 0 | 0 | 0 | 0
|  |  | 0,42438;viz hmotnost; |  |  | 0.42438
82 |  | 979087113R00 | Nakládání vybour.hmot na doprav.prostředky |  | t | 0.42438 |  | 0 | 0 | 0 | 0 | 0 | RTS I / 2023 | 0 |  | 0 | 0 | 0 | 0 | 0 | 0 | 0 | 0 | 0 | 0 | 21 | 0 | 0 | 5 |  |  |  | 0 | 0 | 0 | S_ | 9_ | _ | 0 | 0 | 0 | 0 | 0 | 0 | 0
|  |  | 0,42438;viz hmotnost; |  |  | 0.42438
83 |  | 979081111R00 | Odvoz suti a vybour. hmot na skládku do 1 km |  | t | 0.42438 |  | 0 | 0 | 0 | 0 | 0 | RTS I / 2023 | 0 |  | 0 | 0 | 0 | 0 | 0 | 0 | 0 | 0 | 0 | 0 | 21 | 0 | 0 | 5 |  |  |  | 0 | 0 | 0 | S_ | 9_ | _ | 0 | 0 | 0 | 0 | 0 | 0 | 0
|  |  | 0,42438;viz hmotnost; |  |  | 0.42438
84 |  | 979081121R00 | Příplatek k odvozu za každý další 1 km |  | t | 8.0632 |  | 0 | 0 | 0 | 0 | 0 | RTS I / 2023 | 0 |  | 0 | 0 | 0 | 0 | 0 | 0 | 0 | 0 | 0 | 0 | 21 | 0 | 0 | 5 |  |  |  | 0 | 0 | 0 | S_ | 9_ | _ | 0 | 0 | 0 | 0 | 0 | 0 | 0
|  |  | 0,42438*19;viz hmotnost-odvoz celkem do 20km; |  |  | 8.0632
85 |  | 979999999R00 | Poplatek za skládku |  | t | 0.42438 |  | 0 | 0 | 0 | 0 | 0 | RTS I / 2023 | 0 |  | 0 | 0 | 0 | 0 | 0 | 0 | 0 | 0 | 0 | 0 | 21 | 0 | 0 | 5 |  |  |  | 0 | 0 | 0 | S_ | 9_ | _ | 0 | 0 | 0 | 0 | 0 | 0 | 0
|  |  | 0,42438;viz hmotnost; |  |  | 0.42438
|  | 012VD | vrn |  |  |  |  | 0 | 0 | 0 |  | 0 | [17 empty] | 0 | 0 | 0
86 |  | 012111111VD | Zařízení staveniště |  | % | 3.25 |  | 0 | 0 | 0 | 0 | 0 |  | 0 |  | 0 | 0 | 0 | 0 | 0 | 0 | 0 | 0 | 0 | 0 | 21 | 0 | 0 | 1 |  |  |  | 0 | 0 | 0 | 012VD_ | 0_ | _ | 0 | 0 | 0 | 0 | 0 | 0 | 0
87 |  | 012111113VD | Provozní vlivy |  | % | 1.6 |  | 0 | 0 | 0 | 0 | 0 |  | 0 |  | 0 | 0 | 0 | 0 | 0 | 0 | 0 | 0 | 0 | 0 | 21 | 0 | 0 | 1 |  |  |  | 0 | 0 | 0 | 012VD_ | 0_ | _ | 0 | 0 | 0 | 0 | 0 | 0 | 0
88 |  | 012111114VD | Technický dozor investora |  | % | 1.5 |  | 0 | 0 | 0 | 0 | 0 |  | 0 |  | 0 | 0 | 0 | 0 | 0 | 0 | 0 | 0 | 0 | 0 | 21 | 0 | 0 | 1 |  |  |  | 0 | 0 | 0 | 012VD_ | 0_ | _ | 0 | 0 | 0 | 0 | 0 | 0 | 0
[8 empty] | Celkem: |  | 0
Poznámka:
nová položka
upravená položka
U souboru 764 se jedná o změnu materiálu klempířských konstrukcí.
U souboru 711 se jedná o doplnění položky - materiál ELASTEK 40 SPECIAL MINERAL.
U souboru H99 se jedná o úpravu hmotnosti přesunu hmot.

## Krycí list rozpočtu
Krycí list rozpočtu
Název stavby: |  | B2003 Výměna střešní krytiny na objektech ZŠ Janov, čp. 160, ul. Přátelství |  | Objednatel: | Město Litvínov |  | IČO/DIČ:
Druh stavby: |  | SO 01- PAVILON C pozemek p.č. 344/1 k.ú. Janov u Litvínova |  | Projektant: | SDP LITVÍNOV, spol. s r.o. |  | IČO/DIČ:
Lokalita: |  | pozemek p.č. 344/1, v k.ú. Janov u Litvínova |  | Zhotovitel: |  |  | IČO/DIČ:
Začátek výstavby: |  |  |  | Konec výstavby: |  |  | Položek: | 88
JKSO: |  |  |  | Zpracoval: | Kamila Možná |  | Datum: | 45041
Rozpočtové náklady v Kč
A | Základní rozpočtové náklady |  | B | Doplňkové náklady |  | C | Náklady na umístění stavby (NUS)
HSV | Dodávky | 0 | Práce přesčas |  | 0 | Zařízení staveniště |  | 0
| Montáž | 0 | Bez pevné podl. |  | 0 | Mimostav. doprava |  | 0
PSV | Dodávky | 0 | Kulturní památka |  | 0 | Územní vlivy |  | 0
| Montáž | 0 |  |  |  | Provozní vlivy |  | 0
"M" | Dodávky | 0 |  |  |  | Ostatní |  | 0
| Montáž | 0 |  |  |  | NUS z rozpočtu |  | 0
Ostatní materiál |  | 0
Přesun hmot a sutí |  | 0
ZRN celkem |  | 0 | DN celkem |  | 0 | NUS celkem |  | 0
|  |  | DN celkem z obj. |  | 0 | NUS celkem z obj. |  | 0
[6 empty] | ORN celkem |  | 0
[6 empty] | ORN celkem z obj. |  | 0
Základ 0% |  | 0
Základ 15% |  | 0 | DPH 15% |  | 0 | Celkem bez DPH |  | 0
Základ 21% |  | 0 | DPH 21% |  | 0 | Celkem včetně DPH |  | 0
Projektant |  |  | Objednatel |  |  | Zhotovitel
Datum, razítko a podpis |  |  | Datum, razítko a podpis |  |  | Datum, razítko a podpis
Poznámka: