## Stavba
#RTSROZP# | Položkový rozpočet
| Zakázka: |  | B2001 Stavební úpravy objektu družiny 3.ZŠ
| Misto |  | U koldomu 1615, Litvínov
Rozpočet:
| Objednatel: |  | Město Litvínov |  |  |  | IČ: | 00266027
|  |  | náměstí Míru 11 |  |  |  | DIČ: | CZ00266027
|  | 43601 | Litvínov
| Projektant: | [5 empty] | IČ:
DIČ:
| Zhotovitel: | [5 empty] | IČ: | 06979891
DIČ:
Vypracoval:
| Rozpis ceny | [6 empty] | Celkem
HSV | HSV | [6 empty] | 0
PSV | PSV | [6 empty] | 0
MON | MON | [6 empty] | 0
VN | Vedlejší náklady | [6 empty] | 0
ON | Ostatní náklady | [6 empty] | 0
| Celkem | [6 empty] | 0
Rekapitulace daní
| Základ pro sníženou DPH |  |  | 15 | % | 0 |  |  | CZK
| Snížená DPH |  |  | 15 | % | 0 |  |  | CZK
| Základ pro základní DPH |  |  | 21 | % | 0 |  |  | CZK
| Základní DPH |  |  | 21 | % | 0 |  |  | CZK
| Zaokrouhlení |  |  |  |  | 0 |  |  | CZK
| Cena celkem bez DPH |  |  |  |  | 0 |  |  | CZK
| Cena celkem s DPH |  |  |  |  | 0 |  |  | CZK
|  | v |  |  | dne |  | 2023-05-02
|  |  | Za zhotovitele |  |  |  | Za objednatele
Rekapitulace dílčích částí
#CASTI>> | Číslo | Název |  |  | Základ pro sníženou DPH | Základ pro základní DPH | DPH celkem | Cena celkem | %
1 | Rozpočet | B2001 Stavební úpravy objektu družiny 3.ZŠ |  |  | 0 | 0 | 0 | 0 | #NAME?
| Celkem za stavbu |  |  |  | 0 | 0 | 0 | 0 | #NAME?
Rekapitulace dílů
| Číslo | Název |  |  | Typ dílu |  |  | Celkem
| 1 | Zemní práce |  |  | HSV |  |  | 0
| 2 | Základy,zvláštní zakládání |  |  | HSV |  |  | 0
| 3 | Svislé a kompletní konstrukce |  |  | HSV |  |  | 0
| 4 | Vodorovné konstrukce |  |  | HSV |  |  | 0
| 5 | Komunikace |  |  | HSV |  |  | 0
| 60 | Úpravy povrchů, omítky |  |  | HSV |  |  | 0
| 61 | Upravy povrchů vnitřní |  |  | HSV |  |  | 0
| 62 | Upravy povrchů vnější |  |  | HSV |  |  | 0
| 63 | Podlahy a podlahové konstrukce |  |  | HSV |  |  | 0
| 64 | Výplně otvorů |  |  | HSV |  |  | 0
| 94 | Lešení a stavební výtahy |  |  | HSV |  |  | 0
| 96 | Bourání konstrukcí |  |  | HSV |  |  | 0
| 97 | Prorážení otvorů |  |  | HSV |  |  | 0
| 99 | Staveništní přesun hmot |  |  | HSV |  |  | 0
| 711 | Izolace proti vodě |  |  | PSV |  |  | 0
| 712 | Živičné krytiny |  |  | PSV |  |  | 0
| 713 | Izolace tepelné |  |  | PSV |  |  | 0
| 721 | Vnitřní kanalizace |  |  | PSV |  |  | 0
| 725 | Zařizovací předměty |  |  | PSV |  |  | 0
| 728 | Vzduchotechnika |  |  | PSV |  |  | 0
| 762 | Konstrukce tesařské |  |  | PSV |  |  | 0
| 764 | Konstrukce klempířské |  |  | PSV |  |  | 0
| 765 | Krytiny tvrdé |  |  | PSV |  |  | 0
| 767 | Konstrukce zámečnické |  |  | PSV |  |  | 0
| 781 | Obklady keramické |  |  | PSV |  |  | 0
| 782 | Konstrukce z přírodního kamene |  |  | PSV |  |  | 0
| 783 | Nátěry |  |  | PSV |  |  | 0
| 786 | Zastiňující technika |  |  | PSV |  |  | 0
| M21 | Elektromontáže |  |  | MON |  |  | 0
| VN | Vedlejší náklady |  |  | VN |  |  | 0
| Cena celkem | [6 empty] | 0
Note on D11: Název
Note on I11: IČO
Note on D12: Ulice
Note on I12: DIČ
Note on C13: PSČ
Note on D13: Ulice

## Rozpočet Pol
Položkový rozpočet | [22 empty] | #TypZaznamu#
S: |  | B2001 Stavební úpravy objektu družiny 3.ZŠ | [20 empty] | STA
O: |  | U koldomu 1615, Litvínov | [20 empty] | OBJ
R: | [22 empty] | ROZ
C: | [22 empty] | CAS_STR
P.č. | Číslo položky | Název položky | MJ | množství | cena / MJ | Celkem | Dodávka | Dodávka celk. | Montáž | Montáž celk. | DPH | cena s DPH | hmotnost / MJ | hmotnost celk.(t) | dem. hmotnost / MJ | dem. hmotnost celk.(t) | Ceník | Cen. soustava | Nhod / MJ | Nhod celk.
Díl: | 1 | Zemní práce |  |  |  | 0 |  | 0 |  | 0 |  | 0 |  | 0 |  | 3.2285 |  |  |  | 174.6 |  |  | DIL
1 | 113201012RA0 | Vytrhání obrubníků chodníkových a parkových | m | 5.35 |  | 0 |  | 0 |  | 0 | 21 | 0 | 0 | 0 | 0.22 | 1.177 |  |  | 0.44572 | 2.38 |  |  | POL2_0
2 | 113106000RA0 | Odstranění zám.dlažby 6 cm vč.podkladu,pl.do 50 m2 | m2 | 4.61 |  | 0 |  | 0 |  | 0 | 21 | 0 | 0 | 0 | 0.445 | 2.0514 |  |  | 0.61151 | 2.82 |  |  | POL2_0
3 | 139600013RAA | Ruční výkop v hornině 4, hloubka do 1 m, odvoz kolečkem do 20 m | m3 | 28.6182 |  | 0 |  | 0 |  | 0 | 21 | 0 | 0 | 0 | 0 | 0 |  |  | 5.914 | 169.25 |  |  | POL2_0
|  | 95,394*0,3 |  | 28.6182 | [18 empty] | VV | 0
4 | 162701105RT3 | Vodorovné přemístění výkopku z hor.1-4 do 10000 m, nosnost 12 t | m3 | 28.6182 |  | 0 |  | 0 |  | 0 | 21 | 0 | 0 | 0 | 0 | 0 |  |  | 0.0052 | 0.15 |  |  | POL1_0
5 | 199000002R00 | Poplatek za skládku horniny 1- 4 | m3 | 28.6182 |  | 0 |  | 0 |  | 0 | 21 | 0 | 0 | 0 | 0 | 0 |  |  | 0 | 0 |  |  | POL1_0
Díl: | 2 | Základy,zvláštní zakládání |  |  |  | 0 |  | 0 |  | 0 |  | 0 |  | 0.19406 |  | 0 |  |  |  | 108.92 |  |  | DIL
6 | 275313611R00 | Beton základových patek prostý C 16/20 | m3 | 0.054 |  | 0 |  | 0 |  | 0 | 21 | 0 | 2.525 | 0.13635 | 0 | 0 |  |  | 0.477 | 0.03 |  |  | POL1_0
|  | patky pro kotvení zábradlí Z05 | [20 empty] | POP |  | patky pro kotvení zábradlí Z05
|  | 0,3*0,3*0,3*2 |  | 0.054 | [18 empty] | VV | 0
7 | 281606211R00 | Nízkotlaká injektáž cihelného zdiva tl. do 40 cm | m | 108.89 |  | 0 |  | 0 |  | 0 | 21 | 0 | 0.00053 | 0.05771 | 0 | 0 |  |  | 0.99999 | 108.89 |  |  | POL1_0
|  | tlaková injektáž smíšeného zdiva silikonovou mikroemulzí, vzdálenost vrtů á 100 mm | [20 empty] | POP |  | tlaková injektáž smíšeného zdiva silikonovou mikroemulzí, vzdálenost vrtů á 100 mm
|  | 43,3+8,93+8,93+20+20+1,71+1,71+3,27+0,52+0,52 |  | 108.89 | [18 empty] | VV | 0
Díl: | 3 | Svislé a kompletní konstrukce |  |  |  | 0 |  | 0 |  | 0 |  | 0 |  | 0.15655 |  | 0 |  |  |  | 1.32 |  |  | DIL
8 | 348924131R00 | Stříška plotová na zeď tl.200mm | m | 4.4 |  | 0 |  | 0 |  | 0 | 21 | 0 | 0.03558 | 0.15655 | 0 | 0 |  |  | 0.3 | 1.32 |  |  | POL1_0
|  | hladká, barva přírodní šedá, šířka 300 mm na zeď o tl. 200 mm | [20 empty] | POP |  | hladká, barva přírodní šedá, šířka 300 mm na zeď o tl. 200 mm
|  | opěrné zídky u vstupu do výměníkové stanice | [20 empty] | POP |  | opěrné zídky u vstupu do výměníkové stanice
Díl: | 4 | Vodorovné konstrukce |  |  |  | 0 |  | 0 |  | 0 |  | 0 |  | 1.7943 |  | 0 |  |  |  | 9.04 |  |  | DIL
9 | 430321313R00 | Beton schodišťových konstrukcí železový C 16/20 | m3 | 0.676 |  | 0 |  | 0 |  | 0 | 21 | 0 | 2.5251 | 1.7069 | 0 | 0 |  |  | 3.675 | 2.48 |  |  | POL1_0
|  | 0,52*1,3 |  | 0.676 | [18 empty] | VV | 0
10 | 430361921RT5 | Výztuž schodišťových konstrukcí svařovanou sítí, průměr drátu 6,0, oka 150/150 mm KH20 | t | 0.010922 |  | 0 |  | 0 |  | 0 | 21 | 0 | 1.0584 | 0.01156 | 0 | 0 |  |  | 22.8165 | 0.25 |  |  | POL1_0
|  | (1,8*1,2+6*0,2*1,2)*3,034/1000 |  | 0.010922 | [18 empty] | VV | 0
11 | 433351131R00 | Bednění schodnic přímočarých - zřízení | m2 | 2.34 |  | 0 |  | 0 |  | 0 | 21 | 0 | 0.0324 | 0.07582 | 0 | 0 |  |  | 2.31 | 5.41 |  |  | POL1_0
|  | 1,8*1,3 |  | 2.34 | [18 empty] | VV | 0
12 | 433351132R00 | Bednění schodnic přímočarých - odstranění | m2 | 2.34 |  | 0 |  | 0 |  | 0 | 21 | 0 | 0 | 0 | 0 | 0 |  |  | 0.385 | 0.9 |  |  | POL1_0
|  | 1,8*1,3 |  | 2.34 | [18 empty] | VV | 0
Díl: | 5 | Komunikace |  |  |  | 0 |  | 0 |  | 0 |  | 0 |  | 63.871 |  | 0 |  |  |  | 113.03 |  |  | DIL
13 | 591100020RAA | Chodník z dlažby zámkové, podklad štěrkodrť, dlažba přírodní tloušťka 6 cm | m2 | 95.394 |  | 0 |  | 0 |  | 0 | 21 | 0 | 0.66955 | 63.871 | 0 | 0 |  |  | 1.1848 | 113.03 |  |  | POL2_0
|  | Sladba S08 | [20 empty] | POP |  | Sladba S08
|  | - betonová zámková dlažba, obdélník 200x100 mm, tl. 60 mm, barva přírodní, šedá | [20 empty] | POP |  | - betonová zámková dlažba, obdélník 200x100 mm, tl. 60 mm, barva přírodní, šedá
|  | - kladecí vrstva, drcené kamenivo - frakce 4-8, tl. 30 mm | [20 empty] | POP |  | - kladecí vrstva, drcené kamenivo - frakce 4-8, tl. 30 mm
|  | - podkladní vrstva, drcené kamenivo - frakce 16-32m tl. 150 mm | [20 empty] | POP |  | - podkladní vrstva, drcené kamenivo - frakce 16-32m tl. 150 mm
|  | - zemina hutněná na min. 25 MPa | [20 empty] | POP |  | - zemina hutněná na min. 25 MPa
|  | 42,085*0,6+10,48*0,6+1,2*1,2+0,6*1,2+20,66*1,8+0,4*0,6+0,9+4,5+1,14*0,6+9,33*0,6+19,965*0,6+1,01*0,6 |  | 95.394 | [18 empty] | VV | 0
Díl: | 60 | Úpravy povrchů, omítky |  |  |  | 0 |  | 0 |  | 0 |  | 0 |  | 1.5302 |  | 0 |  |  |  | 20.99 |  |  | DIL
14 | 602011112RT5 | Omítka jádrová, ručně, tloušťka vrstvy 20 mm | m2 | 43.72 |  | 0 |  | 0 |  | 0 | 21 | 0 | 0.035 | 1.5302 | 0 | 0 |  |  | 0.48 | 20.99 |  |  | POL1_0
|  | povrchová úprava zdiva pod úrovní terénu před instalací KZS | [20 empty] | POP |  | povrchová úprava zdiva pod úrovní terénu před instalací KZS
|  | 109,3*0,4 |  | 43.72 | [18 empty] | VV | 0
Díl: | 61 | Upravy povrchů vnitřní |  |  |  | 0 |  | 0 |  | 0 |  | 0 |  | 2.092 |  | 0 |  |  |  | 100.61 |  |  | DIL
15 | 612423531RT2 | Omítka rýh stěn vápenná šířky do 15 cm, štuková, s použitím suché maltové směsi | m2 | 45 |  | 0 |  | 0 |  | 0 | 21 | 0 | 0.03829 | 1.723 | 0 | 0 |  |  | 1.8764 | 84.44 |  |  | POL1_0
|  | 300*0,15 |  | 45 | [18 empty] | VV | 0
16 | 612423631RT2 | Omítka rýh stěn vápenná šířky do 30 cm, štuková, s použitím suché maltové směsi | m2 | 10.23 |  | 0 |  | 0 |  | 0 | 21 | 0 | 0.03607 | 0.369 | 0 | 0 |  |  | 1.5804 | 16.17 |  |  | POL1_0
|  | 34,1*0,3 |  | 10.23 | [18 empty] | VV | 0
Díl: | 62 | Upravy povrchů vnější |  |  |  | 0 |  | 0 |  | 0 |  | 0 |  | 22.2175 |  | 0 |  |  |  | 928.04 |  |  | DIL
17 | 622904115R00 | Očištění fasád tlakovou vodou složitost 3 - 5 | m2 | 445.9 |  | 0 |  | 0 |  | 0 | 21 | 0 | 2e-05 | 0.00892 | 0 | 0 |  |  | 0.18 | 80.26 |  |  | POL1_0
|  | JV fasáda:160,30 |  | 160.3 | [18 empty] | VV | 0
|  | SZ fasáda:170,60 |  | 170.6 | [18 empty] | VV | 0
|  | JZ fasáda:43,00 |  | 43 | [18 empty] | VV | 0
|  | SV fasáda:35,20 |  | 35.2 | [18 empty] | VV | 0
|  | vstup:36,8 |  | 36.8 | [18 empty] | VV | 0
18 | 620991121R00 | Zakrývání výplní vnějších otvorů z lešení | m2 | 93.184 |  | 0 |  | 0 |  | 0 | 21 | 0 | 4e-05 | 0.00373 | 0 | 0 |  |  | 0.078 | 7.27 |  |  | POL1_0
|  | 2,08*2,2*14+0,94*1,1*8+0,98*1,1*16+0,9*1,9+0,9*2,1 |  | 93.184 | [18 empty] | VV | 0
19 | 622422211R00 | Oprava vnějších omítek vápen. hladk. II, do 20 % | m2 | 445.9 |  | 0 |  | 0 |  | 0 | 21 | 0 | 0.01865 | 8.316 | 0 | 0 |  |  | 0.23425 | 104.45 |  |  | POL1_0
|  | JV fasáda:160,30 |  | 160.3 | [18 empty] | VV | 0
|  | SZ fasáda:170,60 |  | 170.6 | [18 empty] | VV | 0
|  | JZ fasáda:43,00 |  | 43 | [18 empty] | VV | 0
|  | SV fasáda:35,20 |  | 35.2 | [18 empty] | VV | 0
|  | vstup:36,8 |  | 36.8 | [18 empty] | VV | 0
20 | 622311737RT3 | KZS (ETICS), tl.izolace 200 mm | m2 | 264.746 |  | 0 |  | 0 |  | 0 | 21 | 0 | 0.03821 | 10.1159 | 0 | 0 |  |  | 1.4158 | 374.83 |  |  | POL1_0
|  | Skladba S01 | [20 empty] | POP |  | Skladba S01
|  | - penetrační nátěr | [20 empty] | POP |  | - penetrační nátěr
|  | - jednosložková lepicí a stěrková hmota na bázi cementu | [20 empty] | POP |  | - jednosložková lepicí a stěrková hmota na bázi cementu
|  | - desky z minerální / kamenné vlny, tl. = 200 mm, 0,034 W/mK | [20 empty] | POP |  | - desky z minerální / kamenné vlny, tl. = 200 mm, 0,034 W/mK
|  | - jednosložková lepicí a stěrková hmota na bázi cementu s výztužnou vrstvou ze skleněné síťoviny | [20 empty] | POP |  | - jednosložková lepicí a stěrková hmota na bázi cementu s výztužnou vrstvou ze skleněné síťoviny
|  | - penetrační nátěr | [20 empty] | POP |  | - penetrační nátěr
|  | - dekorativní tenkovrstvá silikonová omítka se zatíranou strukturou, velikost zrna 2,0 mm | [20 empty] | POP |  | - dekorativní tenkovrstvá silikonová omítka se zatíranou strukturou, velikost zrna 2,0 mm
POP
|  | kalkulovat včetně zákládacích, rohových a APU lišt a 6 ks/m2 talířových hmoždinek | [20 empty] | POP |  | kalkulovat včetně zákládacích, rohových a APU lišt a 6 ks/m2 talířových hmoždinek
|  | 142,3*2+34,5*2-14*2,08*2,2-16*0,98*1,1-8*0,94*1,1-0,9*2+1*2,53 |  | 264.746 | [18 empty] | VV | 0
21 | 622311754RT6 | KZS (ETICS) - ostění, tl. izolace 40 mm | m2 | 77.329 |  | 0 |  | 0 |  | 0 | 21 | 0 | 0.02227 | 1.7221 | 0 | 0 |  |  | 3.042 | 235.23 |  |  | POL1_0
|  | - penetrační nátěr | [20 empty] | POP |  | - penetrační nátěr
|  | - jednosložková lepicí a stěrková hmota na bázi cementu | [20 empty] | POP |  | - jednosložková lepicí a stěrková hmota na bázi cementu
|  | - desky z minerální / kamenné vlny, tl. = 40 mm, 0,034 W/mK | [20 empty] | POP |  | - desky z minerální / kamenné vlny, tl. = 40 mm, 0,034 W/mK
|  | - jednosložková lepicí a stěrková hmota na bázi cementu s výztužnou vrstvou ze skleněné síťoviny | [20 empty] | POP |  | - jednosložková lepicí a stěrková hmota na bázi cementu s výztužnou vrstvou ze skleněné síťoviny
|  | - penetrační nátěr | [20 empty] | POP |  | - penetrační nátěr
|  | - dekorativní tenkovrstvá silikonová omítka se zatíranou strukturou, velikost zrna 2,0 mm | [20 empty] | POP |  | - dekorativní tenkovrstvá silikonová omítka se zatíranou strukturou, velikost zrna 2,0 mm
POP
|  | kalkulovat včetně lišt s okapnicí, rohových a APU lišt a 6 ks/m2 talířových hmoždinek | [20 empty] | POP |  | kalkulovat včetně lišt s okapnicí, rohových a APU lišt a 6 ks/m2 talířových hmoždinek
|  | 14*(2,08+2,08+2,2+2,2)*0,35+16*(0,98+0,98+1,1+1,)*0,35+8*(0,94+0,94+1,1+1,1)*0,35+(0,9+2+2)*0,25 |  | 77.329 | [18 empty] | VV | 0
22 | 622311734RT3 | KZS (ETICS) tl. izolace 140 mm | m2 | 13.6 |  | 0 |  | 0 |  | 0 | 21 | 0 | 0.03173 | 0.43153 | 0 | 0 |  |  | 1.4158 | 19.25 |  |  | POL1_0
|  | Skladba S02 | [20 empty] | POP |  | Skladba S02
|  | - penetrační nátěr | [20 empty] | POP |  | - penetrační nátěr
|  | - jednosložková lepicí a stěrková hmota na bázi cementu | [20 empty] | POP |  | - jednosložková lepicí a stěrková hmota na bázi cementu
|  | - desky z minerální / kamenné vlny, tl. = 140 mm, 0,034 W/mK | [20 empty] | POP |  | - desky z minerální / kamenné vlny, tl. = 140 mm, 0,034 W/mK
|  | - jednosložková lepicí a stěrková hmota na bázi cementu s výztužnou vrstvou ze skleněné síťoviny | [20 empty] | POP |  | - jednosložková lepicí a stěrková hmota na bázi cementu s výztužnou vrstvou ze skleněné síťoviny
|  | - penetrační nátěr | [20 empty] | POP |  | - penetrační nátěr
|  | - dekorativní tenkovrstvá silikonová omítka se zatíranou strukturou, velikost zrna 2,0 mm | [20 empty] | POP |  | - dekorativní tenkovrstvá silikonová omítka se zatíranou strukturou, velikost zrna 2,0 mm
POP
|  | kalkulovat včetně zákládacích, rohových a APU lišt a 6 ks/m2 talířových hmoždinek | [20 empty] | POP |  | kalkulovat včetně zákládacích, rohových a APU lišt a 6 ks/m2 talířových hmoždinek
|  | 2*6,80 |  | 13.6 | [18 empty] | VV | 0
23 | 1 | Povrchová úprava fasády bez izolace | m2 | 9.906 |  | 0 |  | 0 |  | 0 | 21 | 0 | 0.02309 | 0.22873 | 0 | 0 |  |  | 1.4158 | 14.02 |  |  | POL1_0
|  | Skladba S03 | [20 empty] | POP |  | Skladba S03
|  | - penetrační nátěr | [20 empty] | POP |  | - penetrační nátěr
|  | - jednosložková lepicí a stěrková hmota na bázi cementu s výztužnou vrstvou ze skleněné síťoviny | [20 empty] | POP |  | - jednosložková lepicí a stěrková hmota na bázi cementu s výztužnou vrstvou ze skleněné síťoviny
|  | - penetrační nátěr | [20 empty] | POP |  | - penetrační nátěr
|  | - dekorativní tenkovrstvá silikonová omítka se zatíranou strukturou, velikost zrna 2,0 mm | [20 empty] | POP |  | - dekorativní tenkovrstvá silikonová omítka se zatíranou strukturou, velikost zrna 2,0 mm
POP
|  | kalkulovat včetně rohových a APU lišt | [20 empty] | POP |  | kalkulovat včetně rohových a APU lišt
|  | 4,8+(0,52+0,37)*2,3*2+2,53*0,4 |  | 9.906 | [18 empty] | VV | 0
24 | 622311526RV1 | KZS (ETICS), sokl, XPS tl. 180 mm, zakončený stěrkou s výztužnou tkaninou | m2 | 75.238 |  | 0 |  | 0 |  | 0 | 21 | 0 | 0.01396 | 1.0503 | 0 | 0 |  |  | 0.857 | 64.48 |  |  | POL1_0
|  | Skladba S04 | [20 empty] | POP |  | Skladba S04
|  | - penetrační nátěr | [20 empty] | POP |  | - penetrační nátěr
|  | - jednosložková lepicí a stěrková hmota na bázi cementu | [20 empty] | POP |  | - jednosložková lepicí a stěrková hmota na bázi cementu
|  | - desky z XPS, tl. = 180 mm, 0,036 W/mK | [20 empty] | POP |  | - desky z XPS, tl. = 180 mm, 0,036 W/mK
|  | - jednosložková lepicí a stěrková hmota na bázi cementu s výztužnou vrstvou ze skleněné síťoviny | [20 empty] | POP |  | - jednosložková lepicí a stěrková hmota na bázi cementu s výztužnou vrstvou ze skleněné síťoviny
|  | - penetrační nátěr | [20 empty] | POP |  | - penetrační nátěr
POP
|  | kalkulovat včetně 6 ks/m2 talířových hmoždinek | [20 empty] | POP |  | kalkulovat včetně 6 ks/m2 talířových hmoždinek
|  | 30,96+26,148+4,46+13,67 |  | 75.238 | [18 empty] | VV | 0
25 | 622311515R00 | Izolace suterénu XPS tl. 180 mm, bez povrchové úpravy | m2 | 32.358 |  | 0 |  | 0 |  | 0 | 21 | 0 | 0.01021 | 0.33038 | 0 | 0 |  |  | 0.493 | 15.95 |  |  | POL1_0
|  | Skladba S05 | [20 empty] | POP |  | Skladba S05
|  | - penetrační nátěr | [20 empty] | POP |  | - penetrační nátěr
|  | - jednosložková lepicí a stěrková hmota na bázi cementu | [20 empty] | POP |  | - jednosložková lepicí a stěrková hmota na bázi cementu
|  | - desky z XPS, tl. = 180 mm, 0,036 W/mK | [20 empty] | POP |  | - desky z XPS, tl. = 180 mm, 0,036 W/mK
|  | (43,63+43,63+9,35+9,35+1,75+1,75-1,6)*0,3 |  | 32.358 | [18 empty] | VV | 0
26 | 622903111R00 | Očištění zdí, ručně | m2 | 32.358 |  | 0 |  | 0 |  | 0 | 21 | 0 | 0 | 0 | 0 | 0 |  |  | 0.38 | 12.3 |  |  | POL1_0
|  | suterénní zdivo | [20 empty] | POP |  | suterénní zdivo
|  | (43,63+43,63+9,35+9,35+1,75+1,75-1,6)*0,3 |  | 32.358 | [18 empty] | VV | 0
27 | 28376110R | Deska XPS tl. 20 mm | m2 | 5.6 |  | 0 |  | 0 |  | 0 | 21 | 0 | 0.0007 | 0.00392 | 0 | 0 |  |  | 0 | 0 |  |  | POL3_0
|  | úprava nadpraží s roletovým truhlíkem | [20 empty] | POP |  | úprava nadpraží s roletovým truhlíkem
|  | 0,2*2*14 |  | 5.6 | [18 empty] | VV | 0
28 | 28376111R | Deska XPS tl. 30 mm | m2 | 5.6 |  | 0 |  | 0 |  | 0 | 21 | 0 | 0.00105 | 0.00588 | 0 | 0 |  |  | 0 | 0 |  |  | POL3_0
|  | úprava nadpraží s roletovým truhlíkem | [20 empty] | POP |  | úprava nadpraží s roletovým truhlíkem
|  | 0,2*2*14 |  | 5.6 | [18 empty] | VV | 0
Díl: | 63 | Podlahy a podlahové konstrukce |  |  |  | 0 |  | 0 |  | 0 |  | 0 |  | 11.9196 |  | 0 |  |  |  | 13.83 |  |  | DIL
29 | 639561121R00 | Obrubník zahradní betonový výšky 250 mm, šedý | m | 98.77 |  | 0 |  | 0 |  | 0 | 21 | 0 | 0.12068 | 11.9196 | 0 | 0 |  |  | 0.14 | 13.83 |  |  | POL1_0
|  | osazení do betonového lože z betonu C 16/20 | [20 empty] | POP |  | osazení do betonového lože z betonu C 16/20
|  | 24,2+10,53+0,55+1,25+1,3+1,25+19,41+1,4+0,44+0,65+2,97+0,84+0,65+1,51+20+10,63+1,19 |  | 98.77 | [18 empty] | VV | 0
Díl: | 64 | Výplně otvorů |  |  |  | 0 |  | 0 |  | 0 |  | 0 |  | 0 |  | 0 |  |  |  | 0 |  |  | DIL
30 | 19 | Vchodové dveře plastové, D + M | kus | 1 |  | 0 |  | 0 |  | 0 | 21 | 0 | 0 | 0 | 0 | 0 |  |  | 0 | 0 |  |  | POL1_0
|  | O1 | [20 empty] | POP |  | O1
|  | otevíravé (do exterieru), pravé. do stavebního otvoru 800x1850, barva bílá, kování koule/klika, cilindrická vložka | [20 empty] | POP |  | otevíravé (do exterieru), pravé. do stavebního otvoru 800x1850, barva bílá, kování koule/klika, cilindrická vložka
|  | plastová rámová záruběň | [20 empty] | POP |  | plastová rámová záruběň
Díl: | 94 | Lešení a stavební výtahy |  |  |  | 0 |  | 0 |  | 0 |  | 0 |  | 9.7117 |  | 0 |  |  |  | 132.33 |  |  | DIL
31 | 941940031RAD | Lešení lehké fasádní, š. 1 m, výška do 10 m, montáž, demontáž, doprava, pronájem 4 měsíce | m2 | 445.9 |  | 0 |  | 0 |  | 0 | 21 | 0 | 0.02178 | 9.7117 | 0 | 0 |  |  | 0.29677 | 132.33 |  |  | POL2_0
|  | JV fasáda:160,30 |  | 160.3 | [18 empty] | VV | 0
|  | SZ fasáda:170,60 |  | 170.6 | [18 empty] | VV | 0
|  | JZ fasáda:43,00 |  | 43 | [18 empty] | VV | 0
|  | SV fasáda:35,20 |  | 35.2 | [18 empty] | VV | 0
|  | vstup:36,8 |  | 36.8 | [18 empty] | VV | 0
Díl: | 96 | Bourání konstrukcí |  |  |  | 0 |  | 0 |  | 0 |  | 0 |  | 0 |  | 28.8209 |  |  |  | 176.76 |  |  | DIL
32 | 965042241RT1 | Bourání mazanin betonových tl. nad 10 cm, nad 4 m2, ručně tl. mazaniny 10 - 15 cm | m3 | 11.2545 |  | 0 |  | 0 |  | 0 | 21 | 0 | 0 | 0 | 2.2 | 24.7599 |  |  | 9.21 | 103.65 |  |  | POL1_0
|  | okapový chodník | [20 empty] | POP |  | okapový chodník
|  | 75,03*0,15 |  | 11.2545 | [18 empty] | VV | 0
33 | 965049111R00 | Příplatek, bourání mazanin se svař. síťí tl. 10 cm | m3 | 11.2545 |  | 0 |  | 0 |  | 0 | 21 | 0 | 0 | 0 | 0 | 0 |  |  | 4.828 | 54.34 |  |  | POL1_0
34 | 965081923R00 | Bourání dlažeb beton., tl.40 mm, pl.nad 1 m2 | m2 | 23.5 |  | 0 |  | 0 |  | 0 | 21 | 0 | 0 | 0 | 0.11 | 2.585 |  |  | 0.346 | 8.13 |  |  | POL1_0
|  | chodník:22 |  | 22 | [18 empty] | VV | 0
|  | schodiště:1,5 |  | 1.5 | [18 empty] | VV | 0
35 | 967032974R00 | Odsekání plošných fasádních prvků předsaz. do 8 cm | m2 | 9 |  | 0 |  | 0 |  | 0 | 21 | 0 | 0 | 0 | 0.108 | 0.972 |  |  | 0.67 | 6.03 |  |  | POL1_0
|  | přizdívka JZ fasáda | [20 empty] | POP |  | přizdívka JZ fasáda
36 | 963042819R00 | Bourání schodišťových stupňů betonových | m | 7.2 |  | 0 |  | 0 |  | 0 | 21 | 0 | 0 | 0 | 0.07 | 0.504 |  |  | 0.64 | 4.61 |  |  | POL1_0
|  | 1,2*6 |  | 7.2 | [18 empty] | VV | 0
Díl: | 97 | Prorážení otvorů |  |  |  | 0 |  | 0 |  | 0 |  | 0 |  | 0.18744 |  | 6.5732 |  |  |  | 177.47 |  |  | DIL
37 | 971033451R00 | Vybourání otv. zeď cihel. pl.0,25 m2, tl.45cm, MVC | kus | 10 |  | 0 |  | 0 |  | 0 | 21 | 0 | 0.00133 | 0.0133 | 0.207 | 2.07 |  |  | 1.538 | 15.38 |  |  | POL1_0
|  | prostupy pro VZT potrubí | [20 empty] | POP |  | prostupy pro VZT potrubí
38 | 972085391R00 | Vybourání otvoru podhledu rabic. pl. 0,25 m2 | kus | 6 |  | 0 |  | 0 |  | 0 | 21 | 0 | 0.00133 | 0.00798 | 0.011 | 0.066 |  |  | 0.296 | 1.78 |  |  | POL1_0
|  | prostupy pro VZT potrubí | [20 empty] | POP |  | prostupy pro VZT potrubí
39 | 973031334R00 | Vysekání kapes zeď cih, MVC pl. 0,16 m2, hl. 15 cm | kus | 5 |  | 0 |  | 0 |  | 0 | 21 | 0 | 0.00049 | 0.00245 | 0.031 | 0.155 |  |  | 0.666 | 3.33 |  |  | POL1_0
|  | napojení na stávající kanalizaci | [20 empty] | POP |  | napojení na stávající kanalizaci
40 | 974031132R00 | Vysekání rýh ve zdi cihelné 5 x 7 cm | m | 34.1 |  | 0 |  | 0 |  | 0 | 21 | 0 | 0.00049 | 0.01671 | 0.006 | 0.2046 |  |  | 0.274 | 9.34 |  |  | POL1_0
|  | kanalizační potrubí od rekuperačních jednotek | [20 empty] | POP |  | kanalizační potrubí od rekuperačních jednotek
|  | 3+1,5+3,2+1,8+4+7+2,8+4*2,7 |  | 34.1 | [18 empty] | VV | 0
41 | 974082112R00 | Vysekání rýh pro vodiče omítka stěn MVC šířka 3 cm | m | 300 |  | 0 |  | 0 |  | 0 | 21 | 0 | 0.00049 | 0.147 | 0.001 | 0.3 |  |  | 0.078 | 23.4 |  |  | POL1_0
42 | 974054208R00 | Vyvrtání kapsy pro krabici do pr.80 mm, cihla plná | kus | 10 |  | 0 |  | 0 |  | 0 | 21 | 0 | 0 | 0 | 0.00041 | 0.0041 |  |  | 0.145 | 1.45 |  |  | POL1_0
43 | 978011191R00 | Otlučení omítek vnitřních vápenných stropů do 100% | m2 | 8.8 |  | 0 |  | 0 |  | 0 | 21 | 0 | 0 | 0 | 0.05 | 0.44 |  |  | 0.33 | 2.9 |  |  | POL1_0
|  | m.č. 0.01 | [20 empty] | POP |  | m.č. 0.01
44 | 978013191R00 | Otlučení omítek vnitřních stěn v rozsahu do 100 % | m2 | 24 |  | 0 |  | 0 |  | 0 | 21 | 0 | 0 | 0 | 0.046 | 1.104 |  |  | 0.26 | 6.24 |  |  | POL1_0
|  | m.č. 0.01 | [20 empty] | POP |  | m.č. 0.01
45 | 978015221R00 | Otlučení omítek vnějších MVC v složit.1-4 do 10 % | m2 | 445.9 |  | 0 |  | 0 |  | 0 | 21 | 0 | 0 | 0 | 0.005 | 2.2295 |  |  | 0.02 | 8.92 |  |  | POL1_0
|  | Oprava stávajících vnějších omítek | [20 empty] | POP |  | Oprava stávajících vnějších omítek
|  | JV fasáda:160,30 |  | 160.3 | [18 empty] | VV | 0
|  | SZ fasáda:170,60 |  | 170.6 | [18 empty] | VV | 0
|  | JZ fasáda:43,00 |  | 43 | [18 empty] | VV | 0
|  | SV fasáda:35,20 |  | 35.2 | [18 empty] | VV | 0
|  | vstup:36,8 |  | 36.8 | [18 empty] | VV | 0
46 | 979081111R00 | Odvoz suti a vybour. hmot na skládku do 1 km | t | 52.1717 |  | 0 |  | 0 |  | 0 | 21 | 0 | 0 | 0 | 0 | 0 |  |  | 0.49 | 25.56 |  |  | POL1_0
|  | 3,22845+28,8209+6,5732+4,378+0,06339+8,0342+0,86958+0,204 |  | 52.1717 | [18 empty] | VV | 0
47 | 979081121R00 | Příplatek k odvozu za každý další 1 km | t | 521.7172 |  | 0 |  | 0 |  | 0 | 21 | 0 | 0 | 0 | 0 | 0 |  |  | 0 | 0 |  |  | POL1_0
|  | 52,17172*10 |  | 521.7172 | [18 empty] | VV | 0
48 | 979082111R00 | Vnitrostaveništní doprava suti do 10 m | t | 52.1717 |  | 0 |  | 0 |  | 0 | 21 | 0 | 0 | 0 | 0 | 0 |  |  | 0.942 | 49.15 |  |  | POL1_0
|  | 3,22845+28,8209+6,5732+4,378+0,06339+8,0342+0,86958+0,204 |  | 52.1717 | [18 empty] | VV | 0
49 | 979082121R00 | Příplatek k vnitrost. dopravě suti za dalších 5 m | t | 285.8586 |  | 0 |  | 0 |  | 0 | 21 | 0 | 0 | 0 | 0 | 0 |  |  | 0.105 | 30.02 |  |  | POL1_0
|  | 57,17172*5 |  | 285.8586 | [18 empty] | VV | 0
50 | 979990103R00 | Poplatek za skládku suti - beton do 30x30 cm | t | 32.0493 |  | 0 |  | 0 |  | 0 | 21 | 0 | 0 | 0 | 0 | 0 |  |  | 0 | 0 |  |  | POL1_0
|  | 3,22845+28,8209 |  | 32.0493 | [18 empty] | VV | 0
51 | 979990105R00 | Poplatek za skládku suti-cihel.výrobky do 30x30 cm | t | 6.5732 |  | 0 |  | 0 |  | 0 | 21 | 0 | 0 | 0 | 0 | 0 |  |  | 0 | 0 |  |  | POL1_0
|  | 6,5732 |  | 6.5732 | [18 empty] | VV | 0
52 | 979990161R00 | Poplatek za skládku suti - dřevo | t | 8.0342 |  | 0 |  | 0 |  | 0 | 21 | 0 | 0 | 0 | 0 | 0 |  |  | 0 | 0 |  |  | POL1_0
53 | 979990121R00 | Poplatek za skládku suti - asfaltové pásy | t | 4.378 |  | 0 |  | 0 |  | 0 | 21 | 0 | 0 | 0 | 0 | 0 |  |  | 0 | 0 |  |  | POL1_0
54 | 2 | Likvidace směsného stavebního odpadu | t | 3 |  | 0 |  | 0 |  | 0 | 21 | 0 | 0 | 0 | 0 | 0 |  |  | 0 | 0 |  |  | POL1_0
Díl: | 99 | Staveništní přesun hmot |  |  |  | 0 |  | 0 |  | 0 |  | 0 |  | 0 |  | 0 |  |  |  | 94.89 |  |  | DIL
55 | 998011001R00 | Přesun hmot pro budovy zděné výšky do 6 m | t | 111.3764 |  | 0 |  | 0 |  | 0 | 21 | 0 | 0 | 0 | 0 | 0 |  |  | 0.852 | 94.89 |  |  | POL1_0
|  | 0,19406+0,15655+1,79433+63,87105+2,09205+22,2077+11,91956+8,95367+0,18744 |  | 111.3764 | [18 empty] | VV | 0
Díl: | 711 | Izolace proti vodě |  |  |  | 0 |  | 0 |  | 0 |  | 0 |  | 0.02804 |  | 0 |  |  |  | 8.63 |  |  | DIL
56 | 711823121RT7 | Montáž nopové fólie svisle, včetně dodávky fólie | m2 | 53.93 |  | 0 |  | 0 |  | 0 | 21 | 0 | 0.00052 | 0.02804 | 0 | 0 |  |  | 0.16 | 8.63 |  |  | POL1_0
|  | (43,63+43,63+9,35+9,35+1,75+1,75-1,6)*0,5 |  | 53.93 | [18 empty] | VV | 0
Díl: | 712 | Živičné krytiny |  |  |  | 0 |  | 0 |  | 0 |  | 0 |  | 0.11629 |  | 4.378 |  |  |  | 30.63 |  |  | DIL
57 | 712300832R00 | Odstranění povlakové krytiny střech do 10° 2vrstvé | m2 | 437.8 |  | 0 |  | 0 |  | 0 | 21 | 0 | 0 | 0 | 0.01 | 4.378 |  |  | 0.06 | 26.27 |  |  | POL1_0
|  | (4,9+4,9)*43,5 |  | 426.3 | [18 empty] | VV | 0
|  | vstup:11,5 |  | 11.5 | [18 empty] | VV | 0
58 | 712330010RA0 | Povlaková krytina střech do 10°, do asfaltu, 1x | m2 | 11.39 |  | 0 |  | 0 |  | 0 | 21 | 0 | 0.01021 | 0.11629 | 0 | 0 |  |  | 0.17593 | 2 |  |  | POL2_0
|  | vstup | [20 empty] | POP |  | vstup
|  | pás s SBS modifikovaného asfaltu s jemnozrným posypem, penetrace | [20 empty] | POP |  | pás s SBS modifikovaného asfaltu s jemnozrným posypem, penetrace
59 | 712351111R00 | Povlaková krytina střech do 10°,samolepicím pásem | m2 | 11.39 |  | 0 |  | 0 |  | 0 | 21 | 0 | 0 | 0 | 0 | 0 |  |  | 0.207 | 2.36 |  |  | POL1_0
|  | vstup | [20 empty] | POP |  | vstup
60 | 18 | Hydroizolační fólie z PVC-P | m2 | 14.807 |  | 0 |  | 0 |  | 0 | 21 | 0 | 0 | 0 | 0 | 0 |  |  | 0 | 0 |  |  | POL1_0
|  | vstup | [20 empty] | POP |  | vstup
|  | s nakašírovanou polyesterovou plstí, určená k lepení na podklad, tl. 1,2 mm | [20 empty] | POP |  | s nakašírovanou polyesterovou plstí, určená k lepení na podklad, tl. 1,2 mm
|  | 11,39*1,3 |  | 14.807 | [18 empty] | VV | 0
Díl: | 713 | Izolace tepelné |  |  |  | 0 |  | 0 |  | 0 |  | 0 |  | 4.6399 |  | 0 |  |  |  | 75.31 |  |  | DIL
61 | 63151406R | Deska z minerální plsti / kamenné vlny tl. 100 mm | m2 | 57.5916 |  | 0 |  | 0 |  | 0 | 21 | 0 | 0.004 | 0.23037 | 0 | 0 |  |  | 0 | 0 |  |  | POL3_0
|  | 0,034 W/mK | [20 empty] | POP |  | 0,034 W/mK
|  | (0,6+0,6)*43,63*1,1 |  | 57.5916 | [18 empty] | VV | 0
62 | 63151410R | Deska z minerální plsti / kamenné vlny tl. 140 mm | m2 | 428.5775 |  | 0 |  | 0 |  | 0 | 21 | 0 | 0.0056 | 2.4 | 0 | 0 |  |  | 0 | 0 |  |  | POL3_0
|  | 0,034 W/mK | [20 empty] | POP |  | 0,034 W/mK
|  | 8,93*43,63*1,1 |  | 428.5775 | [18 empty] | VV | 0
63 | 63151412R | Deska z minerální plsti / kamenné vlny tl. 160 mm | m2 | 313.3943 |  | 0 |  | 0 |  | 0 | 21 | 0 | 0.0064 | 2.0057 | 0 | 0 |  |  | 0 | 0 |  |  | POL3_0
|  | 0,034 W/mK | [20 empty] | POP |  | 0,034 W/mK
|  | 6,53*43,63*1,1 |  | 313.3943 | [18 empty] | VV | 0
64 | 713111111RT1 | Izolace tepelné stropů vrchem kladené volně, 1 vrstva - materiál ve specifikaci | m2 | 52.356 |  | 0 |  | 0 |  | 0 | 21 | 0 | 0 | 0 | 0 | 0 |  |  | 0.09 | 4.71 |  |  | POL1_0
|  | (0,6+0,6)*43,63 |  | 52.356 | [18 empty] | VV | 0
65 | 713111111RT2 | Izolace tepelné stropů vrchem kladené volně, 2 vrstvy - materiál ve specifikaci | m2 | 337.2599 |  | 0 |  | 0 |  | 0 | 21 | 0 | 0 | 0 | 0 | 0 |  |  | 0.18 | 60.71 |  |  | POL1_0
|  | 7,73*43,63 |  | 337.2599 | [18 empty] | VV | 0
66 | 713141125R00 | Izolace tepelná střech, desky, na lepidlo , vč. dodávky desek EPS 150S tl. 150 mm | m2 | 11.39 |  | 0 |  | 0 |  | 0 | 21 | 0 | 0.00033 | 0.00376 | 0 | 0 |  |  | 0.16 | 1.82 |  |  | POL1_0
|  | vstup | [20 empty] | POP |  | vstup
67 | 998713101R00 | Přesun hmot pro izolace tepelné, výšky do 6 m | t | 4.6399 |  | 0 |  | 0 |  | 0 | 21 | 0 | 0 | 0 | 0 | 0 |  |  | 1.74 | 8.07 |  |  | POL1_0
Díl: | 721 | Vnitřní kanalizace |  |  |  | 0 |  | 0 |  | 0 |  | 0 |  | 0.24148 |  | 0.06339 |  |  |  | 13.97 |  |  | DIL
68 | 721176101R00 | Potrubí HT připojovací D 32 x 1,8 mm | m | 34.1 |  | 0 |  | 0 |  | 0 | 21 | 0 | 0.00034 | 0.01159 | 0 | 0 |  |  | 0.32 | 10.91 |  |  | POL1_0
|  | 3+1,5+3,2+1,8+4+7+2,8+4*2,7 |  | 34.1 | [18 empty] | VV | 0
69 | 3 | HL 138 kondenzační podomítkový sifon DN 32 , pro klimatizační jednotky | kus | 5 |  | 0 |  | 0 |  | 0 | 21 | 0 | 0 | 0 | 0 | 0 |  |  | 0 | 0 |  |  | POL1_0
70 | 4 | Dopojení na stávající potrubí | kus | 5 |  | 0 |  | 0 |  | 0 | 21 | 0 | 0 | 0 | 0 | 0 |  |  | 0 | 0 |  |  | POL1_0
71 | 721242803R00 | Demontáž lapače střešních splavenin DN 100 | kus | 3 |  | 0 |  | 0 |  | 0 | 21 | 0 | 0 | 0 | 0.02113 | 0.06339 |  |  | 0.403 | 1.21 |  |  | POL1_0
72 | 721242110RT1 | Lapač střešních splavenin PP HL600, kloub, zápachová klapka, koš na listí, DN 100 | kus | 3 |  | 0 |  | 0 |  | 0 | 21 | 0 | 0.07663 | 0.22989 | 0 | 0 |  |  | 0.5 | 1.5 |  |  | POL1_0
|  | litinový, včetně obetonování | [20 empty] | POP |  | litinový, včetně obetonování
73 | 998721101R00 | Přesun hmot pro vnitřní kanalizaci, výšky do 6 m | t | 0.24148 |  | 0 |  | 0 |  | 0 | 21 | 0 | 0 | 0 | 0 | 0 |  |  | 1.47 | 0.35 |  |  | POL1_0
Díl: | 725 | Zařizovací předměty |  |  |  | 0 |  | 0 |  | 0 |  | 0 |  | 0 |  | 0 |  |  |  | 0 |  |  | DIL
74 | 22 | Demontáž a zpětná montáž, umyvadla, syfonu a baterie | kus | 5 |  | 0 |  | 0 |  | 0 | 21 | 0 | 0 | 0 | 0 | 0 |  |  | 0 | 0 |  |  | POL1_0
Díl: | 728 | Vzduchotechnika |  |  |  | 0 |  | 0 |  | 0 |  | 0 |  | 1.0118 |  | 0 |  |  |  | 14.66 |  |  | DIL
75 | 42972153R | Hlavice výfuková velikost 315 | kus | 10 |  | 0 |  | 0 |  | 0 | 21 | 0 | 0.0052 | 0.052 | 0 | 0 |  |  | 0 | 0 |  |  | POL3_0
76 | 728212714R00 | Montáž střišky nebo hlavice plech.kruh.do d 400 mm | kus | 10 |  | 0 |  | 0 |  | 0 | 21 | 0 | 0 | 0 | 0 | 0 |  |  | 0.83 | 8.3 |  |  | POL1_0
77 | 5 | Protidešťová žaluzie 300 x 300 mm | kus | 2 |  | 0 |  | 0 |  | 0 | 21 | 0 | 0 | 0 | 0 | 0 |  |  | 0 | 0 |  |  | POL1_0
|  | Z04 | [20 empty] | POP |  | Z04
|  | hliníková, povrchová úprava lakováním, barva antracitová | [20 empty] | POP |  | hliníková, povrchová úprava lakováním, barva antracitová
78 | 728314111R00 | Montáž protidešť. žaluzie čtyřhranné do 0,15 m2 | kus | 2 |  | 0 |  | 0 |  | 0 | 21 | 0 | 0 | 0 | 0 | 0 |  |  | 0.67 | 1.34 |  |  | POL1_0
81 | 7 | Rekuperační jednotka, 700 m3/h, D + M | kus | 5 |  | 0 |  | 0 |  | 0 | 21 | 0 | 0.175 | 0.875 | 0 | 0 |  |  | 0 | 0 |  |  | POL1_0
|  | například: HRWA2-070CB-ES0-B | [20 empty] | POP |  | například: HRWA2-070CB-ES0-B
|  | WHISPER AIR 700m3/h, elektrický předehřev, bez dohřevu, hliníkový rekuperátor, plášť DESIGN | [20 empty] | POP |  | WHISPER AIR 700m3/h, elektrický předehřev, bez dohřevu, hliníkový rekuperátor, plášť DESIGN
|  | prostorové infračervené čidlo | [20 empty] | POP |  | prostorové infračervené čidlo
|  | ovládání AirGENIO SUPERIOR | [20 empty] | POP |  | ovládání AirGENIO SUPERIOR
82 | 42981336R | Trouba Spiro d 315 délka 1000 mm pozinkovaná | kus | 12 |  | 0 |  | 0 |  | 0 | 21 | 0 | 0.00707 | 0.08484 | 0 | 0 |  |  | 0 | 0 |  |  | POL3_0
|  | s těsnící gumou | [20 empty] | POP |  | s těsnící gumou
83 | 20 | Koleno 315/90° | kus | 10 |  | 0 |  | 0 |  | 0 | 21 | 0 | 0 | 0 | 0 | 0 |  |  | 0 | 0 |  |  | POL1_0
|  | s těsnící gumou | [20 empty] | POP |  | s těsnící gumou
84 | 21 | Montáž vzduchotechniky | kus | 1 |  | 0 |  | 0 |  | 0 | 21 | 0 | 0 | 0 | 0 | 0 |  |  | 0 | 0 |  |  | POL1_0
85 | 998728101R00 | Přesun hmot pro vzduchotechniku, výšky do 6 m | t | 0.99104 |  | 0 |  | 0 |  | 0 | 21 | 0 | 0 | 0 | 0 | 0 |  |  | 5.064 | 5.02 |  |  | POL1_0
Díl: | 762 | Konstrukce tesařské |  |  |  | 0 |  | 0 |  | 0 |  | 0 |  | 10.1919 |  | 8.0342 |  |  |  | 405.36 |  |  | DIL
86 | 60726123R | Deska dřevoštěpková - 4PD tl. 25 mm | m2 | 450.702 |  | 0 |  | 0 |  | 0 | 21 | 0 | 0.015 | 6.7605 | 0 | 0 |  |  | 0 | 0 |  |  | POL3_0
|  | (4,9+4,9)*43,8*1,05 |  | 450.702 | [18 empty] | VV | 0
87 | 762088113R00 | Zakrývání provizorní plachtou 12x15m,vč.odstranění | kus | 3 |  | 0 |  | 0 |  | 0 | 21 | 0 | 0.08471 | 0.25413 | 0 | 0 |  |  | 26 | 78 |  |  | POL1_0
88 | 762332110RT5 | Montáž vázaných krovů pravidelných do 120 cm2, včetně dodávky řeziva, hranoly 10/12 | m | 100 |  | 0 |  | 0 |  | 0 | 21 | 0 | 0.00825 | 0.825 | 0 | 0 |  |  | 0.262 | 26.2 |  |  | POL1_0
|  | rezerva, případné úpravy nebo zesílení konstrukce krovu | [20 empty] | POP |  | rezerva, případné úpravy nebo zesílení konstrukce krovu
89 | 762341320R00 | M.bedn.střech oblouk.z aglomer.desek šroubováním | m2 | 429.24 |  | 0 |  | 0 |  | 0 | 21 | 0 | 0 | 0 | 0 | 0 |  |  | 0.325 | 139.5 |  |  | POL1_0
|  | (4,9+4,9)*43,8 |  | 429.24 | [18 empty] | VV | 0
90 | 762341821R00 | Demontáž bednění střech rovných z fošen hrubých | m2 | 437.8 |  | 0 |  | 0 |  | 0 | 21 | 0 | 0 | 0 | 0.017 | 7.4426 |  |  | 0.11 | 48.16 |  |  | POL1_0
|  | (4,9+4,9)*43,5 |  | 426.3 | [18 empty] | VV | 0
|  | vstup:11,5 |  | 11.5 | [18 empty] | VV | 0
91 | 762342203RT4 | Montáž laťování střech, vzdálenost latí 22 - 36 cm, včetně dodávky řeziva, latě 4/6 cm | m2 | 429.24 |  | 0 |  | 0 |  | 0 | 21 | 0 | 0.00403 | 1.7298 | 0 | 0 |  |  | 0.156 | 66.96 |  |  | POL1_0
|  | (4,9+4,9)*43,8 |  | 429.24 | [18 empty] | VV | 0
92 | 762342204RT4 | Montáž kontralatí přibitím, včetně dodávky řeziva, latě 4/6 cm | m2 | 429.24 |  | 0 |  | 0 |  | 0 | 21 | 0 | 0.00145 | 0.6224 | 0 | 0 |  |  | 0.055 | 23.61 |  |  | POL1_0
|  | (4,9+4,9)*43,8 |  | 429.24 | [18 empty] | VV | 0
93 | 762343811R00 | Demontáž bednění okapů z prken hrubých do 32 mm | m2 | 34.8 |  | 0 |  | 0 |  | 0 | 21 | 0 | 0 | 0 | 0.017 | 0.5916 |  |  | 0.146 | 5.08 |  |  | POL1_0
|  | přesah střechy | [20 empty] | POP |  | přesah střechy
|  | 43,5*2*(0,2+0,2) |  | 34.8 | [18 empty] | VV | 0
94 | 998762102R00 | Přesun hmot pro tesařské konstrukce, výšky do 12 m | t | 10.1919 |  | 0 |  | 0 |  | 0 | 21 | 0 | 0 | 0 | 0 | 0 |  |  | 1.751 | 17.85 |  |  | POL1_0
|  | 10,19190 |  | 10.1919 | [18 empty] | VV | 0
Díl: | 764 | Konstrukce klempířské |  |  |  | 0 |  | 0 |  | 0 |  | 0 |  | 8.9027 |  | 0.86958 |  |  |  | 891.78 |  |  | DIL
95 | 764323830R00 | Demont. oplech. okapů, živičná krytina, rš 330 mm | m | 87 |  | 0 |  | 0 |  | 0 | 21 | 0 | 0 | 0 | 0.0032 | 0.2784 |  |  | 0.0805 | 7 |  |  | POL1_0
96 | 764351811R00 | Demontáž žlabů 4hran., rovných, rš 330 mm, do 45° | m | 87 |  | 0 |  | 0 |  | 0 | 21 | 0 | 0 | 0 | 0.00347 | 0.30189 |  |  | 0.07935 | 6.9 |  |  | POL1_0
97 | 764351836R00 | Demontáž háků, sklon do 30° | kus | 95 |  | 0 |  | 0 |  | 0 | 21 | 0 | 0 | 0 | 0.00096 | 0.0912 |  |  | 0.0575 | 5.46 |  |  | POL1_0
98 | 764359810R00 | Demontáž kotlíku kónického, sklon do 30° | kus | 5 |  | 0 |  | 0 |  | 0 | 21 | 0 | 0 | 0 | 0.00115 | 0.00575 |  |  | 0.092 | 0.46 |  |  | POL1_0
99 | 764391820R00 | Demontáž závětrné lišty, rš 250 a 330 mm, do 30° | m | 26.6 |  | 0 |  | 0 |  | 0 | 21 | 0 | 0 | 0 | 0.00192 | 0.05107 |  |  | 0.0575 | 1.53 |  |  | POL1_0
100 | 764410850R00 | Demontáž oplechování parapetů,rš od 100 do 330 mm | m | 52.32 |  | 0 |  | 0 |  | 0 | 21 | 0 | 0 | 0 | 0.00135 | 0.07063 |  |  | 0.092 | 4.81 |  |  | POL1_0
|  | 2,08*14+0,94*8+0,98*16 |  | 52.32 | [18 empty] | VV | 0
101 | 764453842R00 | Demontáž kolen horních dvojitých,75 a 100 mm | kus | 10 |  | 0 |  | 0 |  | 0 | 21 | 0 | 0 | 0 | 0.00218 | 0.0218 |  |  | 0.115 | 1.15 |  |  | POL1_0
102 | 764454801R00 | Demontáž odpadních trub kruhových,D 75 a 100 mm | m | 21 |  | 0 |  | 0 |  | 0 | 21 | 0 | 0 | 0 | 0.00226 | 0.04746 |  |  | 0.0575 | 1.21 |  |  | POL1_0
103 | 764456852R00 | Demontáž kolen výtokových.kruhových,D 100 mm | kus | 2 |  | 0 |  | 0 |  | 0 | 21 | 0 | 0 | 0 | 0.00069 | 0.00138 |  |  | 0.0805 | 0.16 |  |  | POL1_0
104 | 764310010RAA | Krytina střech z Pz plechu, sklon do 30° | m2 | 429.24 |  | 0 |  | 0 |  | 0 | 21 | 0 | 0.01887 | 8.0998 | 0 | 0 |  |  | 1.5542 | 667.12 |  |  | POL2_0
|  | Falcovaná střešní krytina, lakovaná, barva antracit | [20 empty] | POP |  | Falcovaná střešní krytina, lakovaná, barva antracit
|  | (4,9+4,9)*43,8 |  | 429.24 | [18 empty] | VV | 0
105 | 8 | Sněhová zábrana dvoutrubková na falcovanou krytinu | m | 87.6 |  | 0 |  | 0 |  | 0 | 21 | 0 | 0 | 0 | 0 | 0 |  |  | 0 | 0 |  |  | POL1_0
|  | ocelový pozinkovaný plech + 2 x pozinkovaná trubka prům 28 mm, povrchová úprava lakováním, barva antracit | [20 empty] | POP |  | ocelový pozinkovaný plech + 2 x pozinkovaná trubka prům 28 mm, povrchová úprava lakováním, barva antracit
|  | 43,8+43,8 |  | 87.6 | [18 empty] | VV | 0
106 | 764352010RAB | Žlab z Pz plechu podokapní půlkruhový, rš 330 mm | m | 91.2 |  | 0 |  | 0 |  | 0 | 21 | 0 | 0.00325 | 0.2964 | 0 | 0 |  |  | 0.69716 | 63.58 |  |  | POL2_0
|  | K1 | [20 empty] | POP |  | K1
|  | povrchová úprava lakováním, barva antracit | [20 empty] | POP |  | povrchová úprava lakováním, barva antracit
|  | včetně háků, čel, rohů, kotlíků a dilatací | [20 empty] | POP |  | včetně háků, čel, rohů, kotlíků a dilatací
|  | 43,8+43,8+3,6 |  | 91.2 | [18 empty] | VV | 0
107 | 764454010RAB | Odpadní trouby z Pz plechu kruhové, průměru 100 mm | m | 21 |  | 0 |  | 0 |  | 0 | 21 | 0 | 0.00263 | 0.05523 | 0 | 0 |  |  | 0.55573 | 11.67 |  |  | POL2_0
|  | K2 | [20 empty] | POP |  | K2
|  | povrchová úprava lakováním, barva antracit | [20 empty] | POP |  | povrchová úprava lakováním, barva antracit
|  | včetně zděří, manžet, kolen, odskoků | [20 empty] | POP |  | včetně zděří, manžet, kolen, odskoků
108 | 764391240R00 | Závětrná lišta z Pz plechu, rš 460 mm | m | 22.8 |  | 0 |  | 0 |  | 0 | 21 | 0 | 0.00386 | 0.08801 | 0 | 0 |  |  | 0.59325 | 13.53 |  |  | POL1_0
|  | K3 | [20 empty] | POP |  | K3
|  | povrchová úprava lakováním, barva antracit | [20 empty] | POP |  | povrchová úprava lakováním, barva antracit
109 | 9 | Okapní plech z Pz plechu, rš 300 mm | m | 91.2 |  | 0 |  | 0 |  | 0 | 21 | 0 | 0 | 0 | 0 | 0 |  |  | 0 | 0 |  |  | POL1_0
|  | K4 | [20 empty] | POP |  | K4
|  | povrchová úprava lakováním, barva antracit | [20 empty] | POP |  | povrchová úprava lakováním, barva antracit
110 | 764393240R00 | Hřeben střechy z Pz plechu, rš 500 mm | m | 43.8 |  | 0 |  | 0 |  | 0 | 21 | 0 | 0.00284 | 0.12439 | 0 | 0 |  |  | 0.2714 | 11.89 |  |  | POL1_0
|  | K5 | [20 empty] | POP |  | K5
|  | povrchová úprava laková úprava lakováním, barva antracit | [20 empty] | POP |  | povrchová úprava laková úprava lakováním, barva antracit
111 | 764332250R00 | Lemování zdí Pz, TK, krycí plech 2 díly, rš 500 mm | m | 3.6 |  | 0 |  | 0 |  | 0 | 21 | 0 | 0.00285 | 0.01026 | 0 | 0 |  |  | 0.30245 | 1.09 |  |  | POL1_0
|  | K6 | [20 empty] | POP |  | K6
|  | povrchová úprava laková úprava lakováním, barva antracit | [20 empty] | POP |  | povrchová úprava laková úprava lakováním, barva antracit
112 | 764410010RAD | Oplechování parapetů z Pz plechu, rš 325 mm | m | 52.32 |  | 0 |  | 0 |  | 0 | 21 | 0 | 0.00437 | 0.22864 | 0 | 0 |  |  | 0.9161 | 47.93 |  |  | POL2_0
|  | K7 | [20 empty] | POP |  | K7
|  | povrchová úprava laková úprava lakováním, barva bílá | [20 empty] | POP |  | povrchová úprava laková úprava lakováním, barva bílá
|  | včetně bočních plastových krytek | [20 empty] | POP |  | včetně bočních plastových krytek
113 | 998764101R00 | Přesun hmot pro klempířské konstr., výšky do 6 m | t | 9.7723 |  | 0 |  | 0 |  | 0 | 21 | 0 | 0 | 0 | 0 | 0 |  |  | 4.737 | 46.29 |  |  | POL1_0
|  | 8,90269+0,86958 |  | 9.7723 | [18 empty] | VV | 0
Díl: | 765 | Krytiny tvrdé |  |  |  | 0 |  | 0 |  | 0 |  | 0 |  | 0.05194 |  | 0 |  |  |  | 47.33 |  |  | DIL
114 | 765901131R00 | Fólie podstřešní paropropustná | m2 | 472.164 |  | 0 |  | 0 |  | 0 | 21 | 0 | 0.00011 | 0.05194 | 0 | 0 |  |  | 0.1 | 47.22 |  |  | POL1_0
|  | (4,9+4,9)*43,8*1,1 |  | 472.164 | [18 empty] | VV | 0
115 | 998765101R00 | Přesun hmot pro krytiny tvrdé, výšky do 6 m | t | 0.05194 |  | 0 |  | 0 |  | 0 | 21 | 0 | 0 | 0 | 0 | 0 |  |  | 2.178 | 0.11 |  |  | POL1_0
Díl: | 767 | Konstrukce zámečnické |  |  |  | 0 |  | 0 |  | 0 |  | 0 |  | 0.04219 |  | 0.204 |  |  |  | 48.16 |  |  | DIL
116 | 767662120R00 | Montáž mříží pevných - svařováním | m2 | 59.8952 |  | 0 |  | 0 |  | 0 | 21 | 0 | 0.0005 | 0.02995 | 0 | 0 |  |  | 0.46 | 27.55 |  |  | POL1_0
|  | 2,08*1,96*14+0,86+0,98*2 |  | 59.8952 | [18 empty] | VV | 0
117 | 767999801R00 | Demontáž doplňků staveb o hmotnosti do 50 kg | kg | 204 |  | 0 |  | 0 |  | 0 | 21 | 0 | 6e-05 | 0.01224 | 0.001 | 0.204 |  |  | 0.097 | 19.79 |  |  | POL1_0
|  | mříže:2*2+14*10 |  | 144 | [18 empty] | VV | 0
|  | ocelový kouřovod:20 |  | 20 | [18 empty] | VV | 0
|  | dveře a zárubeň do 0.01:20 |  | 20 | [18 empty] | VV | 0
|  | zábradlí u schodiště:20 |  | 20 | [18 empty] | VV | 0
118 | 10 | Demontáž drobných fasádních prvků | kpl | 1 |  | 0 |  | 0 |  | 0 | 21 | 0 | 0 | 0 | 0 | 0 |  |  | 0 | 0 |  |  | POL1_0
|  | Zvonky, cedule, mřížky, čidla, svítidla ... | [20 empty] | POP |  | Zvonky, cedule, mřížky, čidla, svítidla ...
119 | 11 | Repase stávajících mříží 2080 x 1960 mm | kus | 14 |  | 0 |  | 0 |  | 0 | 21 | 0 | 0 | 0 | 0 | 0 |  |  | 0 | 0 |  |  | POL1_0
|  | Z01 | [20 empty] | POP |  | Z01
|  | očištění, základní nátěr, syntetický nátěr, barva matná bílá | [20 empty] | POP |  | očištění, základní nátěr, syntetický nátěr, barva matná bílá
120 | 12 | Repase stávajících mříží 860 x 980 mm | kus | 2 |  | 0 |  | 0 |  | 0 | 21 | 0 | 0 | 0 | 0 | 0 |  |  | 0 | 0 |  |  | POL1_0
|  | Z02 | [20 empty] | POP |  | Z02
|  | očištění, základní nátěr, syntetický nátěr, barva matná bílá | [20 empty] | POP |  | očištění, základní nátěr, syntetický nátěr, barva matná bílá
121 | 13 | D+M schodišťového zábradlí | kus | 1 |  | 0 |  | 0 |  | 0 | 21 | 0 | 0 | 0 | 0 | 0 |  |  | 0 | 0 |  |  | POL1_0
|  | Z05 | [20 empty] | POP |  | Z05
|  | schodišťové zábradlí z ocelových jeklů 40x40x3 | [20 empty] | POP |  | schodišťové zábradlí z ocelových jeklů 40x40x3
|  | povrchová úprava lakováním, barva světle šedá | [20 empty] | POP |  | povrchová úprava lakováním, barva světle šedá
|  | jekly celkem 5,75 m, 19 kg | [20 empty] | POP |  | jekly celkem 5,75 m, 19 kg
122 | 14 | Úprava stávajícího oplocení | kus | 2 |  | 0 |  | 0 |  | 0 | 21 | 0 | 0 | 0 | 0 | 0 |  |  | 0 | 0 |  |  | POL1_0
123 | 15 | Zpětná montáž drobných fasádních prvků | kpl | 1 |  | 0 |  | 0 |  | 0 | 21 | 0 | 0 | 0 | 0 | 0 |  |  | 0 | 0 |  |  | POL1_0
|  | Zvonky, cedule, mřížky, čidla, svítidla ... | [20 empty] | POP |  | Zvonky, cedule, mřížky, čidla, svítidla ...
124 | 998767101R00 | Přesun hmot pro zámečnické konstr., výšky do 6 m | t | 0.24619 |  | 0 |  | 0 |  | 0 | 21 | 0 | 0 | 0 | 0 | 0 |  |  | 3.327 | 0.82 |  |  | POL1_0
|  | 0,04219+0,20400 |  | 0.24619 | [18 empty] | VV | 0
Díl: | 781 | Obklady keramické |  |  |  | 0 |  | 0 |  | 0 |  | 0 |  | 0.1296 |  | 0.51 |  |  |  | 13.73 |  |  | DIL
125 | 781475114RA0 | Obklad vnitřní keramický do 30 x 30 cm, D+M | m2 | 7.5 |  | 0 |  | 0 |  | 0 | 21 | 0 | 0.01728 | 0.1296 | 0 | 0 |  |  | 1.1619 | 8.71 |  |  | POL2_0
|  | Nový obklad za umyvadly | [20 empty] | POP |  | Nový obklad za umyvadly
|  | 1,5*5 |  | 7.5 | [18 empty] | VV | 0
126 | 781900010RA0 | Odsekání obkladů vnitřních | m2 | 7.5 |  | 0 |  | 0 |  | 0 | 21 | 0 | 0 | 0 | 0.068 | 0.51 |  |  | 0.66938 | 5.02 |  |  | POL2_0
|  | Stávající obklad za umyvadly | [20 empty] | POP |  | Stávající obklad za umyvadly
|  | 1,5*5 |  | 7.5 | [18 empty] | VV | 0
Díl: | 782 | Konstrukce z přírodního kamene |  |  |  | 0 |  | 0 |  | 0 |  | 0 |  | 2.7353 |  | 0 |  |  |  | 288.21 |  |  | DIL
127 | 782121120R00 | Obklad stěn kamenem - řemínky,tl.do 25 mm,do tmele | m2 | 80.238 |  | 0 |  | 0 |  | 0 | 21 | 0 | 0.00109 | 0.08746 | 0 | 0 |  |  | 3.535 | 283.64 |  |  | POL1_0
|  | sokl:30,96+26,148+4,46+13,67 |  | 75.238 | [18 empty] | VV | 0
|  | schodiště:5 |  | 5 | [18 empty] | VV | 0
128 | 16 | Tmavý kamenný obklad | m2 | 88.2618 |  | 0 |  | 0 |  | 0 | 21 | 0 | 0.03 | 2.6479 | 0 | 0 |  |  | 0 | 0 |  |  | POL1_0
|  | z přírodní štípané břidlice šedé a antracitové odstíny, pásky cca 400 x 100 mm, tl. cca 25 mm | [20 empty] | POP |  | z přírodní štípané břidlice šedé a antracitové odstíny, pásky cca 400 x 100 mm, tl. cca 25 mm
|  | 80,238*1,1 |  | 88.2618 | [18 empty] | VV | 0
129 | 998782101R00 | Přesun hmot pro obklady z kamene, výšky do 6 m | t | 2.7353 |  | 0 |  | 0 |  | 0 | 21 | 0 | 0 | 0 | 0 | 0 |  |  | 1.67 | 4.57 |  |  | POL1_0
Díl: | 783 | Nátěry |  |  |  | 0 |  | 0 |  | 0 |  | 0 |  | 0.00446 |  | 0 |  |  |  | 30.32 |  |  | DIL
130 | 783801812R00 | Odstranění nátěrů z omítek stěn, oškrabáním | m2 | 445.9 |  | 0 |  | 0 |  | 0 | 21 | 0 | 1e-05 | 0.00446 | 0 | 0 |  |  | 0.068 | 30.32 |  |  | POL1_0
|  | JV fasáda:160,30 |  | 160.3 | [18 empty] | VV | 0
|  | SZ fasáda:170,60 |  | 170.6 | [18 empty] | VV | 0
|  | JZ fasáda:43,00 |  | 43 | [18 empty] | VV | 0
|  | SV fasáda:35,20 |  | 35.2 | [18 empty] | VV | 0
|  | vstup:36,8 |  | 36.8 | [18 empty] | VV | 0
Díl: | 786 | Zastiňující technika |  |  |  | 0 |  | 0 |  | 0 |  | 0 |  | 0.2268 |  | 0 |  |  |  | 43.04 |  |  | DIL
131 | 786613366R00 | Předokenní roleta, pod omítku, el. pohon, 200x200cm, D + M | kus | 14 |  | 0 |  | 0 |  | 0 | 21 | 0 | 0.0162 | 0.2268 | 0 | 0 |  |  | 3.074 | 43.04 |  |  | POL1_0
|  | podomítkový box, hliníkové lamely vyplněné PUR pěnou | [20 empty] | POP |  | podomítkový box, hliníkové lamely vyplněné PUR pěnou
Díl: | M21 | Elektromontáže |  |  |  | 0 |  | 0 |  | 0 |  | 0 |  | 0.08196 |  | 0 |  |  |  | 51.64 |  |  | DIL
134 | 210220101RT1 | Vodiče svodové FeZn D do 10,Al 10,Cu 8 +podpěry, včetně drátu FeZn 8 mm + PV 23 | m | 80 |  | 0 |  | 0 |  | 0 | 21 | 0 | 0.00047 | 0.0376 | 0 | 0 |  |  | 0.49717 | 39.77 |  |  | POL1_0
|  | 48+4*5+4*3 |  | 80 | [18 empty] | VV | 0
135 | 210220211RT1 | Tyč jímací s upev. na stř.hřeben do 2 m, do dřeva, včetně dodávky jímací tyče + 2 držáků | kus | 4 |  | 0 |  | 0 |  | 0 | 21 | 0 | 0.0065 | 0.026 | 0 | 0 |  |  | 0.48533 | 1.94 |  |  | POL1_0
136 | 210220301RT2 | Svorka hromosvodová do 2 šroubů /SS, SZ, SO/, včetně dodávky svorky SS | kus | 8 |  | 0 |  | 0 |  | 0 | 21 | 0 | 0.00011 | 0.00088 | 0 | 0 |  |  | 0.244 | 1.95 |  |  | POL1_0
137 | 210220301RT3 | Svorka hromosvodová do 2 šroubů /SS, SZ, SO/, včetně dodávky svorky SZ | kus | 4 |  | 0 |  | 0 |  | 0 | 21 | 0 | 0.0002 | 0.0008 | 0 | 0 |  |  | 0.244 | 0.98 |  |  | POL1_0
138 | 210220302RT3 | Svorka hromosvodová nad 2 šrouby /ST, SJ, SR, atd/, včetně dodávky svorky SK pro vodič d 6-10 mm | kus | 2 |  | 0 |  | 0 |  | 0 | 21 | 0 | 0.00022 | 0.00044 | 0 | 0 |  |  | 0.35217 | 0.7 |  |  | POL1_0
139 | 210220302RT4 | Svorka hromosvodová nad 2 šrouby /ST, SJ, SR, atd/, včetně dodávky svorky SJ 2 k zemnicí tyči | kus | 4 |  | 0 |  | 0 |  | 0 | 21 | 0 | 0.00042 | 0.00168 | 0 | 0 |  |  | 0.35217 | 1.41 |  |  | POL1_0
140 | 210220302R00 | Svorka hromosvodová nad 2 šrouby /ST, SJ, SR, atd/ | kus | 4 |  | 0 |  | 0 |  | 0 | 21 | 0 | 0 | 0 | 0 | 0 |  |  | 0.35217 | 1.41 |  |  | POL1_0
141 | 210220372RT1 | Úhelník ochranný nebo trubka s držáky do zdiva, včetně ochran.úhelníku + 2 držáky do zdi | kus | 4 |  | 0 |  | 0 |  | 0 | 21 | 0 | 0.00364 | 0.01456 | 0 | 0 |  |  | 0.871 | 3.48 |  |  | POL1_0
142 | 23 | Kotva hromosvodu fasádní, D+M | kus | 12 |  | 0 |  | 0 |  | 0 | 21 | 0 | 0 | 0 | 0 | 0 |  |  | 0 | 0 |  |  | POL1_0
143 | 17 | Montáž elektroinstalací a hromosvodu | kus | 1 |  | 0 |  | 0 |  | 0 | 21 | 0 | 0 | 0 | 0 | 0 |  |  | 0 | 0 |  |  | POL1_0
Díl: | VN | Vedlejší náklady |  |  |  | 0 |  | 0 |  | 0 |  | 0 |  | 0 |  | 0 |  |  |  | 0 |  |  | DIL
144 | 005121010R | Vybudování zařízení staveniště | % | 54506.72 |  | 0 |  | 0 |  | 0 | 21 | 0 | 0 | 0 | 0 | 0 |  |  | 0 | 0 |  |  | POL1_0
|  | 5450672*0,01 |  | 54506.72 | [18 empty] | VV | 0
145 | 005231010R | Revize | Soubor | 1 |  | 0 |  | 0 |  | 0 | 21 | 0 | 0 | 0 | 0 | 0 |  |  | 0 | 0 |  |  | POL1_0
146 | 005121030R | Odstranění zařízení staveniště | % | 54506.72 |  | 0 |  | 0 |  | 0 | 21 | 0 | 0 | 0 | 0 | 0 |  |  | 0 | 0 |  |  | POL1_0
|  | 5450672*0,01 |  | 54506.72 | [18 empty] | VV | 0
[21 empty] | 15 | 21
| 26 |  |  |  |  | 0 | [14 empty] | 0 | 0 | SUM
33
POPUZIV
END

## Pokyny pro vyplnění
Pokyny pro vyplnění
Ve všech listech tohoto souboru můžete měnit pouze buňky s modrým pozadím. Jedná se o tyto údaje : - údaje o firmě - jednotkové ceny položek zadané na maximálně dvě desetinná místa

## VzorPolozky (hidden)
Položkový rozpočet
Z:
O:
R: