## Příloha č. 7
TECHNICKÉ PARAMETRY SVÍTIDLA
| Modernizace VO ve městě Litvínově – 1. etapa |  |  | Příloha ZD č. 7
Přesné typové označení svítidla: |  |  |  | (musí se shodovat s předloženým katalogovým listem)
Označení parametru | Parametr nebo vlastnost svítidla dle požadavků zadavatele | PARAMETR | POŽADAVEK | PARAMETR SVÍTIDLA
(doplní účastník)
1 | Konstrukční materiál hliní nebo slitina | ANO / NE | ANO
2 | Mechanická odolnost svítidla IK | IK | 09
3 | Distribuce světelného toku pomocí optické čočky na každém jednotlivém LED čipu | ANO / NE | ANO
4 | Světelný zdroj, svítidlo nemá COB čip | ANO / NE | ANO
5 | Optický zdroj svítidla lze osadit minimálně 5 druhy různých optik pro efektivní osvětlování daného prostoru | ANO / NE | ANO
6 | ULOR (maximální hodnota) | URL ( %) | 0%
7 | Teplota chromatičnosti (Tcp) silniční | CCT (K) | 2700
8 | Možnost nastavení regulačních diagramů výkonu v závislosti na denní době | ANO / NE | ANO
9 | Svitidlo umožňuje funkci CLO | ANO / NE | ANO
10 | Třída ochrany - pro bezproblémové použití ve všech elektrických instalacích musí být ve variantě třídy I. i II. | CL | I, II
11 | Stupeň krytí IP | IP | 66
12 | Difuzor svítidla z tvrzeného skla | ANO / NE | ANO
13 | Možnost náklonu svítidla minimálně v rozsahu +- 15° | ANO / NE | ANO
14 | Záruka na svítidlo i na předřadné přístroje | let | 5
15 | LDT nebo IES soubor fotometrických dat k dispozici | ANO / NE | ANO
16 | Otevření svítidla bez nutnosti použití nářadí | ANO / NE | ANO
17 | Max. hmotnost svítidla (kg) | kg | 11
18 | Max. rozměry svítidla (d x š x h) 600 x 290 x 150 mm při horizontální instalaci | ANO / NE | ANO
19 | Přepěťová ochrana svítidla | U ov ( Kv) | 12
20 | Svítidlo musí být vybaveno nožovým konektorem uvnitř svítidla pro odpojení od napájení při jeho otevření pro bezpečnou údržbu a servis | ANO / NE | ANO
21 | Elektronická část je v případě poruchy vyměnitelná ze sloupu bez použití nářadí | ANO / NE | ANO
22 | Certifikát CE, ENEC, EMC | ANO / NE | ANO
23 | Vyrovnávání vnitřního tlaku pomocí ventilu integrovaného v kabelové průchodce | ANO / NE | ANO
24 | LED modul musí být vybaven termistorem NTC, napájecí zdroj umožňuje regulaci výkonu svítidla, pokud teplota NTC termistoru překročí hraniční teplotu | ANO / NE | ANO
25 | Svítídlo musí umožňovat použití systému Backlight pro eliminaci rušivého světla | ANO / NE | ANO
V…………………………….dne : zodpovědný zástupce: ……………………..