## 201
Aspe
Příloha k formuláři pro ocenění nabídky
Stavba |  | 23007 | MOST PŘES ULICI MEZIBOŘSKÁ V LITVÍNOVĚ - OKAPOVÝ SYSTÉM
číslo a název SO |  | SO 201 | MOST PŘES ULICI MEZIBOŘSKÁ V LITVÍNOVĚ - OKAPOVÝ SYSTÉM
číslo a název rozpočtu: |  | 201 | MOST PŘES ULICI MEZIBOŘSKÁ V LITVÍNOVĚ - OKAPOVÝ SYSTÉM
Poř. č.pol. | Kód položky | Varianta položky | Název položky | jednotka | Počet jednotek | CENA
[6 empty] | jednotková | celkem
1 | 2 | 3 | 4 | 5 | 6 | 7 | 8
|  | 0 | Všeobecné konstrukce a práce
1 | 014101 |  | POPLATKY ZA SKLÁDKU | M3 | 0.671 |  | 0
z pol.č.17120: 0,671m3=0,671 [A]
2 | 014102 |  | POPLATKY ZA SKLÁDKU | T | 0.414 |  | 0
z pol.č.11318: 0,18m3*2,3t/m3=0,414 [A]
3 | 02310 |  | SLUŽBY PRO OBJEDNATELE - DOPRAVNÍ PROSTŘEDKY MOBILNÍ PLOŠINA PRO MONTÁŽ ODOVODŇOVACÍHO POTRUBÍ PO DOBU DVOU DNŮ | KPL | 1 |  | 0
1kpl=1,000 [A]
4 | 02720 |  | POMOC PRÁCE ZŘÍZ NEBO ZAJIŠŤ REGULACI A OCHRANU DOPRAVY | KPL | 1 |  | 0
1kpl=1,000 [A]
|  | 0 | Všeobecné konstrukce a práce |  |  |  | 0 | 0
|  | 1 | Zemní práce
5 | 11318 |  | ODSTRANĚNÍ KRYTU ZPEVNĚNÝCH PLOCH Z DLAŽDIC | M3 | 0.18 |  | 0
zámková dlažba: 3,0m2*0,06=0,180 [A]
6 | 13273 |  | HLOUBENÍ RÝH ŠÍŘ DO 2M PAŽ I NEPAŽ TŘ. I | M3 | 1.646 |  | 0
pro odvodňovací žlab: 15,00*0,057m2+7,00*0,113m2=1,646 [A]
7 | 17120 |  | ULOŽENÍ SYPANINY DO NÁSYPŮ A NA SKLÁDKY BEZ ZHUTNĚNÍ | M3 | 0.671 |  | 0
uložení přebytečné zeminy na skládku z pol.č.13273,17411: 1,646m3-0,975m3=0,671 [A]
8 | 17411 |  | ZÁSYP JAM A RÝH ZEMINOU SE ZHUTNĚNÍM | M3 | 0.975 |  | 0
odvodňovací žlab: 15,00*0,03m2+7,00*0,075m2=0,975 [A]
|  | 1 | Zemní práce |  |  |  | 0 | 0
|  | 4 | Vodorovné konstrukce
9 | 451314 |  | PODKLADNÍ A VÝPLŇOVÉ VRSTVY Z PROSTÉHO BETONU C25/30 | M3 | 0.62 |  | 0
pod odvodňovací žlab: 15,00*0,025m2+7,00*0,035m2=0,620 [A]
|  | 4 | Vodorovné konstrukce |  |  |  | 0 | 0
|  | 5 | Komunikace
10 | 587206 |  | PŘEDLÁŽDĚNÍ KRYTU Z BETONOVÝCH DLAŽDIC SE ZÁMKEM | M2 | 11.75 |  | 0
v místě odvodňovacího žlabu: 15,50*0,50+7,00*1,00=14,750 [A] odpočet z pol.č.11318: -3,0m2=-3,000 [B] Celkem: A+B=11,750 [C]
|  | 5 | Komunikace |  |  |  | 0 | 0
|  | 8 | Potrubí
11 | 87912 |  | POTRUBÍ ODPADNÍ MOSTNÍCH OBJEKTŮ Z PLAST TRUB DN DO 100MM VČ NAPOJENÍ NA STÁVAJÍCÍ ODVODŇOVACÍ TRUBIČKY | M | 100 |  | 0
podélný svod: 95,3m=95,300 [A] svislý svod: 4,7m=4,700 [B] Celkem: A+B=100,000 [C]
|  | 8 | Potrubí |  |  |  | 0 | 0
|  | 9 | Ostatní konstrukce a práce
12 | 93541 |  | ŽLABY Z DÍLCŮ Z POLYMERBETONU SVĚTLÉ ŠÍŘKY DO 100MM VČETNĚ MŘÍŽÍ | M | 22 |  | 0
22,0m=22,000 [A]
|  | 9 | Ostatní konstrukce a práce |  |  |  | 0 | 0
|  |  | C e l k e m |  |  |  | 0 | 0