## List1
Technická specifikace výrobků
NOVÁ PLAVECKÁ HALA LITVÍNOV
Položky z rozpočtu: 02 - Technologická část (bazénová technologie)
Pořadí | Charakteristika | Položka ve výkazu výměr | Požadavek na vzorek | Způsob prokázání | Výrobce / výrobek | Poznámka: možnost uvedení např. realizované zakázky, na níž je výrobek dodavatelem použit
1. | Filtrační zařízení z polyesterového sklolaminátu | 1.1, 2.1, 3.1, 4.1, 5.1 | X | Technický list
2. | Filtrační médium – skelný, hydrofobní, filtrační materiál s filtrační schopností zachytit až 95 % částic a nečistot velikosti větší než 5 mikronů. Vyrobeno z barevného skla obsahující potřebné oxidy kovů chránící filtrační materiál před kolonizací bakteriemi a tvorbou biofilmu. (podrobný popis viz TZ BT) | 1.1a, 2.1a, 3.1a, 4.1a, 5.1a | X | Technický list. Z technického listu musí být zřejmé technické parametry, graf účinnosti filtrační schopnosti prokazující požadovanou filtrační schopnost, popis materiálu, složení, fotodokumentace materiálu
3. | Statický mixér | 1.1b, 2.1b, 3.1b, 4.1b, 5.1b | ne | Technický list
4. | Vertikální litinové recirkulační čerpadlo v monoblokovém designu | 1.2 | X | Technický list
5. | Horizontální cirkulační čerpadlo | 2.2, 3.2, 4.2, 5.2 | X | Technický list
6. | Automatické regulátory kvality vody Cl, pH, Rx | 1.3, 2.3, 3.3, 4.3, 5.3 | X | Technický list, připouští se i kompletní zařízení, které měří požadovaný rozsah a funkce v jednom přístroji
7. | Doplnění regulátorů Cl, pH, Rx o zařízení na měření a zobrazení vázaného Cl | 1.3a, 2.3a, 3.3a, 4.3a, 5.3a | X
8. | Membránové dávkovací čerpadlo pro korekci pH | 1.4, 2.4, 3.4, 4.4, 5.4 | X | Technický list
9. | Dávkovací čerpadlo pro aplikaci multispektrálního koagulantu a flokulantu | 1.6, 2.6, 3.6, 4.6, 5.6 | X | Technický list
10. | Ozongenerátor | 1.7, 2.7, 3.7, 4.7, 5.7 | X | Technický list
11. | Tepelný výměník | 1.8, 2.8, 3.8, 4.8, 5.8 | ne | Technický list
12. | Středotlaká plnoprůtočná UV lampa z nerezové oceli AISI 316 L, opatřené speciálním vnějším antikorozním ochranným lakem o tl. laku min 50 mikrometrů, o průměru vzorku min. 120 mm, síly stěny vzorku min. 2 mm a délky vzorku min. 100 mm | 1.13. 2.13, 3.13, 4.13, 5.13 | X | Technický list
13. | Dmychadlo praní filtů | 1.15, 2.15, 3.15, 4.15 | ne | Technický list
14. | Startovní bloky | 1.32b | X | Technický list
15. | Plavecké dráhy délky 25 m | 1.32c | X | Technický list
16. | Indikace chybného startu | 1.32h | X | Technický list
17. | Indikace znakové obrátky | 1.32i | X | Technický list
19. | Vertikální litinové čerpadlo proudového kanálu v monoblockovém designu | 2.21 | X | Technický list
20. | Dmychadlo vzduchové perličky | 2.25, 4.23 | ne | Technický list
21. | Dmychadlo vzduchových lavic / sedátek | 2.27, 4.22 | ne | Technický list
22. | Indukční průtokoměr mezipřírubového provedení | 1.21, 2.26a, 2.27a, 3.26, 4.25, 5.25 | X | Technický list
23. | Veřejná vířivka s přelivem | 5.39 | X | Technický list
25. | Vybavení chlorovny | 1. - 12. | X | Technický list
29. | Bazénové příslušenství - Ruční měřící přístroj FOTOMETR | 1. | X | Technický list
30. | Bazénové příslušenství - Ruční měřící přístroj ZÁKALOMĚR | 2. | X | Technický list
31. | Bazénové příslušenství - Zvedací zařízení pro imobilní osoby | 3. | X | Technický list
Položky z ostatních rozpočtů
Pořadí | Charakteristika |  | Požadavek na vzorek | Způsob prokázání | Výrobce / výrobek | Poznámka: možnost uvedení např. realizované zakázky, na níž je výrobek dodavatelem použit | Položka ve výkazu výměr
32. | Keramické dlažby a obklady prostor s přístupem veřejnosti |  | ano | Vzorky alespoň základních prvků jednotlivých druhů dodávaných dlažeb a obkladů |  |  | výkaz výměr 00, kapitola 781, položky 734, 735, 736, 737, 749, 750, 767, 773
33. | Venkovní nášlapy |  | X | Technické listy |  |  | výkaz výměr K, kapitola 50, položka 82
34. | Navrhované hydroizolační materiály |  | X | Technické listy |  |  | výkaz výměr 00, kapitola 7121, položka 329
35. | Výplně otvorů včetně fasádních |  | X | Technické listy |  |  | výkaz výměr 00, kapitola 770B – vnitřní a kapitola 770C - vnější
36. | Podhledové systémy |  | X | Technické listy |  |  | výkaz výměr 00, kapitola 7631, položky 391, 392, 395
37. | Dřevo pro sauny |  | ano | Vzorky dodávaných druhů dřeva pro sauny |  |  | výkaz výměr 16 - Herbal sauna, Bio sauna, Ceremoniální sauna
38. | Vzduchotechnické jednotky a koncové elementy |  | X | Technické listy |  |  | výkaz výměr 11 VZT, položky 1.1, 3.1, 5.1, 7.1, 9.1, 11.1, 13.1, 15.1, 17.1, 19.1, 21.1, 1.8, 3.9, 5.9, 5.10
39. | Topná tělesa |  | X | Technické listy |  |  | výkaz výměr 13 ústřední vytápění, položky 9, 10, 11
40. | Koncové prvky ZTI včetně zařizovacích předmětů |  | X | Technické listy jednotlivých prvků ZTI a zařizovacích předmětů |  |  | výkaz výměr 15 ZTI, položky 88, 90, 94, 95, 96, 100, 105, 108
41. | Koncové prvky elektroinstalací |  | X | Technické listy |  |  | výkaz výměr 05 el. silnoproud, položky 61, 71
42. | Svítidla |  | X | Technické listy |  |  | výkaz výměr 05 svítidla, řádek 23, 25, 31, 43, 48
43. | Odbavovací systém (základní komponenty) |  | X | Technické listy |  |  | výkaz výměr 19 platební odbavovací systém, položky 19, 46, 62, 65, 66, 67, 68, 72, 90
44. | Základní prvky systému měření a regulace |  | X | Technické listy |  |  | výkaz výměr 10 MaR, položka 1.1