## Rekapitulace stavby
Export Komplet | [27 empty] | 2.0 | ZAMOK |  |  |  |  | False | False | {e99ff12c-40f4-433b-9961-877c7a3bb955}
[33 empty] | 0,01 | 21
[33 empty] | 0,01 | 15
|  | REKAPITULACE STAVBY | [17 empty] | v --- níže se nacházejí doplnkové a pomocné údaje k sestavám --- v | [11 empty] | Návod na vyplnění | 0,001
|  | Kód: |  |  |  |  | 00 | [24 empty] | Měnit lze pouze buňky se žlutým podbarvením! 1) na prvním listu Rekapitulace stavby vyplňte v sestavě a) Souhrnný list - údaje o Uchazeči (přenesou se do ostatních sestav i v jiných listech) b) Rekapitulace objektů - potřebné Ostatní náklady 2) na vybraných listech vyplňte v sestavě a) Krycí list - údaje o Uchazeči, pokud se liší od údajů o Uchazeči na Souhrnném listu (údaje se přenesou do ostatních sestav v daném listu) b) Rekapitulace rozpočtu - potřebné Ostatní náklady c) Celkové náklady za stavbu - ceny u položek - množství, pokud má žluté podbarvení - a v případě potřeby poznámku (ta je ve skrytém sloupci) | 0,01
|  | Stavba: |  |  |  |  | Nová plavecká hala Litvínov - rev 02 | [25 empty] | 0,01
|  | KSO: | [13 empty] | CC-CZ: | [16 empty] | 0,01
|  | Místo: | [13 empty] | Datum: |  | 3. 6. 2022 | [14 empty] | 0,01
0,01
|  | Zadavatel: | [13 empty] | IČ: | [16 empty] | 0,01
[16 empty] | DIČ: | [16 empty] | 0,01
0,01
|  | Uchazeč: | [13 empty] | IČ: |  | Vyplň údaj | [14 empty] | 0,01
|  |  | Vyplň údaj | [12 empty] | DIČ: |  | Vyplň údaj | [14 empty] | 0,01
False
|  | Projektant: | [13 empty] | IČ: | [16 empty] | False
[16 empty] | DIČ: | [16 empty] | True
0,01
|  | Zpracovatel: | [13 empty] | IČ: | [16 empty] | 0,01
[16 empty] | DIČ: | [16 empty] | True
Poznámka:
|  | Cena bez DPH | [13 empty] | 0
[8 empty] | Sazba daně |  |  | Základ daně |  |  |  |  | Výše daně
|  | DPH |  | základní |  |  |  | 21% |  |  | 0 |  |  |  |  | 0
|  |  |  | snížená |  |  |  | 15% |  |  | 0 |  |  |  |  | 0
|  |  |  | zákl. přenesená |  |  |  | 21% |  |  | 0 |  |  |  |  | 0
|  |  |  | sníž. přenesená |  |  |  | 15% |  |  | 0 |  |  |  |  | 0
|  |  |  | nulová |  |  |  | 0% |  |  | 0 |  |  |  |  | 0
|  | Cena s DPH | [6 empty] | v |  |  | CZK |  |  |  | 0
|  | Projektant | [11 empty] | Zpracovatel
|  | Datum a podpis: | [7 empty] | Razítko |  |  |  | Datum a podpis: |  |  | Razítko
|  | Objednavatel | [11 empty] | Uchazeč
|  | Datum a podpis: | [7 empty] | Razítko |  |  |  | Datum a podpis: |  |  | Razítko
REKAPITULACE OBJEKTŮ STAVBY A SOUPISŮ PRACÍ
| Kód: | [6 empty] | 00
| Stavba: | [6 empty] | Nová plavecká hala Litvínov - rev 02
| Místo: | [13 empty] | Datum: |  | 3. 6. 2022
| Zadavatel: | [13 empty] | Projektant: |  |  |  |  | Informatívní údaje z listů zakázek
| Uchazeč: | [13 empty] | Zpracovatel:
| Kód |  |  |  | Popis | [7 empty] | Cena bez DPH [CZK] |  |  |  |  | Cena s DPH [CZK] | Typ | z toho Ostat. náklady [CZK] | DPH [CZK] | Normohodiny [h] | DPH základní [CZK] | DPH snížená [CZK] | DPH základní přenesená [CZK] | DPH snížená přenesená [CZK] | Základna DPH základní | Základna DPH snížená | Základna DPH zákl. přenesená | Základna DPH sníž. přenesená | Základna DPH nulová
| Náklady z rozpočtů | [11 empty] | 0 |  |  |  |  | 0 |  | 0 | #REF! | 0 | #REF! | 0 | 0 | 0 | #REF! | 0 | 0 | 0 | 0 |  | D | 0 | ###NOIMPORT### | IMPORT | {e99ff12c-40f4-433b-9961-877c7a3bb955} | {00000000-0000-0000-0000-000000000000}
/ |  | 00 |  |  |  | Nová plavecká hala Litvínov | [6 empty] | 0 |  |  |  |  | 0 | STA | 0 | 0 | 0 | 0 | 0 | 0 | 0 | 0 | 0 | 0 | 0 | 0 |  |  | 1 |  | IMPORT | {e4890f5b-243d-4a82-b67c-90d51b91191e} | {e99ff12c-40f4-433b-9961-877c7a3bb955} | 2
[6 empty] | Trafostanice | [6 empty] | 0 |  |  |  |  | 0 |  | 0 | #REF! | 0 | #REF! | 0 | 0 | 0 | #REF! | 0 | 0 | 0 | 0

## 00 - Nová plavecká hala L...
{e4890f5b-243d-4a82-b67c-90d51b91191e}
2
| KRYCÍ LIST SOUPISU PRACÍ | [8 empty] | v --- níže se nacházejí doplnkové a pomocné údaje k sestavám --- v | [8 empty] | False
Stavba:
Nová plavecká hala Litvínov - rev 02
Objekt:
00 - Nová plavecká hala Litvínov
| KSO: |  |  |  |  | CC-CZ:
| Místo: |  |  |  |  | Datum: | 3. 6. 2022
| Zadavatel: |  |  |  |  | IČ:
DIČ:
| Uchazeč: |  |  |  |  | IČ: | Vyplň údaj
|  | Vyplň údaj |  |  |  | DIČ: | Vyplň údaj
| Projektant: |  |  |  |  | IČ:
DIČ:
| Zpracovatel: |  |  |  |  | IČ:
DIČ:
Poznámka:
| Cena bez DPH | [5 empty] | 0
|  |  | Základ daně |  |  | Sazba daně | Výše daně
| DPH | základní | 0 |  |  | 21% | 0
|  | snížená | 0 |  |  | 15% | 0
|  | zákl. přenesená | 0 |  |  | 21% | 0
|  | sníž. přenesená | 0 |  |  | 15% | 0
|  | nulová | 0 |  |  | 0% | 0
| Cena s DPH |  |  | v | CZK |  | 0
| Projektant |  |  | Zpracovatel
| Datum a podpis: |  | Razítko | Datum a podpis: |  |  | Razítko
| Objednavatel |  |  | Uchazeč
| Datum a podpis: |  | Razítko | Datum a podpis: |  |  | Razítko
REKAPITULACE ČLENĚNÍ SOUPISU PRACÍ
Stavba:
Nová plavecká hala Litvínov - rev 02
Objekt:
00 - Nová plavecká hala Litvínov
Místo: | [5 empty] | Datum: | 3. 6. 2022
Zadavatel: | [5 empty] | Projektant:
Uchazeč: |  |  | Vyplň údaj |  |  | Zpracovatel:
Kód dílu - Popis | [6 empty] | Cena celkem [CZK]
Náklady ze soupisu prací | [6 empty] | 0 | [12 empty] | -1
| HSV - Demolice | [5 empty] | 0
| D3 - 001.: Zemní práce | [5 empty] | 0
| D4 - 0011: Přípravné a přidružené práce | [5 empty] | 0
| D5 - 0012: Přípravné a přidružené práce (betonové konstrukce) | [5 empty] | 0
| D6 - 0013: Přípravné a přidružené práce (podkladní konstrukce) | [5 empty] | 0
| D7 - 0096: Bourání konstrukcí | [5 empty] | 0
| D8 - 0098: Demolice a sanace | [5 empty] | 0
| D9 - 0991: Přesuny suti | [5 empty] | 0
| D10 - Nová plavecká hala Litvínov | [5 empty] | 0
| D3 - 001.: Zemní práce | [5 empty] | 0
| D11 - 0016: Přemístění výkopku | [5 empty] | 0
| D12 - 0021: Úprava podloží a základové spáry | [5 empty] | 0
| D13 - 0022: Vrty | [5 empty] | 0
| D14 - 0023: Piloty | [5 empty] | 0
| D15 - 0027: Základy | [5 empty] | 0
| D16 - 0031: Zdi pozemních staveb monolitické | [5 empty] | 0
| D17 - 0032: Zdi pozemních staveb zděné | [5 empty] | 0
| D18 - 00321: Opěrné zdi monolitické | [5 empty] | 0
| D19 - 0033: Sloupy a pilíře monolitické | [5 empty] | 0
| D20 - 0034: Stěny a příčky monolitické | [5 empty] | 0
| D21 - 0035: Stěny a příčky zděné | [5 empty] | 0
| D22 - 0038: Různé kompletní konstrukce | [5 empty] | 0
| D23 - 0041: Stropy a stropní konstrukce monolitické | [5 empty] | 0
| D24 - 0042: Stropy z prefa dílců | [5 empty] | 0
| D25 - 0043: Schodišťové konstrukce | [5 empty] | 0
| D26 - 0061: Úprava povrchů vnitřní | [5 empty] | 0
| D27 - 0062: Úprava povrchů vnější | [5 empty] | 0
| D28 - 0063: Podlahy a podlahové konstrukce | [5 empty] | 0
| D29 - 0093: Dokončovací práce monolity | [5 empty] | 0
| D30 - 0094: Lešení | [5 empty] | 0
| D31 - 0095: Dokončovací konstrukce a práce pozemních staveb | [5 empty] | 0
| D32 - 00985: Sanace povrchů | [5 empty] | 0
| D33 - 099.: Přesun hmot HSV | [5 empty] | 0
| D34 - 711.: Izolace proti vodě a vlhkosti | [5 empty] | 0
| D35 - 7121: Povlakové krytiny - střechy | [5 empty] | 0
| D36 - 7122: Povlakové krytiny - terasy | [5 empty] | 0
| D37 - 713.: Izolace tepelné | [5 empty] | 0
| D38 - 714.: Akustická a protiotřesová opatření | [5 empty] | 0
| D39 - 762.: Konstrukce tesařské | [5 empty] | 0
| D40 - 7631: Konstrukce montované - z desek sádrokartonových | [5 empty] | 0
| D41 - 7669: Dřevěné obklady a podhledy | [5 empty] | 0
| D42 - 770A: Tabulka PSV výrobků | [5 empty] | 0
| D43 - 770B: Tabulka vnitřních výplní | [5 empty] | 0
| D44 - 770C: Tabulka vnější výplní | [5 empty] | 0
| D45 - 771.: Podlahy z dlaždic | [5 empty] | 0
| D46 - 776.: Podlahy povlakové | [5 empty] | 0
| D47 - 777.: Podlahy lité | [5 empty] | 0
| D48 - 781.: Obklady | [5 empty] | 0
| D49 - 783.: Nátěry | [5 empty] | 0
| D50 - 784.: Malby | [5 empty] | 0
| D51 - KOM.: Komunikace a zpevněné plochy | [5 empty] | 0
| D52 - SAD.: Sadové úpravy | [5 empty] | 0
| D53 - TZB.: Technická zařízení budov + vybavení | [5 empty] | 0
| D54 - Vedlejší rozpočtové náklady | [5 empty] | 0
| D55 - V01: Geodetické práce a měření | [5 empty] | 0
| D56 - V02: Projektové práce | [5 empty] | 0
| D57 - V03: Zařízení staveniště | [5 empty] | 0
| D58 - V04: Inženýrská činnost a zkoušky | [5 empty] | 0
| D59 - V05: Ostatní náklady | [5 empty] | 0
| D60 - V06: BOZP | [5 empty] | 0
SOUPIS PRACÍ
Stavba:
Nová plavecká hala Litvínov - rev 02
Objekt:
00 - Nová plavecká hala Litvínov
Místo: | [5 empty] | Datum: | 3. 6. 2022
Zadavatel: | [5 empty] | Projektant:
Uchazeč: |  |  | Vyplň údaj |  |  | Zpracovatel:
PČ | Typ | Kód | Popis | MJ | Množství | J.cena [CZK] | Cena celkem [CZK] | Cenová soustava |  |  | DPH | J. Nh [h] | Nh celkem [h] | J. hmotnost [t] | Hmotnost celkem [t] | J. suť [t] | Suť Celkem [t]
Náklady soupisu celkem | [6 empty] | 0 | [5 empty] | 0 |  | 6862.9733 |  | 2688.8124 |  | D | -1 | [10 empty] | 0
| D | HSV | Demolice |  |  |  | 0 | [5 empty] | 0 |  | 0 |  | 2662.4404 | 1 | D | 0 |  |  |  | ROZPOCET | [6 empty] | 0
| D | D3 | 001.: Zemní práce |  |  |  | 0 | [5 empty] | 0 |  | 0 |  | 0 | 1 | D | 1 |  |  |  | ROZPOCET | [6 empty] | 0
1 | K | 121101102 | Sejmutí ornice s přemístěním na vzdálenost do 100 m | m3 | 858.2 |  | 0 |  |  |  | základní |  | 0 | 0 | 0 | 0 | 0 | 4 | K | 2 |  |  |  | ROZPOCET | 0 | 0 | 0 | 0 | 0 | 1 | 0 | 4 | 2
| PP |  | Sejmutí ornice s přemístěním na vzdálenost do 100 m | [15 empty] | PP | 2
2 | K | 122201102 | Odkopávky a prokopávky nezapažené v hornině tř. 3 objem do 1000 m3 | m3 | 175.81 |  | 0 |  |  |  | základní |  | 0 | 0 | 0 | 0 | 0 | 4 | K | 2 |  |  |  | ROZPOCET | 0 | 0 | 0 | 0 | 0 | 1 | 0 | 4 | 4
| PP |  | Odkopávky a prokopávky nezapažené v hornině tř. 3 objem do 1000 m3 | [15 empty] | PP | 2
| VV |  | odtěžení zeminy okolo 1.N.P. objektu : | [15 empty] | VV | 2 | 1 | True | 0 | ROZPOCET
| VV |  | (56,30+2*2,20+7,00+2,05)*(0,60+2,20)/2*2,50 |  | 244.125 | [13 empty] | VV | 2 | 2 | True | 0 | ROZPOCET
| VV |  | odpočet anglického dvorku - sever : | [15 empty] | VV | 2 | 1 | True | 0 | ROZPOCET
| VV |  | -52,55*1,30*1,00 |  | -68.315 | [13 empty] | VV | 2 | 2 | True | 0 | ROZPOCET
| VV |  | Součet |  | 175.81 | [13 empty] | VV | 2 | 4 | True | 1 | ROZPOCET
3 | K | 162701105 | Vodorovné přemístění do 10000 m výkopku/sypaniny z horniny tř. 1 až 4 | m3 | 175.81 |  | 0 |  |  |  | základní |  | 0 | 0 | 0 | 0 | 0 | 4 | K | 2 |  |  |  | ROZPOCET | 0 | 0 | 0 | 0 | 0 | 1 | 0 | 4 | 6
| PP |  | Vodorovné přemístění do 10000 m výkopku/sypaniny z horniny tř. 1 až 4 | [15 empty] | PP | 2
4 | K | 162701109 | Příplatek k vodorovnému přemístění výkopku/sypaniny z horniny tř. 1 až 4 ZKD 1000 m přes 10000 m | m3 | 1758.1 |  | 0 |  |  |  | základní |  | 0 | 0 | 0 | 0 | 0 | 4 | K | 2 |  |  |  | ROZPOCET | 0 | 0 | 0 | 0 | 0 | 1 | 0 | 4 | 8
| PP |  | Příplatek k vodorovnému přemístění výkopku/sypaniny z horniny tř. 1 až 4 ZKD 1000 m přes 10000 m | [15 empty] | PP | 2
5 | K | 171201201 | Uložení sypaniny na skládky | m3 | 175.81 |  | 0 |  |  |  | základní |  | 0 | 0 | 0 | 0 | 0 | 4 | K | 2 |  |  |  | ROZPOCET | 0 | 0 | 0 | 0 | 0 | 1 | 0 | 4 | 10
| PP |  | Uložení sypaniny na skládky | [15 empty] | PP | 2
6 | K | 171201211 | Poplatek za uložení stavebního odpadu - zeminy a kameniva na skládce | t | 298.877 |  | 0 |  |  |  | základní |  | 0 | 0 | 0 | 0 | 0 | 4 | K | 2 |  |  |  | ROZPOCET | 0 | 0 | 0 | 0 | 0 | 1 | 0 | 4 | 12
| PP |  | Poplatek za uložení stavebního odpadu - zeminy a kameniva na skládce | [15 empty] | PP | 2
| D | D4 | 0011: Přípravné a přidružené práce |  |  |  | 0 | [5 empty] | 0 |  | 0 |  | 666.4004 | 1 | D | 1 |  |  |  | ROZPOCET | [6 empty] | 0
7 | K | 113106292 | Rozebrání vozovek ze silničních dílců spáry zalité cementovou maltou strojně pl přes 50 do 200m2 | m2 | 165.45 |  | 0 |  |  |  | základní |  | 0 | 0 | 0 | 0.425 | 70.3162 | 4 | K | 2 |  |  |  | ROZPOCET | 0 | 0 | 0 | 0 | 0 | 1 | 0 | 4 | 14
| PP |  | Rozebrání dlažeb a dílců vozovek a ploch s přemístěním hmot na skládku na vzdálenost do 3 m nebo s naložením na dopravní prostředek, s jakoukoliv výplní spár strojně plochy jednotlivě přes 50 m2 do 200 m2 ze silničních dílců jakýchkoliv rozměrů, s ložem z kameniva nebo živice se spárami zalitými cementovou maltou | [15 empty] | PP | 2
| VV |  | panelová komunikace : | [15 empty] | VV | 2 | 1 | True | 0 | ROZPOCET
| VV |  | 55,15*3,00 |  | 165.45 | [13 empty] | VV | 2 | 2 | True | 0 | ROZPOCET
| VV |  | Součet |  | 165.45 | [13 empty] | VV | 2 | 4 | True | 1 | ROZPOCET
8 | K | 113107237 | Odstranění podkladu z betonu vyztuženého sítěmi tl 300 mm strojně pl přes 200 m2 | m2 | 766.55 |  | 0 |  |  |  | základní |  | 0 | 0 | 0 | 0.63 | 482.9265 | 4 | K | 2 |  |  |  | ROZPOCET | 0 | 0 | 0 | 0 | 0 | 1 | 0 | 4 | 16
| PP |  | Odstranění podkladů nebo krytů strojně plochy jednotlivě přes 200 m2 s přemístěním hmot na skládku na vzdálenost do 20 m nebo s naložením na dopravní prostředek z betonu vyztuženého sítěmi, o tl. vrstvy přes 150 do 300 mm | [15 empty] | PP | 2
9 | K | 962052211 | Bourání zdiva nadzákladového ze ŽB přes 1 m3 | m3 | 47.149 |  | 0 |  |  |  | základní |  | 0 | 0 | 0 | 2.4 | 113.1576 | 4 | K | 2 |  |  |  | ROZPOCET | 0 | 0 | 0 | 0 | 0 | 1 | 0 | 4 | 18
| PP |  | Bourání zdiva železobetonového nadzákladového, objemu přes 1 m3 | [15 empty] | PP | 2
| VV |  | opěrné zdi : | [15 empty] | VV | 2 | 1 | True | 0 | ROZPOCET
| VV |  | (2*4,00+6,10)*1,40/2*(0,30+0,60)/2 |  | 4.442 | [13 empty] | VV | 2 | 2 | True | 0 | ROZPOCET
| VV |  | (16,70+2,85+6,00+3,80)*1,50*(0,30+0,60)/2 |  | 19.811 | [13 empty] | VV | 2 | 2 | True | 0 | ROZPOCET
| VV |  | 57,00*1,00*0,30 |  | 17.1 | [13 empty] | VV | 2 | 2 | True | 0 | ROZPOCET
| VV |  | schodiště : | [15 empty] | VV | 2 | 1 | True | 0 | ROZPOCET
| VV |  | (4,20+9,60)*1,40*0,30 |  | 5.796 | [13 empty] | VV | 2 | 2 | True | 0 | ROZPOCET
| VV |  | Součet |  | 47.149 | [13 empty] | VV | 2 | 4 | True | 1 | ROZPOCET
| D | D5 | 0012: Přípravné a přidružené práce (betonové konstrukce) |  |  |  | 0 | [5 empty] | 0 |  | 0 |  | 133.045 | 1 | D | 1 |  |  |  | ROZPOCET | [6 empty] | 0
10 | K | 113106571 | Rozebrání dlažeb vozovek ze zámkové dlažby s ložem z kameniva strojně pl přes 200 m2 | m2 | 451 |  | 0 |  |  |  | základní |  | 0 | 0 | 0 | 0.295 | 133.045 | 4 | K | 2 |  |  |  | ROZPOCET | 0 | 0 | 0 | 0 | 0 | 1 | 0 | 4 | 20
| PP |  | Rozebrání dlažeb a dílců vozovek a ploch s přemístěním hmot na skládku na vzdálenost do 3 m nebo s naložením na dopravní prostředek, s jakoukoliv výplní spár strojně plochy jednotlivě přes 200 m2 ze zámkové dlažby s ložem z kameniva | [15 empty] | PP | 2
| D | D6 | 0013: Přípravné a přidružené práce (podkladní konstrukce) |  |  |  | 0 | [5 empty] | 0 |  | 0 |  | 813.057 | 1 | D | 1 |  |  |  | ROZPOCET | [6 empty] | 0
11 | K | 113107213 | Odstranění podkladu z kameniva těženého tl 300 mm strojně pl přes 200 m2 | m2 | 750 |  | 0 |  |  |  | základní |  | 0 | 0 | 0 | 0.5 | 375 | 4 | K | 2 |  |  |  | ROZPOCET | 0 | 0 | 0 | 0 | 0 | 1 | 0 | 4 | 22
| PP |  | Odstranění podkladů nebo krytů strojně plochy jednotlivě přes 200 m2 s přemístěním hmot na skládku na vzdálenost do 20 m nebo s naložením na dopravní prostředek z kameniva těženého, o tl. vrstvy přes 200 do 300 mm | [15 empty] | PP | 2
12 | K | 113107211 | Odstranění podkladu z kameniva těženého tl 100 mm strojně pl přes 200 m2 | m2 | 616.45 |  | 0 |  |  |  | základní |  | 0 | 0 | 0 | 0.18 | 110.961 | 4 | K | 2 |  |  |  | ROZPOCET | 0 | 0 | 0 | 0 | 0 | 1 | 0 | 4 | 24
| PP |  | Odstranění podkladů nebo krytů strojně plochy jednotlivě přes 200 m2 s přemístěním hmot na skládku na vzdálenost do 20 m nebo s naložením na dopravní prostředek z kameniva těženého, o tl. vrstvy do 100 mm | [15 empty] | PP | 2
13 | K | 113107221 | Odstranění podkladu z kameniva drceného tl 100 mm strojně pl přes 200 m2 | m2 | 616.45 |  | 0 |  |  |  | základní |  | 0 | 0 | 0 | 0.17 | 104.7965 | 4 | K | 2 |  |  |  | ROZPOCET | 0 | 0 | 0 | 0 | 0 | 1 | 0 | 4 | 26
| PP |  | Odstranění podkladů nebo krytů strojně plochy jednotlivě přes 200 m2 s přemístěním hmot na skládku na vzdálenost do 20 m nebo s naložením na dopravní prostředek z kameniva hrubého drceného, o tl. vrstvy do 100 mm | [15 empty] | PP | 2
14 | K | 113107222 | Odstranění podkladu z kameniva drceného tl 200 mm strojně pl přes 200 m2 | m2 | 766.55 |  | 0 |  |  |  | základní |  | 0 | 0 | 0 | 0.29 | 222.2995 | 4 | K | 2 |  |  |  | ROZPOCET | 0 | 0 | 0 | 0 | 0 | 1 | 0 | 4 | 28
| PP |  | Odstranění podkladů nebo krytů strojně plochy jednotlivě přes 200 m2 s přemístěním hmot na skládku na vzdálenost do 20 m nebo s naložením na dopravní prostředek z kameniva hrubého drceného, o tl. vrstvy přes 100 do 200 mm | [15 empty] | PP | 2
| VV |  | pod betonovými plochami : | [15 empty] | VV | 2 | 1 | True | 0 | ROZPOCET
| VV |  | 932,00-55,15*3,00 |  | 766.55 | [13 empty] | VV | 2 | 2 | True | 0 | ROZPOCET
| VV |  | Součet |  | 766.55 | [13 empty] | VV | 2 | 4 | True | 1 | ROZPOCET
| D | D7 | 0096: Bourání konstrukcí |  |  |  | 0 | [5 empty] | 0 |  | 0 |  | 45.526 | 1 | D | 1 |  |  |  | ROZPOCET | [6 empty] | 0
15 | K | 966071822 | Rozebrání oplocení z drátěného pletiva se čtvercovými oky výšky do 2,0 m | m | 93 |  | 0 |  |  |  | základní |  | 0 | 0 | 0 | 0.00248 | 0.23064 | 4 | K | 2 |  |  |  | ROZPOCET | 0 | 0 | 0 | 0 | 0 | 1 | 0 | 4 | 30
| PP |  | Rozebrání oplocení z pletiva drátěného se čtvercovými oky, výšky přes 1,6 do 2,0 m | [15 empty] | PP | 2
16 | K | 966071721 | Bourání sloupků a vzpěr plotových ocelových do 2,5 m odřezáním | kus | 46 |  | 0 |  |  |  | základní |  | 0 | 0 | 0 | 0.008 | 0.368 | 4 | K | 2 |  |  |  | ROZPOCET | 0 | 0 | 0 | 0 | 0 | 1 | 0 | 4 | 32
| PP |  | Bourání plotových sloupků a vzpěr ocelových trubkových nebo profilovaných výšky do 2,50 m odřezáním | [15 empty] | PP | 2
0 | K | 965042141 | Bourání podkladů pod dlažby nebo mazanin betonových nebo z litého asfaltu tl do 100 mm pl přes 4 m2 | m3 | 19.705 |  | 0 |  |  |  | základní |  | 0 | 0 | 0 | 2.2 | 43.351 | 4 | K | 2 |  |  |  | ROZPOCET | 0 | 0 | 0 | 0 | 0 | 1 | 0 | 4 | 34
| PP |  | Bourání mazanin betonových nebo z litého asfaltu tl. do 100 mm, plochy přes 4 m2 | [15 empty] | PP | 2
| VV |  | podkladní beton demolovaného objektu : | [15 empty] | VV | 2 | 1 | True | 0 | ROZPOCET
| VV |  | 56,30*7,00*0,050 |  | 19.705 | [13 empty] | VV | 2 | 2 | True | 0 | ROZPOCET
| VV |  | Součet |  | 19.705 | [13 empty] | VV | 2 | 4 | True | 1 | ROZPOCET
0 | K | 711131811 | Odstranění izolace proti zemní vlhkosti vodorovné | m2 | 394.1 |  | 0 |  |  |  | základní |  | 0 | 0 | 0 | 0.004 | 1.5764 | 4 | K | 2 |  |  |  | ROZPOCET | 0 | 0 | 0 | 0 | 0 | 1 | 0 | 4 | 36
| PP |  | Odstranění izolace proti zemní vlhkosti na ploše vodorovné V | [15 empty] | PP | 2
| VV |  | hydroizolace demolovaného objektu : | [15 empty] | VV | 2 | 1 | True | 0 | ROZPOCET
| VV |  | 56,30*7,00 |  | 394.1 | [13 empty] | VV | 2 | 2 | True | 0 | ROZPOCET
| VV |  | Součet |  | 394.1 | [13 empty] | VV | 2 | 4 | True | 1 | ROZPOCET
0 | K | 969011121 | Vybourání vodovodního nebo plynového vedení DN do 52 | m | 150 |  | 0 |  |  |  | základní |  | 0 | 0 | 0 | 0 | 0 | 4 | K | 2 |  |  |  | ROZPOCET | 0 | 0 | 0 | 0 | 0 | 1 | 0 | 4 | 38
| PP |  | Vybourání vodovodního nebo plynového vedení DN do 52 | [15 empty] | PP | 2
0 | K | 969021121 | Vybourání kanalizačního potrubí DN do 200 | m | 160 |  | 0 |  |  |  | základní |  | 0 | 0 | 0 | 0 | 0 | 4 | K | 2 |  |  |  | ROZPOCET | 0 | 0 | 0 | 0 | 0 | 1 | 0 | 4 | 40
| PP |  | Vybourání kanalizačního potrubí DN do 200 | [15 empty] | PP | 2
| D | D8 | 0098: Demolice a sanace |  |  |  | 0 | [5 empty] | 0 |  | 0 |  | 1004.412 | 1 | D | 1 |  |  |  | ROZPOCET | [6 empty] | 0
17 | K | 981013712 | Demolice budov ze železobetonu podíl konstrukcí do 15 % těžkou mechanizací | m3op | 3348.04 |  | 0 |  |  |  | základní |  | 0 | 0 | 0 | 0.3 | 1004.412 | 4 | K | 2 |  |  |  | ROZPOCET | 0 | 0 | 0 | 0 | 0 | 1 | 0 | 4 | 42
| PP |  | Demolice budov těžkými mechanizačními prostředky z monolitického nebo montovaného železobetonu včetně výplňového zdiva, s podílem konstrukcí přes 10 do 15 % | [15 empty] | PP | 2
| VV |  | 1.N.P. (od úrovně izolace) na +2,650 : | [15 empty] | VV | 2 | 1 | True | 0 | ROZPOCET
| VV |  | 56,30*7,00*2,80 |  | 1103.48 | [13 empty] | VV | 2 | 2 | True | 0 | ROZPOCET
| VV |  | 2.N.P. z +2,650 na +5,300 : | [15 empty] | VV | 2 | 1 | True | 0 | ROZPOCET
| VV |  | 52,30*7,00*2,65 |  | 970.165 | [13 empty] | VV | 2 | 2 | True | 0 | ROZPOCET
| VV |  | 3.N.P. z +5,300 na +7,850 : | [15 empty] | VV | 2 | 1 | True | 0 | ROZPOCET
| VV |  | 52,30*7,00*2,55 |  | 933.555 | [13 empty] | VV | 2 | 2 | True | 0 | ROZPOCET
| VV |  | skořepiny střechy z +7,850 na +8,950 : | [15 empty] | VV | 2 | 1 | True | 0 | ROZPOCET
| VV |  | 4,00*1,10/2*1,3*7,00*13 |  | 260.26 | [13 empty] | VV | 2 | 2 | True | 0 | ROZPOCET
| VV |  | západní schodiště : | [15 empty] | VV | 2 | 1 | True | 0 | ROZPOCET
| VV |  | 5,05*3,30*4,40 |  | 73.326 | [13 empty] | VV | 2 | 2 | True | 0 | ROZPOCET
| VV |  | východní schodiště : | [15 empty] | VV | 2 | 1 | True | 0 | ROZPOCET
| VV |  | 3,65*1,50*2,65/2 |  | 7.254 | [13 empty] | VV | 2 | 2 | True | 0 | ROZPOCET
| VV |  | Součet |  | 3348.04 | [13 empty] | VV | 2 | 4 | True | 1 | ROZPOCET
17a | K | 981019001.R | Bourání konstrukcí s obsahem azbestu včetně nezbytných ochranných opatření zamezujících uvolnění azbestu do okolí (v kontrolovaném pásu s podtlakem 10-20 Pa s využitím HEPA filtru) - kompletní nakládání s nebezpečným odpadem pouze bez poplatku za skládku | t | 15.5 |  | 0 |  |  |  | základní |  | 0 | 0 | 0 | 0.3 | 4.65 | 4 | K | 2 |  |  |  | ROZPOCET | 0 | 0 | 0 | 0 | 0 | 1 | 0 | 4 | 42
| PP |  | Bourání konstrukcí s obsahem azbestu včetně nezbytných ochranných opatření zamezujících uvolnění azbestu do okolí (v kontrolovaném pásu s podtlakem 10-20 Pa s využitím HEPA filtru) - kompletní nakládání s nebezpečným odpadem pouze bez poplatku za skládku | [15 empty] | PP | 2
| D | D9 | 0991: Přesuny suti |  |  |  | 0 | [5 empty] | 0 |  | 0 |  | 0 | 1 | D | 1 |  |  |  | ROZPOCET | [6 empty] | 0
18 | K | 997006512 | Vodorovné doprava suti s naložením a složením na skládku do 1 km | t | 2027.187 |  | 0 |  |  |  | základní |  | 0 | 0 | 0 | 0 | 0 | 4 | K | 2 |  |  |  | ROZPOCET | 0 | 0 | 0 | 0 | 0 | 1 | 0 | 4 | 44
| PP |  | Vodorovná doprava suti na skládku s naložením na dopravní prostředek a složením přes 100 m do 1 km | [15 empty] | PP | 2
19 | K | 997002519 | Příplatek ZKD 1 km přemístění suti a vybouraných hmot | t | 38516.553 |  | 0 |  |  |  | základní |  | 0 | 0 | 0 | 0 | 0 | 4 | K | 2 |  |  |  | ROZPOCET | 0 | 0 | 0 | 0 | 0 | 1 | 0 | 4 | 46
| PP |  | Vodorovné přemístění suti a vybouraných hmot bez naložení, se složením a hrubým urovnáním Příplatek k ceně za každý další i započatý 1 km přes 1 km | [15 empty] | PP | 2
20 | K | 997006551 | Hrubé urovnání suti na skládce bez zhutnění | t | 2027.187 |  | 0 |  |  |  | základní |  | 0 | 0 | 0 | 0 | 0 | 4 | K | 2 |  |  |  | ROZPOCET | 0 | 0 | 0 | 0 | 0 | 1 | 0 | 4 | 48
| PP |  | Hrubé urovnání suti na skládce bez zhutnění | [15 empty] | PP | 2
21 | K | 997013601 | Poplatek za uložení na skládce (skládkovné) stavebního odpadu betonového kód odpadu 17 01 01 | t | 1220.351 |  | 0 |  |  |  | základní |  | 0 | 0 | 0 | 0 | 0 | 4 | K | 2 |  |  |  | ROZPOCET | 0 | 0 | 0 | 0 | 0 | 1 | 0 | 4 | 50
| PP |  | Poplatek za uložení stavebního odpadu na skládce (skládkovné) z prostého betonu zatříděného do Katalogu odpadů pod kódem 17 01 01 | [15 empty] | PP | 2
22 | K | 997013803 | Poplatek za uložení na skládce (skládkovné) stavebního odpadu cihelného kód odpadu 17 01 02 | t | 668.8 |  | 0 |  |  |  | základní |  | 0 | 0 | 0 | 0 | 0 | 4 | K | 2 |  |  |  | ROZPOCET | 0 | 0 | 0 | 0 | 0 | 1 | 0 | 4 | 52
| PP |  | Poplatek za uložení stavebního odpadu (skládkovné) na skládce cihelného zatříděného do Katalogu odpadů pod kódem 17 01 02 | [15 empty] | PP | 2
| VV |  | množství stanoveno dle průvodní zprávy - bod B.5 písmeno "h" : | [15 empty] | VV | 2 | 1 | True | 0 | ROZPOCET
| VV |  | 418*1,6 |  | 668.8 | [13 empty] | VV | 2 | 2 | True | 0 | ROZPOCET
| VV |  | Součet |  | 668.8 | [13 empty] | VV | 2 | 4 | True | 1 | ROZPOCET
23 | K | 997013807 | Poplatek za uložení na skládce (skládkovné) stavebního odpadu keramického kód odpadu 17 01 03 | t | 13.6 |  | 0 |  |  |  | základní |  | 0 | 0 | 0 | 0 | 0 | 4 | K | 2 |  |  |  | ROZPOCET | 0 | 0 | 0 | 0 | 0 | 1 | 0 | 4 | 54
| PP |  | Poplatek za uložení stavebního odpadu na skládce (skládkovné) z tašek a keramických výrobků zatříděného do Katalogu odpadů pod kódem 17 01 03 | [15 empty] | PP | 2
| VV |  | množství stanoveno dle průvodní zprávy - bod B.5 písmeno "h" : | [15 empty] | VV | 2 | 1 | True | 0 | ROZPOCET
| VV |  | 8*1,7 |  | 13.6 | [13 empty] | VV | 2 | 2 | True | 0 | ROZPOCET
| VV |  | Součet |  | 13.6 | [13 empty] | VV | 2 | 4 | True | 1 | ROZPOCET
24 | K | 997013808.R | Poplatek za uložení na skládce (skládkovné) stavebního odpadu ze směsi betonu, cihel, tašek a keram. výrobků kód odpadu 17 01 07 | t | 28 |  | 0 |  |  |  | základní |  | 0 | 0 | 0 | 0 | 0 | 4 | K | 2 |  |  |  | ROZPOCET | 0 | 0 | 0 | 0 | 0 | 1 | 0 | 4 | 56
| PP |  | Poplatek za uložení na skládce (skládkovné) stavebního odpadu ze směsi betonu, cihel, tašek a keram. výrobků kód odpadu 17 01 07 | [15 empty] | PP | 2
| VV |  | množství stanoveno dle průvodní zprávy - bod B.5 písmeno "h" : | [15 empty] | VV | 2 | 1 | True | 0 | ROZPOCET
| VV |  | 14*2,0 |  | 28 | [13 empty] | VV | 2 | 2 | True | 0 | ROZPOCET
| VV |  | Součet |  | 28 | [13 empty] | VV | 2 | 4 | True | 1 | ROZPOCET
25 | K | 997013811 | Poplatek za uložení na skládce (skládkovné) stavebního odpadu dřevěného kód odpadu 17 02 01 | t | 12.8 |  | 0 |  |  |  | základní |  | 0 | 0 | 0 | 0 | 0 | 4 | K | 2 |  |  |  | ROZPOCET | 0 | 0 | 0 | 0 | 0 | 1 | 0 | 4 | 58
| PP |  | Poplatek za uložení stavebního odpadu na skládce (skládkovné) dřevěného zatříděného do Katalogu odpadů pod kódem 17 02 01 | [15 empty] | PP | 2
| VV |  | množství stanoveno dle průvodní zprávy - bod B.5 písmeno "h" : | [15 empty] | VV | 2 | 1 | True | 0 | ROZPOCET
| VV |  | 16*0,8 |  | 12.8 | [13 empty] | VV | 2 | 2 | True | 0 | ROZPOCET
| VV |  | Součet |  | 12.8 | [13 empty] | VV | 2 | 4 | True | 1 | ROZPOCET
26 | K | 997013804 | Poplatek za uložení na skládce (skládkovné) stavebního odpadu ze skla kód odpadu 17 02 02 | t | 10 |  | 0 |  |  |  | základní |  | 0 | 0 | 0 | 0 | 0 | 4 | K | 2 |  |  |  | ROZPOCET | 0 | 0 | 0 | 0 | 0 | 1 | 0 | 4 | 60
| PP |  | Poplatek za uložení stavebního odpadu na skládce (skládkovné) ze skla zatříděného do Katalogu odpadů pod kódem 17 02 02 | [15 empty] | PP | 2
| VV |  | množství stanoveno dle průvodní zprávy - bod B.5 písmeno "h" : | [15 empty] | VV | 2 | 1 | True | 0 | ROZPOCET
| VV |  | 4*2,5 |  | 10 | [13 empty] | VV | 2 | 2 | True | 0 | ROZPOCET
| VV |  | Součet |  | 10 | [13 empty] | VV | 2 | 4 | True | 1 | ROZPOCET
27 | K | 997013813 | Poplatek za uložení na skládce (skládkovné) stavebního odpadu z plastických hmot kód odpadu 17 02 03 | t | 16.35 |  | 0 |  |  |  | základní |  | 0 | 0 | 0 | 0 | 0 | 4 | K | 2 |  |  |  | ROZPOCET | 0 | 0 | 0 | 0 | 0 | 1 | 0 | 4 | 62
| PP |  | Poplatek za uložení stavebního odpadu na skládce (skládkovné) z plastických hmot zatříděného do Katalogu odpadů pod kódem 17 02 03 | [15 empty] | PP | 2
28 | K | 997010401.R | Poplatek za uložení na skládce (skládkovné) stavebního odpadu z mědi, bronzu a mosazi kód odpadu 17 04 01 (záporná JC = výkupní cena) | t | 0.1 |  | 0 |  |  |  | základní |  | 0 | 0 | 0 | 0 | 0 | 4 | K | 2 |  |  |  | ROZPOCET | 0 | 0 | 0 | 0 | 0 | 1 | 0 | 4 | 64
| PP |  | Poplatek za uložení na skládce (skládkovné) stavebního odpadu z mědi, bronzu a mosazi kód odpadu 17 04 01 (záporná JC = výkupní cena) | [15 empty] | PP | 2
| VV |  | množství stanoveno dle průvodní zprávy - bod B.5 písmeno "h" : | [15 empty] | VV | 2 | 1 | True | 0 | ROZPOCET
| VV |  | 0,1 |  | 0.1 | [13 empty] | VV | 2 | 2 | True | 0 | ROZPOCET
| VV |  | Součet |  | 0.1 | [13 empty] | VV | 2 | 4 | True | 1 | ROZPOCET
29 | K | 997010402.R | Poplatek za uložení na skládce (skládkovné) stavebního odpadu z hliníku kód odpadu 17 04 02 (záporná JC = výkupní cena) | t | 0.2 |  | 0 |  |  |  | základní |  | 0 | 0 | 0 | 0 | 0 | 4 | K | 2 |  |  |  | ROZPOCET | 0 | 0 | 0 | 0 | 0 | 1 | 0 | 4 | 66
| PP |  | Poplatek za uložení na skládce (skládkovné) stavebního odpadu z hliníku kód odpadu 17 04 02 (záporná JC = výkupní cena) | [15 empty] | PP | 2
| VV |  | množství stanoveno dle průvodní zprávy - bod B.5 písmeno "h" : | [15 empty] | VV | 2 | 1 | True | 0 | ROZPOCET
| VV |  | 0,2 |  | 0.2 | [13 empty] | VV | 2 | 2 | True | 0 | ROZPOCET
| VV |  | Součet |  | 0.2 | [13 empty] | VV | 2 | 4 | True | 1 | ROZPOCET
30 | K | 997010405.R | Poplatek za uložení na skládce (skládkovné) stavebního odpadu z železa a oceli kód odpadu 17 04 05 (záporná JC = výkupní cena) | t | 6.3 |  | 0 |  |  |  | základní |  | 0 | 0 | 0 | 0 | 0 | 4 | K | 2 |  |  |  | ROZPOCET | 0 | 0 | 0 | 0 | 0 | 1 | 0 | 4 | 68
| PP |  | Poplatek za uložení na skládce (skládkovné) stavebního odpadu z železa a oceli kód odpadu 17 04 05 (záporná JC = výkupní cena) | [15 empty] | PP | 2
| VV |  | množství stanoveno dle průvodní zprávy - bod B.5 písmeno "h" : | [15 empty] | VV | 2 | 1 | True | 0 | ROZPOCET
| VV |  | 6,3 |  | 6.3 | [13 empty] | VV | 2 | 2 | True | 0 | ROZPOCET
| VV |  | Součet |  | 6.3 | [13 empty] | VV | 2 | 4 | True | 1 | ROZPOCET
31 | K | 997010407.R | Poplatek za uložení na skládce (skládkovné) stavebního odpadu ze směsných kovů kód odpadu 17 04 07 (záporná JC = výkupní cena) | t | 3.6 |  | 0 |  |  |  | základní |  | 0 | 0 | 0 | 0 | 0 | 4 | K | 2 |  |  |  | ROZPOCET | 0 | 0 | 0 | 0 | 0 | 1 | 0 | 4 | 70
| PP |  | Poplatek za uložení na skládce (skládkovné) stavebního odpadu ze směsných kovů kód odpadu 17 04 07 (záporná JC = výkupní cena) | [15 empty] | PP | 2
| VV |  | množství stanoveno dle průvodní zprávy - bod B.5 písmeno "h" : | [15 empty] | VV | 2 | 1 | True | 0 | ROZPOCET
| VV |  | 3,6 |  | 3.6 | [13 empty] | VV | 2 | 2 | True | 0 | ROZPOCET
| VV |  | Součet |  | 3.6 | [13 empty] | VV | 2 | 4 | True | 1 | ROZPOCET
32 | K | 997010411.R | Poplatek za uložení na skládce (skládkovné) stavebního odpadu z kabelů jinde neuvedených kód odpadu 17 04 11 | t | 4.1 |  | 0 |  |  |  | základní |  | 0 | 0 | 0 | 0 | 0 | 4 | K | 2 |  |  |  | ROZPOCET | 0 | 0 | 0 | 0 | 0 | 1 | 0 | 4 | 72
| PP |  | Poplatek za uložení na skládce (skládkovné) stavebního odpadu z kabelů jinde neuvedených kód odpadu 17 04 11 | [15 empty] | PP | 2
| VV |  | množství stanoveno dle průvodní zprávy - bod B.5 písmeno "h" : | [15 empty] | VV | 2 | 1 | True | 0 | ROZPOCET
| VV |  | 4,1 |  | 4.1 | [13 empty] | VV | 2 | 2 | True | 0 | ROZPOCET
| VV |  | Součet |  | 4.1 | [13 empty] | VV | 2 | 4 | True | 1 | ROZPOCET
33 | K | 997013847 | Poplatek za uložení na skládce (skládkovné) odpadu asfaltového s dehtem kód odpadu 17 03 01 | t | 5.476 |  | 0 |  |  |  | základní |  | 0 | 0 | 0 | 0 | 0 | 4 | K | 2 |  |  |  | ROZPOCET | 0 | 0 | 0 | 0 | 0 | 1 | 0 | 4 | 74
| PP |  | Poplatek za uložení stavebního odpadu na skládce (skládkovné) asfaltového s obsahem dehtu zatříděného do Katalogu odpadů pod kódem 17 03 01 | [15 empty] | PP | 2
34 | K | 997013847.R | Poplatek za uložení na skládce (skládkovné) odpadu asfaltového s dehtem neuvedené pod kódem odpadu 17 03 01 | t | 0.65 |  | 0 |  |  |  | základní |  | 0 | 0 | 0 | 0 | 0 | 4 | K | 2 |  |  |  | ROZPOCET | 0 | 0 | 0 | 0 | 0 | 1 | 0 | 4 | 76
| PP |  | Poplatek za uložení na skládce (skládkovné) odpadu asfaltového s dehtem neuvedené pod kódem odpadu 17 03 01 | [15 empty] | PP | 2
| VV |  | množství stanoveno dle průvodní zprávy - bod B.5 písmeno "h" : | [15 empty] | VV | 2 | 1 | True | 0 | ROZPOCET
| VV |  | 0,5*1,3 |  | 0.65 | [13 empty] | VV | 2 | 2 | True | 0 | ROZPOCET
| VV |  | Součet |  | 0.65 | [13 empty] | VV | 2 | 4 | True | 1 | ROZPOCET
35 | K | 997013655 | Poplatek za uložení na skládce (skládkovné) zeminy a kamení kód odpadu 17 05 04 | t | 13.6 |  | 0 |  |  |  | základní |  | 0 | 0 | 0 | 0 | 0 | 4 | K | 2 |  |  |  | ROZPOCET | 0 | 0 | 0 | 0 | 0 | 1 | 0 | 4 | 78
| PP |  | Poplatek za uložení stavebního odpadu na skládce (skládkovné) zeminy a kamení zatříděného do Katalogu odpadů pod kódem 17 05 04 | [15 empty] | PP | 2
| VV |  | množství stanoveno dle průvodní zprávy - bod B.5 písmeno "h" : | [15 empty] | VV | 2 | 1 | True | 0 | ROZPOCET
| VV |  | 8*1,7 |  | 13.6 | [13 empty] | VV | 2 | 2 | True | 0 | ROZPOCET
| VV |  | Součet |  | 13.6 | [13 empty] | VV | 2 | 4 | True | 1 | ROZPOCET
36 | K | 997013812 | Poplatek za uložení na skládce (skládkovné) stavebního odpadu na bázi sádry kód odpadu 17 08 02 | t | 0.26 |  | 0 |  |  |  | základní |  | 0 | 0 | 0 | 0 | 0 | 4 | K | 2 |  |  |  | ROZPOCET | 0 | 0 | 0 | 0 | 0 | 1 | 0 | 4 | 80
| PP |  | Poplatek za uložení stavebního odpadu na skládce (skládkovné) z materiálů na bázi sádry zatříděného do Katalogu odpadů pod kódem 17 08 02 | [15 empty] | PP | 2
| VV |  | množství stanoveno dle průvodní zprávy - bod B.5 písmeno "h" : | [15 empty] | VV | 2 | 1 | True | 0 | ROZPOCET
| VV |  | 0,1*2,6 |  | 0.26 | [13 empty] | VV | 2 | 2 | True | 0 | ROZPOCET
| VV |  | Součet |  | 0.26 | [13 empty] | VV | 2 | 4 | True | 1 | ROZPOCET
36a | K | 997013821 | Poplatek za uložení na skládce (skládkovné) stavebního odpadu s obsahem azbestu kód odpadu 170 605 | t | 15.5 |  | 0 |  |  |  | základní |  | 0 | 0 | 0 | 0 | 0 | 4 | K | 2 |  |  |  | ROZPOCET | 0 | 0 | 0 | 0 | 0 | 1 | 0 | 4 | 604
| PP |  | Poplatek za uložení na skládce (skládkovné) stavebního odpadu s obsahem azbestu kód odpadu 170 605 | [15 empty] | PP | 2
37 | K | 997013831 | Poplatek za uložení na skládce (skládkovné) stavebního odpadu směsného kód odpadu 170 904 | t | 7.5 |  | 0 |  |  |  | základní |  | 0 | 0 | 0 | 0 | 0 | 4 | K | 2 |  |  |  | ROZPOCET | 0 | 0 | 0 | 0 | 0 | 1 | 0 | 4 | 82
| PP |  | Poplatek za uložení na skládce (skládkovné) stavebního odpadu směsného kód odpadu 170 904 | [15 empty] | PP | 2
| VV |  | množství stanoveno dle průvodní zprávy - bod B.5 písmeno "h" : | [15 empty] | VV | 2 | 1 | True | 0 | ROZPOCET
| VV |  | 5*1,5 |  | 7.5 | [13 empty] | VV | 2 | 2 | True | 0 | ROZPOCET
| VV |  | Součet |  | 7.5 | [13 empty] | VV | 2 | 4 | True | 1 | ROZPOCET
| D | D10 | Nová plavecká hala Litvínov |  |  |  | 0 | [5 empty] | 0 |  | 6862.9733 |  | 26.372 | 1 | D | 0 |  |  |  | ROZPOCET | [6 empty] | 0
| D | D3 | 001.: Zemní práce |  |  |  | 0 | [5 empty] | 0 |  | 0 |  | 0 | 1 | D | 1 |  |  |  | ROZPOCET | [6 empty] | 0
38 | K | 131201104 | Hloubení jam nezapažených v hornině tř. 3 objemu přes 5000 m3 | m3 | 5893.013 |  | 0 |  |  |  | základní |  | 0 | 0 | 0 | 0 | 0 | 4 | K | 2 |  |  |  | ROZPOCET | 0 | 0 | 0 | 0 | 0 | 1 | 0 | 4 | 84
| PP |  | Hloubení jam nezapažených v hornině tř. 3 objemu přes 5000 m3 | [15 empty] | PP | 2
39 | K | 132201101 | Hloubení rýh š do 600 mm v hornině tř. 3 objemu do 100 m3 | m3 | 41.144 |  | 0 |  |  |  | základní |  | 0 | 0 | 0 | 0 | 0 | 4 | K | 2 |  |  |  | ROZPOCET | 0 | 0 | 0 | 0 | 0 | 1 | 0 | 4 | 86
| PP |  | Hloubení rýh š do 600 mm v hornině tř. 3 objemu do 100 m3 | [15 empty] | PP | 2
| VV |  | obvodová odvodňovací rýha z -4,400 na -4,900 : | [15 empty] | VV | 2 | 1 | True | 0 | ROZPOCET
| VV |  | 2*(68,83+34,03)*0,40*0,50 |  | 41.144 | [13 empty] | VV | 2 | 2 | True | 0 | ROZPOCET
| VV |  | Součet |  | 41.144 | [13 empty] | VV | 2 | 4 | True | 1 | ROZPOCET
40 | K | 133201101 | Hloubení šachet v hornině tř. 3 objemu do 100 m3 | m3 | 37.309 |  | 0 |  |  |  | základní |  | 0 | 0 | 0 | 0 | 0 | 4 | K | 2 |  |  |  | ROZPOCET | 0 | 0 | 0 | 0 | 0 | 1 | 0 | 4 | 88
| PP |  | Hloubení šachet v hornině tř. 3 objemu do 100 m3 | [15 empty] | PP | 2
| VV |  | z -4,400 na -5,170 : | [15 empty] | VV | 2 | 1 | True | 0 | ROZPOCET
| VV |  | 3,00*3,60*0,77*3 |  | 24.948 | [13 empty] | VV | 2 | 2 | True | 0 | ROZPOCET
| VV |  | z -4,400 na -5,500 : | [15 empty] | VV | 2 | 1 | True | 0 | ROZPOCET
| VV |  | 3,38*3,18*1,15 |  | 12.361 | [13 empty] | VV | 2 | 2 | True | 0 | ROZPOCET
| VV |  | Součet |  | 37.309 | [13 empty] | VV | 2 | 4 | True | 1 | ROZPOCET
41 | K | 130901121 | Bourání kcí v hloubených vykopávkách ze zdiva z betonu prostého ručně | m3 | 58.8 |  | 0 |  |  |  | základní |  | 0 | 0 | 0 | 0 | 0 | 4 | K | 2 |  |  |  | ROZPOCET | 0 | 0 | 0 | 0 | 0 | 1 | 0 | 4 | 90
| PP |  | Bourání konstrukcí v hloubených vykopávkách ručně s přemístěním suti na hromady na vzdálenost do 20 m nebo s naložením na dopravní prostředek z betonu prostého neprokládaného | [15 empty] | PP | 2
| VV |  | základové patky demolovaného objektu - odhad : | [15 empty] | VV | 2 | 1 | True | 0 | ROZPOCET
| VV |  | 0,90*0,90*0,80*30 |  | 19.44 | [13 empty] | VV | 2 | 2 | True | 0 | ROZPOCET
| VV |  | základové pasy demolovaného objektu - odhad : | [15 empty] | VV | 2 | 1 | True | 0 | ROZPOCET
| VV |  | 28*3,10*0,50*0,80 |  | 34.72 | [13 empty] | VV | 2 | 2 | True | 0 | ROZPOCET
| VV |  | 2*5,80*0,50*0,80 |  | 4.64 | [13 empty] | VV | 2 | 2 | True | 0 | ROZPOCET
| VV |  | Součet |  | 58.8 | [13 empty] | VV | 2 | 4 | True | 1 | ROZPOCET
42 | K | 122201103 | Odkopávky a prokopávky nezapažené v hornině tř. 3 objem do 5000 m3 | m3 | 1761.665 |  | 0 |  |  |  | základní |  | 0 | 0 | 0 | 0 | 0 | 4 | K | 2 |  |  |  | ROZPOCET | 0 | 0 | 0 | 0 | 0 | 1 | 0 | 4 | 92
| PP |  | Odkopávky a prokopávky nezapažené v hornině tř. 3 objem do 5000 m3 | [15 empty] | PP | 2
| VV |  | odtěžení severního svahu pro opěrnou zeď nad objektem : | [15 empty] | VV | 2 | 1 | True | 0 | ROZPOCET
| VV |  | 64,05*5,05*2,50/2 |  | 404.316 | [13 empty] | VV | 2 | 2 | True | 0 | ROZPOCET
| VV |  | odtěžení pro opěrnou zeď - přesahy mimo objekt : | [15 empty] | VV | 2 | 1 | True | 0 | ROZPOCET
| VV |  | 13,06*(1,60+5,35)/2*4,90 |  | 222.379 | [13 empty] | VV | 2 | 2 | True | 0 | ROZPOCET
| VV |  | 51,66*(1,90+6,55)/2*5,20 |  | 1134.97 | [13 empty] | VV | 2 | 2 | True | 0 | ROZPOCET
| VV |  | Součet |  | 1761.665 | [13 empty] | VV | 2 | 4 | True | 1 | ROZPOCET
43 | K | 132201202 | Hloubení rýh š do 2000 mm v hornině tř. 3 objemu do 1000 m3 | m3 | 185.429 |  | 0 |  |  |  | základní |  | 0 | 0 | 0 | 0 | 0 | 4 | K | 2 |  |  |  | ROZPOCET | 0 | 0 | 0 | 0 | 0 | 1 | 0 | 4 | 94
| PP |  | Hloubení rýh š do 2000 mm v hornině tř. 3 objemu do 1000 m3 | [15 empty] | PP | 2
| VV |  | pro základ opěrné zdi : | [15 empty] | VV | 2 | 1 | True | 0 | ROZPOCET
| VV |  | (13,06+64,05+51,66)*1,60*0,90 |  | 185.429 | [13 empty] | VV | 2 | 2 | True | 0 | ROZPOCET
| VV |  | Součet |  | 185.429 | [13 empty] | VV | 2 | 4 | True | 1 | ROZPOCET
44 | K | 174101101 | Zásyp jam, šachet rýh nebo kolem objektů sypaninou se zhutněním | m3 | 1259.646 |  | 0 |  |  |  | základní |  | 0 | 0 | 0 | 0 | 0 | 4 | K | 2 |  |  |  | ROZPOCET | 0 | 0 | 0 | 0 | 0 | 1 | 0 | 4 | 96
| PP |  | Zásyp sypaninou z jakékoliv horniny strojně s uložením výkopku ve vrstvách se zhutněním jam, šachet, rýh nebo kolem objektů v těchto vykopávkách | [15 empty] | PP | 2
45 | K | 162301101 | Vodorovné přemístění do 500 m výkopku/sypaniny z horniny tř. 1 až 4 | m3 | 2519.292 |  | 0 |  |  |  | základní |  | 0 | 0 | 0 | 0 | 0 | 4 | K | 2 |  |  |  | ROZPOCET | 0 | 0 | 0 | 0 | 0 | 1 | 0 | 4 | 98
| PP |  | Vodorovné přemístění do 500 m výkopku/sypaniny z horniny tř. 1 až 4 | [15 empty] | PP | 2
46 | K | 167101102 | Nakládání výkopku z hornin tř. 1 až 4 přes 100 m3 | m3 | 1259.646 |  | 0 |  |  |  | základní |  | 0 | 0 | 0 | 0 | 0 | 4 | K | 2 |  |  |  | ROZPOCET | 0 | 0 | 0 | 0 | 0 | 1 | 0 | 4 | 100
| PP |  | Nakládání výkopku z hornin tř. 1 až 4 přes 100 m3 | [15 empty] | PP | 2
46a | K | 115101201 | Čerpání vody na dopravní výšku do 10m přítok do 500 l/min | hod | 2160 |  | 0 |  |  |  | základní |  | 0 | 0 | 0 | 0 | 0 | 4 | K | 2 |  |  |  | ROZPOCET | 0 | 0 | 0 | 0 | 0 | 1 | 0 | 4 | 96
| PP |  | Čerpání vody na dopravní výšku do 10m přítok do 500 l/min | [15 empty] | PP | 2
| VV |  | předpoklad 90 dnů | [15 empty] | PP | 2
| VV |  | 90*24 |  | 2160 | [13 empty] | VV | 2 | 2 | True | 0 | ROZPOCET
| VV |  | Součet |  | 2160 | [13 empty] | VV | 2 | 4 | True | 1 | ROZPOCET
46b | K | 115101301 | Pohotovost záložní čerpací soupravy do 10m přítok do 500 l/min | den | 90 |  | 0 |  |  |  | základní |  | 0 | 0 | 0 | 0 | 0 | 4 | K | 2 |  |  |  | ROZPOCET | 0 | 0 | 0 | 0 | 0 | 1 | 0 | 4 | 98
| PP |  | Pohotovost záložní čerpací soupravy do 10m přítok do 500 l/min | [15 empty] | PP | 2
46c | K | 115001101 | Převedení vody potrubím do DN100mm | m | 150 |  | 0 |  |  |  | základní |  | 0 | 0 | 0 | 0 | 0 | 4 | K | 2 |  |  |  | ROZPOCET | 0 | 0 | 0 | 0 | 0 | 1 | 0 | 4 | 100
| PP |  | Převedení vody potrubím do DN100mm | [15 empty] | PP | 2
| D | D11 | 0016: Přemístění výkopku |  |  |  | 0 | [5 empty] | 0 |  | 0 |  | 0 | 1 | D | 1 |  |  |  | ROZPOCET | [6 empty] | 0
47 | K | 162701105.R | Vodorovné přemístění výkopku/sypaniny z horniny tř. 1 až 4 na finální skládku | m3 | 7043.288 |  | 0 |  |  |  | základní |  | 0 | 0 | 0 | 0 | 0 | 4 | K | 2 |  |  |  | ROZPOCET | 0 | 0 | 0 | 0 | 0 | 1 | 0 | 4 | 102
| PP |  | Vodorovné přemístění výkopku/sypaniny z horniny tř. 1 až 4 na finální skládku | [15 empty] | PP | 2
| VV |  | přípočet zeminy z vrtů pro piloty (vývrtek) : | [15 empty] | PP | 2
| VV |  | viz pol. 58932909; 384,374 |  | 384.374 | [13 empty] | VV | 2 | 2 | True | 0 | ROZPOCET
| VV |  | Součet |  | 7043.288 | [13 empty] | VV | 2 | 4 | True | 1 | ROZPOCET
48 | K | 171201201 | Uložení sypaniny na skládky | m3 | 7043.288 |  | 0 |  |  |  | základní |  | 0 | 0 | 0 | 0 | 0 | 4 | K | 2 |  |  |  | ROZPOCET | 0 | 0 | 0 | 0 | 0 | 1 | 0 | 4 | 104
| PP |  | Uložení sypaniny na skládky | [15 empty] | PP | 2
49 | K | 171201211 | Poplatek za uložení stavebního odpadu - zeminy a kameniva na skládce | t | 11973.589 |  | 0 |  |  |  | základní |  | 0 | 0 | 0 | 0 | 0 | 4 | K | 2 |  |  |  | ROZPOCET | 0 | 0 | 0 | 0 | 0 | 1 | 0 | 4 | 106
| PP |  | Poplatek za uložení stavebního odpadu - zeminy a kameniva na skládce | [15 empty] | PP | 2
| D | D12 | 0021: Úprava podloží a základové spáry |  |  |  | 0 | [5 empty] | 0 |  | 493.0738 |  | 0 | 1 | D | 1 |  |  |  | ROZPOCET | [6 empty] | 0
50 | K | 215901101 | Zhutnění podloží z hornin soudržných do 92% PS nebo nesoudržných sypkých I(d) do 0,8 | m2 | 1876.891 |  | 0 |  |  |  | základní |  | 0 | 0 | 0 | 0 | 0 | 4 | K | 2 |  |  |  | ROZPOCET | 0 | 0 | 0 | 0 | 0 | 1 | 0 | 4 | 108
| PP |  | Zhutnění podloží z hornin soudržných do 92% PS nebo nesoudržných sypkých I(d) do 0,8 | [15 empty] | PP | 2
| VV |  | pod ZD objektu na -4,400 : | [15 empty] | VV | 2 | 1 | True | 0 | ROZPOCET
| VV |  | 58,20*32,25-9,79*6,05 |  | 1817.721 | [13 empty] | VV | 2 | 2 | True | 0 | ROZPOCET
| VV |  | pod ZD přilehlých objektů na -3,550 : | [15 empty] | VV | 2 | 1 | True | 0 | ROZPOCET
| VV |  | 1,80*0,65+4,45*2,30+7,56*3,60+5,61*2,31 |  | 51.58 | [13 empty] | VV | 2 | 2 | True | 0 | ROZPOCET
| VV |  | pod ZD pokladny : | [15 empty] | VV | 2 | 1 | True | 0 | ROZPOCET
| VV |  | 3,30*2,30 |  | 7.59 | [13 empty] | VV | 2 | 2 | True | 0 | ROZPOCET
| VV |  | Součet |  | 1876.891 | [13 empty] | VV | 2 | 4 | True | 1 | ROZPOCET
50a | K | 116951201 | Úprava zemin vápnem nebo směsnými hydraulickými pojivy | m3 | 908.861 |  | 0 |  |  |  | základní |  | 0 | 0 | 0 | 0 | 0 | 4 | K | 2 |  |  |  | ROZPOCET | 0 | 0 | 0 | 0 | 0 | 1 | 0 | 4 | 108
| PP |  | Úprava zemin vápnem nebo směsnými hydraulickými pojivy | [15 empty] | PP | 2
| VV |  | pod ZD objektu na -4,400 : | [15 empty] | VV | 2 | 1 | True | 0 | ROZPOCET
| VV |  | 1817,721*0,50 |  | 908.861 | [13 empty] | VV | 2 | 2 | True | 0 | ROZPOCET
| VV |  | Součet |  | 908.861 | [13 empty] | VV | 2 | 4 | True | 1 | ROZPOCET
50b | K | 58591059.R | směsné pojivo pro podkladní vrstvy zeminy (ref. výrobek Geosol C50) | t | 48.192 |  | 0 |  |  |  | základní |  | 0 | 0 | 0 | 0 | 0 | 4 | K | 2 |  |  |  | ROZPOCET | 0 | 0 | 0 | 0 | 0 | 1 | 0 | 4 | 134
| PP |  | směsné pojivo pro podkladní vrstvy zeminy (ref. výrobek Geosol C50) | [15 empty] | PP | 2
| VV |  | obsah pojiva ku zemině 3%: | [15 empty] | VV | 2 | 1 | True | 0 | ROZPOCET
| VV |  | 908,861*1750*0,03/1000*1,01 |  | 48.192 | [13 empty] | VV | 2 | 2 | True | 0 | ROZPOCET
| VV |  | Součet |  | 48.192 | [13 empty] | VV | 2 | 4 | True | 1 | ROZPOCET
51 | K | 631311123 | Mazanina tl do 120 mm z betonu prostého bez zvýšených nároků na prostředí tř. C 12/15 | m3 | 182.544 |  | 0 |  |  |  | základní |  | 0 | 2.301 | 420.0374 | 0 | 0 | 4 | K | 2 |  |  |  | ROZPOCET | 0 | 0 | 0 | 0 | 0 | 1 | 0 | 4 | 110
| PP |  | Mazanina z betonu prostého bez zvýšených nároků na prostředí tl. přes 80 do 120 mm tř. C 12/15 | [15 empty] | PP | 2
52 | K | 631319173 | Příplatek k mazanině tl do 120 mm za stržení povrchu spodní vrstvy před vložením výztuže | m3 | 182.544 |  | 0 |  |  |  | základní |  | 0 | 0 | 0 | 0 | 0 | 4 | K | 2 |  |  |  | ROZPOCET | 0 | 0 | 0 | 0 | 0 | 1 | 0 | 4 | 112
| PP |  | Příplatek k cenám mazanin za stržení povrchu spodní vrstvy mazaniny latí před vložením výztuže nebo pletiva pro tl. obou vrstev mazaniny přes 80 do 120 mm | [15 empty] | PP | 2
53 | K | 631362021 | Výztuž mazanin svařovanými sítěmi Kari | t | 10.131 |  | 0 |  |  |  | základní |  | 0 | 1.0628 | 10.767 | 0 | 0 | 4 | K | 2 |  |  |  | ROZPOCET | 0 | 0 | 0 | 0 | 0 | 1 | 0 | 4 | 114
| PP |  | Výztuž mazanin ze svařovaných sítí z drátů typu KARI | [15 empty] | PP | 2
54 | K | 631351101 | Zřízení bednění rýh a hran v podlahách | m2 | 25.114 |  | 0 |  |  |  | základní |  | 0 | 0.013525 | 0.33966 | 0 | 0 | 4 | K | 2 |  |  |  | ROZPOCET | 0 | 0 | 0 | 0 | 0 | 1 | 0 | 4 | 116
| PP |  | Bednění v podlahách rýh a hran zřízení | [15 empty] | PP | 2
| VV |  | 2*(58,20+32,25)*0,10 |  | 18.09 | [13 empty] | VV | 2 | 2 | True | 0 | ROZPOCET
| VV |  | dilatace : | [15 empty] | VV | 2 | 1 | True | 0 | ROZPOCET
| VV |  | (32,25-6,05)*0,10 |  | 2.62 | [13 empty] | VV | 2 | 2 | True | 0 | ROZPOCET
| VV |  | 2*(8,86+7,56)*0,10 |  | 3.284 | [13 empty] | VV | 2 | 2 | True | 0 | ROZPOCET
| VV |  | 2*(3,30+2,30)*0,10 |  | 1.12 | [13 empty] | VV | 2 | 2 | True | 0 | ROZPOCET
| VV |  | Součet |  | 25.114 | [13 empty] | VV | 2 | 4 | True | 1 | ROZPOCET
55 | K | 631351102 | Odstranění bednění rýh a hran v podlahách | m2 | 25.114 |  | 0 |  |  |  | základní |  | 0 | 0 | 0 | 0 | 0 | 4 | K | 2 |  |  |  | ROZPOCET | 0 | 0 | 0 | 0 | 0 | 1 | 0 | 4 | 118
| PP |  | Bednění v podlahách rýh a hran odstranění | [15 empty] | PP | 2
56 | K | 212755216 | Trativody z drenážních trubek plastových flexibilních D 160 mm bez lože | m | 143.6 |  | 0 |  |  |  | základní |  | 0 | 0.0011628 | 0.16698 | 0 | 0 | 4 | K | 2 |  |  |  | ROZPOCET | 0 | 0 | 0 | 0 | 0 | 1 | 0 | 4 | 120
| PP |  | Trativody bez lože z drenážních trubek plastových flexibilních D 160 mm | [15 empty] | PP | 2
57 | K | 212312111 | Lože pro trativody z betonu prostého | m3 | 6.462 |  | 0 |  |  |  | základní |  | 0 | 2.301 | 14.8692 | 0 | 0 | 4 | K | 2 |  |  |  | ROZPOCET | 0 | 0 | 0 | 0 | 0 | 1 | 0 | 4 | 122
| PP |  | Lože pro trativody z betonu prostého | [15 empty] | PP | 2
| VV |  | (8,50+6,20+13,10+64,10+51,70)*0,50*(0,10+0,08)/2 |  | 6.462 | [13 empty] | VV | 2 | 2 | True | 0 | ROZPOCET
| VV |  | Součet |  | 6.462 | [13 empty] | VV | 2 | 4 | True | 1 | ROZPOCET
58 | K | 211531111 | Výplň odvodňovacích žeber nebo trativodů kamenivem hrubým drceným frakce 16 až 63 mm | m3 | 28.72 |  | 0 |  |  |  | základní |  | 0 | 1.63 | 46.8136 | 0 | 0 | 4 | K | 2 |  |  |  | ROZPOCET | 0 | 0 | 0 | 0 | 0 | 1 | 0 | 4 | 124
| PP |  | Výplň kamenivem do rýh odvodňovacích žeber nebo trativodů bez zhutnění, s úpravou povrchu výplně kamenivem hrubým drceným frakce 16 až 63 mm | [15 empty] | PP | 2
| VV |  | (8,50+6,20+13,10+64,10+51,70)*0,50*0,40 |  | 28.72 | [13 empty] | VV | 2 | 2 | True | 0 | ROZPOCET
| VV |  | Součet |  | 28.72 | [13 empty] | VV | 2 | 4 | True | 1 | ROZPOCET
59 | K | 211971121 | Zřízení opláštění žeber nebo trativodů geotextilií v rýze nebo zářezu sklonu přes 1:2 š do 2,5 m | m2 | 258.48 |  | 0 |  |  |  | základní |  | 0 | 0.00030945 | 0.079987 | 0 | 0 | 4 | K | 2 |  |  |  | ROZPOCET | 0 | 0 | 0 | 0 | 0 | 1 | 0 | 4 | 126
| PP |  | Zřízení opláštění výplně z geotextilie odvodňovacích žeber nebo trativodů v rýze nebo zářezu se stěnami svislými nebo šikmými o sklonu přes 1:2 při rozvinuté šířce opláštění do 2,5 m | [15 empty] | PP | 2
| VV |  | (8,50+6,20+13,10+64,10+51,70)*2*(0,50+0,40) |  | 258.48 | [13 empty] | VV | 2 | 2 | True | 0 | ROZPOCET
| VV |  | Součet |  | 258.48 | [13 empty] | VV | 2 | 4 | True | 1 | ROZPOCET
60 | K | 69311152 | Textilie netkaná ochranná filtrační 700 g/m2 do š 6 m | m2 | 310.176 |  | 0 |  |  |  | základní |  | 0 | 0 | 0 | 0 | 0 | 4 | K | 2 |  |  |  | ROZPOCET | 0 | 0 | 0 | 0 | 0 | 1 | 0 | 4 | 128
| PP |  | Textilie netkaná ochranná filtrační 700 g/m2 do š 6 m | [15 empty] | PP | 2
| D | D13 | 0022: Vrty |  |  |  | 0 | [5 empty] | 0 |  | 0.042383 |  | 0 | 1 | D | 1 |  |  |  | ROZPOCET | [6 empty] | 0
61 | K | 226112214 | Vrty velkoprofilové svislé nezapažené D do 650 mm hl přes 5 m hor. IV | m | 1158 |  | 0 |  |  |  | základní |  | 0 | 3.66e-05 | 0.042383 | 0 | 0 | 4 | K | 2 |  |  |  | ROZPOCET | 0 | 0 | 0 | 0 | 0 | 1 | 0 | 4 | 130
| PP |  | Velkoprofilové vrty náběrovým vrtáním svislé nezapažené průměru přes 550 do 650 mm, v hl přes 5 m v hornině tř. IV | [15 empty] | PP | 2
| VV |  | pro piloty 620 mm : | [15 empty] | VV | 2 | 1 | True | 0 | ROZPOCET
| VV |  | 193*6,00 |  | 1158 | [13 empty] | VV | 2 | 2 | True | 0 | ROZPOCET
| VV |  | Součet |  | 1158 | [13 empty] | VV | 2 | 4 | True | 1 | ROZPOCET
| D | D14 | 0023: Piloty |  |  |  | 0 | [5 empty] | 0 |  | 23.39 |  | 16.4725 | 1 | D | 1 |  |  |  | ROZPOCET | [6 empty] | 0
62 | K | 231112112 | Zřízení pilot svislých D do 650 mm hl do 10 m bez vytažení pažnic z betonu železového | m | 1158 |  | 0 |  |  |  | základní |  | 0 | 0 | 0 | 0 | 0 | 4 | K | 2 |  |  |  | ROZPOCET | 0 | 0 | 0 | 0 | 0 | 1 | 0 | 4 | 132
| PP |  | Zřízení výplně pilot bez vytažení pažnic nezapažených nebo zapažených bentonitovou suspenzí svislých z betonu železového, v hl od 0 do 10 m, při průměru piloty přes 450 do 650 mm | [15 empty] | PP | 2
| VV |  | 193*6,00 |  | 1158 | [13 empty] | VV | 2 | 2 | True | 0 | ROZPOCET
| VV |  | Součet |  | 1158 | [13 empty] | VV | 2 | 4 | True | 1 | ROZPOCET
63 | K | 58932909 | beton C 20/25 X0-XC2 kamenivo frakce 0/16 mm | m3 | 384.374 |  | 0 |  |  |  | základní |  | 0 | 0 | 0 | 0 | 0 | 4 | K | 2 |  |  |  | ROZPOCET | 0 | 0 | 0 | 0 | 0 | 1 | 0 | 4 | 134
| PP |  | beton C 20/25 X0-XC2 kamenivo frakce 0/16 mm | [15 empty] | PP | 2
| VV |  | 193*6,00*3,14*0,31*0,31*1,1 |  | 384.374 | [13 empty] | VV | 2 | 2 | True | 0 | ROZPOCET
| VV |  | Součet |  | 384.374 | [13 empty] | VV | 2 | 4 | True | 1 | ROZPOCET
64 | K | 231611114 | Výztuž pilot betonovaných do země ocel z betonářské oceli 10 505 | t | 21 |  | 0 |  |  |  | základní |  | 0 | 1.1138 | 23.39 | 0 | 0 | 4 | K | 2 |  |  |  | ROZPOCET | 0 | 0 | 0 | 0 | 0 | 1 | 0 | 4 | 136
| PP |  | Výztuž pilot betonovaných do země z oceli 10 505 (R) | [15 empty] | PP | 2
65 | K | 239111112 | Odbourání vrchní části znehodnocené výplně pilot D piloty do 650 mm | m | 28.95 |  | 0 |  |  |  | základní |  | 0 | 0 | 0 | 0.569 | 16.4725 | 4 | K | 2 |  |  |  | ROZPOCET | 0 | 0 | 0 | 0 | 0 | 1 | 0 | 4 | 138
| PP |  | Odbourání vrchní znehodnocené části výplně betonových pilot při průměru piloty přes 450 do 650 mm | [15 empty] | PP | 2
| VV |  | 150mm / 1ks piloty : | [15 empty] | VV | 2 | 1 | True | 0 | ROZPOCET
| VV |  | 193*0,15 |  | 28.95 | [13 empty] | VV | 2 | 2 | True | 0 | ROZPOCET
| VV |  | Součet |  | 28.95 | [13 empty] | VV | 2 | 4 | True | 1 | ROZPOCET
| D | D15 | 0027: Základy |  |  |  | 0 | [5 empty] | 0 |  | 3038.2871 |  | 0 | 1 | D | 1 |  |  |  | ROZPOCET | [6 empty] | 0
66 | K | 271532212 | Podsyp pod základové konstrukce se zhutněním z hrubého kameniva frakce 16 až 32 mm | m3 | 67.748 |  | 0 |  |  |  | základní |  | 0 | 2.16 | 146.3357 | 0 | 0 | 4 | K | 2 |  |  |  | ROZPOCET | 0 | 0 | 0 | 0 | 0 | 1 | 0 | 4 | 140
| PP |  | Podsyp pod základové konstrukce se zhutněním a urovnáním povrchu z kameniva hrubého, frakce 16 - 32 mm | [15 empty] | PP | 2
| VV |  | pod ZD přilehlých objektů z -4,400 na -3,550 : | [15 empty] | VV | 2 | 1 | True | 0 | ROZPOCET
| VV |  | (8,00*9,56+4,96*0,65)*0,85 |  | 67.748 | [13 empty] | VV | 2 | 2 | True | 0 | ROZPOCET
| VV |  | Součet |  | 67.748 | [13 empty] | VV | 2 | 4 | True | 1 | ROZPOCET
67 | K | 274322611.R | Základové pasy z betonu železového C 30/37 XD2 (CZ, NAF.1) S3 | m3 | 3.451 |  | 0 |  |  |  | základní |  | 0 | 2.4533 | 8.4663 | 0 | 0 | 4 | K | 2 |  |  |  | ROZPOCET | 0 | 0 | 0 | 0 | 0 | 1 | 0 | 4 | 142
| PP |  | Základové pasy z betonu železového C 30/37 XD2 (CZ, NAF.1) S3 | [15 empty] | PP | 2
| VV |  | na pilotách 181 až 184 : | [15 empty] | VV | 2 | 1 | True | 0 | ROZPOCET
| VV |  | 8,56*0,50*0,50 |  | 2.14 | [13 empty] | VV | 2 | 2 | True | 0 | ROZPOCET
| VV |  | na pilotách 175 až 176 : | [15 empty] | VV | 2 | 1 | True | 0 | ROZPOCET
| VV |  | 2,30*0,60*0,95 |  | 1.311 | [13 empty] | VV | 2 | 2 | True | 0 | ROZPOCET
| VV |  | Součet |  | 3.451 | [13 empty] | VV | 2 | 4 | True | 1 | ROZPOCET
68 | K | 274361821 | Výztuž základových pásů betonářskou ocelí 10 505 /obsaženo ve výztuži základových desek/ | t | 0 |  | 0 |  |  |  | základní |  | 0 | 1.0606 | 0 | 0 | 0 | 4 | K | 2 |  |  |  | ROZPOCET | 0 | 0 | 0 | 0 | 0 | 1 | 0 | 4 | 144
| PP |  | Výztuž základů pasů z betonářské oceli 10 505 (R) nebo BSt 500 | [15 empty] | PP | 2
| VV |  | obsaženo ve výztuži základových desek; 0 | [15 empty] | VV | 2 | 1 | True | 0 | ROZPOCET
| VV |  | Součet |  | 0 | [13 empty] | VV | 2 | 4 | True | 1 | ROZPOCET
69 | K | 274351215 | Zřízení bednění stěn základových pasů | m2 | 14.57 |  | 0 |  |  |  | základní |  | 0 | 0 | 0 | 0 | 0 | 4 | K | 2 |  |  |  | ROZPOCET | 0 | 0 | 0 | 0 | 0 | 1 | 0 | 4 | 146
| PP |  | Zřízení bednění stěn základových pasů | [15 empty] | PP | 2
| VV |  | 2*(8,56+0,50)*0,50 |  | 9.06 | [13 empty] | VV | 2 | 2 | True | 0 | ROZPOCET
| VV |  | 2*(2,30+0,60)*0,95 |  | 5.51 | [13 empty] | VV | 2 | 2 | True | 0 | ROZPOCET
| VV |  | Součet |  | 14.57 | [13 empty] | VV | 2 | 4 | True | 1 | ROZPOCET
70 | K | 274351216 | Odstranění bednění stěn základových pasů | m2 | 14.57 |  | 0 |  |  |  | základní |  | 0 | 0 | 0 | 0 | 0 | 4 | K | 2 |  |  |  | ROZPOCET | 0 | 0 | 0 | 0 | 0 | 1 | 0 | 4 | 148
| PP |  | Odstranění bednění stěn základových pasů | [15 empty] | PP | 2
71 | K | 273322611.R | Základové desky z betonu železového C 30/37 XD2 (CZ, NAF.1) S3 | m3 | 562.308 |  | 0 |  |  |  | základní |  | 0 | 2.4533 | 1379.5058 | 0 | 0 | 4 | K | 2 |  |  |  | ROZPOCET | 0 | 0 | 0 | 0 | 0 | 1 | 0 | 4 | 150
| PP |  | Základové desky z betonu železového C 30/37 XD2 (CZ, NAF.1) S3 | [15 empty] | PP | 2
| VV |  | deska objektu z -4,300 na -4,000 : | [15 empty] | VV | 2 | 1 | True | 0 | ROZPOCET
| VV |  | (58,20*32,25-9,79*6,05)*0,30 |  | 545.316 | [13 empty] | VV | 2 | 2 | True | 0 | ROZPOCET
| VV |  | deska přilehlých objektů z -3,450 na -3,150 : | [15 empty] | VV | 2 | 1 | True | 0 | ROZPOCET
| VV |  | (1,80*0,65+4,45*2,30+7,56*3,60+5,61*2,31)*0,30 |  | 15.474 | [13 empty] | VV | 2 | 2 | True | 0 | ROZPOCET
| VV |  | deska pokladny z -0,400 na -0,200 : | [15 empty] | VV | 2 | 1 | True | 0 | ROZPOCET
| VV |  | 3,30*2,30*0,20 |  | 1.518 | [13 empty] | VV | 2 | 2 | True | 0 | ROZPOCET
| VV |  | Součet |  | 562.308 | [13 empty] | VV | 2 | 4 | True | 1 | ROZPOCET
71a | K | 273325009.R | Příplatek za krystalizační přísadu (bílá vana - základové desky) | m3 | 545.316 |  | 0 |  |  |  | základní |  | 0 | 2.4533 | 1337.8195 | 0 | 0 | 4 | K | 2 |  |  |  | ROZPOCET | 0 | 0 | 0 | 0 | 0 | 1 | 0 | 4 | 150
| PP |  | Příplatek za krystalizační přísadu (bílá vana) | [15 empty] | PP | 2
| VV |  | deska objektu : | [15 empty] | VV | 2 | 1 | True | 0 | ROZPOCET
| VV |  | 545.316 |  | 545.316 | [13 empty] | VV | 2 | 2 | True | 0 | ROZPOCET
72 | K | 273361821 | Výztuž základových desek betonářskou ocelí 10 505 (R) | t | 115 |  | 0 |  |  |  | základní |  | 0 | 1.0606 | 121.9714 | 0 | 0 | 4 | K | 2 |  |  |  | ROZPOCET | 0 | 0 | 0 | 0 | 0 | 1 | 0 | 4 | 152
| PP |  | Výztuž základů desek z betonářské oceli 10 505 (R) nebo BSt 500 | [15 empty] | PP | 2
73 | K | 273351215 | Zřízení bednění stěn základových desek | m2 | 76.037 |  | 0 |  |  |  | základní |  | 0 | 0 | 0 | 0 | 0 | 4 | K | 2 |  |  |  | ROZPOCET | 0 | 0 | 0 | 0 | 0 | 1 | 0 | 4 | 154
| PP |  | Zřízení bednění stěn základových desek | [15 empty] | PP | 2
| VV |  | 2*(58,20+32,25)*0,30 |  | 54.27 | [13 empty] | VV | 2 | 2 | True | 0 | ROZPOCET
| VV |  | 32,25*0,30 |  | 9.675 | [13 empty] | VV | 2 | 2 | True | 0 | ROZPOCET
| VV |  | 2*(8,86+7,56)*0,30 |  | 9.852 | [13 empty] | VV | 2 | 2 | True | 0 | ROZPOCET
| VV |  | 2*(3,30+2,30)*0,20 |  | 2.24 | [13 empty] | VV | 2 | 2 | True | 0 | ROZPOCET
| VV |  | Součet |  | 76.037 | [13 empty] | VV | 2 | 4 | True | 1 | ROZPOCET
74 | K | 273351216 | Odstranění bednění stěn základových desek | m2 | 76.037 |  | 0 |  |  |  | základní |  | 0 | 0 | 0 | 0 | 0 | 4 | K | 2 |  |  |  | ROZPOCET | 0 | 0 | 0 | 0 | 0 | 1 | 0 | 4 | 156
| PP |  | Odstranění bednění stěn základových desek | [15 empty] | PP | 2
75 | K | 279322512.R | Základové zdi z betonu železového C 30/37 XD2 (CZ, NAF.1) S3 | m3 | 5.02 |  | 0 |  |  |  | základní |  | 0 | 2.4533 | 12.3155 | 0 | 0 | 4 | K | 2 |  |  |  | ROZPOCET | 0 | 0 | 0 | 0 | 0 | 1 | 0 | 4 | 158
| PP |  | Základové zdi z betonu železového C 30/37 XD2 (CZ, NAF.1) S3 | [15 empty] | PP | 2
| VV |  | stěny šachet : | [15 empty] | VV | 2 | 1 | True | 0 | ROZPOCET
| VV |  | z -4,770 na -4,000 : | [15 empty] | VV | 2 | 1 | True | 0 | ROZPOCET
| VV |  | 2*(1,50+1,50)*0,77*0,30*3 |  | 4.158 | [13 empty] | VV | 2 | 2 | True | 0 | ROZPOCET
| VV |  | z -4,600 na -4,000 : | [15 empty] | VV | 2 | 1 | True | 0 | ROZPOCET
| VV |  | 2*(2,18+1,60)*0,60*0,19 |  | 0.862 | [13 empty] | VV | 2 | 2 | True | 0 | ROZPOCET
| VV |  | Součet |  | 5.02 | [13 empty] | VV | 2 | 4 | True | 1 | ROZPOCET
75a | K | 279325009.R | Příplatek za krystalizační přísadu (bílá vana - stěny šachet) | m3 | 5.02 |  | 0 |  |  |  | základní |  | 0 | 2.4533 | 12.3155 | 0 | 0 | 4 | K | 2 |  |  |  | ROZPOCET | 0 | 0 | 0 | 0 | 0 | 1 | 0 | 4 | 150
| PP |  | Příplatek za krystalizační přísadu (bílá vana - stěny šachet) | [15 empty] | PP | 2
| VV |  | stěny šachet : | [15 empty] | VV | 2 | 1 | True | 0 | ROZPOCET
| VV |  | 5.02 |  | 5.02 | [13 empty] | VV | 2 | 2 | True | 0 | ROZPOCET
76 | K | 279361821 | Výztuž základových zdí nosných betonářskou ocelí 10 505 /obsaženo ve výztuži základových desek/ | t | 0 |  | 0 |  |  |  | základní |  | 0 | 1.0594 | 0 | 0 | 0 | 4 | K | 2 |  |  |  | ROZPOCET | 0 | 0 | 0 | 0 | 0 | 1 | 0 | 4 | 160
| PP |  | Výztuž základových zdí nosných svislých nebo odkloněných od svislice, rovinných nebo oblých, deskových nebo žebrových, včetně výztuže jejich žeber z betonářské oceli 10 505 (R) nebo BSt 500 | [15 empty] | PP | 2
| VV |  | obsaženo ve výztuži základových desek; 0 | [15 empty] | VV | 2 | 1 | True | 0 | ROZPOCET
| VV |  | Součet |  | 0 | [13 empty] | VV | 2 | 4 | True | 1 | ROZPOCET
77 | K | 279351105 | Zřízení bednění základových zdí oboustranné | m2 | 36.792 |  | 0 |  |  |  | základní |  | 0 | 0 | 0 | 0 | 0 | 4 | K | 2 |  |  |  | ROZPOCET | 0 | 0 | 0 | 0 | 0 | 1 | 0 | 4 | 162
| PP |  | Zřízení bednění základových zdí oboustranné | [15 empty] | PP | 2
| VV |  | 2*(0,90+1,50)*0,77*3 |  | 11.088 | [13 empty] | VV | 2 | 2 | True | 0 | ROZPOCET
| VV |  | 2*(1,50+2,10)*0,77*3 |  | 16.632 | [13 empty] | VV | 2 | 2 | True | 0 | ROZPOCET
| VV |  | 2*(1,80+1,60)*0,60 |  | 4.08 | [13 empty] | VV | 2 | 2 | True | 0 | ROZPOCET
| VV |  | 2*(2,18+1,98)*0,60 |  | 4.992 | [13 empty] | VV | 2 | 2 | True | 0 | ROZPOCET
| VV |  | Součet |  | 36.792 | [13 empty] | VV | 2 | 4 | True | 1 | ROZPOCET
78 | K | 279351106 | Odstranění bednění základových zdí oboustranné | m2 | 36.792 |  | 0 |  |  |  | základní |  | 0 | 0 | 0 | 0 | 0 | 4 | K | 2 |  |  |  | ROZPOCET | 0 | 0 | 0 | 0 | 0 | 1 | 0 | 4 | 164
| PP |  | Odstranění bednění základových zdí oboustranné | [15 empty] | PP | 2
79 | K | 278381541 | Základ pod stroje z betonu do 5 m3 tř. C 20/25 složitosti I | m3 | 7.691 |  | 0 |  |  |  | základní |  | 0 | 2.5429 | 19.5574 | 0 | 0 | 4 | K | 2 |  |  |  | ROZPOCET | 0 | 0 | 0 | 0 | 0 | 1 | 0 | 4 | 166
| PP |  | Základy pod stroje nebo technologická zařízení z betonu s bedněním, odbedněním, bez úpravy povrchu z betonu prostého objemu souvislé základové konstrukce do 5 m3 tř. C 20/25, složitosti I | [15 empty] | PP | 2
| D | D16 | 0031: Zdi pozemních staveb monolitické |  |  |  | 0 | [5 empty] | 0 |  | 590.8212 |  | 0 | 1 | D | 1 |  |  |  | ROZPOCET | [6 empty] | 0
80 | K | 311322611.R | Zdi nadzákladové z betonu železového pohledového C 30/37 XD2 (CZ.NAF.1) S3 | m3 | 351.004 |  | 0 |  |  |  | základní |  | 0 | 0 | 0 | 0 | 0 | 4 | K | 2 |  |  |  | ROZPOCET | 0 | 0 | 0 | 0 | 0 | 1 | 0 | 4 | 168
| PP |  | Zdi nadzákladové z betonu železového pohledového C 30/37 XD2 (CZ.NAF.1) S3 | [15 empty] | PP | 2
80a | K | 311325009.R | Příplatek za krystalizační přísadu (bílá vana - stěny) | m3 | 226.419 |  | 0 |  |  |  | základní |  | 0 | 2.4533 | 555.472 | 0 | 0 | 4 | K | 2 |  |  |  | ROZPOCET | 0 | 0 | 0 | 0 | 0 | 1 | 0 | 4 | 150
| PP |  | Příplatek za krystalizační přísadu (bílá vana - stěny) | [15 empty] | PP | 2
| VV |  | obvodové stěny 1NP : | [15 empty] | VV | 2 | 1 | True | 0 | ROZPOCET
| VV |  | 151.784 |  | 151.784 | [13 empty] | VV | 2 | 2 | True | 0 | ROZPOCET
| VV |  | stěny akumulačních nádrží : | [15 empty] | VV | 2 | 2 | True | 0 | ROZPOCET
| VV |  | 74.635 |  | 74.635 | [13 empty] | VV | 2 | 2 | True | 0 | ROZPOCET
| VV |  | Součet |  | 226.419 | [13 empty] | VV | 2 | 4 | True | 1 | ROZPOCET
81 | K | 311361821 | Výztuž nosných zdí betonářskou ocelí 10 505 | t | 31.59 |  | 0 |  |  |  | základní |  | 0 | 1.0492 | 33.1449 | 0 | 0 | 4 | K | 2 |  |  |  | ROZPOCET | 0 | 0 | 0 | 0 | 0 | 1 | 0 | 4 | 170
| PP |  | Výztuž nadzákladových zdí nosných svislých nebo odkloněných od svislice, rovných nebo oblých z betonářské oceli 10 505 (R) nebo BSt 500 | [15 empty] | PP | 2
82 | K | 311351111.R | Zřízení oboustranného pohledového bednění zdí nosných | m2 | 2656.97 |  | 0 |  |  |  | základní |  | 0 | 0 | 0 | 0 | 0 | 4 | K | 2 |  |  |  | ROZPOCET | 0 | 0 | 0 | 0 | 0 | 1 | 0 | 4 | 172
| PP |  | Zřízení oboustranného pohledového bednění zdí nosných | [15 empty] | PP | 2
83 | K | 311351112.R | Odstranění oboustranného pohledového bednění zdí nosných | m2 | 2656.969 |  | 0 |  |  |  | základní |  | 0 | 0 | 0 | 0 | 0 | 4 | K | 2 |  |  |  | ROZPOCET | 0 | 0 | 0 | 0 | 0 | 1 | 0 | 4 | 174
| PP |  | Odstranění oboustranného pohledového bednění zdí nosných | [15 empty] | PP | 2
84 | K | 311113131 | Nosná zeď tl 150 mm z hladkých tvárnic ztraceného bednění včetně výplně z betonu tř. C 16/20 | m2 | 6.3 |  | 0 |  |  |  | základní |  | 0 | 0.34662 | 2.1837 | 0 | 0 | 4 | K | 2 |  |  |  | ROZPOCET | 0 | 0 | 0 | 0 | 0 | 1 | 0 | 4 | 176
| PP |  | Nadzákladové zdi z tvárnic ztraceného bednění hladkých, včetně výplně z betonu třídy C 16/20, tloušťky zdiva 150 mm | [15 empty] | PP | 2
| VV |  | nadezdění šachet ZT : | [15 empty] | VV | 2 | 1 | True | 0 | ROZPOCET
| VV |  | 2*(1,20+1,80)*0,35*3 |  | 6.3 | [13 empty] | VV | 2 | 2 | True | 0 | ROZPOCET
| VV |  | Součet |  | 6.3 | [13 empty] | VV | 2 | 4 | True | 1 | ROZPOCET
85 | K | 317121101 | Montáž prefabrikovaných překladů délky do 1500 mm | kus | 3 |  | 0 |  |  |  | základní |  | 0 | 0.006882 | 0.020646 | 0 | 0 | 4 | K | 2 |  |  |  | ROZPOCET | 0 | 0 | 0 | 0 | 0 | 1 | 0 | 4 | 178
| PP |  | Montáž prefabrikovaných překladů délky do 1500 mm | [15 empty] | PP | 2
86 | K | 59341224 | deska stropní plná PZD 1190x290x90mm | kus | 3 |  | 0 |  |  |  | základní |  | 0 | 0 | 0 | 0 | 0 | 4 | K | 2 |  |  |  | ROZPOCET | 0 | 0 | 0 | 0 | 0 | 1 | 0 | 4 | 180
| PP |  | deska stropní plná PZD 1190x290x90mm | [15 empty] | PP | 2
| VV |  | 3 |  | 3 | [13 empty] | VV | 2 | 2 | True | 0 | ROZPOCET
| VV |  | Součet |  | 3 | [13 empty] | VV | 2 | 4 | True | 1 | ROZPOCET
| D | D17 | 0032: Zdi pozemních staveb zděné |  |  |  | 0 | [5 empty] | 0 |  | 505.6139 |  | 0 | 1 | D | 1 |  |  |  | ROZPOCET | [6 empty] | 0
87 | K | 311238734.R | Zdivo nosné vnější tepelně izolační z cihel broušených s integrovanou vnitřní izolací tl 250 mm | m2 | 549.746 |  | 0 |  |  |  | základní |  | 0 | 0.20223 | 111.174 | 0 | 0 | 4 | K | 2 |  |  |  | ROZPOCET | 0 | 0 | 0 | 0 | 0 | 1 | 0 | 4 | 182
| PP |  | Zdivo nosné vnější tepelně izolační z cihel broušených s integrovanou vnitřní izolací tl 250 mm | [15 empty] | PP | 2
| VV |  | obvodové : | [15 empty] | VV | 2 | 1 | True | 0 | ROZPOCET
| VV |  | 2.N.P. - osa 1-4 : | [15 empty] | VV | 2 | 1 | True | 0 | ROZPOCET
| VV |  | (2*10,10+26,20)*3,40 |  | 157.76 | [13 empty] | VV | 2 | 2 | True | 0 | ROZPOCET
| VV |  | -2,00*3,40 |  | -6.8 | [13 empty] | VV | 2 | 2 | True | 0 | ROZPOCET
| VV |  | -2,00*3,15*3 |  | -18.9 | [13 empty] | VV | 2 | 2 | True | 0 | ROZPOCET
| VV |  | -2,00*2,65 |  | -5.3 | [13 empty] | VV | 2 | 2 | True | 0 | ROZPOCET
| VV |  | 2.N.P. - osa 4-8 : | [15 empty] | VV | 2 | 1 | True | 0 | ROZPOCET
| VV |  | 16,00*3,40 |  | 54.4 | [13 empty] | VV | 2 | 2 | True | 0 | ROZPOCET
| VV |  | -1,50*2,40*3 |  | -10.8 | [13 empty] | VV | 2 | 2 | True | 0 | ROZPOCET
| VV |  | 2.N.P. - osa 8-16 : | [15 empty] | VV | 2 | 1 | True | 0 | ROZPOCET
| VV |  | (32,44-0,44)*3,40 |  | 108.8 | [13 empty] | VV | 2 | 2 | True | 0 | ROZPOCET
| VV |  | -1,50*2,40*5 |  | -18 | [13 empty] | VV | 2 | 2 | True | 0 | ROZPOCET
| VV |  | -2,00*2,05*2 |  | -8.2 | [13 empty] | VV | 2 | 2 | True | 0 | ROZPOCET
| VV |  | 3.N.P. - osa 1-4 : | [15 empty] | VV | 2 | 1 | True | 0 | ROZPOCET
| VV |  | (2*10,10+26,20)*3,50 |  | 162.4 | [13 empty] | VV | 2 | 2 | True | 0 | ROZPOCET
| VV |  | -2,00*2,25 |  | -4.5 | [13 empty] | VV | 2 | 2 | True | 0 | ROZPOCET
| VV |  | -2,00*2,50*4 |  | -20 | [13 empty] | VV | 2 | 2 | True | 0 | ROZPOCET
| VV |  | -1,50*2,00*2 |  | -6 | [13 empty] | VV | 2 | 2 | True | 0 | ROZPOCET
| VV |  | 3.N.P. - osa 4-8 : | [15 empty] | VV | 2 | 1 | True | 0 | ROZPOCET
| VV |  | 16,00*3,50 |  | 56 | [13 empty] | VV | 2 | 2 | True | 0 | ROZPOCET
| VV |  | -1,50*2,00 |  | -3 | [13 empty] | VV | 2 | 2 | True | 0 | ROZPOCET
| VV |  | 3.N.P. - osa 8-14 : | [15 empty] | VV | 2 | 1 | True | 0 | ROZPOCET
| VV |  | 24,00*3,50 |  | 84 | [13 empty] | VV | 2 | 2 | True | 0 | ROZPOCET
| VV |  | 3.N.P. - osa 14-16 : | [15 empty] | VV | 2 | 1 | True | 0 | ROZPOCET
| VV |  | 8,13*(5,35-0,69) |  | 37.886 | [13 empty] | VV | 2 | 2 | True | 0 | ROZPOCET
| VV |  | -2,00*2,50*2 |  | -10 | [13 empty] | VV | 2 | 2 | True | 0 | ROZPOCET
| VV |  | Součet |  | 549.746 | [13 empty] | VV | 2 | 4 | True | 1 | ROZPOCET
88 | K | 311238735.R | Zdivo nosné vnější tepelně izolační z cihel broušených s integrovanou vnitřní izolací tl 300 mm | m2 | 438.844 |  | 0 |  |  |  | základní |  | 0 | 0.20223 | 88.7465 | 0 | 0 | 4 | K | 2 |  |  |  | ROZPOCET | 0 | 0 | 0 | 0 | 0 | 1 | 0 | 4 | 184
| PP |  | Zdivo nosné vnější tepelně izolační z cihel broušených s integrovanou vnitřní izolací tl 300 mm | [15 empty] | PP | 2
89 | K | 311238144 | Zdivo nosné vnitřní z cihel broušených tl 300 mm pevnosti P10 lepených tenkovrstvou maltou | m2 | 180.168 |  | 0 |  |  |  | základní |  | 0 | 0.30727 | 55.3602 | 0 | 0 | 4 | K | 2 |  |  |  | ROZPOCET | 0 | 0 | 0 | 0 | 0 | 1 | 0 | 4 | 186
| PP |  | Zdivo nosné vnitřní z cihel broušených tl 300 mm pevnosti P10 lepených tenkovrstvou maltou | [15 empty] | PP | 2
90 | K | 311238143 | Zdivo nosné vnitřní z cihel broušených tl 240 mm pevnosti P10 lepených tenkovrstvou maltou | m2 | 29.734 |  | 0 |  |  |  | základní |  | 0 | 0.22158 | 6.5885 | 0 | 0 | 4 | K | 2 |  |  |  | ROZPOCET | 0 | 0 | 0 | 0 | 0 | 1 | 0 | 4 | 188
| PP |  | Zdivo nosné vnitřní z cihel broušených tl 240 mm pevnosti P10 lepených tenkovrstvou maltou | [15 empty] | PP | 2
| VV |  | vnitřní zdivo : | [15 empty] | VV | 2 | 1 | True | 0 | ROZPOCET
| VV |  | 1.N.P. : | [15 empty] | VV | 2 | 1 | True | 0 | ROZPOCET
| VV |  | 3,89*3,50 |  | 13.615 | [13 empty] | VV | 2 | 2 | True | 0 | ROZPOCET
| VV |  | 2.N.P. : | [15 empty] | VV | 2 | 1 | True | 0 | ROZPOCET
| VV |  | 2*0,35*3,40 |  | 2.38 | [13 empty] | VV | 2 | 2 | True | 0 | ROZPOCET
| VV |  | 3.N.P. : | [15 empty] | VV | 2 | 1 | True | 0 | ROZPOCET
| VV |  | (2,07+1,48)*3,87 |  | 13.739 | [13 empty] | VV | 2 | 2 | True | 0 | ROZPOCET
| VV |  | Součet |  | 29.734 | [13 empty] | VV | 2 | 4 | True | 1 | ROZPOCET
91 | K | 311238142 | Zdivo nosné vnitřní z cihel broušených tl 175 mm pevnosti P10 lepených tenkovrstvou maltou | m2 | 1434.153 |  | 0 |  |  |  | základní |  | 0 | 0.14561 | 208.8242 | 0 | 0 | 4 | K | 2 |  |  |  | ROZPOCET | 0 | 0 | 0 | 0 | 0 | 1 | 0 | 4 | 190
| PP |  | Zdivo nosné vnitřní z cihel broušených tl 175 mm pevnosti P10 lepených tenkovrstvou maltou | [15 empty] | PP | 2
| VV |  | Záměna příček tl. 115mm za 175mm :
| VV |  | m.č. 1.33; 3,405*3,50 |  | 11.918
| VV |  | m.č. 1.29; (0,90+1,75)*3,50 |  | 9.275
| VV |  | m.č. 1.22; 1,55*3,50 |  | 5.25
| VV |  | m.č. 2,18; 5,00*3,40 |  | 17
| VV |  | Součet |  | 1434.153
92 | K | 317168121 | Překlad keramický plochý š 14,5 cm dl 100 cm | kus | 2 |  | 0 |  |  |  | základní |  | 0 | 0.02126 | 0.04252 | 0 | 0 | 4 | K | 2 |  |  |  | ROZPOCET | 0 | 0 | 0 | 0 | 0 | 1 | 0 | 4 | 192
| PP |  | Překlad keramický plochý š 14,5 cm dl 100 cm | [15 empty] | PP | 2
93 | K | 317168122 | Překlad keramický plochý š 14,5 cm dl 125 cm | kus | 25 |  | 0 |  |  |  | základní |  | 0 | 0.026931 | 0.67327 | 0 | 0 | 4 | K | 2 |  |  |  | ROZPOCET | 0 | 0 | 0 | 0 | 0 | 1 | 0 | 4 | 194
| PP |  | Překlad keramický plochý š 14,5 cm dl 125 cm | [15 empty] | PP | 2
94 | K | 317168123 | Překlad keramický plochý š 14,5 cm dl 150 cm | kus | 9 |  | 0 |  |  |  | základní |  | 0 | 0.031953 | 0.28758 | 0 | 0 | 4 | K | 2 |  |  |  | ROZPOCET | 0 | 0 | 0 | 0 | 0 | 1 | 0 | 4 | 196
| PP |  | Překlad keramický plochý š 14,5 cm dl 150 cm | [15 empty] | PP | 2
95 | K | 317168124 | Překlad keramický plochý š 14,5 cm dl 175 cm | kus | 2 |  | 0 |  |  |  | základní |  | 0 | 0.036975 | 0.07395 | 0 | 0 | 4 | K | 2 |  |  |  | ROZPOCET | 0 | 0 | 0 | 0 | 0 | 1 | 0 | 4 | 198
| PP |  | Překlad keramický plochý š 14,5 cm dl 175 cm | [15 empty] | PP | 2
96 | K | 317168125 | Překlad keramický plochý š 14,5 cm dl 200 cm | kus | 3 |  | 0 |  |  |  | základní |  | 0 | 0.042002 | 0.12601 | 0 | 0 | 4 | K | 2 |  |  |  | ROZPOCET | 0 | 0 | 0 | 0 | 0 | 1 | 0 | 4 | 200
| PP |  | Překlad keramický plochý š 14,5 cm dl 200 cm | [15 empty] | PP | 2
97 | K | 317168126 | Překlad keramický plochý š 14,5 cm dl 225 cm | kus | 2 |  | 0 |  |  |  | základní |  | 0 | 0.047765 | 0.095529 | 0 | 0 | 4 | K | 2 |  |  |  | ROZPOCET | 0 | 0 | 0 | 0 | 0 | 1 | 0 | 4 | 202
| PP |  | Překlad keramický plochý š 14,5 cm dl 225 cm | [15 empty] | PP | 2
98 | K | 317168128 | Překlad keramický plochý š 14,5 cm dl 275 cm | kus | 2 |  | 0 |  |  |  | základní |  | 0 | 0.057814 | 0.11563 | 0 | 0 | 4 | K | 2 |  |  |  | ROZPOCET | 0 | 0 | 0 | 0 | 0 | 1 | 0 | 4 | 204
| PP |  | Překlad keramický plochý š 14,5 cm dl 275 cm | [15 empty] | PP | 2
99 | K | 317168130 | Překlad keramický vysoký v 23,8 cm dl 100 cm | kus | 14 |  | 0 |  |  |  | základní |  | 0 | 0.036548 | 0.51167 | 0 | 0 | 4 | K | 2 |  |  |  | ROZPOCET | 0 | 0 | 0 | 0 | 0 | 1 | 0 | 4 | 206
| PP |  | Překlad keramický vysoký v 23,8 cm dl 100 cm | [15 empty] | PP | 2
100 | K | 317168131 | Překlad keramický vysoký v 23,8 cm dl 125 cm | kus | 8 |  | 0 |  |  |  | základní |  | 0 | 0.045548 | 0.36438 | 0 | 0 | 4 | K | 2 |  |  |  | ROZPOCET | 0 | 0 | 0 | 0 | 0 | 1 | 0 | 4 | 208
| PP |  | Překlad keramický vysoký v 23,8 cm dl 125 cm | [15 empty] | PP | 2
101 | K | 317168133 | Překlad keramický vysoký v 23,8 cm dl 175 cm | kus | 33 |  | 0 |  |  |  | základní |  | 0 | 0.063548 | 2.0971 | 0 | 0 | 4 | K | 2 |  |  |  | ROZPOCET | 0 | 0 | 0 | 0 | 0 | 1 | 0 | 4 | 210
| PP |  | Překlad keramický vysoký v 23,8 cm dl 175 cm | [15 empty] | PP | 2
102 | K | 317168136 | Překlad keramický vysoký v 23,8 cm dl 250 cm | kus | 76 |  | 0 |  |  |  | základní |  | 0 | 0.091048 | 6.9196 | 0 | 0 | 4 | K | 2 |  |  |  | ROZPOCET | 0 | 0 | 0 | 0 | 0 | 1 | 0 | 4 | 212
| PP |  | Překlad keramický vysoký v 23,8 cm dl 250 cm | [15 empty] | PP | 2
103 | K | 311238142.R | Zdivo obvodové nosné z cihel broušených tl 175 mm pevnosti P10 lepených tenkovrstvou maltou | m2 | 149.033 |  | 0 |  |  |  | základní |  | 0 | 0.15301 | 22.804 | 0 | 0 | 4 | K | 2 |  |  |  | ROZPOCET | 0 | 0 | 0 | 0 | 0 | 1 | 0 | 4 | 214
| PP |  | Zdivo obvodové nosné z cihel broušených tl 175 mm pevnosti P10 lepených tenkovrstvou maltou | [15 empty] | PP | 2
104 | K | 311238352.R | Zdivo obvodové nosné z cihel broušených tl 200 mm pevnosti P10 lepených celoplošně maltou | m2 | 5.76 |  | 0 |  |  |  | základní |  | 0 | 0.13709 | 0.78963 | 0 | 0 | 4 | K | 2 |  |  |  | ROZPOCET | 0 | 0 | 0 | 0 | 0 | 1 | 0 | 4 | 216
| PP |  | Zdivo obvodové nosné z cihel broušených tl 200 mm pevnosti P10 lepených celoplošně maltou | [15 empty] | PP | 2
| VV |  | atika mezi osou B-C vs. 14-15 : | [15 empty] | VV | 2 | 1 | True | 0 | ROZPOCET
| VV |  | 7,68*0,75 |  | 5.76 | [13 empty] | VV | 2 | 2 | True | 0 | ROZPOCET
| VV |  | Součet |  | 5.76 | [13 empty] | VV | 2 | 4 | True | 1 | ROZPOCET
105 | K | 317941121 | Osazování ocelových válcovaných nosníků na zdivu I, IE, U, UE nebo L do č 12 | t | 0.055 |  | 0 |  |  |  | základní |  | 0 | 0.019536 | 0.0010745 | 0 | 0 | 4 | K | 2 |  |  |  | ROZPOCET | 0 | 0 | 0 | 0 | 0 | 1 | 0 | 4 | 218
| PP |  | Osazování ocelových válcovaných nosníků na zdivu I nebo IE nebo U nebo UE nebo L do č. 12 nebo výšky do 120 mm | [15 empty] | PP | 2
106 | K | 13331714 | Tyč ocelová L rovnoramenná, značka oceli S 235 JR, 50x50x6 mm | t | 0.059 |  | 0 |  |  |  | základní |  | 0 | 0 | 0 | 0 | 0 | 4 | K | 2 |  |  |  | ROZPOCET | 0 | 0 | 0 | 0 | 0 | 1 | 0 | 4 | 220
| PP |  | Tyč ocelová L rovnoramenná, značka oceli S 235 JR, 50x50x6 mm | [15 empty] | PP | 2
107 | K | 317998114 | Tepelná izolace mezi překlady v 24 cm z EPS tl 90 mm | m | 42.5 |  | 0 |  |  |  | základní |  | 0 | 0.0003375 | 0.014344 | 0 | 0 | 4 | K | 2 |  |  |  | ROZPOCET | 0 | 0 | 0 | 0 | 0 | 1 | 0 | 4 | 222
| PP |  | Izolace tepelná mezi překlady z pěnového polystyrenu výšky 24 cm, tloušťky 90 mm | [15 empty] | PP | 2
| VV |  | na zdech tl 300 mm : | [15 empty] | VV | 2 | 1 | True | 0 | ROZPOCET
| VV |  | 2,50*17 |  | 42.5 | [13 empty] | VV | 2 | 2 | True | 0 | ROZPOCET
| VV |  | Součet |  | 42.5 | [13 empty] | VV | 2 | 4 | True | 1 | ROZPOCET
108 | K | 317998110 | Tepelná izolace mezi překlady v 24 cm z EPS tl 30 mm | m | 36.75 |  | 0 |  |  |  | základní |  | 0 | 0.0001125 | 0.0041344 | 0 | 0 | 4 | K | 2 |  |  |  | ROZPOCET | 0 | 0 | 0 | 0 | 0 | 1 | 0 | 4 | 224
| PP |  | Izolace tepelná mezi překlady z pěnového polystyrenu výšky 24 cm, tloušťky do 30 mm | [15 empty] | PP | 2
| VV |  | na zdech tl 240 mm : | [15 empty] | VV | 2 | 1 | True | 0 | ROZPOCET
| VV |  | 2,50*7+1,75*3+1,75*8 |  | 36.75 | [13 empty] | VV | 2 | 2 | True | 0 | ROZPOCET
| VV |  | Součet |  | 36.75 | [13 empty] | VV | 2 | 4 | True | 1 | ROZPOCET
| D | D18 | 00321: Opěrné zdi monolitické |  |  |  | 0 | [5 empty] | 0 |  | 249.0144 |  | 0 | 1 | D | 1 |  |  |  | ROZPOCET | [6 empty] | 0
109 | K | 631311124 | Mazanina tl do 120 mm z betonu prostého bez zvýšených nároků na prostředí tř. C 16/20 | m3 | 69.822 |  | 0 |  |  |  | základní |  | 0 | 2.301 | 160.6618 | 0 | 0 | 4 | K | 2 |  |  |  | ROZPOCET | 0 | 0 | 0 | 0 | 0 | 1 | 0 | 4 | 226
| PP |  | Mazanina z betonu prostého bez zvýšených nároků na prostředí tl. přes 80 do 120 mm tř. C 16/20 | [15 empty] | PP | 2
| VV |  | podkladní beton tl. 100 mm : | [15 empty] | VV | 2 | 1 | True | 0 | ROZPOCET
| VV |  | OS2 : | [15 empty] | VV | 2 | 1 | True | 0 | ROZPOCET
| VV |  | 9,60*4,04*0,10 |  | 3.878 | [13 empty] | VV | 2 | 2 | True | 0 | ROZPOCET
| VV |  | (2*20,00+2*15,00+25,00)*5,74*0,10 |  | 54.53 | [13 empty] | VV | 2 | 2 | True | 0 | ROZPOCET
| VV |  | 15,00*4,88*0,10 |  | 7.32 | [13 empty] | VV | 2 | 2 | True | 0 | ROZPOCET
| VV |  | 8,02*3,92*0,10 |  | 3.144 | [13 empty] | VV | 2 | 2 | True | 0 | ROZPOCET
| VV |  | OS1 : | [15 empty] | VV | 2 | 1 | True | 0 | ROZPOCET
| VV |  | (2*6,30+6,40)*0,50*0,10 |  | 0.95 | [13 empty] | VV | 2 | 2 | True | 0 | ROZPOCET
| VV |  | Součet |  | 69.822 | [13 empty] | VV | 2 | 4 | True | 1 | ROZPOCET
110 | K | 631319173 | Příplatek k mazanině tl do 120 mm za stržení povrchu spodní vrstvy před vložením výztuže | m3 | 69.822 |  | 0 |  |  |  | základní |  | 0 | 0 | 0 | 0 | 0 | 4 | K | 2 |  |  |  | ROZPOCET | 0 | 0 | 0 | 0 | 0 | 1 | 0 | 4 | 228
| PP |  | Příplatek k cenám mazanin za stržení povrchu spodní vrstvy mazaniny latí před vložením výztuže nebo pletiva pro tl. obou vrstev mazaniny přes 80 do 120 mm | [15 empty] | PP | 2
111 | K | 631362021 | Výztuž mazanin svařovanými sítěmi Kari | t | 3.875 |  | 0 |  |  |  | základní |  | 0 | 1.0628 | 4.1182 | 0 | 0 | 4 | K | 2 |  |  |  | ROZPOCET | 0 | 0 | 0 | 0 | 0 | 1 | 0 | 4 | 230
| PP |  | Výztuž mazanin ze svařovaných sítí z drátů typu KARI | [15 empty] | PP | 2
112 | K | 637324128.R | Opěrné zdi z betonu železového tř. C30/37 XC2 (CZ, NA F.1) - S3 | m3 | 647.662 |  | 0 |  |  |  | základní |  | 0 | 0 | 0 | 0 | 0 | 4 | K | 2 |  |  |  | ROZPOCET | 0 | 0 | 0 | 0 | 0 | 1 | 0 | 4 | 232
| PP |  | Opěrné zdi z betonu železového tř. C30/37 XC2 (CZ, NA F.1) - S3 | [15 empty] | PP | 2
113 | K | 327361006 | Výztuž opěrných zdí a valů D 12 mm z betonářské oceli 10 505 | t | 2.854 |  | 0 |  |  |  | základní |  | 0 | 1.0436 | 2.9784 | 0 | 0 | 4 | K | 2 |  |  |  | ROZPOCET | 0 | 0 | 0 | 0 | 0 | 1 | 0 | 4 | 234
| PP |  | Výztuž opěrných zdí a valů průměru do 12 mm, z oceli 10 505 (R) nebo BSt 500 | [15 empty] | PP | 2
| VV |  | dle tabulky výztuže - statika : | [15 empty] | VV | 2 | 1 | True | 0 | ROZPOCET
| VV |  | 0,430+2,424 |  | 2.854 | [13 empty] | VV | 2 | 2 | True | 0 | ROZPOCET
| VV |  | Součet |  | 2.854 | [13 empty] | VV | 2 | 4 | True | 1 | ROZPOCET
114 | K | 327361016 | Výztuž opěrných zdí a valů D nad 12 mm z betonářské oceli 10 505 | t | 74.497 |  | 0 |  |  |  | základní |  | 0 | 1.0542 | 78.5322 | 0 | 0 | 4 | K | 2 |  |  |  | ROZPOCET | 0 | 0 | 0 | 0 | 0 | 1 | 0 | 4 | 236
| PP |  | Výztuž opěrných zdí a valů průměru přes 12 mm, z oceli 10 505 (R) nebo BSt 500 | [15 empty] | PP | 2
| VV |  | dle tabulky výztuže - statika : | [15 empty] | VV | 2 | 1 | True | 0 | ROZPOCET
| VV |  | 19,354+18,125+37,018 |  | 74.497 | [13 empty] | VV | 2 | 2 | True | 0 | ROZPOCET
| VV |  | Součet |  | 74.497 | [13 empty] | VV | 2 | 4 | True | 1 | ROZPOCET
115 | K | 327351211 | Bednění opěrných zdí a valů svislých i skloněných zřízení | m2 | 1106.943 |  | 0 |  |  |  | základní |  | 0 | 0.0023749 | 2.6289 | 0 | 0 | 4 | K | 2 |  |  |  | ROZPOCET | 0 | 0 | 0 | 0 | 0 | 1 | 0 | 4 | 238
| PP |  | Bednění opěrných zdí a valů svislých i skloněných, výšky do 20 m zřízení | [15 empty] | PP | 2
| VV |  | základový pás - OS2 : | [15 empty] | VV | 2 | 1 | True | 0 | ROZPOCET
| VV |  | (9,60+2*20,00+2*15,00+25,00+15,00+8,02)*(1,40+0,15) |  | 197.811 | [13 empty] | VV | 2 | 2 | True | 0 | ROZPOCET
| VV |  | základová deska mimo objekt - OS2 : | [15 empty] | VV | 2 | 1 | True | 0 | ROZPOCET
| VV |  | 9,60*0,50 |  | 4.8 | [13 empty] | VV | 2 | 2 | True | 0 | ROZPOCET
| VV |  | (2*20,00+2*15,00+25,00+15,00+8,02-58,00)*0,35 |  | 21.007 | [13 empty] | VV | 2 | 2 | True | 0 | ROZPOCET
| VV |  | rýha v základové desce - OS2 : | [15 empty] | VV | 2 | 1 | True | 0 | ROZPOCET
| VV |  | (9,60+2*20,00+2*15,00+25,00+15,00+8,02)*(2*0,15+0,54) |  | 107.201 | [13 empty] | VV | 2 | 2 | True | 0 | ROZPOCET
| VV |  | svislá část - OS1 : | [15 empty] | VV | 2 | 1 | True | 0 | ROZPOCET
| VV |  | 6,30*2,60*2+2,60*0,50 |  | 34.06 | [13 empty] | VV | 2 | 2 | True | 0 | ROZPOCET
| VV |  | 6,40*2,00*2 |  | 25.6 | [13 empty] | VV | 2 | 2 | True | 0 | ROZPOCET
| VV |  | 6,30*1,40*2+1,40*0,50 |  | 18.34 | [13 empty] | VV | 2 | 2 | True | 0 | ROZPOCET
| VV |  | svislá část - OS2 : | [15 empty] | VV | 2 | 1 | True | 0 | ROZPOCET
| VV |  | 9,60*(0,57+1,54)/2*2+0,57*0,50 |  | 20.541 | [13 empty] | VV | 2 | 2 | True | 0 | ROZPOCET
| VV |  | 20,00*(1,54+3,50)/2*2 |  | 100.8 | [13 empty] | VV | 2 | 2 | True | 0 | ROZPOCET
| VV |  | 20,00*3,50*2 |  | 140 | [13 empty] | VV | 2 | 2 | True | 0 | ROZPOCET
| VV |  | 15,00*(3,50+3,74)/2*2 |  | 108.6 | [13 empty] | VV | 2 | 2 | True | 0 | ROZPOCET
| VV |  | 15,00*(3,74+3,97)/2*2 |  | 115.65 | [13 empty] | VV | 2 | 2 | True | 0 | ROZPOCET
| VV |  | 25,00*(3,97+2,64)/2*2 |  | 165.25 | [13 empty] | VV | 2 | 2 | True | 0 | ROZPOCET
| VV |  | 8,02*(2,64+1,18)/2+1,18*0,50 |  | 15.908 | [13 empty] | VV | 2 | 2 | True | 0 | ROZPOCET
| VV |  | 1.mezisoučet | [15 empty] | VV | 2 | 1 | True | 0 | ROZPOCET
| VV |  | dilatace : | [15 empty] | VV | 2 | 1 | True | 0 | ROZPOCET
| VV |  | OS1 : | [15 empty] | VV | 2 | 1 | True | 0 | ROZPOCET
| VV |  | (2,00+1,40)*0,50 |  | 1.7 | [13 empty] | VV | 2 | 2 | True | 0 | ROZPOCET
| VV |  | OS2 : | [15 empty] | VV | 2 | 1 | True | 0 | ROZPOCET
| VV |  | (1,05+1,65+2,20+2,80+3,50*5+3,60+3,65+3,75+3,85+3,95+3,55+3,15+2,75+2,40+2,00+1,50)*0,50 |  | 29.675 | [13 empty] | VV | 2 | 2 | True | 0 | ROZPOCET
| VV |  | 2.mezisoučet | [15 empty] | VV | 2 | 1 | True | 0 | ROZPOCET
| VV |  | Součet |  | 1106.943 | [13 empty] | VV | 2 | 4 | True | 1 | ROZPOCET
116 | K | 327351221 | Bednění opěrných zdí a valů svislých i skloněných odstranění | m2 | 1106.943 |  | 0 |  |  |  | základní |  | 0 | 0 | 0 | 0 | 0 | 4 | K | 2 |  |  |  | ROZPOCET | 0 | 0 | 0 | 0 | 0 | 1 | 0 | 4 | 240
| PP |  | Bednění opěrných zdí a valů svislých i skloněných, výšky do 20 m odstranění | [15 empty] | PP | 2
117 | K | 931991211 | Výplň dilatačních spár z lehčených plastů tl 20 mm | m2 | 31.375 |  | 0 |  |  |  | základní |  | 0 | 0.003023 | 0.094847 | 0 | 0 | 4 | K | 2 |  |  |  | ROZPOCET | 0 | 0 | 0 | 0 | 0 | 1 | 0 | 4 | 242
| PP |  | Výplň dilatačních spár z lehčených plastů, tl. 20 mm | [15 empty] | PP | 2
118 | K | 953241213 | Osazení smykových dilatačních trnů D 25 mm pro nižší zatížení nerez nebo pozink s pouzdrem | kus | 66 |  | 0 |  |  |  | základní |  | 0 | 0 | 0 | 0 | 0 | 4 | K | 2 |  |  |  | ROZPOCET | 0 | 0 | 0 | 0 | 0 | 1 | 0 | 4 | 244
| PP |  | Osazení smykových trnů do dilatačních spár jednoduchých pro nižší zatížení z nerezové nebo pozinkované oceli s pouzdrem z nerezové oceli nebo plastu, průměr 25 mm | [15 empty] | PP | 2
| VV |  | (20+2)*3 |  | 66 | [13 empty] | VV | 2 | 2 | True | 0 | ROZPOCET
| VV |  | Součet |  | 66 | [13 empty] | VV | 2 | 4 | True | 1 | ROZPOCET
119 | K | 54879362 | Trn dilatační ESD-S 25, nerez, D=25, l=300 mm | kus | 66 |  | 0 |  |  |  | základní |  | 0 | 0 | 0 | 0 | 0 | 4 | K | 2 |  |  |  | ROZPOCET | 0 | 0 | 0 | 0 | 0 | 1 | 0 | 4 | 246
| PP |  | Trn dilatační ESD-S 25, nerez, D=25, l=300 mm | [15 empty] | PP | 2
| VV |  | (20+2)*3 |  | 66 | [13 empty] | VV | 2 | 2 | True | 0 | ROZPOCET
| VV |  | Součet |  | 66 | [13 empty] | VV | 2 | 4 | True | 1 | ROZPOCET
| D | D19 | 0033: Sloupy a pilíře monolitické |  |  |  | 0 | [5 empty] | 0 |  | 7.8962 |  | 0 | 1 | D | 1 |  |  |  | ROZPOCET | [6 empty] | 0
120 | K | 330321613.R | Sloupy nebo pilíře z betonu železového pohledového C 30/37 XD2 (CZ.NAF.1) S3 | m3 | 42.801 |  | 0 |  |  |  | základní |  | 0 | 0 | 0 | 0 | 0 | 4 | K | 2 |  |  |  | ROZPOCET | 0 | 0 | 0 | 0 | 0 | 1 | 0 | 4 | 248
| PP |  | Sloupy nebo pilíře z betonu železového pohledového C 30/37 XD2 (CZ.NAF.1) S3 | [15 empty] | PP | 2
121 | K | 331361821 | Výztuž sloupů hranatých betonářskou ocelí 10 505 | t | 5.992 |  | 0 |  |  |  | základní |  | 0 | 1.0524 | 6.3058 | 0 | 0 | 4 | K | 2 |  |  |  | ROZPOCET | 0 | 0 | 0 | 0 | 0 | 1 | 0 | 4 | 250
| PP |  | Výztuž sloupů, pilířů, rámových stojek, táhel nebo vzpěr hranatých svislých nebo šikmých (odkloněných) z betonářské oceli 10 505 (R) nebo BSt 500 | [15 empty] | PP | 2
122 | K | 332352105 | Zřízení bednění z papírových trubic svislých nebo šikmých sloupů kruhového průřezu průměru do 300 mm | m | 21 |  | 0 |  |  |  | základní |  | 0 | 0.073175 | 1.5367 | 0 | 0 | 4 | K | 2 |  |  |  | ROZPOCET | 0 | 0 | 0 | 0 | 0 | 1 | 0 | 4 | 252
| PP |  | Bednění z papírových trubic sloupů z pohledového betonu svislých nebo šikmých kruhového průřezu, výšky do 4 m zřízení, průměru přes 250 do 300 mm | [15 empty] | PP | 2
| VV |  | 3,50*6 |  | 21 | [13 empty] | VV | 2 | 2 | True | 0 | ROZPOCET
| VV |  | Součet |  | 21 | [13 empty] | VV | 2 | 4 | True | 1 | ROZPOCET
123 | K | 332352119 | Zřízení bednění z papírových trubic svislých nebo šikmých sloupů kruhového průřezu průměru do 900 mm | m | 0.6 |  | 0 |  |  |  | základní |  | 0 | 0.089535 | 0.053721 | 0 | 0 | 4 | K | 2 |  |  |  | ROZPOCET | 0 | 0 | 0 | 0 | 0 | 1 | 0 | 4 | 254
| PP |  | Bednění z papírových trubic sloupů z pohledového betonu svislých nebo šikmých kruhového průřezu, výšky do 4 m zřízení, průměru přes 800 do 900 mm | [15 empty] | PP | 2
| VV |  | hlavice : | [15 empty] | VV | 2 | 1 | True | 0 | ROZPOCET
| VV |  | 0,20*3 |  | 0.6 | [13 empty] | VV | 2 | 2 | True | 0 | ROZPOCET
| VV |  | Součet |  | 0.6 | [13 empty] | VV | 2 | 4 | True | 1 | ROZPOCET
124 | K | 332352191 | Odstranění bednění z papírových trubic svislých, šikmých sloupů kruhového průřezu průměru do 600 mm | m | 21 |  | 0 |  |  |  | základní |  | 0 | 0 | 0 | 0 | 0 | 4 | K | 2 |  |  |  | ROZPOCET | 0 | 0 | 0 | 0 | 0 | 1 | 0 | 4 | 256
| PP |  | Bednění z papírových trubic sloupů z pohledového betonu svislých nebo šikmých kruhového průřezu, výšky do 4 m odstranění, průměru do 600 mm | [15 empty] | PP | 2
| VV |  | 3,50*6 |  | 21 | [13 empty] | VV | 2 | 2 | True | 0 | ROZPOCET
| VV |  | Součet |  | 21 | [13 empty] | VV | 2 | 4 | True | 1 | ROZPOCET
125 | K | 332352193 | Odstranění bednění z papírových trubic svislých, šikmých sloupů kruhového průřezu průměru přes 600mm | m | 0.6 |  | 0 |  |  |  | základní |  | 0 | 0 | 0 | 0 | 0 | 4 | K | 2 |  |  |  | ROZPOCET | 0 | 0 | 0 | 0 | 0 | 1 | 0 | 4 | 258
| PP |  | Bednění z papírových trubic sloupů z pohledového betonu svislých nebo šikmých kruhového průřezu, výšky do 4 m odstranění, průměru přes 600 mm | [15 empty] | PP | 2
| VV |  | 0,20*3 |  | 0.6 | [13 empty] | VV | 2 | 2 | True | 0 | ROZPOCET
| VV |  | Součet |  | 0.6 | [13 empty] | VV | 2 | 4 | True | 1 | ROZPOCET
126 | K | 331351101.R | Zřízení bednění pohledové sloupů čtyřúhelníkových v do 4 m | m2 | 533.339 |  | 0 |  |  |  | základní |  | 0 | 0 | 0 | 0 | 0 | 4 | K | 2 |  |  |  | ROZPOCET | 0 | 0 | 0 | 0 | 0 | 1 | 0 | 4 | 260
| PP |  | Zřízení bednění pohledové sloupů čtyřúhelníkových v do 4 m | [15 empty] | PP | 2
| VV |  | 1.N.P. : | [15 empty] | VV | 2 | 1 | True | 0 | ROZPOCET
| VV |  | 4*0,30*3,50*60 |  | 252 | [13 empty] | VV | 2 | 2 | True | 0 | ROZPOCET
| VV |  | odpočet u dilatace : | [15 empty] | VV | 2 | 1 | True | 0 | ROZPOCET
| VV |  | -0,30*3,50*6 |  | -6.3 | [13 empty] | VV | 2 | 2 | True | 0 | ROZPOCET
| VV |  | 4*0,30*2,48*11 |  | 32.736 | [13 empty] | VV | 2 | 2 | True | 0 | ROZPOCET
| VV |  | 4*0,30*1,85*4 |  | 8.88 | [13 empty] | VV | 2 | 2 | True | 0 | ROZPOCET
| VV |  | 4*0,30*1,92*2 |  | 4.608 | [13 empty] | VV | 2 | 2 | True | 0 | ROZPOCET
| VV |  | 4*0,30*1,99 |  | 2.388 | [13 empty] | VV | 2 | 2 | True | 0 | ROZPOCET
| VV |  | 4*0,30*2,06*4 |  | 9.888 | [13 empty] | VV | 2 | 2 | True | 0 | ROZPOCET
| VV |  | 4*0,30*2,13*4 |  | 10.224 | [13 empty] | VV | 2 | 2 | True | 0 | ROZPOCET
| VV |  | 2.N.P. : | [15 empty] | VV | 2 | 1 | True | 0 | ROZPOCET
| VV |  | 4*0,30*3,40*30 |  | 122.4 | [13 empty] | VV | 2 | 2 | True | 0 | ROZPOCET
| VV |  | odpočet u dilatace : | [15 empty] | VV | 2 | 1 | True | 0 | ROZPOCET
| VV |  | -0,30*3,40*3 |  | -3.06 | [13 empty] | VV | 2 | 2 | True | 0 | ROZPOCET
| VV |  | 4*0,30*2,70*3 |  | 9.72 | [13 empty] | VV | 2 | 2 | True | 0 | ROZPOCET
| VV |  | 4*0,30*2,75*5 |  | 16.5 | [13 empty] | VV | 2 | 2 | True | 0 | ROZPOCET
| VV |  | 4*0,30*2,90*2 |  | 6.96 | [13 empty] | VV | 2 | 2 | True | 0 | ROZPOCET
| VV |  | 3.N.P. : | [15 empty] | VV | 2 | 1 | True | 0 | ROZPOCET
| VV |  | 4*0,30*2,75*13 |  | 42.9 | [13 empty] | VV | 2 | 2 | True | 0 | ROZPOCET
| VV |  | 2*(0,25+0,30)*2,75 |  | 3.025 | [13 empty] | VV | 2 | 2 | True | 0 | ROZPOCET
| VV |  | 2*(0,43+0,30)*2,75 |  | 4.015 | [13 empty] | VV | 2 | 2 | True | 0 | ROZPOCET
| VV |  | 2*(1,71+0,30)*2,75 |  | 11.055 | [13 empty] | VV | 2 | 2 | True | 0 | ROZPOCET
| VV |  | 4*0,30*2,25*2 |  | 5.4 | [13 empty] | VV | 2 | 2 | True | 0 | ROZPOCET
| VV |  | Součet |  | 533.339 | [13 empty] | VV | 2 | 4 | True | 1 | ROZPOCET
127 | K | 331351102.R | Odstranění bednění pohledové sloupů čtyřúhelníkových v do 4 m | m2 | 533.339 |  | 0 |  |  |  | základní |  | 0 | 0 | 0 | 0 | 0 | 4 | K | 2 |  |  |  | ROZPOCET | 0 | 0 | 0 | 0 | 0 | 1 | 0 | 4 | 262
| PP |  | Odstranění bednění pohledové sloupů čtyřúhelníkových v do 4 m | [15 empty] | PP | 2
| D | D20 | 0034: Stěny a příčky monolitické |  |  |  | 0 | [5 empty] | 0 |  | 0 |  | 0 | 1 | D | 1 |  |  |  | ROZPOCET | [6 empty] | 0
128 | K | 345321616.R | Zídky atikové, parapetní, schodišťové a zábradelní ze ŽB tř. C 30/37 XD2 (CZ.NAF.1) S3 | m3 | 0.321 |  | 0 |  |  |  | základní |  | 0 | 0 | 0 | 0 | 0 | 4 | K | 2 |  |  |  | ROZPOCET | 0 | 0 | 0 | 0 | 0 | 1 | 0 | 4 | 264
| PP |  | Zídky atikové, parapetní, schodišťové a zábradelní ze ŽB tř. C 30/37 XD2 (CZ.NAF.1) S3 | [15 empty] | PP | 2
| VV |  | atika pokladny : | [15 empty] | VV | 2 | 1 | True | 0 | ROZPOCET
| VV |  | 2*(3,00+1,65)*0,23*0,15 |  | 0.321 | [13 empty] | VV | 2 | 2 | True | 0 | ROZPOCET
| VV |  | Součet |  | 0.321 | [13 empty] | VV | 2 | 4 | True | 1 | ROZPOCET
129 | K | 345361821 | Výztuž zídek atikových, parapetních, schodišťových a zábradelních betonářskou ocelí 10 505 /obsažena ve výztuži desek/ | t | 0 |  | 0 |  |  |  | základní |  | 0 | 1.0509 | 0 | 0 | 0 | 4 | K | 2 |  |  |  | ROZPOCET | 0 | 0 | 0 | 0 | 0 | 1 | 0 | 4 | 266
| PP |  | Výztuž atikových, poprsních, schodišťových, zábradelních zídek a madel z betonářské oceli 10 505 (R) nebo BSt 500 | [15 empty] | PP | 2
| VV |  | započtena ve výztuži desek; 0 | [15 empty] | VV | 2 | 1 | True | 0 | ROZPOCET
| VV |  | Součet |  | 0 | [13 empty] | VV | 2 | 4 | True | 1 | ROZPOCET
130 | K | 345351101 | Zřízení bednění zídek atikových, parapetních, schodišťových a zábradelních plnostěnných | m2 | 4.278 |  | 0 |  |  |  | základní |  | 0 | 0 | 0 | 0 | 0 | 4 | K | 2 |  |  |  | ROZPOCET | 0 | 0 | 0 | 0 | 0 | 1 | 0 | 4 | 268
| PP |  | Zřízení bednění zídek atikových, parapetních, schodišťových a zábradelních plnostěnných | [15 empty] | PP | 2
| VV |  | 2*(3,00+1,65)*0,23*2 |  | 4.278 | [13 empty] | VV | 2 | 2 | True | 0 | ROZPOCET
| VV |  | Součet |  | 4.278 | [13 empty] | VV | 2 | 4 | True | 1 | ROZPOCET
131 | K | 345351102 | Odstranění bednění zídek atikových, parapetních, schodišťových a zábradelních plnostěnných | m2 | 4.278 |  | 0 |  |  |  | základní |  | 0 | 0 | 0 | 0 | 0 | 4 | K | 2 |  |  |  | ROZPOCET | 0 | 0 | 0 | 0 | 0 | 1 | 0 | 4 | 270
| PP |  | Odstranění bednění zídek atikových, parapetních, schodišťových a zábradelních plnostěnných | [15 empty] | PP | 2
| VV |  | 2*(3,00+1,65)*0,23*2 |  | 4.278 | [13 empty] | VV | 2 | 2 | True | 0 | ROZPOCET
| VV |  | Součet |  | 4.278 | [13 empty] | VV | 2 | 4 | True | 1 | ROZPOCET
| D | D21 | 0035: Stěny a příčky zděné |  |  |  | 0 | [5 empty] | 0 |  | 138.8613 |  | 0 | 1 | D | 1 |  |  |  | ROZPOCET | [6 empty] | 0
132 | K | 342248141 | Příčky z cihel dutinových broušených tl 115 mm pevnosti P10 na tenkovrstvou maltu | m2 | 1503.92 |  | 0 |  |  |  | základní |  | 0 | 0.087312 | 131.3103 | 0 | 0 | 4 | K | 2 |  |  |  | ROZPOCET | 0 | 0 | 0 | 0 | 0 | 1 | 0 | 4 | 272
| PP |  | Příčky z cihel dutinových broušených tl 115 mm pevnosti P10 na tenkovrstvou maltu | [15 empty] | PP | 2
| VV |  | 1.N.P. - část I : | [15 empty] | VV | 2 | 1 | True | 0 | ROZPOCET
| VV |  | (1,70+0,40+3,32)*3,50 |  | 18.97 | [13 empty] | VV | 2 | 2 | True | 0 | ROZPOCET
| VV |  | -0,90*2,02 |  | -1.818 | [13 empty] | VV | 2 | 2 | True | 0 | ROZPOCET
| VV |  | (4,06+1,55*2+2,32+1,71+2,32+0,20+1,98)*3,50 |  | 54.915 | [13 empty] | VV | 2 | 2 | True | 0 | ROZPOCET
| VV |  | -0,80*2,02*3 |  | -4.848 | [13 empty] | VV | 2 | 2 | True | 0 | ROZPOCET
| VV |  | -0,90*2,02 |  | -1.818 | [13 empty] | VV | 2 | 2 | True | 0 | ROZPOCET
| VV |  | (2,90+2,37+3,70+0,34+1,94)*3,50 |  | 39.375 | [13 empty] | VV | 2 | 2 | True | 0 | ROZPOCET
| VV |  | (2*2,02+2*3,34+1,70)*3,50 |  | 43.47 | [13 empty] | VV | 2 | 2 | True | 0 | ROZPOCET
| VV |  | -0,80*2,02*3 |  | -4.848 | [13 empty] | VV | 2 | 2 | True | 0 | ROZPOCET
| VV |  | (2*2,37+3,89+3,70*2+3,73*2+0,30)*3,50 |  | 83.265 | [13 empty] | VV | 2 | 2 | True | 0 | ROZPOCET
| VV |  | -0,90*2,02*5 |  | -9.09 | [13 empty] | VV | 2 | 2 | True | 0 | ROZPOCET
| VV |  | (3*3,84+1,30+2,20*2)*3,50 |  | 60.27 | [13 empty] | VV | 2 | 2 | True | 0 | ROZPOCET
| VV |  | -0,80*2,02*2 |  | -3.232 | [13 empty] | VV | 2 | 2 | True | 0 | ROZPOCET
| VV |  | -0,90*2,02 |  | -1.818 | [13 empty] | VV | 2 | 2 | True | 0 | ROZPOCET
| VV |  | (2*2,11+0,90+2,04+3,70+3,00)*3,50 |  | 48.51 | [13 empty] | VV | 2 | 2 | True | 0 | ROZPOCET
| VV |  | -0,80*2,02 |  | -1.616 | [13 empty] | VV | 2 | 2 | True | 0 | ROZPOCET
| VV |  | -0,90*2,02 |  | -1.818 | [13 empty] | VV | 2 | 2 | True | 0 | ROZPOCET
| VV |  | -0,70*0,70 |  | -0.49 | [13 empty] | VV | 2 | 2 | True | 0 | ROZPOCET
| VV |  | (1,70+3*3,70)*3,50 |  | 44.8 | [13 empty] | VV | 2 | 2 | True | 0 | ROZPOCET
| VV |  | -0,80*2,02 |  | -1.616 | [13 empty] | VV | 2 | 2 | True | 0 | ROZPOCET
| VV |  | -0,90*2,02 |  | -1.818 | [13 empty] | VV | 2 | 2 | True | 0 | ROZPOCET
| VV |  | (1,50+2*2,04+2*2,11+5,40)*3,50 |  | 53.2 | [13 empty] | VV | 2 | 2 | True | 0 | ROZPOCET
| VV |  | -0,90*2,02*3 |  | -5.454 | [13 empty] | VV | 2 | 2 | True | 0 | ROZPOCET
| VV |  | -1,00*2,02 |  | -2.02 | [13 empty] | VV | 2 | 2 | True | 0 | ROZPOCET
| VV |  | (1,71+1,12*2+1,77+0,99+2,70)*3,50 |  | 32.935 | [13 empty] | VV | 2 | 2 | True | 0 | ROZPOCET
| VV |  | (3,70+1,47*2*0,99+2,16+0,95+1,65)*3,50 |  | 39.797 | [13 empty] | VV | 2 | 2 | True | 0 | ROZPOCET
| VV |  | (1,77+2,90)*3,50 |  | 16.345 | [13 empty] | VV | 2 | 2 | True | 0 | ROZPOCET
| VV |  | (3*3,86+2*1,30+0,67+2,09)*3,50 |  | 59.29 | [13 empty] | VV | 2 | 2 | True | 0 | ROZPOCET
| VV |  | -0,80*2,02*2 |  | -3.232 | [13 empty] | VV | 2 | 2 | True | 0 | ROZPOCET
| VV |  | -0,90*2,02 |  | -1.818 | [13 empty] | VV | 2 | 2 | True | 0 | ROZPOCET
| VV |  | 3*0,50*3,50 |  | 5.25 | [13 empty] | VV | 2 | 2 | True | 0 | ROZPOCET
| VV |  | (10,20+2*2,57+3,24+1,43+2*2,09+1,85)*3,50 |  | 91.14 | [13 empty] | VV | 2 | 2 | True | 0 | ROZPOCET
| VV |  | -0,80*2,02*3 |  | -4.848 | [13 empty] | VV | 2 | 2 | True | 0 | ROZPOCET
| VV |  | -0,90*2,02*2 |  | -3.636 | [13 empty] | VV | 2 | 2 | True | 0 | ROZPOCET
| VV |  | (2,83+2,68)*3,50 |  | 19.285 | [13 empty] | VV | 2 | 2 | True | 0 | ROZPOCET
| VV |  | 1.N.P. - část 2 : | [15 empty] | VV | 2 | 1 | True | 0 | ROZPOCET
| VV |  | (0,95+0,23)*3,50 |  | 4.13 | [13 empty] | VV | 2 | 2 | True | 0 | ROZPOCET
| VV |  | (0,75+1,32)*3,50+(0,70+0,23)*3,50 |  | 10.5 | [13 empty] | VV | 2 | 2 | True | 0 | ROZPOCET
| VV |  | 2.N.P. - část 1 : | [15 empty] | VV | 2 | 1 | True | 0 | ROZPOCET
| VV |  | (1,70+2*3,70+0,85+3*3,89+0,30)*3,40 |  | 74.528 | [13 empty] | VV | 2 | 2 | True | 0 | ROZPOCET
| VV |  | -0,80*2,45*3 |  | -5.88 | [13 empty] | VV | 2 | 2 | True | 0 | ROZPOCET
| VV |  | -0,90*2,45*3 |  | -6.615 | [13 empty] | VV | 2 | 2 | True | 0 | ROZPOCET
| VV |  | (1,70+3,70)*3,40 |  | 18.36 | [13 empty] | VV | 2 | 2 | True | 0 | ROZPOCET
| VV |  | -2,48*2,50 |  | -6.2 | [13 empty] | VV | 2 | 2 | True | 0 | ROZPOCET
| VV |  | (1,70+3,70+2*1,89)*3,40 |  | 31.212 | [13 empty] | VV | 2 | 2 | True | 0 | ROZPOCET
| VV |  | -0,90*2,02*2 |  | -3.636 | [13 empty] | VV | 2 | 2 | True | 0 | ROZPOCET
| VV |  | -1,55*3,40 |  | -5.27 | [13 empty] | VV | 2 | 2 | True | 0 | ROZPOCET
| VV |  | (1,25*2+7,05+0,90+2*1,79+4,80)*3,40 |  | 64.022 | [13 empty] | VV | 2 | 2 | True | 0 | ROZPOCET
| VV |  | -0,80*2,02 |  | -1.616 | [13 empty] | VV | 2 | 2 | True | 0 | ROZPOCET
| VV |  | -0,90*2,02*2 |  | -3.636 | [13 empty] | VV | 2 | 2 | True | 0 | ROZPOCET
| VV |  | -0,90*2,45 |  | -2.205 | [13 empty] | VV | 2 | 2 | True | 0 | ROZPOCET
| VV |  | (3,70+3,17+1,92)*3,40 |  | 29.886 | [13 empty] | VV | 2 | 2 | True | 0 | ROZPOCET
| VV |  | -0,90*2,02 |  | -1.818 | [13 empty] | VV | 2 | 2 | True | 0 | ROZPOCET
| VV |  | 2.N.P. - část 2 : | [15 empty] | VV | 2 | 1 | True | 0 | ROZPOCET
| VV |  | (2*3,70+3,89)*3,40 |  | 38.386 | [13 empty] | VV | 2 | 2 | True | 0 | ROZPOCET
| VV |  | -1,40*2,10 |  | -2.94 | [13 empty] | VV | 2 | 2 | True | 0 | ROZPOCET
| VV |  | (3,70+1,12+7,70+2,22+2*1,19+1,26+1,59)*3,40 |  | 67.898 | [13 empty] | VV | 2 | 2 | True | 0 | ROZPOCET
| VV |  | -1,40*2,50 |  | -3.5 | [13 empty] | VV | 2 | 2 | True | 0 | ROZPOCET
| VV |  | -1,00*3,40 |  | -3.4 | [13 empty] | VV | 2 | 2 | True | 0 | ROZPOCET
| VV |  | (2*1,20+3,74+3,69+4,15+2,56+2,50)*3,40 |  | 64.736 | [13 empty] | VV | 2 | 2 | True | 0 | ROZPOCET
| VV |  | (5,23+2*0,71+4,71+2,22+3*1,19+2*0,16+2,80)*3,40 |  | 68.918 | [13 empty] | VV | 2 | 2 | True | 0 | ROZPOCET
| VV |  | -1,00*3,40 |  | -3.4 | [13 empty] | VV | 2 | 2 | True | 0 | ROZPOCET
| VV |  | -1,40*2,20 |  | -3.08 | [13 empty] | VV | 2 | 2 | True | 0 | ROZPOCET
| VV |  | (3,70+2,50)*3,40 |  | 21.08 | [13 empty] | VV | 2 | 2 | True | 0 | ROZPOCET
| VV |  | -0,80*2,02 |  | -1.616 | [13 empty] | VV | 2 | 2 | True | 0 | ROZPOCET
| VV |  | (2,53+6,05+2*1,10+3,70+1,03)*3,40 |  | 52.734 | [13 empty] | VV | 2 | 2 | True | 0 | ROZPOCET
| VV |  | -1,20*2,10 |  | -2.52 | [13 empty] | VV | 2 | 2 | True | 0 | ROZPOCET
| VV |  | -1,00*2,10 |  | -2.1 | [13 empty] | VV | 2 | 2 | True | 0 | ROZPOCET
| VV |  | -0,70*0,70 |  | -0.49 | [13 empty] | VV | 2 | 2 | True | 0 | ROZPOCET
| VV |  | 3,60*3,40 |  | 12.24 | [13 empty] | VV | 2 | 2 | True | 0 | ROZPOCET
| VV |  | -1,30*2,50 |  | -3.25 | [13 empty] | VV | 2 | 2 | True | 0 | ROZPOCET
| VV |  | (1,00+0,29)*3,40 |  | 4.386 | [13 empty] | VV | 2 | 2 | True | 0 | ROZPOCET
| VV |  | 3.N.P. - část 1 : | [15 empty] | VV | 2 | 1 | True | 0 | ROZPOCET
| VV |  | 3,54*3,87 |  | 13.7 | [13 empty] | VV | 2 | 2 | True | 0 | ROZPOCET
| VV |  | -0,90*2,02 |  | -1.818 | [13 empty] | VV | 2 | 2 | True | 0 | ROZPOCET
| VV |  | (9,21+3,07+2,38+2*2,20+1,60)*3,87 |  | 79.954 | [13 empty] | VV | 2 | 2 | True | 0 | ROZPOCET
| VV |  | -1,00*2,15 |  | -2.15 | [13 empty] | VV | 2 | 2 | True | 0 | ROZPOCET
| VV |  | -0,90*2,15 |  | -1.935 | [13 empty] | VV | 2 | 2 | True | 0 | ROZPOCET
| VV |  | -1,70*2,15 |  | -3.655 | [13 empty] | VV | 2 | 2 | True | 0 | ROZPOCET
| VV |  | (1,80+3,76+6,00)*3,87 |  | 44.737 | [13 empty] | VV | 2 | 2 | True | 0 | ROZPOCET
| VV |  | -0,80*2,15 |  | -1.72 | [13 empty] | VV | 2 | 2 | True | 0 | ROZPOCET
| VV |  | -0,90*2,15 |  | -1.935 | [13 empty] | VV | 2 | 2 | True | 0 | ROZPOCET
| VV |  | (2,40+2*0,90)*3,87 |  | 16.254 | [13 empty] | VV | 2 | 2 | True | 0 | ROZPOCET
| VV |  | (11,83+2,20+2,32+2*1,19+1,70)*3,87 |  | 79.064 | [13 empty] | VV | 2 | 2 | True | 0 | ROZPOCET
| VV |  | 0,80*2,15 |  | 1.72 | [13 empty] | VV | 2 | 2 | True | 0 | ROZPOCET
| VV |  | -1,80*2,50 |  | -4.5 | [13 empty] | VV | 2 | 2 | True | 0 | ROZPOCET
| VV |  | -1,00*2,15*2 |  | -4.3 | [13 empty] | VV | 2 | 2 | True | 0 | ROZPOCET
| VV |  | (2,34+0,93+0,90)*3,87 |  | 16.138 | [13 empty] | VV | 2 | 2 | True | 0 | ROZPOCET
| VV |  | 1,25*3,87 |  | 4.838 | [13 empty] | VV | 2 | 2 | True | 0 | ROZPOCET
| VV |  | -1,25*2,15 |  | -2.688 | [13 empty] | VV | 2 | 2 | True | 0 | ROZPOCET
| VV |  | 3.N.P. - část 2 : | [15 empty] | VV | 2 | 1 | True | 0 | ROZPOCET
| VV |  | (3,72+2,00)*3,87 |  | 22.136 | [13 empty] | VV | 2 | 2 | True | 0 | ROZPOCET
| VV |  | -0,80*2,15 |  | -1.72 | [13 empty] | VV | 2 | 2 | True | 0 | ROZPOCET
| VV |  | -0,90*2,15 |  | -1.935 | [13 empty] | VV | 2 | 2 | True | 0 | ROZPOCET
| VV |  | (2,20+1,85+2*1,21)*3,87 |  | 25.039 | [13 empty] | VV | 2 | 2 | True | 0 | ROZPOCET
| VV |  | -0,80*1,64 |  | -1.312 | [13 empty] | VV | 2 | 2 | True | 0 | ROZPOCET
| VV |  | -0,70*2,50 |  | -1.75 | [13 empty] | VV | 2 | 2 | True | 0 | ROZPOCET
| VV |  | (2*3,60+0,98)*3,87 |  | 31.657 | [13 empty] | VV | 2 | 2 | True | 0 | ROZPOCET
| VV |  | -1,35*2,50 |  | -3.375 | [13 empty] | VV | 2 | 2 | True | 0 | ROZPOCET
| VV |  | -0,99*2,10 |  | -2.079 | [13 empty] | VV | 2 | 2 | True | 0 | ROZPOCET
| VV |  | (2*3,95+1,03)*3,87 |  | 34.559 | [13 empty] | VV | 2 | 2 | True | 0 | ROZPOCET
| VV |  | -1,35*2,50 |  | -3.375 | [13 empty] | VV | 2 | 2 | True | 0 | ROZPOCET
| VV |  | -0,99*2,10 |  | -2.079 | [13 empty] | VV | 2 | 2 | True | 0 | ROZPOCET
| VV |  | -0,80*2,02 |  | -1.616 | [13 empty] | VV | 2 | 2 | True | 0 | ROZPOCET
| VV |  | 1.mezisoučet | [15 empty] | VV | 2 | 1 | True | 0 | ROZPOCET
| VV |  | sokly pod skříňky : | [15 empty] | VV | 2 | 1 | True | 0 | ROZPOCET
| VV |  | 2.N.P. - výška 340 mm : | [15 empty] | VV | 2 | 1 | True | 0 | ROZPOCET
| VV |  | 2*(3,90+0,63+2*0,12)*0,59*4 |  | 22.514 | [13 empty] | VV | 2 | 2 | True | 0 | ROZPOCET
| VV |  | 2*(3,90+0,20+2*0,12)*0,59*4 |  | 20.485 | [13 empty] | VV | 2 | 2 | True | 0 | ROZPOCET
| VV |  | 2*(5,20+0,20+2*0,12)*0,59 |  | 6.655 | [13 empty] | VV | 2 | 2 | True | 0 | ROZPOCET
| VV |  | 3.N.P. - výška 420 mm : | [15 empty] | VV | 2 | 1 | True | 0 | ROZPOCET
| VV |  | 2*(5,70+0,63+2*0,12)*0,67 |  | 8.804 | [13 empty] | VV | 2 | 2 | True | 0 | ROZPOCET
| VV |  | 2*(5,70+0,20+2*0,12)*0,67 |  | 8.228 | [13 empty] | VV | 2 | 2 | True | 0 | ROZPOCET
| VV |  | 2.mezisoučet | [15 empty] | VV | 2 | 1 | True | 0 | ROZPOCET
| VV |  | Záměna příček tl. 115mm za 175mm : | [15 empty] | VV | 2 | 4 | True | 1 | ROZPOCET
| VV |  | m.č. 1.33; -3,405*3,50 |  | -11.918
| VV |  | m.č. 1.29; -(0,90+1,75)*3,50 |  | -9.275
| VV |  | m.č. 1.22; -1,55*3,50 |  | -5.25
| VV |  | m.č. 2,18; -5,00*3,40 |  | -17
| VV |  | Součet |  | 1503.92
133 | K | 346249009.R | Obezdívka z cihel šamotových tl 125 mm | m2 | 0.9 |  | 0 |  |  |  | základní |  | 0 | 0 | 0 | 0 | 0 | 4 | K | 2 |  |  |  | ROZPOCET | 0 | 0 | 0 | 0 | 0 | 1 | 0 | 4 | 274
| PP |  | Obezdívka z cihel šamotových tl 125 mm | [15 empty] | PP | 2
| VV |  | m.č. 3.16 : | [15 empty] | VV | 2 | 1 | True | 0 | ROZPOCET
| VV |  | 0,90*1,00 |  | 0.9 | [13 empty] | VV | 2 | 2 | True | 0 | ROZPOCET
| VV |  | Součet |  | 0.9 | [13 empty] | VV | 2 | 4 | True | 1 | ROZPOCET
134 | K | 342241162 | Příčky z cihel plných dl 290 mm pevnosti P 15 na MC tl 140 mm | m2 | 9.81 |  | 0 |  |  |  | základní |  | 0 | 0.23458 | 2.3012 | 0 | 0 | 4 | K | 2 |  |  |  | ROZPOCET | 0 | 0 | 0 | 0 | 0 | 1 | 0 | 4 | 276
| PP |  | Příčky nebo přizdívky jednoduché z cihel nebo příčkovek pálených na maltu MVC nebo MC plných P7,5 až P15 dl. 290 mm (290x140x65 mm), tl. o tl. 140 mm | [15 empty] | PP | 2
| VV |  | boční zídka - lavice B : | [15 empty] | VV | 2 | 1 | True | 0 | ROZPOCET
| VV |  | 0,50*0,60*4 |  | 1.2 | [13 empty] | VV | 2 | 2 | True | 0 | ROZPOCET
| VV |  | čelní a boční zídky - lavice D : | [15 empty] | VV | 2 | 1 | True | 0 | ROZPOCET
| VV |  | (2*0,50+9,60+3,75)*0,60 |  | 8.61 | [13 empty] | VV | 2 | 2 | True | 0 | ROZPOCET
| VV |  | Součet |  | 9.81 | [13 empty] | VV | 2 | 4 | True | 1 | ROZPOCET
135 | K | 342248141 | Příčky z cihel dutinových broušených tl 115 mm pevnosti P10 na tenkovrstvou maltu | m2 | 8.01 |  | 0 |  |  |  | základní |  | 0 | 0.087312 | 0.69937 | 0 | 0 | 4 | K | 2 |  |  |  | ROZPOCET | 0 | 0 | 0 | 0 | 0 | 1 | 0 | 4 | 278
| PP |  | Příčky z cihel dutinových broušených tl 115 mm pevnosti P10 na tenkovrstvou maltu | [15 empty] | PP | 2
| VV |  | zadní zídka - lavice D : | [15 empty] | VV | 2 | 1 | True | 0 | ROZPOCET
| VV |  | (9,60+3,75)*0,60 |  | 8.01 | [13 empty] | VV | 2 | 2 | True | 0 | ROZPOCET
| VV |  | Součet |  | 8.01 | [13 empty] | VV | 2 | 4 | True | 1 | ROZPOCET
136 | K | 342272323 | Příčky tl 100 mm z pórobetonových přesných hladkých příčkovek objemové hmotnosti 500 kg/m3 | m2 | 5.427 |  | 0 |  |  |  | základní |  | 0 | 0 | 0 | 0 | 0 | 4 | K | 2 |  |  |  | ROZPOCET | 0 | 0 | 0 | 0 | 0 | 1 | 0 | 4 | 280
| PP |  | Příčky tl 100 mm z pórobetonových přesných hladkých příčkovek objemové hmotnosti 500 kg/m3 | [15 empty] | PP | 2
| VV |  | pro interiér - recepce : | [15 empty] | VV | 2 | 1 | True | 0 | ROZPOCET
| VV |  | (0,47+3,61+1,95)*0,90 |  | 5.427 | [13 empty] | VV | 2 | 2 | True | 0 | ROZPOCET
| VV |  | Součet |  | 5.427 | [13 empty] | VV | 2 | 4 | True | 1 | ROZPOCET
137 | K | 342248142 | Příčky z cihel dutinových broušených tl 140 mm pevnosti P10 na tenkovrstvou maltu | m2 | 54.343 |  | 0 |  |  |  | základní |  | 0 | 0 | 0 | 0 | 0 | 4 | K | 2 |  |  |  | ROZPOCET | 0 | 0 | 0 | 0 | 0 | 1 | 0 | 4 | 282
| PP |  | Příčky z cihel dutinových broušených tl 140 mm pevnosti P10 na tenkovrstvou maltu | [15 empty] | PP | 2
| VV |  | instalační přizdívky : | [15 empty] | VV | 2 | 1 | True | 0 | ROZPOCET
| VV |  | 1.N.P. : | [15 empty] | VV | 2 | 1 | True | 0 | ROZPOCET
| VV |  | (0,95*2+1,30*2+1,02+5,78+2,85+2*0,90)*1,75 |  | 27.913 | [13 empty] | VV | 2 | 2 | True | 0 | ROZPOCET
| VV |  | 2.N.P. : | [15 empty] | VV | 2 | 1 | True | 0 | ROZPOCET
| VV |  | (2,11+0,95+1,50+1,06)*1,50 |  | 8.43 | [13 empty] | VV | 2 | 2 | True | 0 | ROZPOCET
| VV |  | (0,95*2+0,90*5)*1,50 |  | 9.6 | [13 empty] | VV | 2 | 2 | True | 0 | ROZPOCET
| VV |  | 3.N.P. : | [15 empty] | VV | 2 | 1 | True | 0 | ROZPOCET
| VV |  | (0,90*2+0,95*4)*1,50 |  | 8.4 | [13 empty] | VV | 2 | 2 | True | 0 | ROZPOCET
| VV |  | Součet |  | 54.343 | [13 empty] | VV | 2 | 4 | True | 1 | ROZPOCET
138 | K | 342321410 | Stěny výplňové ze ŽB tř. C 25/30 | m3 | 1.04 |  | 0 |  |  |  | základní |  | 0 | 2.5019 | 2.602 | 0 | 0 | 4 | K | 2 |  |  |  | ROZPOCET | 0 | 0 | 0 | 0 | 0 | 1 | 0 | 4 | 284
| PP |  | Stěny a příčky z betonu železového (bez výztuže) výplňové a oddělovací pevné, ochranné přizdívky tř. C 25/30 | [15 empty] | PP | 2
139 | K | 342362021 | Výztuž příček svařovanými sítěmi Kari | t | 0.058 |  | 0 |  |  |  | základní |  | 0 | 1.0628 | 0.061641 | 0 | 0 | 4 | K | 2 |  |  |  | ROZPOCET | 0 | 0 | 0 | 0 | 0 | 1 | 0 | 4 | 286
| PP |  | Výztuž stěn a příček výplňových a oddělovacích pevných svislých nebo šikmých, rovných nebo oblých ze svařovaných sítí z drátů typu KARI | [15 empty] | PP | 2
140 | K | 342351105 | Zřízení bednění stěn výplňových oboustranné | m2 | 20.78 |  | 0 |  |  |  | základní |  | 0 | 0.0027469 | 0.057081 | 0 | 0 | 4 | K | 2 |  |  |  | ROZPOCET | 0 | 0 | 0 | 0 | 0 | 1 | 0 | 4 | 288
| PP |  | Zřízení bednění stěn výplňových oboustranné | [15 empty] | PP | 2
141 | K | 342351106 | Odstranění bednění stěn výplňových oboustranné | m2 | 20.78 |  | 0 |  |  |  | základní |  | 0 | 0 | 0 | 0 | 0 | 4 | K | 2 |  |  |  | ROZPOCET | 0 | 0 | 0 | 0 | 0 | 1 | 0 | 4 | 290
| PP |  | Odstranění bednění stěn výplňových oboustranné | [15 empty] | PP | 2
142 | K | 342291131 | Ukotvení příček k betonovým konstrukcím plochými kotvami | m | 730.99 |  | 0 |  |  |  | základní |  | 0 | 0.000196 | 0.14327 | 0 | 0 | 4 | K | 2 |  |  |  | ROZPOCET | 0 | 0 | 0 | 0 | 0 | 1 | 0 | 4 | 292
| PP |  | Ukotvení příček plochými kotvami, do konstrukce betonové | [15 empty] | PP | 2
| VV |  | 1.N.P. : | [15 empty] | VV | 2 | 1 | True | 0 | ROZPOCET
| VV |  | 3,50*(78+46) |  | 434 | [13 empty] | VV | 2 | 2 | True | 0 | ROZPOCET
| VV |  | 2.N.P. : | [15 empty] | VV | 2 | 1 | True | 0 | ROZPOCET
| VV |  | 3,40*(35+33) |  | 231.2 | [13 empty] | VV | 2 | 2 | True | 0 | ROZPOCET
| VV |  | 3.N.P. : | [15 empty] | VV | 2 | 1 | True | 0 | ROZPOCET
| VV |  | 3,87*(11+6) |  | 65.79 | [13 empty] | VV | 2 | 2 | True | 0 | ROZPOCET
| VV |  | Součet |  | 730.99 | [13 empty] | VV | 2 | 4 | True | 1 | ROZPOCET
143 | K | 342291121 | Ukotvení příček k cihelným konstrukcím plochými kotvami | m | 142 |  | 0 |  |  |  | základní |  | 0 | 0.000128 | 0.018176 | 0 | 0 | 4 | K | 2 |  |  |  | ROZPOCET | 0 | 0 | 0 | 0 | 0 | 1 | 0 | 4 | 294
| PP |  | Ukotvení příček plochými kotvami, do konstrukce cihelné | [15 empty] | PP | 2
| VV |  | 2.N.P. : | [15 empty] | VV | 2 | 1 | True | 0 | ROZPOCET
| VV |  | 3,40*(14+5) |  | 64.6 | [13 empty] | VV | 2 | 2 | True | 0 | ROZPOCET
| VV |  | 3.N.P. : | [15 empty] | VV | 2 | 1 | True | 0 | ROZPOCET
| VV |  | 3,87*(12+8) |  | 77.4 | [13 empty] | VV | 2 | 2 | True | 0 | ROZPOCET
| VV |  | Součet |  | 142 | [13 empty] | VV | 2 | 4 | True | 1 | ROZPOCET
144 | K | 317168111 | Překlad keramický plochý š 11,5 cm dl 100 cm | kus | 6 |  | 0 |  |  |  | základní |  | 0 | 0.01794 | 0.10764 | 0 | 0 | 4 | K | 2 |  |  |  | ROZPOCET | 0 | 0 | 0 | 0 | 0 | 1 | 0 | 4 | 296
| PP |  | Překlad keramický plochý š 11,5 cm dl 100 cm | [15 empty] | PP | 2
145 | K | 317168112 | Překlad keramický plochý š 11,5 cm dl 125 cm | kus | 50 |  | 0 |  |  |  | základní |  | 0 | 0.022784 | 1.1392 | 0 | 0 | 4 | K | 2 |  |  |  | ROZPOCET | 0 | 0 | 0 | 0 | 0 | 1 | 0 | 4 | 298
| PP |  | Překlad keramický plochý š 11,5 cm dl 125 cm | [15 empty] | PP | 2
146 | K | 317168113 | Překlad keramický plochý š 11,5 cm dl 150 cm | kus | 1 |  | 0 |  |  |  | základní |  | 0 | 0.027106 | 0.027106 | 0 | 0 | 4 | K | 2 |  |  |  | ROZPOCET | 0 | 0 | 0 | 0 | 0 | 1 | 0 | 4 | 300
| PP |  | Překlad keramický plochý š 11,5 cm dl 150 cm | [15 empty] | PP | 2
147 | K | 317168114 | Překlad keramický plochý š 11,5 cm dl 175 cm | kus | 6 |  | 0 |  |  |  | základní |  | 0 | 0.031322 | 0.18793 | 0 | 0 | 4 | K | 2 |  |  |  | ROZPOCET | 0 | 0 | 0 | 0 | 0 | 1 | 0 | 4 | 302
| PP |  | Překlad keramický plochý š 11,5 cm dl 175 cm | [15 empty] | PP | 2
148 | K | 317168115 | Překlad keramický plochý š 11,5 cm dl 200 cm | kus | 1 |  | 0 |  |  |  | základní |  | 0 | 0.035644 | 0.035644 | 0 | 0 | 4 | K | 2 |  |  |  | ROZPOCET | 0 | 0 | 0 | 0 | 0 | 1 | 0 | 4 | 304
| PP |  | Překlad keramický plochý š 11,5 cm dl 200 cm | [15 empty] | PP | 2
149 | K | 317168116 | Překlad keramický plochý š 11,5 cm dl 225 cm | kus | 2 |  | 0 |  |  |  | základní |  | 0 | 0.040551 | 0.081101 | 0 | 0 | 4 | K | 2 |  |  |  | ROZPOCET | 0 | 0 | 0 | 0 | 0 | 1 | 0 | 4 | 306
| PP |  | Překlad keramický plochý š 11,5 cm dl 225 cm | [15 empty] | PP | 2
150 | K | 317168117 | Překlad keramický plochý š 11,5 cm dl 250 cm | kus | 2 |  | 0 |  |  |  | základní |  | 0 | 0.044873 | 0.089745 | 0 | 0 | 4 | K | 2 |  |  |  | ROZPOCET | 0 | 0 | 0 | 0 | 0 | 1 | 0 | 4 | 308
| PP |  | Překlad keramický plochý š 11,5 cm dl 250 cm | [15 empty] | PP | 2
| D | D22 | 0038: Různé kompletní konstrukce |  |  |  | 0 | [5 empty] | 0 |  | 1030.3543 |  | 0 | 1 | D | 1 |  |  |  | ROZPOCET | [6 empty] | 0
151 | K | 380326132.R | Kompletní konstrukce nádrží ze ŽB tř. C 30/37 XD2 (CZ.NAF.1) S3 | m3 | 290.03 |  | 0 |  |  |  | základní |  | 0 | 0 | 0 | 0 | 0 | 4 | K | 2 |  |  |  | ROZPOCET | 0 | 0 | 0 | 0 | 0 | 1 | 0 | 4 | 310
| PP |  | Kompletní konstrukce nádrží ze ŽB tř. C 30/37 XD2 (CZ.NAF.1) S3 | [15 empty] | PP | 2
151a | K | 380325009.R | Příplatek za krystalizační přísadu (bílá vana - bazény) | m3 | 290.03 |  | 0 |  |  |  | základní |  | 0 | 2.4533 | 711.5283 | 0 | 0 | 4 | K | 2 |  |  |  | ROZPOCET | 0 | 0 | 0 | 0 | 0 | 1 | 0 | 4 | 150
| PP |  | Příplatek za krystalizační přísadu (bílá vana - bazény) | [15 empty] | PP | 2
| VV |  | konstrukce bazénů : | [15 empty] | VV | 2 | 1 | True | 0 | ROZPOCET
| VV |  | 290.03 |  | 290.03 | [13 empty] | VV | 2 | 2 | True | 0 | ROZPOCET
| VV |  | Součet |  | 290.03 | [13 empty] | VV | 2 | 4 | True | 1 | ROZPOCET
152 | K | 380361006 | Výztuž kompletních konstrukcí ČOV, nádrží nebo vodojemů z betonářské oceli 10 505 | t | 39.276 |  | 0 |  |  |  | základní |  | 0 | 1.1091 | 43.5598 | 0 | 0 | 4 | K | 2 |  |  |  | ROZPOCET | 0 | 0 | 0 | 0 | 0 | 1 | 0 | 4 | 312
| PP |  | Výztuž kompletních konstrukcí čistíren odpadních vod, nádrží, vodojemů, kanálů z oceli 10 505 (R) nebo BSt 500 | [15 empty] | PP | 2
153 | K | 380356231 | Bednění kompletních konstrukcí ČOV, nádrží nebo vodojemů neomítaných ploch rovinných zřízení | m2 | 822.423 |  | 0 |  |  |  | základní |  | 0 | 0.0024672 | 2.0291 | 0 | 0 | 4 | K | 2 |  |  |  | ROZPOCET | 0 | 0 | 0 | 0 | 0 | 1 | 0 | 4 | 314
| PP |  | Bednění kompletních konstrukcí čistíren odpadních vod, nádrží, vodojemů, kanálů konstrukcí neomítaných z betonu prostého nebo železového ploch rovinných zřízení | [15 empty] | PP | 2
154 | K | 380356232 | Bednění kompletních konstrukcí ČOV, nádrží nebo vodojemů neomítaných ploch rovinných odstranění | m2 | 822.423 |  | 0 |  |  |  | základní |  | 0 | 0 | 0 | 0 | 0 | 4 | K | 2 |  |  |  | ROZPOCET | 0 | 0 | 0 | 0 | 0 | 1 | 0 | 4 | 316
| PP |  | Bednění kompletních konstrukcí čistíren odpadních vod, nádrží, vodojemů, kanálů konstrukcí neomítaných z betonu prostého nebo železového ploch rovinných odstranění | [15 empty] | PP | 2
155 | K | 411354177.R | Zřízení podpěrné konstrukce kompletních konstrukcí v do 4 m pro zatížení do 30 kPa | m2 | 485.888 |  | 0 |  |  |  | základní |  | 0 | 0 | 0 | 0 | 0 | 4 | K | 2 |  |  |  | ROZPOCET | 0 | 0 | 0 | 0 | 0 | 1 | 0 | 4 | 318
| PP |  | Zřízení podpěrné konstrukce kompletních konstrukcí v do 4 m pro zatížení do 30 kPa | [15 empty] | PP | 2
156 | K | 411354178.R | Odstranění podpěrné konstrukce kompletních konstrukcí v do 4 m pro zatížení do 30 kPa | m2 | 485.888 |  | 0 |  |  |  | základní |  | 0 | 0 | 0 | 0 | 0 | 4 | K | 2 |  |  |  | ROZPOCET | 0 | 0 | 0 | 0 | 0 | 1 | 0 | 4 | 320
| PP |  | Odstranění podpěrné konstrukce kompletních konstrukcí v do 4 m pro zatížení do 30 kPa | [15 empty] | PP | 2
157 | K | 380356241 | Bednění kompletních konstrukcí ČOV, nádrží nebo vodojemů neomítaných ploch zaoblených zřízení | m2 | 313.077 |  | 0 |  |  |  | základní |  | 0 | 0.0033173 | 1.0386 | 0 | 0 | 4 | K | 2 |  |  |  | ROZPOCET | 0 | 0 | 0 | 0 | 0 | 1 | 0 | 4 | 322
| PP |  | Bednění kompletních konstrukcí čistíren odpadních vod, nádrží, vodojemů, kanálů konstrukcí neomítaných z betonu prostého nebo železového ploch zaoblených zřízení | [15 empty] | PP | 2
158 | K | 380356242 | Bednění kompletních konstrukcí ČOV, nádrží nebo vodojemů neomítaných ploch zaoblených odstranění | m2 | 313.077 |  | 0 |  |  |  | základní |  | 0 | 0 | 0 | 0 | 0 | 4 | K | 2 |  |  |  | ROZPOCET | 0 | 0 | 0 | 0 | 0 | 1 | 0 | 4 | 324
| PP |  | Bednění kompletních konstrukcí čistíren odpadních vod, nádrží, vodojemů, kanálů konstrukcí neomítaných z betonu prostého nebo železového ploch zaoblených odstranění | [15 empty] | PP | 2
159 | K | 388381111.R | Kanály pro IS spádové dno průřezu do 150x20-50 mm betonové volné | m | 103.4 |  | 0 |  |  |  | základní |  | 0 | 0 | 0 | 0 | 0 | 4 | K | 2 |  |  |  | ROZPOCET | 0 | 0 | 0 | 0 | 0 | 1 | 0 | 4 | 326
| PP |  | Kanály pro IS spádové dno průřezu do 150x20-50 mm betonové volné | [15 empty] | PP | 2
| VV |  | odtokové od technolog. zařízení : | [15 empty] | VV | 2 | 1 | True | 0 | ROZPOCET
| VV |  | 1.N.P. : | [15 empty] | VV | 2 | 1 | True | 0 | ROZPOCET
| VV |  | 5,74+9,80+2,15+0,82+0,90+1,48 |  | 20.89 | [13 empty] | VV | 2 | 2 | True | 0 | ROZPOCET
| VV |  | 6,60+25,10+8,88*2+13,60+2,89+2,92+1,60+0,41+1,90+3,16+3,06+1,53+1,98 |  | 82.51 | [13 empty] | VV | 2 | 2 | True | 0 | ROZPOCET
| VV |  | Součet |  | 103.4 | [13 empty] | VV | 2 | 4 | True | 1 | ROZPOCET
160 | K | 388380009.R | Sběrné betonové šachtice u kanálků hloubky 50 mm | m2 | 3.215 |  | 0 |  |  |  | základní |  | 0 | 0 | 0 | 0 | 0 | 4 | K | 2 |  |  |  | ROZPOCET | 0 | 0 | 0 | 0 | 0 | 1 | 0 | 4 | 328
| PP |  | Sběrné betonové šachtice u kanálků hloubky 50 mm | [15 empty] | PP | 2
161 | K | 380311642 | Kompletní konstrukce ČOV, nádrží, vodojemů nebo kanálů z betonu prostého tř. C 16/20 | m3 | 117.243 |  | 0 |  |  |  | základní |  | 0 | 2.3217 | 272.1985 | 0 | 0 | 4 | K | 2 |  |  |  | ROZPOCET | 0 | 0 | 0 | 0 | 0 | 1 | 0 | 4 | 330
| PP |  | Kompletní konstrukce čistíren odpadních vod, nádrží, vodojemů, kanálů z betonu prostého bez zvýšených nároků na prostředí tř. C 16/20, tl. přes 150 do 300 mm | [15 empty] | PP | 2
| D | D23 | 0041: Stropy a stropní konstrukce monolitické |  |  |  | 0 | [5 empty] | 0 |  | 104.6499 |  | 0 | 1 | D | 1 |  |  |  | ROZPOCET | [6 empty] | 0
162 | K | 411321616.R | Stropy deskové ze železobetonu C 30/37 XD2 (CZ.NAF.1) S3 | m3 | 581.674 |  | 0 |  |  |  | základní |  | 0 | 0 | 0 | 0 | 0 | 4 | K | 2 |  |  |  | ROZPOCET | 0 | 0 | 0 | 0 | 0 | 1 | 0 | 4 | 332
| PP |  | Stropy deskové ze železobetonu C 30/37 XD2 (CZ.NAF.1) S3 | [15 empty] | PP | 2
| VV |  | desky tl. 250 mm : | [15 empty] | VV | 2 | 1 | True | 0 | ROZPOCET
| VV |  | nad 1.N.P. : | [15 empty] | VV | 2 | 1 | True | 0 | ROZPOCET
| VV |  | (58,25-10,10)*32,25*0,25 |  | 388.209 | [13 empty] | VV | 2 | 2 | True | 0 | ROZPOCET
| VV |  | 10,10*26,20*0,25 |  | 66.155 | [13 empty] | VV | 2 | 2 | True | 0 | ROZPOCET
| VV |  | (12,10*6,94+2,33*1,70)*0,25 |  | 21.984 | [13 empty] | VV | 2 | 2 | True | 0 | ROZPOCET
| VV |  | odpočet výtahu : | [15 empty] | VV | 2 | 1 | True | 0 | ROZPOCET
| VV |  | -2,18*1,98*0,25 |  | -1.079 | [13 empty] | VV | 2 | 2 | True | 0 | ROZPOCET
| VV |  | odpočet schodišť : | [15 empty] | VV | 2 | 1 | True | 0 | ROZPOCET
| VV |  | -4,50*2,48*0,25 |  | -2.79 | [13 empty] | VV | 2 | 2 | True | 0 | ROZPOCET
| VV |  | -4,30*2,40*0,25 |  | -2.58 | [13 empty] | VV | 2 | 2 | True | 0 | ROZPOCET
| VV |  | odpočet velkého bazénu : | [15 empty] | VV | 2 | 1 | True | 0 | ROZPOCET
| VV |  | -25,63*14,23*0,25 |  | -91.179 | [13 empty] | VV | 2 | 2 | True | 0 | ROZPOCET
| VV |  | odpočet rekreačního bazénu : | [15 empty] | VV | 2 | 1 | True | 0 | ROZPOCET
| VV |  | -(3,14*3,50*3,50+2,10*7,00)*0,25 |  | -13.291 | [13 empty] | VV | 2 | 2 | True | 0 | ROZPOCET
| VV |  | -8,14*7,55*0,25 |  | -15.364 | [13 empty] | VV | 2 | 2 | True | 0 | ROZPOCET
| VV |  | odpočet prostupů : | [15 empty] | VV | 2 | 1 | True | 0 | ROZPOCET
| VV |  | -0,95*0,55*0,25 |  | -0.131 | [13 empty] | VV | 2 | 2 | True | 0 | ROZPOCET
| VV |  | -1,70*1,20*0,25 |  | -0.51 | [13 empty] | VV | 2 | 2 | True | 0 | ROZPOCET
| VV |  | nad 2.N.P. : | [15 empty] | VV | 2 | 1 | True | 0 | ROZPOCET
| VV |  | (47,87+0,30)*(32,25-18,43)*0,25 |  | 166.427 | [13 empty] | VV | 2 | 2 | True | 0 | ROZPOCET
| VV |  | 26,20*10,09*0,25 |  | 66.09 | [13 empty] | VV | 2 | 2 | True | 0 | ROZPOCET
| VV |  | -7,90*6,20*0,25 |  | -12.245 | [13 empty] | VV | 2 | 2 | True | 0 | ROZPOCET
| VV |  | odpočet výtahu : | [15 empty] | VV | 2 | 1 | True | 0 | ROZPOCET
| VV |  | -2,18*1,98*0,25 |  | -1.079 | [13 empty] | VV | 2 | 2 | True | 0 | ROZPOCET
| VV |  | odpočet schodišť : | [15 empty] | VV | 2 | 1 | True | 0 | ROZPOCET
| VV |  | -4,20*2,48*0,25 |  | -2.604 | [13 empty] | VV | 2 | 2 | True | 0 | ROZPOCET
| VV |  | -4,10*2,40*0,25 |  | -2.46 | [13 empty] | VV | 2 | 2 | True | 0 | ROZPOCET
| VV |  | odpočet bazénu 3.N.P. : | [15 empty] | VV | 2 | 1 | True | 0 | ROZPOCET
| VV |  | -2,46*2,56*0,25 |  | -1.574 | [13 empty] | VV | 2 | 2 | True | 0 | ROZPOCET
| VV |  | deska nad pokladnou : | [15 empty] | VV | 2 | 1 | True | 0 | ROZPOCET
| VV |  | 13,91*2,00*0,25 |  | 6.955 | [13 empty] | VV | 2 | 2 | True | 0 | ROZPOCET
| VV |  | deska nad výtahovou šachtou D301 : | [15 empty] | VV | 2 | 1 | True | 0 | ROZPOCET
| VV |  | 2,18*1,98*0,25 |  | 1.079 | [13 empty] | VV | 2 | 2 | True | 0 | ROZPOCET
| VV |  | desky tl. 200 mm : | [15 empty] | VV | 2 | 1 | True | 0 | ROZPOCET
| VV |  | mezipodesta venkovního schodiště : | [15 empty] | VV | 2 | 1 | True | 0 | ROZPOCET
| VV |  | 3,00*0,96*0,20 |  | 0.576 | [13 empty] | VV | 2 | 2 | True | 0 | ROZPOCET
| VV |  | nad 2.N.P. : | [15 empty] | VV | 2 | 1 | True | 0 | ROZPOCET
| VV |  | 7,90*6,20*0,20 |  | 9.796 | [13 empty] | VV | 2 | 2 | True | 0 | ROZPOCET
| VV |  | 2.mezisoučet (deska 200 mm) | [15 empty] | VV | 2 | 1 | True | 0 | ROZPOCET
| VV |  | mezipodesty schodišť tl 160 mm : | [15 empty] | VV | 2 | 1 | True | 0 | ROZPOCET
| VV |  | 2,40*0,80*0,16*2 |  | 0.614 | [13 empty] | VV | 2 | 2 | True | 0 | ROZPOCET
| VV |  | 2,48*0,85*0,16*2 |  | 0.675 | [13 empty] | VV | 2 | 2 | True | 0 | ROZPOCET
| VV |  | 3.mezisoučet (mezipodesty 160 mm) | [15 empty] | VV | 2 | 1 | True | 0 | ROZPOCET
| VV |  | Součet |  | 581.674 | [13 empty] | VV | 2 | 4 | True | 1 | ROZPOCET
163 | K | 413321616.R | Nosníky z betonu železového C 30/37 XD2 (CZ.NAF.1) S3 | m3 | 45.706 |  | 0 |  |  |  | základní |  | 0 | 0 | 0 | 0 | 0 | 4 | K | 2 |  |  |  | ROZPOCET | 0 | 0 | 0 | 0 | 0 | 1 | 0 | 4 | 334
| PP |  | Nosníky z betonu železového C 30/37 XD2 (CZ.NAF.1) S3 | [15 empty] | PP | 2
| VV |  | nad 2.N.P. : | [15 empty] | VV | 2 | 1 | True | 0 | ROZPOCET
| VV |  | osa 4 : | [15 empty] | VV | 2 | 1 | True | 0 | ROZPOCET
| VV |  | 12,00*0,65*0,30 |  | 2.34 | [13 empty] | VV | 2 | 2 | True | 0 | ROZPOCET
| VV |  | osa 14 : | [15 empty] | VV | 2 | 1 | True | 0 | ROZPOCET
| VV |  | 4,30*0,50*0,50 |  | 1.075 | [13 empty] | VV | 2 | 2 | True | 0 | ROZPOCET
| VV |  | trámy schodišť : | [15 empty] | VV | 2 | 1 | True | 0 | ROZPOCET
| VV |  | 1,15*0,49*0,62 |  | 0.349 | [13 empty] | VV | 2 | 2 | True | 0 | ROZPOCET
| VV |  | 1,15*0,49*0,33 |  | 0.186 | [13 empty] | VV | 2 | 2 | True | 0 | ROZPOCET
| VV |  | nad 3.N.P. : | [15 empty] | VV | 2 | 1 | True | 0 | ROZPOCET
| VV |  | průvlak osa D - 1 až 4 : | [15 empty] | VV | 2 | 1 | True | 0 | ROZPOCET
| VV |  | 9,99*1,12*0,45 |  | 5.035 | [13 empty] | VV | 2 | 2 | True | 0 | ROZPOCET
| VV |  | průvlak osa D - 4 až 16 : | [15 empty] | VV | 2 | 1 | True | 0 | ROZPOCET
| VV |  | 48,15*1,12*0,60+4,30*0,50*0,60 |  | 33.647 | [13 empty] | VV | 2 | 2 | True | 0 | ROZPOCET
| VV |  | odpočet ozubu : | [15 empty] | VV | 2 | 1 | True | 0 | ROZPOCET
| VV |  | -48,15*0,30*0,17 |  | -2.456 | [13 empty] | VV | 2 | 2 | True | 0 | ROZPOCET
| VV |  | průvlak PRm 311 + 312 : | [15 empty] | VV | 2 | 1 | True | 0 | ROZPOCET
| VV |  | 6,40*1,44*0,30*2 |  | 5.53 | [13 empty] | VV | 2 | 2 | True | 0 | ROZPOCET
| VV |  | Součet |  | 45.706 | [13 empty] | VV | 2 | 4 | True | 1 | ROZPOCET
164 | K | 417321616.R | Ztužující pásy a věnce z betonu železového C 30/37 XD2 (CZ.NAF.1) S3 | m3 | 36.75 |  | 0 |  |  |  | základní |  | 0 | 0 | 0 | 0 | 0 | 4 | K | 2 |  |  |  | ROZPOCET | 0 | 0 | 0 | 0 | 0 | 1 | 0 | 4 | 336
| PP |  | Ztužující pásy a věnce z betonu železového C 30/37 XD2 (CZ.NAF.1) S3 | [15 empty] | PP | 2
165 | K | 411362021 | Výztuž stropů svařovanými sítěmi Kari | t | 9.222 |  | 0 |  |  |  | základní |  | 0 | 1.0628 | 9.8009 | 0 | 0 | 4 | K | 2 |  |  |  | ROZPOCET | 0 | 0 | 0 | 0 | 0 | 1 | 0 | 4 | 338
| PP |  | Výztuž stropů prostě uložených, vetknutých, spojitých, deskových, trámových (žebrových, kazetových), s keramickými a jinými vložkami, konsolových nebo balkonových, hřibových včetně hlavic hřibových sloupů, plochých střech a pro zavěšení železobetonových podhledů ze svařovaných sítí z drátů typu KARI | [15 empty] | PP | 2
166 | K | 411361821 | Výztuž stropů betonářskou ocelí 10 505 | t | 49.442 |  | 0 |  |  |  | základní |  | 0 | 1.0556 | 52.1886 | 0 | 0 | 4 | K | 2 |  |  |  | ROZPOCET | 0 | 0 | 0 | 0 | 0 | 1 | 0 | 4 | 340
| PP |  | Výztuž stropů prostě uložených, vetknutých, spojitých, deskových, trámových (žebrových, kazetových), s keramickými a jinými vložkami, konsolových nebo balkonových, hřibových včetně hlavic hřibových sloupů, plochých střech a pro zavěšení železobetonových podhledů z betonářské oceli 10 505 (R) nebo BSt 500 | [15 empty] | PP | 2
167 | K | 417361821 | Výztuž ztužujících pásů a věnců betonářskou ocelí 10 505 | t | 3.675 |  | 0 |  |  |  | základní |  | 0 | 1.0529 | 3.8694 | 0 | 0 | 4 | K | 2 |  |  |  | ROZPOCET | 0 | 0 | 0 | 0 | 0 | 1 | 0 | 4 | 342
| PP |  | Výztuž ztužujících pásů a věnců z betonářské oceli 10 505 (R) nebo BSt 500 | [15 empty] | PP | 2
168 | K | 413361821 | Výztuž nosníků, volných trámů nebo průvlaků volných trámů betonářskou ocelí 10 505 | t | 7.265 |  | 0 |  |  |  | základní |  | 0 | 1.0551 | 7.6654 | 0 | 0 | 4 | K | 2 |  |  |  | ROZPOCET | 0 | 0 | 0 | 0 | 0 | 1 | 0 | 4 | 344
| PP |  | Výztuž nosníků včetně stěnových i jeřábových drah, volných trámů, průvlaků, rámových příčlí, ztužidel, konzol, vodorovných táhel apod. tyčových konstrukcí lemujících nebo vyztužujících stropní a podobné střešní konstrukce z betonářské oceli 10 505 (R) nebo BSt 500 | [15 empty] | PP | 2
169 | K | 411351101 | Zřízení bednění stropů deskových | m2 | 2501.608 |  | 0 |  |  |  | základní |  | 0 | 0 | 0 | 0 | 0 | 4 | K | 2 |  |  |  | ROZPOCET | 0 | 0 | 0 | 0 | 0 | 1 | 0 | 4 | 346
| PP |  | Zřízení bednění stropů deskových | [15 empty] | PP | 2
170 | K | 411351102 | Odstranění bednění stropů deskových | m2 | 2501.608 |  | 0 |  |  |  | základní |  | 0 | 0 | 0 | 0 | 0 | 4 | K | 2 |  |  |  | ROZPOCET | 0 | 0 | 0 | 0 | 0 | 1 | 0 | 4 | 348
| PP |  | Odstranění bednění stropů deskových | [15 empty] | PP | 2
171 | K | 411354175 | Zřízení podpěrné konstrukce stropů v do 4 m pro zatížení do 20 kPa | m2 | 2339.968 |  | 0 |  |  |  | základní |  | 0 | 0 | 0 | 0 | 0 | 4 | K | 2 |  |  |  | ROZPOCET | 0 | 0 | 0 | 0 | 0 | 1 | 0 | 4 | 350
| PP |  | Zřízení podpěrné konstrukce stropů v do 4 m pro zatížení do 20 kPa | [15 empty] | PP | 2
172 | K | 411354176 | Odstranění podpěrné konstrukce stropů v do 4 m pro zatížení do 20 kPa | m2 | 2339.968 |  | 0 |  |  |  | základní |  | 0 | 0 | 0 | 0 | 0 | 4 | K | 2 |  |  |  | ROZPOCET | 0 | 0 | 0 | 0 | 0 | 1 | 0 | 4 | 352
| PP |  | Odstranění podpěrné konstrukce stropů v do 4 m pro zatížení do 20 kPa | [15 empty] | PP | 2
173 | K | 413351107 | Zřízení bednění nosníků bez podpěrné konstrukce | m2 | 237.545 |  | 0 |  |  |  | základní |  | 0 | 0 | 0 | 0 | 0 | 4 | K | 2 |  |  |  | ROZPOCET | 0 | 0 | 0 | 0 | 0 | 1 | 0 | 4 | 354
| PP |  | Zřízení bednění nosníků bez podpěrné konstrukce | [15 empty] | PP | 2
174 | K | 413351108 | Odstranění bednění nosníků bez podpěrné konstrukce | m2 | 237.545 |  | 0 |  |  |  | základní |  | 0 | 0 | 0 | 0 | 0 | 4 | K | 2 |  |  |  | ROZPOCET | 0 | 0 | 0 | 0 | 0 | 1 | 0 | 4 | 356
| PP |  | Odstranění bednění nosníků bez podpěrné konstrukce | [15 empty] | PP | 2
175 | K | 413351215 | Zřízení podpěrné konstrukce nosníků v do 4 m pro zatížení do 20 kPa | m2 | 44.068 |  | 0 |  |  |  | základní |  | 0 | 0 | 0 | 0 | 0 | 4 | K | 2 |  |  |  | ROZPOCET | 0 | 0 | 0 | 0 | 0 | 1 | 0 | 4 | 358
| PP |  | Zřízení podpěrné konstrukce nosníků v do 4 m pro zatížení do 20 kPa | [15 empty] | PP | 2
176 | K | 413351216 | Odstranění podpěrné konstrukce nosníků v do 4 m pro zatížení do 20 kPa | m2 | 44.068 |  | 0 |  |  |  | základní |  | 0 | 0 | 0 | 0 | 0 | 4 | K | 2 |  |  |  | ROZPOCET | 0 | 0 | 0 | 0 | 0 | 1 | 0 | 4 | 360
| PP |  | Odstranění podpěrné konstrukce nosníků v do 4 m pro zatížení do 20 kPa | [15 empty] | PP | 2
177 | K | 417351115 | Zřízení bednění ztužujících věnců | m2 | 175.967 |  | 0 |  |  |  | základní |  | 0 | 0.0057646 | 1.0144 | 0 | 0 | 4 | K | 2 |  |  |  | ROZPOCET | 0 | 0 | 0 | 0 | 0 | 1 | 0 | 4 | 362
| PP |  | Bednění bočnic ztužujících pásů a věnců včetně vzpěr zřízení | [15 empty] | PP | 2
178 | K | 417351116 | Odstranění bednění ztužujících věnců | m2 | 175.967 |  | 0 |  |  |  | základní |  | 0 | 0 | 0 | 0 | 0 | 4 | K | 2 |  |  |  | ROZPOCET | 0 | 0 | 0 | 0 | 0 | 1 | 0 | 4 | 364
| PP |  | Bednění bočnic ztužujících pásů a věnců včetně vzpěr odstranění | [15 empty] | PP | 2
179 | K | 417321515 | Ztužující pásy a věnce ze ŽB tř. C 25/30 | m3 | 10.965 |  | 0 |  |  |  | základní |  | 0 | 2.502 | 27.4342 | 0 | 0 | 4 | K | 2 |  |  |  | ROZPOCET | 0 | 0 | 0 | 0 | 0 | 1 | 0 | 4 | 366
| PP |  | Ztužující pásy a věnce z betonu železového (bez výztuže) tř. C 25/30 | [15 empty] | PP | 2
180 | K | 417362021 | Výztuž ztužujících pásů a věnců svařovanými sítěmi Kari | t | 1.645 |  | 0 |  |  |  | základní |  | 0 | 1.0628 | 1.7483 | 0 | 0 | 4 | K | 2 |  |  |  | ROZPOCET | 0 | 0 | 0 | 0 | 0 | 1 | 0 | 4 | 368
| PP |  | Výztuž ztužujících pásů a věnců ze svařovaných sítí z drátů typu KARI | [15 empty] | PP | 2
181 | K | 417351115 | Zřízení bednění ztužujících věnců | m2 | 113.354 |  | 0 |  |  |  | základní |  | 0 | 0.0057646 | 0.65345 | 0 | 0 | 4 | K | 2 |  |  |  | ROZPOCET | 0 | 0 | 0 | 0 | 0 | 1 | 0 | 4 | 370
| PP |  | Bednění bočnic ztužujících pásů a věnců včetně vzpěr zřízení | [15 empty] | PP | 2
| VV |  | věnce zděných atik : | [15 empty] | VV | 2 | 1 | True | 0 | ROZPOCET
| VV |  | 2*(7,68+5,95)*0,36*2 |  | 19.627 | [13 empty] | VV | 2 | 2 | True | 0 | ROZPOCET
| VV |  | (2*58,25-7,68+2*32,25-5,95)*0,28*2 |  | 93.727 | [13 empty] | VV | 2 | 2 | True | 0 | ROZPOCET
| VV |  | Součet |  | 113.354 | [13 empty] | VV | 2 | 4 | True | 1 | ROZPOCET
182 | K | 417351116 | Odstranění bednění ztužujících věnců | m2 | 113.354 |  | 0 |  |  |  | základní |  | 0 | 0 | 0 | 0 | 0 | 4 | K | 2 |  |  |  | ROZPOCET | 0 | 0 | 0 | 0 | 0 | 1 | 0 | 4 | 372
| PP |  | Bednění bočnic ztužujících pásů a věnců včetně vzpěr odstranění | [15 empty] | PP | 2
183 | K | 411354209.R | Bednění stropů z trapézového plechu, výška vlny 30 mm, tl. plechu 1 mm | m2 | 30.595 |  | 0 |  |  |  | základní |  | 0 | 0 | 0 | 0 | 0 | 4 | K | 2 |  |  |  | ROZPOCET | 0 | 0 | 0 | 0 | 0 | 1 | 0 | 4 | 374
| PP |  | Bednění stropů z trapézového plechu, výška vlny 30 mm, tl. plechu 1 mm | [15 empty] | PP | 2
| VV |  | pod desky lavic : | [15 empty] | VV | 2 | 1 | True | 0 | ROZPOCET
| VV |  | lavice C : | [15 empty] | VV | 2 | 1 | True | 0 | ROZPOCET
| VV |  | (0,76+23*2,00+1,08)*0,50 |  | 23.92 | [13 empty] | VV | 2 | 2 | True | 0 | ROZPOCET
| VV |  | lavice D : | [15 empty] | VV | 2 | 1 | True | 0 | ROZPOCET
| VV |  | (9,60+3,75)*0,50 |  | 6.675 | [13 empty] | VV | 2 | 2 | True | 0 | ROZPOCET
| VV |  | Součet |  | 30.595 | [13 empty] | VV | 2 | 4 | True | 1 | ROZPOCET
184 | K | 411321616.R | Stropy deskové ze železobetonu C 30/37 XD2 (CZ.NAF.1) S3 | m3 | 11.074 |  | 0 |  |  |  | základní |  | 0 | 0 | 0 | 0 | 0 | 4 | K | 2 |  |  |  | ROZPOCET | 0 | 0 | 0 | 0 | 0 | 1 | 0 | 4 | 376
| PP |  | Stropy deskové ze železobetonu C 30/37 XD2 (CZ.NAF.1) S3 | [15 empty] | PP | 2
185 | K | 411351101 | Zřízení bednění stropů deskových | m2 | 20.201 |  | 0 |  |  |  | základní |  | 0 | 0 | 0 | 0 | 0 | 4 | K | 2 |  |  |  | ROZPOCET | 0 | 0 | 0 | 0 | 0 | 1 | 0 | 4 | 378
| PP |  | Zřízení bednění stropů deskových | [15 empty] | PP | 2
| VV |  | desky lavic monolitické - podhledy : | [15 empty] | VV | 2 | 1 | True | 0 | ROZPOCET
| VV |  | (1,53+1,18+7,20+6,50+8*0,10+6,00+3,69)*0,50 |  | 13.45 | [13 empty] | VV | 2 | 2 | True | 0 | ROZPOCET
| VV |  | 1.mezisoučet | [15 empty] | VV | 2 | 1 | True | 0 | ROZPOCET
| VV |  | čela desek lavic : | [15 empty] | VV | 2 | 1 | True | 0 | ROZPOCET
| VV |  | (1,53+1,18+7,20+6,50+8*0,45)*0,10 |  | 2.001 | [13 empty] | VV | 2 | 2 | True | 0 | ROZPOCET
| VV |  | (6,00+0,50)*0,10 |  | 0.65 | [13 empty] | VV | 2 | 2 | True | 0 | ROZPOCET
| VV |  | 3,69*0,10 |  | 0.369 | [13 empty] | VV | 2 | 2 | True | 0 | ROZPOCET
| VV |  | (0,76+23*2,00+1,08)*0,06 |  | 2.87 | [13 empty] | VV | 2 | 2 | True | 0 | ROZPOCET
| VV |  | (9,60+3,75+2*0,50)*0,06 |  | 0.861 | [13 empty] | VV | 2 | 2 | True | 0 | ROZPOCET
| VV |  | 2.mezisoučet | [15 empty] | VV | 2 | 1 | True | 0 | ROZPOCET
| VV |  | Součet |  | 20.201 | [13 empty] | VV | 2 | 4 | True | 1 | ROZPOCET
186 | K | 411351102 | Odstranění bednění stropů deskových | m2 | 20.201 |  | 0 |  |  |  | základní |  | 0 | 0 | 0 | 0 | 0 | 4 | K | 2 |  |  |  | ROZPOCET | 0 | 0 | 0 | 0 | 0 | 1 | 0 | 4 | 380
| PP |  | Odstranění bednění stropů deskových | [15 empty] | PP | 2
187 | K | 411362021 | Výztuž stropů svařovanými sítěmi Kari | t | 0.259 |  | 0 |  |  |  | základní |  | 0 | 1.0628 | 0.27526 | 0 | 0 | 4 | K | 2 |  |  |  | ROZPOCET | 0 | 0 | 0 | 0 | 0 | 1 | 0 | 4 | 382
| PP |  | Výztuž stropů prostě uložených, vetknutých, spojitých, deskových, trámových (žebrových, kazetových), s keramickými a jinými vložkami, konsolových nebo balkonových, hřibových včetně hlavic hřibových sloupů, plochých střech a pro zavěšení železobetonových podhledů ze svařovaných sítí z drátů typu KARI | [15 empty] | PP | 2
188 | K | 411354171 | Zřízení podpěrné konstrukce stropů v do 4 m pro zatížení do 5 kPa | m2 | 13.45 |  | 0 |  |  |  | základní |  | 0 | 0 | 0 | 0 | 0 | 4 | K | 2 |  |  |  | ROZPOCET | 0 | 0 | 0 | 0 | 0 | 1 | 0 | 4 | 384
| PP |  | Zřízení podpěrné konstrukce stropů v do 4 m pro zatížení do 5 kPa | [15 empty] | PP | 2
189 | K | 411354172 | Odstranění podpěrné konstrukce stropů v do 4 m pro zatížení do 5 kPa | m2 | 13.45 |  | 0 |  |  |  | základní |  | 0 | 0 | 0 | 0 | 0 | 4 | K | 2 |  |  |  | ROZPOCET | 0 | 0 | 0 | 0 | 0 | 1 | 0 | 4 | 386
| PP |  | Odstranění podpěrné konstrukce stropů v do 4 m pro zatížení do 5 kPa | [15 empty] | PP | 2
| D | D24 | 0042: Stropy z prefa dílců |  |  |  | 0 | [5 empty] | 0 |  | 57.1822 |  | 0 | 1 | D | 1 |  |  |  | ROZPOCET | [6 empty] | 0
190 | K | 444135002.R | Montáž střešních panelů z předpjatého betonu hmotnosti do 7,5 t | kus | 54 |  | 0 |  |  |  | základní |  | 0 | 0.15415 | 8.3239 | 0 | 0 | 4 | K | 2 |  |  |  | ROZPOCET | 0 | 0 | 0 | 0 | 0 | 1 | 0 | 4 | 388
| PP |  | Montáž střešních panelů z předpjatého betonu hmotnosti přes 5 do 7,5 t | [15 empty] | PP | 2
191 | K | 444135001.R | Montáž střešních panelů z předpjatého betonu hmotnosti do 5 t | kus | 12 |  | 0 |  |  |  | základní |  | 0 | 0.11767 | 1.412 | 0 | 0 | 4 | K | 2 |  |  |  | ROZPOCET | 0 | 0 | 0 | 0 | 0 | 1 | 0 | 4 | 390
| PP |  | Montáž střešních panelů z předpjatého betonu hmotnosti do 5 t | [15 empty] | PP | 2
192 | K | 444135004.R | Montáž střešních panelů z předpjatého betonu hmotnosti do 15 t | kus | 41 |  | 0 |  |  |  | základní |  | 0 | 0.20759 | 8.5111 | 0 | 0 | 4 | K | 2 |  |  |  | ROZPOCET | 0 | 0 | 0 | 0 | 0 | 1 | 0 | 4 | 392
| PP |  | Montáž střešních panelů z předpjatého betonu hmotnosti přes 10 do 15 t | [15 empty] | PP | 2
193 | K | 59346009.R | panel stropní předpjatý v. 320 mm | m2 | 745.813 |  | 0 |  |  |  | základní |  | 0 | 0 | 0 | 0 | 0 | 4 | K | 2 |  |  |  | ROZPOCET | 0 | 0 | 0 | 0 | 0 | 1 | 0 | 4 | 394
| PP |  | panel stropní předpjatý v. 320 mm | [15 empty] | PP | 2
194 | K | 59346909.R | panel stropní předpjatý v. 500 mm | m2 | 949.624 |  | 0 |  |  |  | základní |  | 0 | 0 | 0 | 0 | 0 | 4 | K | 2 |  |  |  | ROZPOCET | 0 | 0 | 0 | 0 | 0 | 1 | 0 | 4 | 396
| PP |  | panel stropní předpjatý v. 500 mm | [15 empty] | PP | 2
195 | K | 389361001 | Doplňující výztuž prefabrikovaných konstrukcí z betonářské oceli | t | 1.154 |  | 0 |  |  |  | základní |  | 0 | 1.0384 | 1.1983 | 0 | 0 | 4 | K | 2 |  |  |  | ROZPOCET | 0 | 0 | 0 | 0 | 0 | 1 | 0 | 4 | 398
| PP |  | Doplňující výztuž prefabrikovaných konstrukcí pro každý druh a stavební díl z betonářské oceli | [15 empty] | PP | 2
196 | K | 389381001 | Dobetonování prefabrikovaných konstrukcí | m3 | 14.269 |  | 0 |  |  |  | základní |  | 0 | 2.6447 | 37.7369 | 0 | 0 | 4 | K | 2 |  |  |  | ROZPOCET | 0 | 0 | 0 | 0 | 0 | 1 | 0 | 4 | 400
| PP |  | Dobetonování prefabrikovaných konstrukcí | [15 empty] | PP | 2
| D | D25 | 0043: Schodišťové konstrukce |  |  |  | 0 | [5 empty] | 0 |  | 0.85157 |  | 0 | 1 | D | 1 |  |  |  | ROZPOCET | [6 empty] | 0
197 | K | 435125012 | Montáž schodišťových ramen se svařovanými spoji hmotnosti do 5 t | kus | 10 |  | 0 |  |  |  | základní |  | 0 | 0.085156 | 0.85157 | 0 | 0 | 4 | K | 2 |  |  |  | ROZPOCET | 0 | 0 | 0 | 0 | 0 | 1 | 0 | 4 | 402
| PP |  | Montáž schodišťových ramen se svařovanými spoji, hmotnosti přes 2 do 5 t | [15 empty] | PP | 2
198 | K | 59372009.R | rameno schodišťové prefa š. 1150 mm (11x159/300mm) | kus | 6 |  | 0 |  |  |  | základní |  | 0 | 0 | 0 | 0 | 0 | 4 | K | 2 |  |  |  | ROZPOCET | 0 | 0 | 0 | 0 | 0 | 1 | 0 | 4 | 404
| PP |  | rameno schodišťové prefa š. 1150 mm (11x159/300mm) | [15 empty] | PP | 2
199 | K | 59372019.R | rameno schodišťové prefa š. 1150 mm (12x159/300mm) | kus | 2 |  | 0 |  |  |  | základní |  | 0 | 0 | 0 | 0 | 0 | 4 | K | 2 |  |  |  | ROZPOCET | 0 | 0 | 0 | 0 | 0 | 1 | 0 | 4 | 406
| PP |  | rameno schodišťové prefa š. 1150 mm (12x159/300mm) | [15 empty] | PP | 2
200 | K | 59372029.R | rameno schodišťové prefa š. 3000 mm (10x170/300mm) | kus | 1 |  | 0 |  |  |  | základní |  | 0 | 0 | 0 | 0 | 0 | 4 | K | 2 |  |  |  | ROZPOCET | 0 | 0 | 0 | 0 | 0 | 1 | 0 | 4 | 408
| PP |  | rameno schodišťové prefa š. 3000 mm (10x170/300mm) | [15 empty] | PP | 2
201 | K | 59372039.R | rameno schodišťové prefa š. 3000 mm (11x170/300mm) | kus | 1 |  | 0 |  |  |  | základní |  | 0 | 0 | 0 | 0 | 0 | 4 | K | 2 |  |  |  | ROZPOCET | 0 | 0 | 0 | 0 | 0 | 1 | 0 | 4 | 410
| PP |  | rameno schodišťové prefa š. 3000 mm (11x170/300mm) | [15 empty] | PP | 2
| D | D26 | 0061: Úprava povrchů vnitřní |  |  |  | 0 | [5 empty] | 0 |  | 139.069 |  | 0 | 1 | D | 1 |  |  |  | ROZPOCET | [6 empty] | 0
202 | K | 612321321 | Vápenocementová omítka hladká jednovrstvá vnitřních stěn nanášená strojně | m2 | 2908.768 |  | 0 |  |  |  | základní |  | 0 | 0.0136 | 39.5592 | 0 | 0 | 4 | K | 2 |  |  |  | ROZPOCET | 0 | 0 | 0 | 0 | 0 | 1 | 0 | 4 | 412
| PP |  | Omítka vápenocementová vnitřních ploch nanášená strojně jednovrstvá, tloušťky do 10 mm hladká svislých konstrukcí stěn | [15 empty] | PP | 2
203 | K | 622221031.R | Montáž kontaktního zateplení vnitřních stěn lepením a mechanickým kotvením desek z minerální vlny s podélnou orientací vláken tl do 160 mm | m2 | 28.206 |  | 0 |  |  |  | základní |  | 0 | 0 | 0 | 0 | 0 | 4 | K | 2 |  |  |  | ROZPOCET | 0 | 0 | 0 | 0 | 0 | 1 | 0 | 4 | 414
| PP |  | Montáž kontaktního zateplení vnitřních stěn lepením a mechanickým kotvením desek z minerální vlny s podélnou orientací vláken tl do 160 mm | [15 empty] | PP | 2
| VV |  | 2.01 : | [15 empty] | VV | 2 | 1 | True | 0 | ROZPOCET
| VV |  | 2,90*3,15*2 |  | 18.27 | [13 empty] | VV | 2 | 2 | True | 0 | ROZPOCET
| VV |  | boky ochl. bazénu : | [15 empty] | VV | 2 | 1 | True | 0 | ROZPOCET
| VV |  | 2*(2,60+2,80)*0,92 |  | 9.936 | [13 empty] | VV | 2 | 2 | True | 0 | ROZPOCET
| VV |  | Součet |  | 28.206 | [13 empty] | VV | 2 | 4 | True | 1 | ROZPOCET
204 | K | 621221031.R | Montáž kontaktního zateplení vnitřních podhledů lepením a mechanickým kotvením desek z minerální vlny s podélnou orientací tl do 160 mm | m2 | 8.12 |  | 0 |  |  |  | základní |  | 0 | 0 | 0 | 0 | 0 | 4 | K | 2 |  |  |  | ROZPOCET | 0 | 0 | 0 | 0 | 0 | 1 | 0 | 4 | 416
| PP |  | Montáž kontaktního zateplení vnitřních podhledů lepením a mechanickým kotvením desek z minerální vlny s podélnou orientací tl do 160 mm | [15 empty] | PP | 2
| VV |  | dno ochlazovacího bazénu - m.č. 3.17 : | [15 empty] | VV | 2 | 1 | True | 0 | ROZPOCET
| VV |  | 2,80*2,90 |  | 8.12 | [13 empty] | VV | 2 | 2 | True | 0 | ROZPOCET
| VV |  | Součet |  | 8.12 | [13 empty] | VV | 2 | 4 | True | 1 | ROZPOCET
205 | K | 63151538 | deska tepelně izolační minerální kontaktních fasád podélné vlákno lambda=0,036 tl 160 mm | m2 | 38.142 |  | 0 |  |  |  | základní |  | 0 | 0 | 0 | 0 | 0 | 4 | K | 2 |  |  |  | ROZPOCET | 0 | 0 | 0 | 0 | 0 | 1 | 0 | 4 | 418
| PP |  | deska tepelně izolační minerální kontaktních fasád podélné vlákno lambda=0,036 tl 160 mm | [15 empty] | PP | 2
206 | K | 611321341 | Vápenocementová omítka štuková dvouvrstvá vnitřních stropů rovných nanášená strojně | m2 | 1409.359 |  | 0 |  |  |  | základní |  | 0 | 0.01628 | 22.9444 | 0 | 0 | 4 | K | 2 |  |  |  | ROZPOCET | 0 | 0 | 0 | 0 | 0 | 1 | 0 | 4 | 420
| PP |  | Omítka vápenocementová vnitřních ploch nanášená strojně dvouvrstvá, tloušťky jádrové omítky do 10 mm a tloušťky štuku do 3 mm štuková vodorovných konstrukcí stropů rovných | [15 empty] | PP | 2
207 | K | 611181101.R | Cementová tenkovrstvá stěrka tl. do 2 mm vnitřních stropů | m2 | 142.41 |  | 0 |  |  |  | základní |  | 0 | 0 | 0 | 0 | 0 | 4 | K | 2 |  |  |  | ROZPOCET | 0 | 0 | 0 | 0 | 0 | 1 | 0 | 4 | 422
| PP |  | Cementová tenkovrstvá stěrka tl. do 2 mm vnitřních stropů | [15 empty] | PP | 2
| VV |  | stropy akumulačních nádrží - 1.N.P. : | [15 empty] | VV | 2 | 1 | True | 0 | ROZPOCET
| VV |  | 8,97+14,22+18,98+45,97+54,27 |  | 142.41 | [13 empty] | VV | 2 | 2 | True | 0 | ROZPOCET
| VV |  | Součet |  | 142.41 | [13 empty] | VV | 2 | 4 | True | 1 | ROZPOCET
208 | K | 611181105.R | Cementová tenkovrstvá stěrka tl. do 2 mm vnitřních schodišťových konstrukcí | m2 | 31.28 |  | 0 |  |  |  | základní |  | 0 | 0 | 0 | 0 | 0 | 4 | K | 2 |  |  |  | ROZPOCET | 0 | 0 | 0 | 0 | 0 | 1 | 0 | 4 | 424
| PP |  | Cementová tenkovrstvá stěrka tl. do 2 mm vnitřních schodišťových konstrukcí | [15 empty] | PP | 2
| VV |  | ramena prefa - podhledy : | [15 empty] | VV | 2 | 1 | True | 0 | ROZPOCET
| VV |  | (3,50+3,80+2*3,10)*1,15 |  | 15.525 | [13 empty] | VV | 2 | 2 | True | 0 | ROZPOCET
| VV |  | (3,30+3,80+3,10+3,50)*1,15 |  | 15.755 | [13 empty] | VV | 2 | 2 | True | 0 | ROZPOCET
| VV |  | Součet |  | 31.28 | [13 empty] | VV | 2 | 4 | True | 1 | ROZPOCET
209 | K | 613181101.R | Cementová tenkovrstvá stěrka tl. do 2 mm vnitřních pilířů nebo sloupů | m2 | 400.004 |  | 0 |  |  |  | základní |  | 0 | 0 | 0 | 0 | 0 | 4 | K | 2 |  |  |  | ROZPOCET | 0 | 0 | 0 | 0 | 0 | 1 | 0 | 4 | 426
| PP |  | Cementová tenkovrstvá stěrka tl. do 2 mm vnitřních pilířů nebo sloupů | [15 empty] | PP | 2
210 | K | 612181101.R | Cementová tenkovrstvá stěrka tl. do 2 mm vnitřních stěn | m2 | 1443.265 |  | 0 |  |  |  | základní |  | 0 | 0 | 0 | 0 | 0 | 4 | K | 2 |  |  |  | ROZPOCET | 0 | 0 | 0 | 0 | 0 | 1 | 0 | 4 | 428
| PP |  | Cementová tenkovrstvá stěrka tl. do 2 mm vnitřních stěn | [15 empty] | PP | 2
211 | K | 612142001 | Potažení vnitřních stěn sklovláknitým pletivem vtlačeným do tenkovrstvé hmoty | m2 | 968.292 |  | 0 |  |  |  | základní |  | 0 | 0.004384 | 4.245 | 0 | 0 | 4 | K | 2 |  |  |  | ROZPOCET | 0 | 0 | 0 | 0 | 0 | 1 | 0 | 4 | 430
| PP |  | Potažení vnitřních ploch pletivem v ploše nebo pruzích, na plném podkladu sklovláknitým vtlačením do tmelu stěn | [15 empty] | PP | 2
212 | K | 612321341 | Vápenocementová omítka štuková dvouvrstvá vnitřních stěn nanášená strojně | m2 | 4442.283 |  | 0 |  |  |  | základní |  | 0 | 0.01628 | 72.3204 | 0 | 0 | 4 | K | 2 |  |  |  | ROZPOCET | 0 | 0 | 0 | 0 | 0 | 1 | 0 | 4 | 432
| PP |  | Omítka vápenocementová vnitřních ploch nanášená strojně dvouvrstvá, tloušťky jádrové omítky do 10 mm a tloušťky štuku do 3 mm štuková svislých konstrukcí stěn | [15 empty] | PP | 2
| D | D27 | 0062: Úprava povrchů vnější |  |  |  | 0 | [5 empty] | 0 |  | 52.4229 |  | 0 | 1 | D | 1 |  |  |  | ROZPOCET | [6 empty] | 0
213 | K | 622211061 | Montáž kontaktního zateplení vnějších stěn lepením a mechanickým kotvením polystyrénových desek tl přes 240 mm | m2 | 56.997 |  | 0 |  |  |  | základní |  | 0 | 0.0088362 | 0.50363 | 0 | 0 | 4 | K | 2 |  |  |  | ROZPOCET | 0 | 0 | 0 | 0 | 0 | 1 | 0 | 4 | 434
| PP |  | Montáž kontaktního zateplení lepením a mechanickým kotvením z polystyrenových desek na vnější stěny, na podklad betonový nebo z lehčeného betonu, z tvárnic keramických nebo vápenopískových, tloušťky desek přes 240 mm | [15 empty] | PP | 2
214 | K | 622251101 | Příplatek k cenám kontaktního zateplení stěn za použití tepelněizolačních zátek z polystyrenu | m2 | 56.997 |  | 0 |  |  |  | základní |  | 0 | 8.06e-05 | 0.004594 | 0 | 0 | 4 | K | 2 |  |  |  | ROZPOCET | 0 | 0 | 0 | 0 | 0 | 1 | 0 | 4 | 436
| PP |  | Montáž kontaktního zateplení lepením a mechanickým kotvením Příplatek k cenám za zápustnou montáž kotev s použitím tepelněizolačních zátek na vnější stěny z polystyrenu | [15 empty] | PP | 2
215 | K | 28376385.R | deska z polystyrénu XPS, hrana rovná, polo či pero drážka a hladký povrch např. Perimeter SD150 | m3 | 16.159 |  | 0 |  |  |  | základní |  | 0 | 0 | 0 | 0 | 0 | 4 | K | 2 |  |  |  | ROZPOCET | 0 | 0 | 0 | 0 | 0 | 1 | 0 | 4 | 438
| PP |  | deska z polystyrénu XPS, hrana rovná, polo či pero drážka a hladký povrch např. Perimeter SD150 | [15 empty] | PP | 2
216 | K | 622221041 | Montáž kontaktního zateplení vnějších stěn lepením a mechanickým kotvením desek z minerální vlny s podélnou orientací tl přes 160 mm | m2 | 1806.856 |  | 0 |  |  |  | základní |  | 0 | 0.011677 | 21.0986 | 0 | 0 | 4 | K | 2 |  |  |  | ROZPOCET | 0 | 0 | 0 | 0 | 0 | 1 | 0 | 4 | 440
| PP |  | Montáž kontaktního zateplení lepením a mechanickým kotvením z desek z minerální vlny s podélnou orientací vláken nebo kombinovaných na vnější stěny, na podklad betonový nebo z lehčeného betonu, z tvárnic keramických nebo vápenopískových, tloušťky desek přes 160 do 200 mm | [15 empty] | PP | 2
217 | K | 622251105 | Příplatek k cenám kontaktního zateplení stěn za použití tepelněizolačních zátek z minerální vlny | m2 | 1806.856 |  | 0 |  |  |  | základní |  | 0 | 8.06e-05 | 0.14563 | 0 | 0 | 4 | K | 2 |  |  |  | ROZPOCET | 0 | 0 | 0 | 0 | 0 | 1 | 0 | 4 | 442
| PP |  | Montáž kontaktního zateplení lepením a mechanickým kotvením Příplatek k cenám za zápustnou montáž kotev s použitím tepelněizolačních zátek na vnější stěny z minerální vlny | [15 empty] | PP | 2
218 | K | 63151009.R | deska izolační z minerálních vláken s podélnou orientací 0,036 WmK tl 290 mm | m2 | 1842.776 |  | 0 |  |  |  | základní |  | 0 | 0 | 0 | 0 | 0 | 4 | K | 2 |  |  |  | ROZPOCET | 0 | 0 | 0 | 0 | 0 | 1 | 0 | 4 | 444
| PP |  | deska izolační z minerálních vláken s podélnou orientací 0,036 WmK tl 290 mm | [15 empty] | PP | 2
219 | K | 63151019.R | deska izolační z minerálních vláken s podélnou orientací 0,036 WmK tl 390 mm | m2 | 54.423 |  | 0 |  |  |  | základní |  | 0 | 0 | 0 | 0 | 0 | 4 | K | 2 |  |  |  | ROZPOCET | 0 | 0 | 0 | 0 | 0 | 1 | 0 | 4 | 446
| PP |  | deska izolační z minerálních vláken s podélnou orientací 0,036 WmK tl 390 mm | [15 empty] | PP | 2
220 | K | 622221011 | Montáž kontaktního zateplení vnějších stěn lepením a mechanickým kotvením desek z minerální vlny s podélnou orientací vláken tl do 80 mm | m2 | 44.221 |  | 0 |  |  |  | základní |  | 0 | 0.011354 | 0.50211 | 0 | 0 | 4 | K | 2 |  |  |  | ROZPOCET | 0 | 0 | 0 | 0 | 0 | 1 | 0 | 4 | 448
| PP |  | Montáž kontaktního zateplení lepením a mechanickým kotvením z desek z minerální vlny s podélnou orientací vláken nebo kombinovaných na vnější stěny, na podklad betonový nebo z lehčeného betonu, z tvárnic keramických nebo vápenopískových, tloušťky desek přes 40 do 80 mm | [15 empty] | PP | 2
| VV |  | vnější stěny venkovní odpočívárny - 3.N.P. : | [15 empty] | VV | 2 | 1 | True | 0 | ROZPOCET
| VV |  | (7,60+5,56)*5,07 |  | 66.721 | [13 empty] | VV | 2 | 2 | True | 0 | ROZPOCET
| VV |  | -5,00*2,50 |  | -12.5 | [13 empty] | VV | 2 | 2 | True | 0 | ROZPOCET
| VV |  | -2,00*2,50*2 |  | -10 | [13 empty] | VV | 2 | 2 | True | 0 | ROZPOCET
| VV |  | Součet |  | 44.221 | [13 empty] | VV | 2 | 4 | True | 1 | ROZPOCET
221 | K | 63151526 | deska tepelně izolační minerální kontaktních fasád podélné vlákno lambda=0,036 tl 80mm | m2 | 46.432 |  | 0 |  |  |  | základní |  | 0 | 0 | 0 | 0 | 0 | 4 | K | 2 |  |  |  | ROZPOCET | 0 | 0 | 0 | 0 | 0 | 1 | 0 | 4 | 450
| PP |  | deska tepelně izolační minerální kontaktních fasád podélné vlákno lambda=0,036 tl 80mm | [15 empty] | PP | 2
222 | K | 622321321 | Vápenocementová omítka hladká jednovrstvá vnějších stěn nanášená strojně | m2 | 1390.478 |  | 0 |  |  |  | základní |  | 0 | 0.0205 | 28.5048 | 0 | 0 | 4 | K | 2 |  |  |  | ROZPOCET | 0 | 0 | 0 | 0 | 0 | 1 | 0 | 4 | 452
| PP |  | Omítka vápenocementová vnějších ploch nanášená strojně jednovrstvá, tloušťky do 15 mm hladká stěn | [15 empty] | PP | 2
223 | K | 622532001.R | Tenkovrstvá silikonová hydrofilní probarvená omítka zrnitost 1,5 mm včetně penetrace vnějších stěn (skladba OP6) | m2 | 1390.478 |  | 0 |  |  |  | základní |  | 0 | 0 | 0 | 0 | 0 | 4 | K | 2 |  |  |  | ROZPOCET | 0 | 0 | 0 | 0 | 0 | 1 | 0 | 4 | 454
| PP |  | Tenkovrstvá silikonová hydrofilní probarvená omítka zrnitost 1,5 mm včetně penetrace vnějších stěn (skladba OP6) | [15 empty] | PP | 2
224 | K | 622531031.R | Tenkovrstvá kreativní silikonová omítka zrnitosti 4 mm včetně penetrace vnějších stěn (skladba OP2 + OP3) | m2 | 487.624 |  | 0 |  |  |  | základní |  | 0 | 0 | 0 | 0 | 0 | 4 | K | 2 |  |  |  | ROZPOCET | 0 | 0 | 0 | 0 | 0 | 1 | 0 | 4 | 456
| PP |  | Tenkovrstvá kreativní silikonová omítka zrnitosti 4 mm včetně penetrace vnějších stěn (skladba OP2 + OP3) | [15 empty] | PP | 2
225 | K | 622531011.R | Tenkovrstvá škrábaná silikonová omítka zrnitosti 1,5 mm včetně penetrace vnějších stěn (skladba OP4) | m2 | 1452.948 |  | 0 |  |  |  | základní |  | 0 | 0 | 0 | 0 | 0 | 4 | K | 2 |  |  |  | ROZPOCET | 0 | 0 | 0 | 0 | 0 | 1 | 0 | 4 | 458
| PP |  | Tenkovrstvá škrábaná silikonová omítka zrnitosti 1,5 mm včetně penetrace vnějších stěn (skladba OP4) | [15 empty] | PP | 2
226 | K | 622321131 | Potažení vnějších stěn vápenocementovým aktivovaným štukem tloušťky do 3 mm | m2 | 44.221 |  | 0 |  |  |  | základní |  | 0 | 0.00273 | 0.12072 | 0 | 0 | 4 | K | 2 |  |  |  | ROZPOCET | 0 | 0 | 0 | 0 | 0 | 1 | 0 | 4 | 460
| PP |  | Potažení vnějších ploch štukem vápenocementovým, tloušťky do 3 mm stěn | [15 empty] | PP | 2
227 | K | 783827423 | Krycí dvojnásobný silikátový nátěr omítek stupně členitosti 1 a 2 | m2 | 1984.793 |  | 0 |  |  |  | základní |  | 0 | 0.0007248 | 1.4386 | 0 | 0 | 4 | K | 2 |  |  |  | ROZPOCET | 0 | 0 | 0 | 0 | 0 | 1 | 0 | 4 | 462
| PP |  | Krycí (ochranný ) nátěr omítek dvojnásobný hladkých omítek hladkých, zrnitých tenkovrstvých nebo štukových stupně členitosti 1 a 2 silikátový | [15 empty] | PP | 2
228 | K | 622252002 | Montáž profilů kontaktního zateplení lepených | m | 1161.76 |  | 0 |  |  |  | základní |  | 0 | 0 | 0 | 0 | 0 | 4 | K | 2 |  |  |  | ROZPOCET | 0 | 0 | 0 | 0 | 0 | 1 | 0 | 4 | 464
| PP |  | Montáž profilů kontaktního zateplení ostatních stěnových, dilatačních apod. lepených do tmelu | [15 empty] | PP | 2
229 | K | 59051475 | profil okenní začišťovací s tkaninou -Thermospoj 6 mm/2,4 m | m | 471.35 |  | 0 |  |  |  | základní |  | 0 | 0 | 0 | 0 | 0 | 4 | K | 2 |  |  |  | ROZPOCET | 0 | 0 | 0 | 0 | 0 | 1 | 0 | 4 | 466
| PP |  | profil okenní začišťovací s tkaninou -Thermospoj 6 mm/2,4 m | [15 empty] | PP | 2
230 | K | 59051480 | profil rohový Al s tkaninou kontaktního zateplení | m | 538.494 |  | 0 |  |  |  | základní |  | 0 | 0 | 0 | 0 | 0 | 4 | K | 2 |  |  |  | ROZPOCET | 0 | 0 | 0 | 0 | 0 | 1 | 0 | 4 | 468
| PP |  | profil rohový Al s tkaninou kontaktního zateplení | [15 empty] | PP | 2
231 | K | 59051494 | profil připojovací parapetní variabilní s tkaninou, výška pěnové pásky 4 mm, délka 2 m | m | 268.092 |  | 0 |  |  |  | základní |  | 0 | 0 | 0 | 0 | 0 | 4 | K | 2 |  |  |  | ROZPOCET | 0 | 0 | 0 | 0 | 0 | 1 | 0 | 4 | 470
| PP |  | profil připojovací parapetní variabilní s tkaninou, výška pěnové pásky 4 mm, délka 2 m | [15 empty] | PP | 2
232 | K | 622252001 | Montáž profilů kontaktního zateplení připevněných mechanicky | m | 183.22 |  | 0 |  |  |  | základní |  | 0 | 3e-05 | 0.0054966 | 0 | 0 | 4 | K | 2 |  |  |  | ROZPOCET | 0 | 0 | 0 | 0 | 0 | 1 | 0 | 4 | 472
| PP |  | Montáž profilů kontaktního zateplení zakládacích soklových připevněných hmoždinkami | [15 empty] | PP | 2
| VV |  | 2*(58,83+32,78) |  | 183.22 | [13 empty] | VV | 2 | 2 | True | 0 | ROZPOCET
| VV |  | Součet |  | 183.22 | [13 empty] | VV | 2 | 4 | True | 1 | ROZPOCET
233 | K | 59051009.R | lišta soklová zakládací s okapničkou U 30 cm tl. plechu 0,95 mm dl. 2 m | m | 201.542 |  | 0 |  |  |  | základní |  | 0 | 0 | 0 | 0 | 0 | 4 | K | 2 |  |  |  | ROZPOCET | 0 | 0 | 0 | 0 | 0 | 1 | 0 | 4 | 474
| PP |  | lišta soklová zakládací s okapničkou U 30 cm tl. plechu 0,95 mm dl. 2 m | [15 empty] | PP | 2
234 | K | 629991012 | Zakrytí výplní otvorů fólií přilepenou na začišťovací lišty | m2 | 358.403 |  | 0 |  |  |  | základní |  | 0 | 0 | 0 | 0 | 0 | 4 | K | 2 |  |  |  | ROZPOCET | 0 | 0 | 0 | 0 | 0 | 1 | 0 | 4 | 476
| PP |  | Zakrytí vnějších ploch před znečištěním včetně pozdějšího odkrytí výplní otvorů a svislých ploch fólií přilepenou na začišťovací lištu | [15 empty] | PP | 2
235 | K | 621321131.R | Vnější tenkovrstvá cementová stěrka podhledů | m2 | 80.323 |  | 0 |  |  |  | základní |  | 0 | 0 | 0 | 0 | 0 | 4 | K | 2 |  |  |  | ROZPOCET | 0 | 0 | 0 | 0 | 0 | 1 | 0 | 4 | 478
| PP |  | Vnější tenkovrstvá cementová stěrka podhledů | [15 empty] | PP | 2
236 | K | 623321131.R | Vnější tenkovrstvá cementová stěrka sloupů | m2 | 17.069 |  | 0 |  |  |  | základní |  | 0 | 0 | 0 | 0 | 0 | 4 | K | 2 |  |  |  | ROZPOCET | 0 | 0 | 0 | 0 | 0 | 1 | 0 | 4 | 480
| PP |  | Vnější tenkovrstvá cementová stěrka sloupů | [15 empty] | PP | 2
| VV |  | sloupy pod m.č. 2.48 : | [15 empty] | VV | 2 | 1 | True | 0 | ROZPOCET
| VV |  | 2*3,14*0,15*3,02*6 |  | 17.069 | [13 empty] | VV | 2 | 2 | True | 0 | ROZPOCET
| VV |  | Součet |  | 17.069 | [13 empty] | VV | 2 | 4 | True | 1 | ROZPOCET
237 | K | 622321131.R | Vnější tenkovrstvá cementová stěrka stěn | m2 | 86.252 |  | 0 |  |  |  | základní |  | 0 | 0 | 0 | 0 | 0 | 4 | K | 2 |  |  |  | ROZPOCET | 0 | 0 | 0 | 0 | 0 | 1 | 0 | 4 | 482
| PP |  | Vnější tenkovrstvá cementová stěrka stěn | [15 empty] | PP | 2
238 | K | 783827403 | Krycí dvojnásobný silikátový nátěr hladkých betonových povrchů | m2 | 183.644 |  | 0 |  |  |  | základní |  | 0 | 0.0005376 | 0.098727 | 0 | 0 | 4 | K | 2 |  |  |  | ROZPOCET | 0 | 0 | 0 | 0 | 0 | 1 | 0 | 4 | 484
| PP |  | Krycí (ochranný ) nátěr omítek dvojnásobný hladkých betonových povrchů nebo povrchů z desek na bázi dřeva (dřevovláknitých apod.) silikátový | [15 empty] | PP | 2
| D | D28 | 0063: Podlahy a podlahové konstrukce |  |  |  | 0 | [5 empty] | 0 |  | 372.6482 |  | 0 | 1 | D | 1 |  |  |  | ROZPOCET | [6 empty] | 0
239 | K | 632450131 | Vyrovnávací cementový potěr tl do 20 mm ze suchých směsí provedený v ploše | m2 | 1695.437 |  | 0 |  |  |  | základní |  | 0 | 0.042 | 71.2084 | 0 | 0 | 4 | K | 2 |  |  |  | ROZPOCET | 0 | 0 | 0 | 0 | 0 | 1 | 0 | 4 | 486
| PP |  | Potěr cementový vyrovnávací ze suchých směsí v ploše o průměrné (střední) tl. od 10 do 20 mm | [15 empty] | PP | 2
240 | K | 631342132 | Mazanina z betonu lehkého tepelně-izolačního polystyrenového 500 kg/m3 | m3 | 549.343 |  | 0 |  |  |  | základní |  | 0 | 0.515 | 282.9116 | 0 | 0 | 4 | K | 2 |  |  |  | ROZPOCET | 0 | 0 | 0 | 0 | 0 | 1 | 0 | 4 | 488
| PP |  | Mazanina z betonu lehkého tepelně-izolačního polystyrénového tl. přes 120 do 240 mm, objemové hmotnosti 500 kg/m3 | [15 empty] | PP | 2
241 | K | 636311115 | Kladení dlažby z betonových dlaždic 40x40cm na sucho na terče z umělé hmoty do výšky přes 150 mm | m2 | 136.77 |  | 0 |  |  |  | základní |  | 0 | 0.004 | 0.54708 | 0 | 0 | 4 | K | 2 |  |  |  | ROZPOCET | 0 | 0 | 0 | 0 | 0 | 1 | 0 | 4 | 490
| PP |  | Kladení dlažby z betonových dlaždic na sucho na terče z umělé hmoty o rozměru dlažby 40x40 cm, o výšce terče přes 150 mm | [15 empty] | PP | 2
242 | K | 56284611 | terč rektifikační pro dlažbu H 125-160mm | kus | 1915 |  | 0 |  |  |  | základní |  | 0 | 0 | 0 | 0 | 0 | 4 | K | 2 |  |  |  | ROZPOCET | 0 | 0 | 0 | 0 | 0 | 1 | 0 | 4 | 492
| PP |  | terč rektifikační pro dlažbu H 125-160mm | [15 empty] | PP | 2
243 | K | 59247374.R | dlaždice teracová 300x300x40 mm | m2 | 46.486 |  | 0 |  |  |  | základní |  | 0 | 0 | 0 | 0 | 0 | 4 | K | 2 |  |  |  | ROZPOCET | 0 | 0 | 0 | 0 | 0 | 1 | 0 | 4 | 494
| PP |  | dlaždice teracová 300x300x40 mm | [15 empty] | PP | 2
| VV |  | 42,26*1,1 |  | 46.486 | [13 empty] | VV | 2 | 2 | True | 0 | ROZPOCET
| VV |  | Součet |  | 46.486 | [13 empty] | VV | 2 | 4 | True | 1 | ROZPOCET
244 | K | 59245701 | dlažba betonová vysokopevnostní plošná dvouvrstvá 30x30x4 cm | m2 | 103.961 |  | 0 |  |  |  | základní |  | 0 | 0 | 0 | 0 | 0 | 4 | K | 2 |  |  |  | ROZPOCET | 0 | 0 | 0 | 0 | 0 | 1 | 0 | 4 | 496
| PP |  | dlažba betonová vysokopevnostní plošná dvouvrstvá 30x30x4 cm | [15 empty] | PP | 2
| VV |  | 94,51*1,1 |  | 103.961 | [13 empty] | VV | 2 | 2 | True | 0 | ROZPOCET
| VV |  | Součet |  | 103.961 | [13 empty] | VV | 2 | 4 | True | 1 | ROZPOCET
245 | K | 631310009.R | Potěr cementový kvalitativní třídy CP-C30-F6 X0 hlazený | m3 | 178.054 |  | 0 |  |  |  | základní |  | 0 | 0 | 0 | 0 | 0 | 4 | K | 2 |  |  |  | ROZPOCET | 0 | 0 | 0 | 0 | 0 | 1 | 0 | 4 | 498
| PP |  | Potěr cementový kvalitativní třídy CP-C30-F6 X0 hlazený | [15 empty] | PP | 2
246 | K | 631319171 | Příplatek k mazanině tl do 80 mm za stržení povrchu spodní vrstvy před vložením výztuže | m3 | 178.054 |  | 0 |  |  |  | základní |  | 0 | 0 | 0 | 0 | 0 | 4 | K | 2 |  |  |  | ROZPOCET | 0 | 0 | 0 | 0 | 0 | 1 | 0 | 4 | 500
| PP |  | Příplatek k cenám mazanin za stržení povrchu spodní vrstvy mazaniny latí před vložením výztuže nebo pletiva pro tl. obou vrstev mazaniny přes 50 do 80 mm | [15 empty] | PP | 2
247 | K | 631362021 | Výztuž mazanin svařovanými sítěmi Kari | t | 12.639 |  | 0 |  |  |  | základní |  | 0 | 1.0628 | 13.4324 | 0 | 0 | 4 | K | 2 |  |  |  | ROZPOCET | 0 | 0 | 0 | 0 | 0 | 1 | 0 | 4 | 502
| PP |  | Výztuž mazanin ze svařovaných sítí z drátů typu KARI | [15 empty] | PP | 2
248 | K | 631311009.R | Potěr cementový CT třídy pevnosti v tahu za ohybu F4 | m3 | 105.315 |  | 0 |  |  |  | základní |  | 0 | 0 | 0 | 0 | 0 | 4 | K | 2 |  |  |  | ROZPOCET | 0 | 0 | 0 | 0 | 0 | 1 | 0 | 4 | 504
| PP |  | Potěr cementový CT třídy pevnosti v tahu za ohybu F4 | [15 empty] | PP | 2
249 | K | 637211321 | Okapový chodník z betonových vymývaných dlaždic do tl 50 mm kladených do písku se zalitím spár MC | m2 | 1.242 |  | 0 |  |  |  | základní |  | 0 | 0.23936 | 0.29729 | 0 | 0 | 4 | K | 2 |  |  |  | ROZPOCET | 0 | 0 | 0 | 0 | 0 | 1 | 0 | 4 | 506
| PP |  | Okapový chodník z dlaždic betonových vymývaných s vyplněním spár drobným kamenivem, tl. dlaždic do 50 mm do písku | [15 empty] | PP | 2
| VV |  | 4,14*0,30 |  | 1.242 | [13 empty] | VV | 2 | 2 | True | 0 | ROZPOCET
| VV |  | Součet |  | 1.242 | [13 empty] | VV | 2 | 4 | True | 1 | ROZPOCET
250 | K | 637121112 | Okapový chodník z kačírku tl 150 mm s udusáním | m2 | 15.365 |  | 0 |  |  |  | základní |  | 0 | 0.2756 | 4.2346 | 0 | 0 | 4 | K | 2 |  |  |  | ROZPOCET | 0 | 0 | 0 | 0 | 0 | 1 | 0 | 4 | 508
| PP |  | Okapový chodník z kameniva s udusáním a urovnáním povrchu z kačírku tl. 150 mm | [15 empty] | PP | 2
| VV |  | (32,83-2,10)*0,50 |  | 15.365 | [13 empty] | VV | 2 | 2 | True | 0 | ROZPOCET
| VV |  | Součet |  | 15.365 | [13 empty] | VV | 2 | 4 | True | 1 | ROZPOCET
251 | K | 919726123 | Geotextilie pro ochranu, separaci a filtraci netkaná měrná hmotnost do 500 g/m2 | m2 | 24.584 |  | 0 |  |  |  | základní |  | 0 | 0.0006875 | 0.016901 | 0 | 0 | 4 | K | 2 |  |  |  | ROZPOCET | 0 | 0 | 0 | 0 | 0 | 1 | 0 | 4 | 510
| PP |  | Geotextilie netkaná pro ochranu, separaci nebo filtraci měrná hmotnost přes 300 do 500 g/m2 | [15 empty] | PP | 2
| VV |  | (32,83-2,10)*(2*0,15+0,50) |  | 24.584 | [13 empty] | VV | 2 | 2 | True | 0 | ROZPOCET
| VV |  | Součet |  | 24.584 | [13 empty] | VV | 2 | 4 | True | 1 | ROZPOCET
252 | K | 637311122.R | Okapový chodník z betonových záhonových obrubníků | m | 50.7 |  | 0 |  |  |  | základní |  | 0 | 0 | 0 | 0 | 0 | 4 | K | 2 |  |  |  | ROZPOCET | 0 | 0 | 0 | 0 | 0 | 1 | 0 | 4 | 512
| PP |  | Okapový chodník z betonových záhonových obrubníků | [15 empty] | PP | 2
| VV |  | 9,20+4,20+0,30+32,80+2*2,10 |  | 50.7 | [13 empty] | VV | 2 | 2 | True | 0 | ROZPOCET
| VV |  | Součet |  | 50.7 | [13 empty] | VV | 2 | 4 | True | 1 | ROZPOCET
| D | D29 | 0093: Dokončovací práce monolity |  |  |  | 0 | [5 empty] | 0 |  | 0.0079943 |  | 0 | 1 | D | 1 |  |  |  | ROZPOCET | [6 empty] | 0
253 | K | 931999005.R | Těsnící PVC pás např. Leschuplast KAB 125 mezi základovou deskou a stěnou včetně držáků | m | 265 |  | 0 |  |  |  | základní |  | 0 | 0 | 0 | 0 | 0 | 4 | K | 2 |  |  |  | ROZPOCET | 0 | 0 | 0 | 0 | 0 | 1 | 0 | 4 | 514
| PP |  | Těsnící PVC pás např. Leschuplast KAB 125 mezi základovou deskou a stěnou včetně držáků | [15 empty] | PP | 2
254 | K | 931990001.R | Těsnící profil např. Waterstop WRX těsnění pracovní spáry bazénů | m | 330 |  | 0 |  |  |  | základní |  | 0 | 0 | 0 | 0 | 0 | 4 | K | 2 |  |  |  | ROZPOCET | 0 | 0 | 0 | 0 | 0 | 1 | 0 | 4 | 516
| PP |  | Těsnící profil např. Waterstop WRX těsnění pracovní spáry bazénů | [15 empty] | PP | 2
255 | K | 931990002.R | Dilatační PVC profil např. Leschuplast DA 320 dilatace kolem bazénů | m | 70 |  | 0 |  |  |  | základní |  | 0 | 0 | 0 | 0 | 0 | 4 | K | 2 |  |  |  | ROZPOCET | 0 | 0 | 0 | 0 | 0 | 1 | 0 | 4 | 518
| PP |  | Dilatační PVC profil např. Leschuplast DA 320 dilatace kolem bazénů | [15 empty] | PP | 2
256 | K | 931990003.R | Těsnící PVC pás např. AA 320 mezi stěnou a stropní deskou | m | 45 |  | 0 |  |  |  | základní |  | 0 | 0 | 0 | 0 | 0 | 4 | K | 2 |  |  |  | ROZPOCET | 0 | 0 | 0 | 0 | 0 | 1 | 0 | 4 | 520
| PP |  | Těsnící PVC pás např. AA 320 mezi stěnou a stropní deskou | [15 empty] | PP | 2
257 | K | 931990004.R | Těsnící PVC pás např. AA 240/30 mezi stěnou a stropní deskou | m | 191 |  | 0 |  |  |  | základní |  | 0 | 0 | 0 | 0 | 0 | 4 | K | 2 |  |  |  | ROZPOCET | 0 | 0 | 0 | 0 | 0 | 1 | 0 | 4 | 522
| PP |  | Těsnící PVC pás např. AA 240/30 mezi stěnou a stropní deskou | [15 empty] | PP | 2
258 | K | 931990006.R | Pás např. Leschuplast Q1 stěny (řízené trhliny) | m | 87 |  | 0 |  |  |  | základní |  | 0 | 0 | 0 | 0 | 0 | 4 | K | 2 |  |  |  | ROZPOCET | 0 | 0 | 0 | 0 | 0 | 1 | 0 | 4 | 524
| PP |  | Pás např. Leschuplast Q1 stěny (řízené trhliny) | [15 empty] | PP | 2
259 | K | 933901111 | Provedení zkoušky vodotěsnosti nádrže do 1000 m3 | m3 | 799.432 |  | 0 |  |  |  | základní |  | 0 | 0 | 0 | 0 | 0 | 4 | K | 2 |  |  |  | ROZPOCET | 0 | 0 | 0 | 0 | 0 | 1 | 0 | 4 | 526
| PP |  | Zkoušky objektů a vymývání provedení zkoušky vodotěsnosti betonové nádrže jakéhokoliv druhu a tvaru, o obsahu do 1000 m3 | [15 empty] | PP | 2
260 | K | 938901411 | Dezinfekce nádrže roztokem chlornanu sodného | m3 | 799.432 |  | 0 |  |  |  | základní |  | 0 | 1e-05 | 0.0079943 | 0 | 0 | 4 | K | 2 |  |  |  | ROZPOCET | 0 | 0 | 0 | 0 | 0 | 1 | 0 | 4 | 528
| PP |  | Dezinfekce nádrže roztokem chlornanu sodného | [15 empty] | PP | 2
| D | D30 | 0094: Lešení |  |  |  | 0 | [5 empty] | 0 |  | 0.4682 |  | 0 | 1 | D | 1 |  |  |  | ROZPOCET | [6 empty] | 0
261 | K | 941311112 | Montáž lešení řadového modulového lehkého zatížení do 200 kg/m2 š do 0,9 m v do 25 m | m2 | 2081.28 |  | 0 |  |  |  | základní |  | 0 | 0 | 0 | 0 | 0 | 4 | K | 2 |  |  |  | ROZPOCET | 0 | 0 | 0 | 0 | 0 | 1 | 0 | 4 | 530
| PP |  | Montáž lešení řadového modulového lehkého pracovního s podlahami s provozním zatížením tř. 3 do 200 kg/m2 šířky tř. SW06 přes 0,6 do 0,9 m, výšky přes 10 do 25 m | [15 empty] | PP | 2
| VV |  | pro fasádní plášť : | [15 empty] | VV | 2 | 1 | True | 0 | ROZPOCET
| VV |  | západ : | [15 empty] | VV | 2 | 1 | True | 0 | ROZPOCET
| VV |  | (32,80+2*0,90)*11,20 |  | 387.52 | [13 empty] | VV | 2 | 2 | True | 0 | ROZPOCET
| VV |  | -16,00*3,20 |  | -51.2 | [13 empty] | VV | 2 | 2 | True | 0 | ROZPOCET
| VV |  | východ : | [15 empty] | VV | 2 | 1 | True | 0 | ROZPOCET
| VV |  | (32,80+2*0,90)*11,20 |  | 387.52 | [13 empty] | VV | 2 | 2 | True | 0 | ROZPOCET
| VV |  | sever + jih : | [15 empty] | VV | 2 | 1 | True | 0 | ROZPOCET
| VV |  | (58,80+2*0,90)*11,20*2 |  | 1357.44 | [13 empty] | VV | 2 | 2 | True | 0 | ROZPOCET
| VV |  | Součet |  | 2081.28 | [13 empty] | VV | 2 | 4 | True | 1 | ROZPOCET
262 | K | 941311211 | Příplatek k lešení řadovému modulovému lehkému š 0,9 m v do 25 m za první a ZKD den použití | m2 | 124876.8 |  | 0 |  |  |  | základní |  | 0 | 0 | 0 | 0 | 0 | 4 | K | 2 |  |  |  | ROZPOCET | 0 | 0 | 0 | 0 | 0 | 1 | 0 | 4 | 532
| PP |  | Montáž lešení řadového modulového lehkého pracovního s podlahami s provozním zatížením tř. 3 do 200 kg/m2 Příplatek za první a každý další den použití lešení k ceně -1111 nebo -1112 | [15 empty] | PP | 2
263 | K | 941311812 | Demontáž lešení řadového modulového lehkého zatížení do 200 kg/m2 š do 0,9 m v do 25 m | m2 | 2081.28 |  | 0 |  |  |  | základní |  | 0 | 0 | 0 | 0 | 0 | 4 | K | 2 |  |  |  | ROZPOCET | 0 | 0 | 0 | 0 | 0 | 1 | 0 | 4 | 534
| PP |  | Demontáž lešení řadového modulového lehkého pracovního s podlahami s provozním zatížením tř. 3 do 200 kg/m2 šířky SW06 přes 0,6 do 0,9 m, výšky přes 10 do 25 m | [15 empty] | PP | 2
264 | K | 944511111 | Montáž ochranné sítě z textilie z umělých vláken | m2 | 2081.28 |  | 0 |  |  |  | základní |  | 0 | 0 | 0 | 0 | 0 | 4 | K | 2 |  |  |  | ROZPOCET | 0 | 0 | 0 | 0 | 0 | 1 | 0 | 4 | 536
| PP |  | Montáž ochranné sítě zavěšené na konstrukci lešení z textilie z umělých vláken | [15 empty] | PP | 2
265 | K | 944511211 | Příplatek k ochranné síti za první a ZKD den použití | m2 | 124876.8 |  | 0 |  |  |  | základní |  | 0 | 0 | 0 | 0 | 0 | 4 | K | 2 |  |  |  | ROZPOCET | 0 | 0 | 0 | 0 | 0 | 1 | 0 | 4 | 538
| PP |  | Montáž ochranné sítě Příplatek za první a každý další den použití sítě k ceně -1111 | [15 empty] | PP | 2
266 | K | 944511811 | Demontáž ochranné sítě z textilie z umělých vláken | m2 | 2081.28 |  | 0 |  |  |  | základní |  | 0 | 0 | 0 | 0 | 0 | 4 | K | 2 |  |  |  | ROZPOCET | 0 | 0 | 0 | 0 | 0 | 1 | 0 | 4 | 540
| PP |  | Demontáž ochranné sítě zavěšené na konstrukci lešení z textilie z umělých vláken | [15 empty] | PP | 2
267 | K | 943311111 | Montáž lešení prostorového modulového lehkého bez podlah zatížení do 200 kg/m2 v do 10 m | m3 | 5380.2 |  | 0 |  |  |  | základní |  | 0 | 0 | 0 | 0 | 0 | 4 | K | 2 |  |  |  | ROZPOCET | 0 | 0 | 0 | 0 | 0 | 1 | 0 | 4 | 542
| PP |  | Montáž lešení prostorového modulového lehkého pracovního bez podlah s provozním zatížením tř. 3 do 200 kg/m2, výšky do 10 m | [15 empty] | PP | 2
| VV |  | pro podhledy haly z +- 0,000 : | [15 empty] | VV | 2 | 1 | True | 0 | ROZPOCET
| VV |  | 44,00*18,00*6,00 |  | 4752 | [13 empty] | VV | 2 | 2 | True | 0 | ROZPOCET
| VV |  | prohloubení - bazény : | [15 empty] | VV | 2 | 1 | True | 0 | ROZPOCET
| VV |  | 340,00*(1,30+1,80)/2 |  | 527 | [13 empty] | VV | 2 | 2 | True | 0 | ROZPOCET
| VV |  | 88,00*1,15 |  | 101.2 | [13 empty] | VV | 2 | 2 | True | 0 | ROZPOCET
| VV |  | Součet |  | 5380.2 | [13 empty] | VV | 2 | 4 | True | 1 | ROZPOCET
268 | K | 943311211 | Příplatek k lešení prostorovému modulovému lehkému bez podlah v do 10 m za první a ZKD den použití | m3 | 242109 |  | 0 |  |  |  | základní |  | 0 | 0 | 0 | 0 | 0 | 4 | K | 2 |  |  |  | ROZPOCET | 0 | 0 | 0 | 0 | 0 | 1 | 0 | 4 | 544
| PP |  | Montáž lešení prostorového modulového lehkého pracovního bez podlah Příplatek za první a každý další den použití lešení k ceně -1111 | [15 empty] | PP | 2
269 | K | 943311811 | Demontáž lešení prostorového modulového lehkého bez podlah zatížení do 200 kg/m2 v do 10 m | m3 | 5380.2 |  | 0 |  |  |  | základní |  | 0 | 0 | 0 | 0 | 0 | 4 | K | 2 |  |  |  | ROZPOCET | 0 | 0 | 0 | 0 | 0 | 1 | 0 | 4 | 546
| PP |  | Demontáž lešení prostorového modulového lehkého pracovního bez podlah s provozním zatížením tř. 3 do 200 kg/m2, výšky do 10 m | [15 empty] | PP | 2
270 | K | 949221111 | Montáž lešeňové podlahy s příčníky pro dílcová lešení v do 10 m | m2 | 1584 |  | 0 |  |  |  | základní |  | 0 | 0 | 0 | 0 | 0 | 4 | K | 2 |  |  |  | ROZPOCET | 0 | 0 | 0 | 0 | 0 | 1 | 0 | 4 | 548
| PP |  | Montáž lešeňové podlahy pro dílcová lešení s příčníky nebo podélníky, ve výšce do 10 m | [15 empty] | PP | 2
| VV |  | 2 patra podlah - BOZP : | [15 empty] | VV | 2 | 1 | True | 0 | ROZPOCET
| VV |  | 44,00*18,00*2 |  | 1584 | [13 empty] | VV | 2 | 2 | True | 0 | ROZPOCET
| VV |  | Součet |  | 1584 | [13 empty] | VV | 2 | 4 | True | 1 | ROZPOCET
271 | K | 949221211 | Příplatek k lešeňové podlaze pro dílcová lešení za první a ZKD den použití | m2 | 71280 |  | 0 |  |  |  | základní |  | 0 | 0 | 0 | 0 | 0 | 4 | K | 2 |  |  |  | ROZPOCET | 0 | 0 | 0 | 0 | 0 | 1 | 0 | 4 | 550
| PP |  | Montáž lešeňové podlahy pro dílcová lešení Příplatek za první a každý další den použití lešení k ceně -1111, -1112 nebo -1131 | [15 empty] | PP | 2
272 | K | 949221811 | Demontáž lešeňové podlahy s příčníky pro dílcová lešení v do 10 m | m2 | 1584 |  | 0 |  |  |  | základní |  | 0 | 0 | 0 | 0 | 0 | 4 | K | 2 |  |  |  | ROZPOCET | 0 | 0 | 0 | 0 | 0 | 1 | 0 | 4 | 552
| PP |  | Demontáž lešeňové podlahy pro dílcová lešení s příčníky nebo podélníky, ve výšce do 10 m | [15 empty] | PP | 2
273 | K | 949101111 | Lešení pomocné pro objekty pozemních staveb s lešeňovou podlahou v do 1,9 m zatížení do 150 kg/m2 | m2 | 3533.27 |  | 0 |  |  |  | základní |  | 0 | 0.00013 | 0.45933 | 0 | 0 | 4 | K | 2 |  |  |  | ROZPOCET | 0 | 0 | 0 | 0 | 0 | 1 | 0 | 4 | 554
| PP |  | Lešení pomocné pracovní pro objekty pozemních staveb pro zatížení do 150 kg/m2, o výšce lešeňové podlahy do 1,9 m | [15 empty] | PP | 2
274 | K | 949101112 | Lešení pomocné pro objekty pozemních staveb s lešeňovou podlahou v do 3,5 m zatížení do 150 kg/m2 | m2 | 42.26 |  | 0 |  |  |  | základní |  | 0 | 0.00021 | 0.0088746 | 0 | 0 | 4 | K | 2 |  |  |  | ROZPOCET | 0 | 0 | 0 | 0 | 0 | 1 | 0 | 4 | 556
| PP |  | Lešení pomocné pracovní pro objekty pozemních staveb pro zatížení do 150 kg/m2, o výšce lešeňové podlahy přes 1,9 do 3,5 m | [15 empty] | PP | 2
| VV |  | venkovní odpočívárna : | [15 empty] | VV | 2 | 1 | True | 0 | ROZPOCET
| VV |  | 42,26 |  | 42.26 | [13 empty] | VV | 2 | 2 | True | 0 | ROZPOCET
| VV |  | Součet |  | 42.26 | [13 empty] | VV | 2 | 4 | True | 1 | ROZPOCET
275 | K | 949321111 | Montáž lešení dílcového do šachet o půdorysné ploše do 6 m2 v do 10 m | m | 10.5 |  | 0 |  |  |  | základní |  | 0 | 0 | 0 | 0 | 0 | 4 | K | 2 |  |  |  | ROZPOCET | 0 | 0 | 0 | 0 | 0 | 1 | 0 | 4 | 558
| PP |  | Montáž lešení dílcového do šachet (výtahových, potrubních) o půdorysné ploše do 6 m2, výšky do 10 m | [15 empty] | PP | 2
| VV |  | 10,50 |  | 10.5 | [13 empty] | VV | 2 | 2 | True | 0 | ROZPOCET
| VV |  | Součet |  | 10.5 | [13 empty] | VV | 2 | 4 | True | 1 | ROZPOCET
276 | K | 949321211 | Příplatek k lešení dílcovému do šachet do 6 m2 v do 30 m za první a ZKD den použití | m | 315 |  | 0 |  |  |  | základní |  | 0 | 0 | 0 | 0 | 0 | 4 | K | 2 |  |  |  | ROZPOCET | 0 | 0 | 0 | 0 | 0 | 1 | 0 | 4 | 560
| PP |  | Montáž lešení dílcového do šachet (výtahových, potrubních) Příplatek za první a každý další den použití lešení k ceně -1111, -1112 nebo -1113 | [15 empty] | PP | 2
| VV |  | 10,50*30 |  | 315 | [13 empty] | VV | 2 | 2 | True | 0 | ROZPOCET
| VV |  | Součet |  | 315 | [13 empty] | VV | 2 | 4 | True | 1 | ROZPOCET
277 | K | 949321811 | Demontáž lešení dílcového do šachet o půdorysné ploše do 6 m2 v do 10 m | m | 10.5 |  | 0 |  |  |  | základní |  | 0 | 0 | 0 | 0 | 0 | 4 | K | 2 |  |  |  | ROZPOCET | 0 | 0 | 0 | 0 | 0 | 1 | 0 | 4 | 562
| PP |  | Demontáž lešení dílcového do šachet (výtahových, potrubních) o půdorysné ploše do 6 m2, výšky do 10 m | [15 empty] | PP | 2
| VV |  | 10,50 |  | 10.5 | [13 empty] | VV | 2 | 2 | True | 0 | ROZPOCET
| VV |  | Součet |  | 10.5 | [13 empty] | VV | 2 | 4 | True | 1 | ROZPOCET
278 | K | 949421111 | Montáž schodišťových věží dílcových o půdorysné ploše do 10 m2 v do 10 m | m | 18.6 |  | 0 |  |  |  | základní |  | 0 | 0 | 0 | 0 | 0 | 4 | K | 2 |  |  |  | ROZPOCET | 0 | 0 | 0 | 0 | 0 | 1 | 0 | 4 | 564
| PP |  | Montáž schodišťových a výstupových věží z dílcového lešení o půdorysné ploše do 10 m2, výšky do 10 m | [15 empty] | PP | 2
| VV |  | 2*9,30 |  | 18.6 | [13 empty] | VV | 2 | 2 | True | 0 | ROZPOCET
| VV |  | Součet |  | 18.6 | [13 empty] | VV | 2 | 4 | True | 1 | ROZPOCET
279 | K | 949421211 | Příplatek k schodišťovým věžím dílcovým do 10 m2 v do 20 m za první a ZKD den použití | m | 558 |  | 0 |  |  |  | základní |  | 0 | 0 | 0 | 0 | 0 | 4 | K | 2 |  |  |  | ROZPOCET | 0 | 0 | 0 | 0 | 0 | 1 | 0 | 4 | 566
| PP |  | Montáž schodišťových a výstupových věží z dílcového lešení Příplatek za první a každý další den použití lešení k ceně -1111 nebo -1112 | [15 empty] | PP | 2
| VV |  | 2*9,30*30 |  | 558 | [13 empty] | VV | 2 | 2 | True | 0 | ROZPOCET
| VV |  | Součet |  | 558 | [13 empty] | VV | 2 | 4 | True | 1 | ROZPOCET
280 | K | 949421811 | Demontáž schodišťových věží dílcových o půdorysné ploše do 10 m2 v do 10 m | m | 18.6 |  | 0 |  |  |  | základní |  | 0 | 0 | 0 | 0 | 0 | 4 | K | 2 |  |  |  | ROZPOCET | 0 | 0 | 0 | 0 | 0 | 1 | 0 | 4 | 568
| PP |  | Demontáž schodišťových a výstupových věží z dílcového lešení o půdorysné ploše do 10 m2, výšky do 10 m | [15 empty] | PP | 2
| VV |  | 2*9,30 |  | 18.6 | [13 empty] | VV | 2 | 2 | True | 0 | ROZPOCET
| VV |  | Součet |  | 18.6 | [13 empty] | VV | 2 | 4 | True | 1 | ROZPOCET
| D | D31 | 0095: Dokončovací konstrukce a práce pozemních staveb |  |  |  | 0 | [5 empty] | 0 |  | 0.24761 |  | 3.854 | 1 | D | 1 |  |  |  | ROZPOCET | [6 empty] | 0
281 | K | 952901111 | Vyčištění budov bytové a občanské výstavby při výšce podlaží do 4 m | m2 | 4367.53 |  | 0 |  |  |  | základní |  | 0 | 3.5e-05 | 0.15286 | 0 | 0 | 4 | K | 2 |  |  |  | ROZPOCET | 0 | 0 | 0 | 0 | 0 | 1 | 0 | 4 | 570
| PP |  | Vyčištění budov nebo objektů před předáním do užívání budov bytové nebo občanské výstavby, světlé výšky podlaží do 4 m | [15 empty] | PP | 2
| VV |  | před předáním do užívání : | [15 empty] | VV | 2 | 1 | True | 0 | ROZPOCET
| VV |  | 4367,53 |  | 4367.53 | [13 empty] | VV | 2 | 2 | True | 0 | ROZPOCET
| VV |  | Součet |  | 4367.53 | [13 empty] | VV | 2 | 4 | True | 1 | ROZPOCET
282 | K | 953312122.R | Vložky do dilatačních spar z desek extrudovaného polystyrenu XPS tl 25 mm | m2 | 52.584 |  | 0 |  |  |  | základní |  | 0 | 0.00063 | 0.033128 | 0 | 0 | 4 | K | 2 |  |  |  | ROZPOCET | 0 | 0 | 0 | 0 | 0 | 1 | 0 | 4 | 572
| PP |  | Vložky svislé do dilatačních spár z polystyrenových desek extrudovaných včetně dodání a osazení, v jakémkoliv zdivu přes 10 do 20 mm | [15 empty] | PP | 2
283 | K | 953511218.R | Nosný tepelně-izolační prvek pro stropní desky dle statiky délky 1000 mm (ref.: HIT-HP-ZDX-0403-25-100-30-06) | kus | 24.3 |  | 0 |  |  |  | základní |  | 0 | 0 | 0 | 0 | 0 | 4 | K | 2 |  |  |  | ROZPOCET | 0 | 0 | 0 | 0 | 0 | 1 | 0 | 4 | 574
| PP |  | Nosný tepelně-izolační prvek pro stropní desky dle statiky délky 1000 mm (ref.: HIT-HP-ZDX-0403-25-100-30-06) | [15 empty] | PP | 2
283a | K | 953511219.R | Tepelně-izolační prvek PURENIT pro venkovní terasu 3NP, rozměr 250x200x1000mm | kus | 9 |  | 0 |  |  |  | základní |  | 0 | 0 | 0 | 0 | 0 | 4 | K | 2 |  |  |  | ROZPOCET | 0 | 0 | 0 | 0 | 0 | 1 | 0 | 4 | 574
| PP |  | Nosný tepelně-izolační prvek pro stropní desky dle statiky délky 1000 mm | [15 empty] | PP | 2
284 | K | 953969001.R | Kotvy chemické včetně šroubů pro kotvení ocelové konstrukce | kus | 250 |  | 0 |  |  |  | základní |  | 0 | 0 | 0 | 0 | 0 | 4 | K | 2 |  |  |  | ROZPOCET | 0 | 0 | 0 | 0 | 0 | 1 | 0 | 4 | 576
| PP |  | Kotvy chemické včetně šroubů pro kotvení ocelové konstrukce | [15 empty] | PP | 2
0 | K | 977151118.R | Jádrové vrty diamantovými korunkami do D 100 mm do stavebních materiálů včetně likvidace vývrtku | m | 16 |  | 0 |  |  |  | základní |  | 0 | 0.000669 | 0.010704 | 0.031 | 0.496 | 4 | K | 2 |  |  |  | ROZPOCET | 0 | 0 | 0 | 0 | 0 | 1 | 0 | 4 | 578
| PP |  | Jádrové vrty diamantovými korunkami do stavebních materiálů (železobetonu, betonu, cihel, obkladů, dlažeb, kamene) průměru přes 90 do 100 mm | [15 empty] | PP | 2
0 | K | 977151123.R | Jádrové vrty diamantovými korunkami do D 150 mm do stavebních materiálů včetně likvidace vývrtku | m | 19.75 |  | 0 |  |  |  | základní |  | 0 | 0.00093055 | 0.018378 | 0.07 | 1.3825 | 4 | K | 2 |  |  |  | ROZPOCET | 0 | 0 | 0 | 0 | 0 | 1 | 0 | 4 | 580
| PP |  | Jádrové vrty diamantovými korunkami do stavebních materiálů (železobetonu, betonu, cihel, obkladů, dlažeb, kamene) průměru přes 130 do 150 mm | [15 empty] | PP | 2
0 | K | 977151124.R | Jádrové vrty diamantovými korunkami do D 180 mm do stavebních materiálů včetně likvidace vývrtku | m | 4 |  | 0 |  |  |  | základní |  | 0 | 0.00232 | 0.00928 | 0.101 | 0.404 | 4 | K | 2 |  |  |  | ROZPOCET | 0 | 0 | 0 | 0 | 0 | 1 | 0 | 4 | 582
| PP |  | Jádrové vrty diamantovými korunkami do stavebních materiálů (železobetonu, betonu, cihel, obkladů, dlažeb, kamene) průměru přes 150 do 180 mm | [15 empty] | PP | 2
0 | K | 977151126.R | Jádrové vrty diamantovými korunkami do D 225 mm do stavebních materiálů včetně likvidace vývrtku | m | 2 |  | 0 |  |  |  | základní |  | 0 | 0.002836 | 0.005672 | 0.159 | 0.318 | 4 | K | 2 |  |  |  | ROZPOCET | 0 | 0 | 0 | 0 | 0 | 1 | 0 | 4 | 584
| PP |  | Jádrové vrty diamantovými korunkami do stavebních materiálů (železobetonu, betonu, cihel, obkladů, dlažeb, kamene) průměru přes 200 do 225 mm | [15 empty] | PP | 2
0 | K | 977151127.R | Jádrové vrty diamantovými korunkami do D 250 mm do stavebních materiálů včetně likvidace vývrtku | m | 1.75 |  | 0 |  |  |  | základní |  | 0 | 0.0031275 | 0.0054731 | 0.196 | 0.343 | 4 | K | 2 |  |  |  | ROZPOCET | 0 | 0 | 0 | 0 | 0 | 1 | 0 | 4 | 586
| PP |  | Jádrové vrty diamantovými korunkami do stavebních materiálů (železobetonu, betonu, cihel, obkladů, dlažeb, kamene) průměru přes 225 do 250 mm | [15 empty] | PP | 2
0 | K | 977151128.R | Jádrové vrty diamantovými korunkami do D 300 mm do stavebních materiálů včetně likvidace vývrtku | m | 1 |  | 0 |  |  |  | základní |  | 0 | 0.0043383 | 0.0043383 | 0.283 | 0.283 | 4 | K | 2 |  |  |  | ROZPOCET | 0 | 0 | 0 | 0 | 0 | 1 | 0 | 4 | 588
| PP |  | Jádrové vrty diamantovými korunkami do stavebních materiálů (železobetonu, betonu, cihel, obkladů, dlažeb, kamene) průměru přes 250 do 300 mm | [15 empty] | PP | 2
0 | K | 977151131.R | Jádrové vrty diamantovými korunkami do D 400 mm do stavebních materiálů včetně likvidace vývrtku | m | 1.25 |  | 0 |  |  |  | základní |  | 0 | 0.00622 | 0.007775 | 0.502 | 0.6275 | 4 | K | 2 |  |  |  | ROZPOCET | 0 | 0 | 0 | 0 | 0 | 1 | 0 | 4 | 590
| PP |  | Jádrové vrty diamantovými korunkami do stavebních materiálů (železobetonu, betonu, cihel, obkladů, dlažeb, kamene) průměru přes 350 do 400 mm | [15 empty] | PP | 2
| D | D32 | 00985: Sanace povrchů |  |  |  | 0 | [5 empty] | 0 |  | 10.4223 |  | 6.0454 | 1 | D | 1 |  |  |  | ROZPOCET | [6 empty] | 0
286 | K | 985131221.R | Očištění ploch stěn, rubu kleneb a podlah sušeným křemičitým pískem (očištění konstrukcí nádrží pod hydroizolační stěrky) | m2 | 1209.085 |  | 0 |  |  |  | základní |  | 0 | 0.00506 | 6.118 | 0.005 | 6.0454 | 4 | K | 2 |  |  |  | ROZPOCET | 0 | 0 | 0 | 0 | 0 | 1 | 0 | 4 | 592
| PP |  | Očištění ploch stěn, rubu kleneb a podlah tryskání pískem nesušeným (torbo) | [15 empty] | PP | 2
287 | K | 985312111.R | Systémová vyrovnávací stěrka stěn tl. 2 mm | m2 | 581.115 |  | 0 |  |  |  | základní |  | 0 | 0.00356 | 2.0688 | 0 | 0 | 4 | K | 2 |  |  |  | ROZPOCET | 0 | 0 | 0 | 0 | 0 | 1 | 0 | 4 | 594
| PP |  | Stěrka k vyrovnání ploch reprofilovaného betonu stěn, tloušťky do 2 mm | [15 empty] | PP | 2
288 | K | 985312131.R | Systémová vyrovnávací stěrka podlah tl. 2 mm | m2 | 627.97 |  | 0 |  |  |  | základní |  | 0 | 0.00356 | 2.2356 | 0 | 0 | 4 | K | 2 |  |  |  | ROZPOCET | 0 | 0 | 0 | 0 | 0 | 1 | 0 | 4 | 596
| PP |  | Stěrka k vyrovnání ploch reprofilovaného betonu rubu kleneb a podlah, tloušťky do 2 mm | [15 empty] | PP | 2
| D | D33 | 099.: Přesun hmot HSV |  |  |  | 0 | [5 empty] | 0 |  | 0 |  | 0 | 1 | D | 1 |  |  |  | ROZPOCET | [6 empty] | 0
289 | K | 997002611 | Nakládání suti a vybouraných hmot | t | 156.371 |  | 0 |  |  |  | základní |  | 0 | 0 | 0 | 0 | 0 | 4 | K | 2 |  |  |  | ROZPOCET | 0 | 0 | 0 | 0 | 0 | 1 | 0 | 4 | 598
| PP |  | Nakládání suti a vybouraných hmot na dopravní prostředek pro vodorovné přemístění | [15 empty] | PP | 2
290 | K | 997002511 | Vodorovné přemístění suti a vybouraných hmot bez naložení ale se složením a urovnáním do 1 km | t | 156.371 |  | 0 |  |  |  | základní |  | 0 | 0 | 0 | 0 | 0 | 4 | K | 2 |  |  |  | ROZPOCET | 0 | 0 | 0 | 0 | 0 | 1 | 0 | 4 | 600
| PP |  | Vodorovné přemístění suti a vybouraných hmot bez naložení, se složením a hrubým urovnáním na vzdálenost do 1 km | [15 empty] | PP | 2
291 | K | 997002519 | Příplatek ZKD 1 km přemístění suti a vybouraných hmot | t | 2971.049 |  | 0 |  |  |  | základní |  | 0 | 0 | 0 | 0 | 0 | 4 | K | 2 |  |  |  | ROZPOCET | 0 | 0 | 0 | 0 | 0 | 1 | 0 | 4 | 602
| PP |  | Vodorovné přemístění suti a vybouraných hmot bez naložení, se složením a hrubým urovnáním Příplatek k ceně za každý další i započatý 1 km přes 1 km | [15 empty] | PP | 2
292 | K | 997013801 | Poplatek za uložení na skládce (skládkovné) stavebního odpadu betonového kód odpadu 170 101 | t | 156.371 |  | 0 |  |  |  | základní |  | 0 | 0 | 0 | 0 | 0 | 4 | K | 2 |  |  |  | ROZPOCET | 0 | 0 | 0 | 0 | 0 | 1 | 0 | 4 | 604
| PP |  | Poplatek za uložení na skládce (skládkovné) stavebního odpadu betonového kód odpadu 170 101 | [15 empty] | PP | 2
293 | K | 998011003 | Přesun hmot pro budovy zděné v do 24 m | t | 10812.871 |  | 0 |  |  |  | základní |  | 0 | 0 | 0 | 0 | 0 | 4 | K | 2 |  |  |  | ROZPOCET | 0 | 0 | 0 | 0 | 0 | 1 | 0 | 4 | 606
| PP |  | Přesun hmot pro budovy občanské výstavby, bydlení, výrobu a služby s nosnou svislou konstrukcí zděnou z cihel, tvárnic nebo kamene vodorovná dopravní vzdálenost do 100 m pro budovy výšky přes 12 do 24 m | [15 empty] | PP | 2
| D | D34 | 711.: Izolace proti vodě a vlhkosti |  |  |  | 0 | [5 empty] | 0 |  | 4.318 |  | 0 | 1 | D | 1 |  |  |  | ROZPOCET | [6 empty] | 0
294 | K | 711111001 | Provedení izolace proti zemní vlhkosti vodorovné za studena nátěrem penetračním | m2 | 3029.061 |  | 0 |  |  |  | základní |  | 0 | 0 | 0 | 0 | 0 | 4 | K | 2 |  |  |  | ROZPOCET | 0 | 0 | 0 | 0 | 0 | 1 | 0 | 4 | 608
| PP |  | Provedení izolace proti zemní vlhkosti natěradly a tmely za studena na ploše vodorovné V nátěrem penetračním | [15 empty] | PP | 2
295 | K | 711112001 | Provedení izolace proti zemní vlhkosti svislé za studena nátěrem penetračním | m2 | 366.915 |  | 0 |  |  |  | základní |  | 0 | 0 | 0 | 0 | 0 | 4 | K | 2 |  |  |  | ROZPOCET | 0 | 0 | 0 | 0 | 0 | 1 | 0 | 4 | 610
| PP |  | Provedení izolace proti zemní vlhkosti natěradly a tmely za studena na ploše svislé S nátěrem penetračním | [15 empty] | PP | 2
| VV |  | výtahová šachta : | [15 empty] | VV | 2 | 1 | True | 0 | ROZPOCET
| VV |  | 2*(2,18+1,98)*0,60 |  | 4.992 | [13 empty] | VV | 2 | 2 | True | 0 | ROZPOCET
| VV |  | pokladna : | [15 empty] | VV | 2 | 1 | True | 0 | ROZPOCET
| VV |  | 2*(3,00+2,00)*0,35 |  | 3.5 | [13 empty] | VV | 2 | 2 | True | 0 | ROZPOCET
| VV |  | instalační šachty : | [15 empty] | VV | 2 | 1 | True | 0 | ROZPOCET
| VV |  | 2*(2,10+1,50)*0,77*3 |  | 16.632 | [13 empty] | VV | 2 | 2 | True | 0 | ROZPOCET
| VV |  | na vnitřní stěny přilehlého objektu : | [15 empty] | VV | 2 | 1 | True | 0 | ROZPOCET
| VV |  | (5,00+2*2,10+2*0,30)*3,50 |  | 34.3 | [13 empty] | VV | 2 | 2 | True | 0 | ROZPOCET
| VV |  | na obvodové stěny přilehlého objektu : | [15 empty] | VV | 2 | 1 | True | 0 | ROZPOCET
| VV |  | (8,21+1,75+2*0,65+1,80+0,90+0,30)*3,73 |  | 53.19 | [13 empty] | VV | 2 | 2 | True | 0 | ROZPOCET
| VV |  | 1.mezisoučet | [15 empty] | VV | 2 | 1 | True | 0 | ROZPOCET
| VV |  | na obvodové stěny 1.N.P. (pod TI základů) : | [15 empty] | VV | 2 | 1 | True | 0 | ROZPOCET
| VV |  | západ : | [15 empty] | VV | 2 | 1 | True | 0 | ROZPOCET
| VV |  | od -4,300 na +0,080 : | [15 empty] | VV | 2 | 1 | True | 0 | ROZPOCET
| VV |  | (26,20-1,75)*4,38 |  | 107.091 | [13 empty] | VV | 2 | 2 | True | 0 | ROZPOCET
| VV |  | -4,20*2,20/2 |  | -4.62 | [13 empty] | VV | 2 | 2 | True | 0 | ROZPOCET
| VV |  | od -4,300 na -3,420 : | [15 empty] | VV | 2 | 1 | True | 0 | ROZPOCET
| VV |  | 1,75*0,88 |  | 1.54 | [13 empty] | VV | 2 | 2 | True | 0 | ROZPOCET
| VV |  | východ : | [15 empty] | VV | 2 | 1 | True | 0 | ROZPOCET
| VV |  | od -4,300 na -3,420 : | [15 empty] | VV | 2 | 1 | True | 0 | ROZPOCET
| VV |  | 32,78*0,88 |  | 28.846 | [13 empty] | VV | 2 | 2 | True | 0 | ROZPOCET
| VV |  | od -4,300 na -3,420 až -2,580 : | [15 empty] | VV | 2 | 1 | True | 0 | ROZPOCET
| VV |  | 8,39*(0,88+1,72)/2 |  | 10.907 | [13 empty] | VV | 2 | 2 | True | 0 | ROZPOCET
| VV |  | sever : | [15 empty] | VV | 2 | 1 | True | 0 | ROZPOCET
| VV |  | od -4,300 na -3,420 : | [15 empty] | VV | 2 | 1 | True | 0 | ROZPOCET
| VV |  | (58,83-12,44-4,99)*0,88 |  | 36.432 | [13 empty] | VV | 2 | 2 | True | 0 | ROZPOCET
| VV |  | od -4,300 na -3,420 až -2,710 : | [15 empty] | VV | 2 | 1 | True | 0 | ROZPOCET
| VV |  | 4,99*(0,88+1,59)/2 |  | 6.163 | [13 empty] | VV | 2 | 2 | True | 0 | ROZPOCET
| VV |  | od -4,300 na -3,420 až -2,580 : | [15 empty] | VV | 2 | 1 | True | 0 | ROZPOCET
| VV |  | 12,44*(0,88+1,72)/2 |  | 16.172 | [13 empty] | VV | 2 | 2 | True | 0 | ROZPOCET
| VV |  | jih : | [15 empty] | VV | 2 | 1 | True | 0 | ROZPOCET
| VV |  | od -4,300 na -3,420 : | [15 empty] | VV | 2 | 1 | True | 0 | ROZPOCET
| VV |  | 58,83*0,88 |  | 51.77 | [13 empty] | VV | 2 | 2 | True | 0 | ROZPOCET
| VV |  | 2.mezisoučet | [15 empty] | VV | 2 | 1 | True | 0 | ROZPOCET
| VV |  | Součet |  | 366.915 | [13 empty] | VV | 2 | 4 | True | 1 | ROZPOCET
296 | K | 11163150 | lak penetrační asfaltový | t | 1.037 |  | 0 |  |  |  | základní |  | 0 | 0 | 0 | 0 | 0 | 4 | K | 2 |  |  |  | ROZPOCET | 0 | 0 | 0 | 0 | 0 | 1 | 0 | 4 | 612
| PP |  | lak penetrační asfaltový | [15 empty] | PP | 2
297 | K | 711141559 | Provedení izolace proti zemní vlhkosti pásy přitavením vodorovné NAIP | m2 | 4905.952 |  | 0 |  |  |  | základní |  | 0 | 0.00039825 | 1.9538 | 0 | 0 | 4 | K | 2 |  |  |  | ROZPOCET | 0 | 0 | 0 | 0 | 0 | 1 | 0 | 4 | 614
| PP |  | Provedení izolace proti zemní vlhkosti pásy přitavením NAIP na ploše vodorovné V | [15 empty] | PP | 2
298 | K | 711142559 | Provedení izolace proti zemní vlhkosti pásy přitavením svislé NAIP | m2 | 733.83 |  | 0 |  |  |  | základní |  | 0 | 0.00039825 | 0.29225 | 0 | 0 | 4 | K | 2 |  |  |  | ROZPOCET | 0 | 0 | 0 | 0 | 0 | 1 | 0 | 4 | 616
| PP |  | Provedení izolace proti zemní vlhkosti pásy přitavením NAIP na ploše svislé S | [15 empty] | PP | 2
299 | K | 62852257 | pás s modifikovaným asfaltem tl. 5,0 mm vložka polyesterové rouno minerální jemnozrnný posyp | m2 | 3923.718 |  | 0 |  |  |  | základní |  | 0 | 0 | 0 | 0 | 0 | 4 | K | 2 |  |  |  | ROZPOCET | 0 | 0 | 0 | 0 | 0 | 1 | 0 | 4 | 618
| PP |  | pás s modifikovaným asfaltem tl. 5,0 mm vložka polyesterové rouno minerální jemnozrnný posyp | [15 empty] | PP | 2
300 | K | 62852254 | pásy s modifikovaným asfaltem tl. 4,0 mm vložka polyesterové rouno minerální jemnozrnný posyp | m2 | 2598.723 |  | 0 |  |  |  | základní |  | 0 | 0 | 0 | 0 | 0 | 4 | K | 2 |  |  |  | ROZPOCET | 0 | 0 | 0 | 0 | 0 | 1 | 0 | 4 | 620
| PP |  | pásy s modifikovaným asfaltem tl. 4,0 mm vložka polyesterové rouno minerální jemnozrnný posyp | [15 empty] | PP | 2
301 | K | 711741567 | Izolace proti vodě vodorovné provedení dilatačních spár přitavením NAIP 1000 mm | m | 64.5 |  | 0 |  |  |  | základní |  | 0 | 0.000402 | 0.025929 | 0 | 0 | 4 | K | 2 |  |  |  | ROZPOCET | 0 | 0 | 0 | 0 | 0 | 1 | 0 | 4 | 622
| PP |  | Provedení detailů pásy přitavením dilatačních spár-uzávěr zesílením rš 1000 mm NAIP, vodorovných V | [15 empty] | PP | 2
| VV |  | 32,25*2 |  | 64.5 | [13 empty] | VV | 2 | 2 | True | 0 | ROZPOCET
| VV |  | Součet |  | 64.5 | [13 empty] | VV | 2 | 4 | True | 1 | ROZPOCET
302 | K | 711742567 | Izolace proti vodě svislé provedení dilatačních spár přitavením NAIP 1000 mm | m | 3.52 |  | 0 |  |  |  | základní |  | 0 | 0.000402 | 0.001415 | 0 | 0 | 4 | K | 2 |  |  |  | ROZPOCET | 0 | 0 | 0 | 0 | 0 | 1 | 0 | 4 | 624
| PP |  | Provedení detailů pásy přitavením dilatačních spár-uzávěr zesílením rš 1000 mm NAIP, svislých S | [15 empty] | PP | 2
| VV |  | 0,88*2*2 |  | 3.52 | [13 empty] | VV | 2 | 2 | True | 0 | ROZPOCET
| VV |  | Součet |  | 3.52 | [13 empty] | VV | 2 | 4 | True | 1 | ROZPOCET
303 | K | 711745567 | Izolace proti vodě provedení spojů přitavením pásu NAIP 500 mm | m | 489.96 |  | 0 |  |  |  | základní |  | 0 | 0.00020139 | 0.098673 | 0 | 0 | 4 | K | 2 |  |  |  | ROZPOCET | 0 | 0 | 0 | 0 | 0 | 1 | 0 | 4 | 626
| PP |  | Provedení detailů pásy přitavením spojů obrácených nebo zpětných se zesílením rš 500 mm NAIP | [15 empty] | PP | 2
| VV |  | napojení vodorovné a svislé hydroizolace : | [15 empty] | VV | 2 | 1 | True | 0 | ROZPOCET
| VV |  | vedlejší objekty : | [15 empty] | VV | 2 | 1 | True | 0 | ROZPOCET
| VV |  | 2*(3,00+2,00)*2 |  | 20 | [13 empty] | VV | 2 | 2 | True | 0 | ROZPOCET
| VV |  | 2*(2,18+1,98)*2 |  | 16.64 | [13 empty] | VV | 2 | 2 | True | 0 | ROZPOCET
| VV |  | 2*(2,10+1,50)*2*3 |  | 43.2 | [13 empty] | VV | 2 | 2 | True | 0 | ROZPOCET
| VV |  | (5,00+2*2,10+2*0,30)*2 |  | 19.6 | [13 empty] | VV | 2 | 2 | True | 0 | ROZPOCET
| VV |  | (8,21+1,75+2*0,65+1,80+0,90+0,30)*2 |  | 28.52 | [13 empty] | VV | 2 | 2 | True | 0 | ROZPOCET
| VV |  | hlavní objekt : | [15 empty] | VV | 2 | 1 | True | 0 | ROZPOCET
| VV |  | 2*(58,25+32,25)*2 |  | 362 | [13 empty] | VV | 2 | 2 | True | 0 | ROZPOCET
| VV |  | Součet |  | 489.96 | [13 empty] | VV | 2 | 4 | True | 1 | ROZPOCET
304 | K | 62852257 | pás s modifikovaným asfaltem tl. 5,0 mm vložka polyesterové rouno minerální jemnozrnný posyp | m2 | 368.798 |  | 0 |  |  |  | základní |  | 0 | 0 | 0 | 0 | 0 | 4 | K | 2 |  |  |  | ROZPOCET | 0 | 0 | 0 | 0 | 0 | 1 | 0 | 4 | 628
| PP |  | pás s modifikovaným asfaltem tl. 5,0 mm vložka polyesterové rouno minerální jemnozrnný posyp | [15 empty] | PP | 2
305 | K | 62852254 | pásy s modifikovaným asfaltem tl. 4,0 mm vložka polyesterové rouno minerální jemnozrnný posyp | m2 | 368.798 |  | 0 |  |  |  | základní |  | 0 | 0 | 0 | 0 | 0 | 4 | K | 2 |  |  |  | ROZPOCET | 0 | 0 | 0 | 0 | 0 | 1 | 0 | 4 | 630
| PP |  | pásy s modifikovaným asfaltem tl. 4,0 mm vložka polyesterové rouno minerální jemnozrnný posyp | [15 empty] | PP | 2
306 | K | 711491172 | Provedení izolace proti tlakové vodě vodorovné z textilií vrstva ochranná | m2 | 3029.061 |  | 0 |  |  |  | základní |  | 0 | 0 | 0 | 0 | 0 | 4 | K | 2 |  |  |  | ROZPOCET | 0 | 0 | 0 | 0 | 0 | 1 | 0 | 4 | 632
| PP |  | Provedení doplňků izolace proti vodě textilií na ploše vodorovné V vrstva ochranná | [15 empty] | PP | 2
307 | K | 711491272 | Provedení izolace proti tlakové vodě svislé z textilií vrstva ochranná | m2 | 366.915 |  | 0 |  |  |  | základní |  | 0 | 0 | 0 | 0 | 0 | 4 | K | 2 |  |  |  | ROZPOCET | 0 | 0 | 0 | 0 | 0 | 1 | 0 | 4 | 634
| PP |  | Provedení doplňků izolace proti vodě textilií na ploše svislé S vrstva ochranná | [15 empty] | PP | 2
308 | K | 69311173 | geotextilie PP s ÚV stabilizací 350g/m2 | m2 | 3180.514 |  | 0 |  |  |  | základní |  | 0 | 0 | 0 | 0 | 0 | 4 | K | 2 |  |  |  | ROZPOCET | 0 | 0 | 0 | 0 | 0 | 1 | 0 | 4 | 636
| PP |  | geotextilie PP s ÚV stabilizací 350g/m2 | [15 empty] | PP | 2
309 | K | 69311172 | geotextilie PP s ÚV stabilizací 300g/m2 | m2 | 385.261 |  | 0 |  |  |  | základní |  | 0 | 0 | 0 | 0 | 0 | 4 | K | 2 |  |  |  | ROZPOCET | 0 | 0 | 0 | 0 | 0 | 1 | 0 | 4 | 638
| PP |  | geotextilie PP s ÚV stabilizací 300g/m2 | [15 empty] | PP | 2
310 | K | 711491273 | Provedení izolace proti tlakové vodě svislé z nopové folie | m2 | 254.301 |  | 0 |  |  |  | základní |  | 0 | 4e-05 | 0.010172 | 0 | 0 | 4 | K | 2 |  |  |  | ROZPOCET | 0 | 0 | 0 | 0 | 0 | 1 | 0 | 4 | 640
| PP |  | Provedení izolace proti zemní vlhkosti nopovou fólií na ploše svislé S z nopové fólie | [15 empty] | PP | 2
311 | K | 28323051 | Fólie multifunkční profilovaná (nopová) výška nopů 20 mm | m2 | 305.161 |  | 0 |  |  |  | základní |  | 0 | 0 | 0 | 0 | 0 | 4 | K | 2 |  |  |  | ROZPOCET | 0 | 0 | 0 | 0 | 0 | 1 | 0 | 4 | 642
| PP |  | Fólie multifunkční profilovaná (nopová) výška nopů 20 mm | [15 empty] | PP | 2
312 | K | 762431012 | Obložení stěn z desek OSB tl 12 mm na sraz | m2 | 254.301 |  | 0 |  |  |  | základní |  | 0 | 0.007612 | 1.9357 | 0 | 0 | 4 | K | 2 |  |  |  | ROZPOCET | 0 | 0 | 0 | 0 | 0 | 1 | 0 | 4 | 644
| PP |  | Obložení stěn z dřevoštěpkových desek OSB přibíjených na sraz, tloušťky desky 12 mm | [15 empty] | PP | 2
313 | K | 762431019.R | Ochrana hydroizolace z Cetris desek tl 20 mm na sraz | m2 | 3.5 |  | 0 |  |  |  | základní |  | 0 | 0 | 0 | 0 | 0 | 4 | K | 2 |  |  |  | ROZPOCET | 0 | 0 | 0 | 0 | 0 | 1 | 0 | 4 | 646
| PP |  | Ochrana hydroizolace z Cetris desek tl 20 mm na sraz | [15 empty] | PP | 2
| VV |  | pokladna : | [15 empty] | VV | 2 | 1 | True | 0 | ROZPOCET
| VV |  | 2*(3,00+2,00)*0,35 |  | 3.5 | [13 empty] | VV | 2 | 2 | True | 0 | ROZPOCET
| VV |  | Součet |  | 3.5 | [13 empty] | VV | 2 | 4 | True | 1 | ROZPOCET
314 | K | 711193121.R | Stěrková hydroizolace vodorovná dvojnásobná včetně penetrace v tl 2x1,5 mm včetně opracování detailů - včetně vytažení soklu | m2 | 1512.9 |  | 0 |  |  |  | základní |  | 0 | 0 | 0 | 0 | 0 | 4 | K | 2 |  |  |  | ROZPOCET | 0 | 0 | 0 | 0 | 0 | 1 | 0 | 4 | 648
| PP |  | Stěrková hydroizolace vodorovná dvojnásobná včetně penetrace v tl 2x1,5 mm včetně opracování detailů - včetně vytažení soklu | [15 empty] | PP | 2
315 | K | 711193131.R | Stěrková hydroizolace svislá dvojnásobná včetně penetrace v tl 2x1,5 mm včetně opracování detailů | m2 | 701.138 |  | 0 |  |  |  | základní |  | 0 | 0 | 0 | 0 | 0 | 4 | K | 2 |  |  |  | ROZPOCET | 0 | 0 | 0 | 0 | 0 | 1 | 0 | 4 | 650
| PP |  | Stěrková hydroizolace svislá dvojnásobná včetně penetrace v tl 2x1,5 mm včetně opracování detailů | [15 empty] | PP | 2
| VV |  | mokré provozy - celoplošně pod obklad | [15 empty] | VV | 2 | 1 | True | 0 | ROZPOCET
| VV |  | plocha nad vytaženým soklem vodorovné izolace : | [15 empty] | VV | 2 | 1 | True | 0 | ROZPOCET
| VV |  | 1.N.P. : | [15 empty] | VV | 2 | 1 | True | 0 | ROZPOCET
| VV |  | 1.07 - sprcha : | [15 empty] | VV | 2 | 1 | True | 0 | ROZPOCET
| VV |  | 2*(1,85+0,95)*2,25 |  | 12.6 | [13 empty] | VV | 2 | 2 | True | 0 | ROZPOCET
| VV |  | -0,80*2,02 |  | -1.616 | [13 empty] | VV | 2 | 2 | True | 0 | ROZPOCET
| VV |  | 1.10 - sprcha : | [15 empty] | VV | 2 | 1 | True | 0 | ROZPOCET
| VV |  | 2*(2,12+1,30)*2,25 |  | 15.39 | [13 empty] | VV | 2 | 2 | True | 0 | ROZPOCET
| VV |  | -0,80*2,02*2 |  | -3.232 | [13 empty] | VV | 2 | 2 | True | 0 | ROZPOCET
| VV |  | 1.12 - sprcha : | [15 empty] | VV | 2 | 1 | True | 0 | ROZPOCET
| VV |  | 2*(2,07+1,30)*2,25 |  | 15.165 | [13 empty] | VV | 2 | 2 | True | 0 | ROZPOCET
| VV |  | -0,80*2,02*2 |  | -3.232 | [13 empty] | VV | 2 | 2 | True | 0 | ROZPOCET
| VV |  | 1.25 - sprcha : | [15 empty] | VV | 2 | 1 | True | 0 | ROZPOCET
| VV |  | 2*(2,00+1,20)*2,25 |  | 14.4 | [13 empty] | VV | 2 | 2 | True | 0 | ROZPOCET
| VV |  | -0,80*2,02 |  | -1.616 | [13 empty] | VV | 2 | 2 | True | 0 | ROZPOCET
| VV |  | 1.30 - sprchy : | [15 empty] | VV | 2 | 1 | True | 0 | ROZPOCET
| VV |  | (3,89+2*1,73)*2,75 |  | 20.213 | [13 empty] | VV | 2 | 2 | True | 0 | ROZPOCET
| VV |  | (0,70+2,70)*2,75 |  | 9.35 | [13 empty] | VV | 2 | 2 | True | 0 | ROZPOCET
| VV |  | 1.31 - sprchy : | [15 empty] | VV | 2 | 1 | True | 0 | ROZPOCET
| VV |  | (3,89+1,73+2,50+2,16)*2,75 |  | 28.27 | [13 empty] | VV | 2 | 2 | True | 0 | ROZPOCET
| VV |  | 1.49 - sprcha : | [15 empty] | VV | 2 | 1 | True | 0 | ROZPOCET
| VV |  | 2*1,20*2,25 |  | 5.4 | [13 empty] | VV | 2 | 2 | True | 0 | ROZPOCET
| VV |  | 1.50 - sprcha : | [15 empty] | VV | 2 | 1 | True | 0 | ROZPOCET
| VV |  | 2*1,20*2,25 |  | 5.4 | [13 empty] | VV | 2 | 2 | True | 0 | ROZPOCET
| VV |  | 2.N.P. : | [15 empty] | VV | 2 | 1 | True | 0 | ROZPOCET
| VV |  | 2.15 - sprchy : | [15 empty] | VV | 2 | 1 | True | 0 | ROZPOCET
| VV |  | (4,94+2*2,03+2*1,00+0,30)*2,75 |  | 31.075 | [13 empty] | VV | 2 | 2 | True | 0 | ROZPOCET
| VV |  | 2.18 - sprchy : | [15 empty] | VV | 2 | 1 | True | 0 | ROZPOCET
| VV |  | (4,82+2*2,03+2*1,18+0,30)*2,75 |  | 31.735 | [13 empty] | VV | 2 | 2 | True | 0 | ROZPOCET
| VV |  | 2.21 - sprcha : | [15 empty] | VV | 2 | 1 | True | 0 | ROZPOCET
| VV |  | 2*1,20*2,75 |  | 6.6 | [13 empty] | VV | 2 | 2 | True | 0 | ROZPOCET
| VV |  | 2.22 : | [15 empty] | VV | 2 | 1 | True | 0 | ROZPOCET
| VV |  | 2*(2,25+3,71)*2,75 |  | 32.78 | [13 empty] | VV | 2 | 2 | True | 0 | ROZPOCET
| VV |  | -0,90*2,53 |  | -2.277 | [13 empty] | VV | 2 | 2 | True | 0 | ROZPOCET
| VV |  | 2.23 : | [15 empty] | VV | 2 | 1 | True | 0 | ROZPOCET
| VV |  | 2*(3,70+3,15)*2,75 |  | 37.675 | [13 empty] | VV | 2 | 2 | True | 0 | ROZPOCET
| VV |  | -1,00*2,53 |  | -2.53 | [13 empty] | VV | 2 | 2 | True | 0 | ROZPOCET
| VV |  | 2.25 - sprcha : | [15 empty] | VV | 2 | 1 | True | 0 | ROZPOCET
| VV |  | 2*1,20*2,75 |  | 6.6 | [13 empty] | VV | 2 | 2 | True | 0 | ROZPOCET
| VV |  | 2.26 : | [15 empty] | VV | 2 | 1 | True | 0 | ROZPOCET
| VV |  | 4*0,30*3,25 |  | 3.9 | [13 empty] | VV | 2 | 2 | True | 0 | ROZPOCET
| VV |  | 2*(6,05+5,45+3,69+4,02)*3,15 |  | 121.023 | [13 empty] | VV | 2 | 2 | True | 0 | ROZPOCET
| VV |  | -2,46*2,50 |  | -6.15 | [13 empty] | VV | 2 | 2 | True | 0 | ROZPOCET
| VV |  | -1,40*2,55 |  | -3.57 | [13 empty] | VV | 2 | 2 | True | 0 | ROZPOCET
| VV |  | -1,00*2,10*2 |  | -4.2 | [13 empty] | VV | 2 | 2 | True | 0 | ROZPOCET
| VV |  | -2,00*2,05*2 |  | -8.2 | [13 empty] | VV | 2 | 2 | True | 0 | ROZPOCET
| VV |  | -5,00*2,05 |  | -10.25 | [13 empty] | VV | 2 | 2 | True | 0 | ROZPOCET
| VV |  | 2.40 : | [15 empty] | VV | 2 | 1 | True | 0 | ROZPOCET
| VV |  | (0,51+2*1,89+1,58)*2,75 |  | 16.143 | [13 empty] | VV | 2 | 2 | True | 0 | ROZPOCET
| VV |  | 3.N.P. : | [15 empty] | VV | 2 | 1 | True | 0 | ROZPOCET
| VV |  | 3.10 - sprchy : | [15 empty] | VV | 2 | 1 | True | 0 | ROZPOCET
| VV |  | 2*(2,80+2,29)*3,00 |  | 30.54 | [13 empty] | VV | 2 | 2 | True | 0 | ROZPOCET
| VV |  | -1,00*3,00 |  | -3 | [13 empty] | VV | 2 | 2 | True | 0 | ROZPOCET
| VV |  | 3.12 - sprchy : | [15 empty] | VV | 2 | 1 | True | 0 | ROZPOCET
| VV |  | 2*(2,23+2,80)*3,00 |  | 30.18 | [13 empty] | VV | 2 | 2 | True | 0 | ROZPOCET
| VV |  | -1,00*3,00 |  | -3 | [13 empty] | VV | 2 | 2 | True | 0 | ROZPOCET
| VV |  | 3.16 - sprcha : | [15 empty] | VV | 2 | 1 | True | 0 | ROZPOCET
| VV |  | 2*(2,67+0,97)*3,00 |  | 21.84 | [13 empty] | VV | 2 | 2 | True | 0 | ROZPOCET
| VV |  | -1,35*2,50 |  | -3.375 | [13 empty] | VV | 2 | 2 | True | 0 | ROZPOCET
| VV |  | -0,99*2,10 |  | -2.079 | [13 empty] | VV | 2 | 2 | True | 0 | ROZPOCET
| VV |  | 3.17 : | [15 empty] | VV | 2 | 1 | True | 0 | ROZPOCET
| VV |  | 2*(4,25+3,80)*3,00 |  | 48.3 | [13 empty] | VV | 2 | 2 | True | 0 | ROZPOCET
| VV |  | -2,50*2,50 |  | -6.25 | [13 empty] | VV | 2 | 2 | True | 0 | ROZPOCET
| VV |  | 3.21 : | [15 empty] | VV | 2 | 1 | True | 0 | ROZPOCET
| VV |  | 2*(2,90+1,03)*3,00 |  | 23.58 | [13 empty] | VV | 2 | 2 | True | 0 | ROZPOCET
| VV |  | -1,35*2,50 |  | -3.375 | [13 empty] | VV | 2 | 2 | True | 0 | ROZPOCET
| VV |  | -0,99*2,10 |  | -2.079 | [13 empty] | VV | 2 | 2 | True | 0 | ROZPOCET
| VV |  | -0,80*2,02 |  | -1.616 | [13 empty] | VV | 2 | 2 | True | 0 | ROZPOCET
| VV |  | 3.22 : | [15 empty] | VV | 2 | 1 | True | 0 | ROZPOCET
| VV |  | 2*(1,03+0,75)*2,25 |  | 8.01 | [13 empty] | VV | 2 | 2 | True | 0 | ROZPOCET
| VV |  | -0,80*2,02 |  | -1.616 | [13 empty] | VV | 2 | 2 | True | 0 | ROZPOCET
| VV |  | 3.23 - sprchy : | [15 empty] | VV | 2 | 1 | True | 0 | ROZPOCET
| VV |  | 2*(4,18+2,30)*3,00 |  | 38.88 | [13 empty] | VV | 2 | 2 | True | 0 | ROZPOCET
| VV |  | -1,00*2,50 |  | -2.5 | [13 empty] | VV | 2 | 2 | True | 0 | ROZPOCET
| VV |  | 3.25 : | [15 empty] | VV | 2 | 1 | True | 0 | ROZPOCET
| VV |  | 4,43*3,00 |  | 13.29 | [13 empty] | VV | 2 | 2 | True | 0 | ROZPOCET
| VV |  | 1.mezisoučet | [15 empty] | VV | 2 | 1 | True | 0 | ROZPOCET
| VV |  | bazénová hala - výška 500 mm : | [15 empty] | VV | 2 | 1 | True | 0 | ROZPOCET
| VV |  | 2.44 : | [15 empty] | VV | 2 | 1 | True | 0 | ROZPOCET
| VV |  | (2*0,59+2*1,26+8*2,00)*0,50 |  | 9.85 | [13 empty] | VV | 2 | 2 | True | 0 | ROZPOCET
| VV |  | -(2,12+3,03+3,70)*0,50 |  | -4.425 | [13 empty] | VV | 2 | 2 | True | 0 | ROZPOCET
| VV |  | (0,76+23*2,00+1,08)*0,50 |  | 23.92 | [13 empty] | VV | 2 | 2 | True | 0 | ROZPOCET
| VV |  | -(1,20*4+1,10+2,53+1,00+0,90+2,46+1,30)*0,50 |  | -7.045 | [13 empty] | VV | 2 | 2 | True | 0 | ROZPOCET
| VV |  | (2*0,59+2*1,26+8*2,00)*0,50 |  | 9.85 | [13 empty] | VV | 2 | 2 | True | 0 | ROZPOCET
| VV |  | (0,76+23*2,00+1,08)*0,50 |  | 23.92 | [13 empty] | VV | 2 | 2 | True | 0 | ROZPOCET
| VV |  | sauny - výška 500 mm : | [15 empty] | VV | 2 | 1 | True | 0 | ROZPOCET
| VV |  | 3.16 : | [15 empty] | VV | 2 | 1 | True | 0 | ROZPOCET
| VV |  | 2*(3,94+2,90)*0,50 |  | 6.84 | [13 empty] | VV | 2 | 2 | True | 0 | ROZPOCET
| VV |  | -0,99*0,50 |  | -0.495 | [13 empty] | VV | 2 | 2 | True | 0 | ROZPOCET
| VV |  | 3.18 : | [15 empty] | VV | 2 | 1 | True | 0 | ROZPOCET
| VV |  | 2*(5,00+5,43)*0,50 |  | 10.43 | [13 empty] | VV | 2 | 2 | True | 0 | ROZPOCET
| VV |  | -0,99*0,50*2 |  | -0.99 | [13 empty] | VV | 2 | 2 | True | 0 | ROZPOCET
| VV |  | 3.19 : | [15 empty] | VV | 2 | 1 | True | 0 | ROZPOCET
| VV |  | 2*(3,60+2,87)*0,50 |  | 6.47 | [13 empty] | VV | 2 | 2 | True | 0 | ROZPOCET
| VV |  | -0,99*0,50 |  | -0.495 | [13 empty] | VV | 2 | 2 | True | 0 | ROZPOCET
| VV |  | 3.21 : | [15 empty] | VV | 2 | 1 | True | 0 | ROZPOCET
| VV |  | 2*(3,95+2,87)*0,50 |  | 6.82 | [13 empty] | VV | 2 | 2 | True | 0 | ROZPOCET
| VV |  | -0,99*0,50 |  | -0.495 | [13 empty] | VV | 2 | 2 | True | 0 | ROZPOCET
| VV |  | 3.27 : | [15 empty] | VV | 2 | 1 | True | 0 | ROZPOCET
| VV |  | 2*(5,55+5,23)*0,50 |  | 10.78 | [13 empty] | VV | 2 | 2 | True | 0 | ROZPOCET
| VV |  | -1,00*0,50 |  | -0.5 | [13 empty] | VV | 2 | 2 | True | 0 | ROZPOCET
| VV |  | 2.mezisoučet | [15 empty] | VV | 2 | 1 | True | 0 | ROZPOCET
| VV |  | šatny - výška 300 mm : | [15 empty] | VV | 2 | 1 | True | 0 | ROZPOCET
| VV |  | 2.12 : | [15 empty] | VV | 2 | 1 | True | 0 | ROZPOCET
| VV |  | 2*(26,77+6,87+2*1,59)*0,30 |  | 22.092 | [13 empty] | VV | 2 | 2 | True | 0 | ROZPOCET
| VV |  | -1,40*0,30*3 |  | -1.26 | [13 empty] | VV | 2 | 2 | True | 0 | ROZPOCET
| VV |  | -1,63*0,30 |  | -0.489 | [13 empty] | VV | 2 | 2 | True | 0 | ROZPOCET
| VV |  | 3.06 : | [15 empty] | VV | 2 | 1 | True | 0 | ROZPOCET
| VV |  | (10,08+7,72+2*2,05+2*2,07)*0,30 |  | 7.812 | [13 empty] | VV | 2 | 2 | True | 0 | ROZPOCET
| VV |  | -(0,80*2+0,90+1,00*5)*0,30 |  | -2.25 | [13 empty] | VV | 2 | 2 | True | 0 | ROZPOCET
| VV |  | sokly pod šatní skříňky : | [15 empty] | VV | 2 | 1 | True | 0 | ROZPOCET
| VV |  | (2*4,02+0,83)*0,34*4 |  | 12.063 | [13 empty] | VV | 2 | 2 | True | 0 | ROZPOCET
| VV |  | (4,02+0,50)*0,34*4 |  | 6.147 | [13 empty] | VV | 2 | 2 | True | 0 | ROZPOCET
| VV |  | (5,20+2*0,50)*0,34 |  | 2.108 | [13 empty] | VV | 2 | 2 | True | 0 | ROZPOCET
| VV |  | (2*5,82+0,86)*0,42 |  | 5.25 | [13 empty] | VV | 2 | 2 | True | 0 | ROZPOCET
| VV |  | (5,82+0,50)*0,42 |  | 2.654 | [13 empty] | VV | 2 | 2 | True | 0 | ROZPOCET
| VV |  | 3.mezisoučet | [15 empty] | VV | 2 | 1 | True | 0 | ROZPOCET
| VV |  | Součet |  | 701.138 | [13 empty] | VV | 2 | 4 | True | 1 | ROZPOCET
316 | K | 711413111.R | Stěrková hydroizolace vodorovná dvojnásobná včetně penetrace v tl 2x2 mm včetně opracování detailů | m2 | 627.97 |  | 0 |  |  |  | základní |  | 0 | 0 | 0 | 0 | 0 | 4 | K | 2 |  |  |  | ROZPOCET | 0 | 0 | 0 | 0 | 0 | 1 | 0 | 4 | 652
| PP |  | Stěrková hydroizolace vodorovná dvojnásobná včetně penetrace v tl 2x2 mm včetně opracování detailů | [15 empty] | PP | 2
317 | K | 711413121.R | Stěrková hydroizolace svislá dvojnásobná včetně penetrace v tl 2x2 mm včetně opracování detailů | m2 | 581.115 |  | 0 |  |  |  | základní |  | 0 | 0 | 0 | 0 | 0 | 4 | K | 2 |  |  |  | ROZPOCET | 0 | 0 | 0 | 0 | 0 | 1 | 0 | 4 | 654
| PP |  | Stěrková hydroizolace svislá dvojnásobná včetně penetrace v tl 2x2 mm včetně opracování detailů | [15 empty] | PP | 2
318 | K | 711193141.R | Stěrková hydroizolace schodišťových stupňů dvojnásobná včetně penetrace v tl 2x1,5 mm včetně detailů | m2 | 29.513 |  | 0 |  |  |  | základní |  | 0 | 0 | 0 | 0 | 0 | 4 | K | 2 |  |  |  | ROZPOCET | 0 | 0 | 0 | 0 | 0 | 1 | 0 | 4 | 656
| PP |  | Stěrková hydroizolace schodišťových stupňů dvojnásobná včetně penetrace v tl 2x1,5 mm včetně detailů | [15 empty] | PP | 2
| VV |  | schodiště mezi osou 15-16, skladba P16-2 : | [15 empty] | VV | 2 | 1 | True | 0 | ROZPOCET
| VV |  | 11*1,15*(0,159+0,300)*3 |  | 17.419 | [13 empty] | VV | 2 | 2 | True | 0 | ROZPOCET
| VV |  | 12*1,15*(0,159+0,300) |  | 6.334 | [13 empty] | VV | 2 | 2 | True | 0 | ROZPOCET
| VV |  | mezipodesta : | [15 empty] | VV | 2 | 1 | True | 0 | ROZPOCET
| VV |  | 2,40*1,20*2 |  | 5.76 | [13 empty] | VV | 2 | 2 | True | 0 | ROZPOCET
| VV |  | Součet |  | 29.513 | [13 empty] | VV | 2 | 4 | True | 1 | ROZPOCET
319 | K | 998711103 | Přesun hmot tonážní pro izolace proti vodě, vlhkosti a plynům v objektech výšky do 60 m | t | 73.202 |  | 0 |  |  |  | základní |  | 0 | 0 | 0 | 0 | 0 | 4 | K | 2 |  |  |  | ROZPOCET | 0 | 0 | 0 | 0 | 0 | 1 | 0 | 4 | 658
| PP |  | Přesun hmot pro izolace proti vodě, vlhkosti a plynům stanovený z hmotnosti přesunovaného materiálu vodorovná dopravní vzdálenost do 50 m v objektech výšky přes 12 do 60 m | [15 empty] | PP | 2
| D | D35 | 7121: Povlakové krytiny - střechy |  |  |  | 0 | [5 empty] | 0 |  | 1.7233 |  | 0 | 1 | D | 1 |  |  |  | ROZPOCET | [6 empty] | 0
320 | K | 712311101 | Provedení povlakové krytiny střech do 10° za studena lakem penetračním nebo asfaltovým | m2 | 1951.382 |  | 0 |  |  |  | základní |  | 0 | 0 | 0 | 0 | 0 | 4 | K | 2 |  |  |  | ROZPOCET | 0 | 0 | 0 | 0 | 0 | 1 | 0 | 4 | 660
| PP |  | Provedení povlakové krytiny střech plochých do 10° natěradly a tmely za studena nátěrem lakem penetračním nebo asfaltovým | [15 empty] | PP | 2
| VV |  | skladba S1+S2 : | [15 empty] | VV | 2 | 1 | True | 0 | ROZPOCET
| VV |  | 57,74*31,74 |  | 1832.668 | [13 empty] | VV | 2 | 2 | True | 0 | ROZPOCET
| VV |  | -9,79*6,05-8,00*6,10 |  | -108.03 | [13 empty] | VV | 2 | 2 | True | 0 | ROZPOCET
| VV |  | skladba S3 : | [15 empty] | VV | 2 | 1 | True | 0 | ROZPOCET
| VV |  | 2,70*1,70 |  | 4.59 | [13 empty] | VV | 2 | 2 | True | 0 | ROZPOCET
| VV |  | vytažení na atiku - S1+S2 : | [15 empty] | VV | 2 | 1 | True | 0 | ROZPOCET
| VV |  | 2*(57,74+31,74)*(1,03+0,18) |  | 216.542 | [13 empty] | VV | 2 | 2 | True | 0 | ROZPOCET
| VV |  | vytažení na atiku - S3 : | [15 empty] | VV | 2 | 1 | True | 0 | ROZPOCET
| VV |  | 2*(2,70+1,70)*(0,23+0,15) |  | 3.344 | [13 empty] | VV | 2 | 2 | True | 0 | ROZPOCET
| VV |  | na komínky z Cetris : | [15 empty] | VV | 2 | 1 | True | 0 | ROZPOCET
| VV |  | 2*(0,48+0,88+0,48+0,68)*0,45 |  | 2.268 | [13 empty] | VV | 2 | 2 | True | 0 | ROZPOCET
| VV |  | Součet |  | 1951.382 | [13 empty] | VV | 2 | 4 | True | 1 | ROZPOCET
321 | K | 11163150 | lak penetrační asfaltový | t | 0.585 |  | 0 |  |  |  | základní |  | 0 | 0 | 0 | 0 | 0 | 4 | K | 2 |  |  |  | ROZPOCET | 0 | 0 | 0 | 0 | 0 | 1 | 0 | 4 | 662
| PP |  | lak penetrační asfaltový | [15 empty] | PP | 2
322 | K | 712331111 | Provedení povlakové krytiny střech do 10° podkladní vrstvy pásy na sucho samolepící | m2 | 1951.382 |  | 0 |  |  |  | základní |  | 0 | 0 | 0 | 0 | 0 | 4 | K | 2 |  |  |  | ROZPOCET | 0 | 0 | 0 | 0 | 0 | 1 | 0 | 4 | 664
| PP |  | Provedení povlakové krytiny střech plochých do 10° pásy na sucho podkladní samolepící asfaltový pás | [15 empty] | PP | 2
323 | K | 62851003 | pás asfaltový modifikovaný samolepící podkladní tl. 2,7 mm z vložkou ze skelné rohože pro nepochůzné ploché střechy | m2 | 2244.089 |  | 0 |  |  |  | základní |  | 0 | 0 | 0 | 0 | 0 | 4 | K | 2 |  |  |  | ROZPOCET | 0 | 0 | 0 | 0 | 0 | 1 | 0 | 4 | 666
| PP |  | pás asfaltový modifikovaný samolepící podkladní tl. 2,7 mm z vložkou ze skelné rohože pro nepochůzné ploché střechy | [15 empty] | PP | 2
324 | K | 712341559 | Provedení povlakové krytiny střech do 10° pásy NAIP přitavením v plné ploše | m2 | 1951.382 |  | 0 |  |  |  | základní |  | 0 | 0.00088313 | 1.7233 | 0 | 0 | 4 | K | 2 |  |  |  | ROZPOCET | 0 | 0 | 0 | 0 | 0 | 1 | 0 | 4 | 668
| PP |  | Provedení povlakové krytiny střech plochých do 10° pásy přitavením NAIP v plné ploše | [15 empty] | PP | 2
325 | K | 62856000 | pás asfaltovaný modifikovaný tl. 5 mm nosná vložka hliníková folie oboustranná mikrotenová folie | m2 | 2244.089 |  | 0 |  |  |  | základní |  | 0 | 0 | 0 | 0 | 0 | 4 | K | 2 |  |  |  | ROZPOCET | 0 | 0 | 0 | 0 | 0 | 1 | 0 | 4 | 670
| PP |  | pás asfaltovaný modifikovaný tl. 5 mm nosná vložka hliníková folie oboustranná mikrotenová folie | [15 empty] | PP | 2
326 | K | 712391171 | Provedení povlakové krytiny střech do 10° podkladní textilní vrstvy | m2 | 1872.854 |  | 0 |  |  |  | základní |  | 0 | 0 | 0 | 0 | 0 | 4 | K | 2 |  |  |  | ROZPOCET | 0 | 0 | 0 | 0 | 0 | 1 | 0 | 4 | 672
| PP |  | Provedení povlakové krytiny střech plochých do 10° -ostatní práce provedení vrstvy textilní podkladní | [15 empty] | PP | 2
| VV |  | skladba S1+S2 : | [15 empty] | VV | 2 | 1 | True | 0 | ROZPOCET
| VV |  | 57,74*31,74 |  | 1832.668 | [13 empty] | VV | 2 | 2 | True | 0 | ROZPOCET
| VV |  | -9,79*6,05-8,00*6,10 |  | -108.03 | [13 empty] | VV | 2 | 2 | True | 0 | ROZPOCET
| VV |  | vytažení na atiku : | [15 empty] | VV | 2 | 1 | True | 0 | ROZPOCET
| VV |  | 57,74*(0,30+0,55) |  | 49.079 | [13 empty] | VV | 2 | 2 | True | 0 | ROZPOCET
| VV |  | 57,74*(0,05+0,55) |  | 34.644 | [13 empty] | VV | 2 | 2 | True | 0 | ROZPOCET
| VV |  | 31,74*(0,70+0,05+0,30)/3*2+31,74*0,55*2 |  | 57.132 | [13 empty] | VV | 2 | 2 | True | 0 | ROZPOCET
| VV |  | vytažení na komínky Cetris : | [15 empty] | VV | 2 | 1 | True | 0 | ROZPOCET
| VV |  | 2*(0,48+0,88+0,48+0,68)*0,15 |  | 0.756 | [13 empty] | VV | 2 | 2 | True | 0 | ROZPOCET
| VV |  | skladba S3 : | [15 empty] | VV | 2 | 1 | True | 0 | ROZPOCET
| VV |  | 2,70*1,70 |  | 4.59 | [13 empty] | VV | 2 | 2 | True | 0 | ROZPOCET
| VV |  | vytažení na atiku : | [15 empty] | VV | 2 | 1 | True | 0 | ROZPOCET
| VV |  | 2,70*(0,25+0,15) |  | 1.08 | [13 empty] | VV | 2 | 2 | True | 0 | ROZPOCET
| VV |  | 1,70*(0,25/2+0,15)*2 |  | 0.935 | [13 empty] | VV | 2 | 2 | True | 0 | ROZPOCET
| VV |  | Součet |  | 1872.854 | [13 empty] | VV | 2 | 4 | True | 1 | ROZPOCET
327 | K | 69311175 | geotextilie PP s ÚV stabilizací 500g/m2 | m2 | 2153.782 |  | 0 |  |  |  | základní |  | 0 | 0 | 0 | 0 | 0 | 4 | K | 2 |  |  |  | ROZPOCET | 0 | 0 | 0 | 0 | 0 | 1 | 0 | 4 | 674
| PP |  | geotextilie PP s ÚV stabilizací 500g/m2 | [15 empty] | PP | 2
328 | K | 712363611.R | Provedení povlakové krytiny fólií mechanicky kotvenou do betonu TI tl přes 240mm | m2 | 1872.854 |  | 0 |  |  |  | základní |  | 0 | 0 | 0 | 0 | 0 | 4 | K | 2 |  |  |  | ROZPOCET | 0 | 0 | 0 | 0 | 0 | 1 | 0 | 4 | 676
| PP |  | Provedení povlakové krytiny fólií mechanicky kotvenou do betonu TI tl přes 240mm | [15 empty] | PP | 2
329 | K | 28343014.R | fólie hydroizolační střešní mPVC určená ke kotvení vyztužená skelnou rohoží tl 1,8mm | m2 | 2153.782 |  | 0 |  |  |  | základní |  | 0 | 0 | 0 | 0 | 0 | 4 | K | 2 |  |  |  | ROZPOCET | 0 | 0 | 0 | 0 | 0 | 1 | 0 | 4 | 678
| PP |  | fólie hydroizolační střešní mPVC určená ke kotvení vyztužená skelnou rohoží tl 1,8mm | [15 empty] | PP | 2
330 | K | 998712103 | Přesun hmot tonážní tonážní pro krytiny povlakové v objektech v do 24 m | t | 29.595 |  | 0 |  |  |  | základní |  | 0 | 0 | 0 | 0 | 0 | 4 | K | 2 |  |  |  | ROZPOCET | 0 | 0 | 0 | 0 | 0 | 1 | 0 | 4 | 680
| PP |  | Přesun hmot pro povlakové krytiny stanovený z hmotnosti přesunovaného materiálu vodorovná dopravní vzdálenost do 50 m v objektech výšky přes 12 do 24 m | [15 empty] | PP | 2
| D | D36 | 7122: Povlakové krytiny - terasy |  |  |  | 0 | [5 empty] | 0 |  | 0.35544 |  | 0 | 1 | D | 1 |  |  |  | ROZPOCET | [6 empty] | 0
331 | K | 712311101.R | Provedení povlakové krytiny za studena lakem penetračním asfaltovým | m2 | 136.77 |  | 0 |  |  |  | základní |  | 0 | 0 | 0 | 0 | 0 | 4 | K | 2 |  |  |  | ROZPOCET | 0 | 0 | 0 | 0 | 0 | 1 | 0 | 4 | 682
| PP |  | Provedení povlakové krytiny za studena lakem penetračním asfaltovým | [15 empty] | PP | 2
332 | K | 11163159.R | penetrační asfaltová emulze bez obsahu rozpouštědel | t | 0.041 |  | 0 |  |  |  | základní |  | 0 | 0 | 0 | 0 | 0 | 4 | K | 2 |  |  |  | ROZPOCET | 0 | 0 | 0 | 0 | 0 | 1 | 0 | 4 | 684
| PP |  | penetrační asfaltová emulze bez obsahu rozpouštědel | [15 empty] | PP | 2
| VV |  | (94,51+42,26)*0,00030 |  | 0.041 | [13 empty] | VV | 2 | 2 | True | 0 | ROZPOCET
| VV |  | Součet |  | 0.041 | [13 empty] | VV | 2 | 4 | True | 1 | ROZPOCET
333 | K | 712341559 | Provedení povlakové krytiny střech do 10° pásy NAIP přitavením v plné ploše | m2 | 368.05 |  | 0 |  |  |  | základní |  | 0 | 0.00088313 | 0.32504 | 0 | 0 | 4 | K | 2 |  |  |  | ROZPOCET | 0 | 0 | 0 | 0 | 0 | 1 | 0 | 4 | 686
| PP |  | Provedení povlakové krytiny střech plochých do 10° pásy přitavením NAIP v plné ploše | [15 empty] | PP | 2
334 | K | 62856000 | pás asfaltovaný modifikovaný tl. 5 mm nosná vložka hliníková folie oboustranná mikrotenová folie | m2 | 157.286 |  | 0 |  |  |  | základní |  | 0 | 0 | 0 | 0 | 0 | 4 | K | 2 |  |  |  | ROZPOCET | 0 | 0 | 0 | 0 | 0 | 1 | 0 | 4 | 688
| PP |  | pás asfaltovaný modifikovaný tl. 5 mm nosná vložka hliníková folie oboustranná mikrotenová folie | [15 empty] | PP | 2
| VV |  | ref. výrobek Glastek AL speciál | [15 empty] | VV | 2 | 1 | True | 0 | ROZPOCET
| VV |  | (94,51+42,26)*1,15 |  | 157.286 | [13 empty] | VV | 2 | 2 | True | 0 | ROZPOCET
| VV |  | Součet |  | 157.286 | [13 empty] | VV | 2 | 4 | True | 1 | ROZPOCET
335 | K | 62852257.R | pás s modifikovaným asfaltem tl. 5,0 mm vložka polyesterové rouno minerální jemnozrnný posyp | m2 | 48.599 |  | 0 |  |  |  | základní |  | 0 | 0 | 0 | 0 | 0 | 4 | K | 2 |  |  |  | ROZPOCET | 0 | 0 | 0 | 0 | 0 | 1 | 0 | 4 | 690
| PP |  | pás s modifikovaným asfaltem tl. 5,0 mm vložka polyesterové rouno minerální jemnozrnný posyp | [15 empty] | PP | 2
| VV |  | ref. výrobek Elastek 50 special mineral | [15 empty] | VV | 2 | 1 | True | 0 | ROZPOCET
| VV |  | 42,26*1,15 |  | 48.599 | [13 empty] | VV | 2 | 2 | True | 0 | ROZPOCET
| VV |  | Součet |  | 48.599 | [13 empty] | VV | 2 | 4 | True | 1 | ROZPOCET
336 | K | 62852258.R | pás s modifikovaným asfaltem tl. 5,0 mm vložka textilie minerální hrubozrnný posyp | m2 | 217.373 |  | 0 |  |  |  | základní |  | 0 | 0 | 0 | 0 | 0 | 4 | K | 2 |  |  |  | ROZPOCET | 0 | 0 | 0 | 0 | 0 | 1 | 0 | 4 | 692
| PP |  | pás s modifikovaným asfaltem tl. 5,0 mm vložka textilie minerální hrubozrnný posyp | [15 empty] | PP | 2
| VV |  | ref. výrobek Elastek 40 special Dekor | [15 empty] | VV | 2 | 1 | True | 0 | ROZPOCET
| VV |  | 94,51*2*1,15 |  | 217.373 | [13 empty] | VV | 2 | 2 | True | 0 | ROZPOCET
| VV |  | Součet |  | 217.373 | [13 empty] | VV | 2 | 4 | True | 1 | ROZPOCET
337 | K | 712331111 | Provedení povlakové krytiny střech do 10° podkladní vrstvy pásy na sucho samolepící | m2 | 94.51 |  | 0 |  |  |  | základní |  | 0 | 0 | 0 | 0 | 0 | 4 | K | 2 |  |  |  | ROZPOCET | 0 | 0 | 0 | 0 | 0 | 1 | 0 | 4 | 694
| PP |  | Provedení povlakové krytiny střech plochých do 10° pásy na sucho podkladní samolepící asfaltový pás | [15 empty] | PP | 2
| VV |  | P37 - Glastek 30 Sticker Ultra | [15 empty] | VV | 2 | 1 | True | 0 | ROZPOCET
| VV |  | 94,51 |  | 94.51 | [13 empty] | VV | 2 | 2 | True | 0 | ROZPOCET
| VV |  | Součet |  | 94.51 | [13 empty] | VV | 2 | 4 | True | 1 | ROZPOCET
338 | K | 62851009.R | pás asfaltový modifikovaný samolepící podkladní tl. 3 mm s vložkou ze skelné tkaniny - spalitelná folie | m2 | 108.687 |  | 0 |  |  |  | základní |  | 0 | 0 | 0 | 0 | 0 | 4 | K | 2 |  |  |  | ROZPOCET | 0 | 0 | 0 | 0 | 0 | 1 | 0 | 4 | 696
| PP |  | pás asfaltový modifikovaný samolepící podkladní tl. 3 mm s vložkou ze skelné tkaniny - spalitelná folie | [15 empty] | PP | 2
| VV |  | ref. výrobek Glastek 30 Sticker Ultra | [15 empty] | VV | 2 | 1 | True | 0 | ROZPOCET
| VV |  | 94,51*1,15 |  | 108.687 | [13 empty] | VV | 2 | 2 | True | 0 | ROZPOCET
| VV |  | Součet |  | 108.687 | [13 empty] | VV | 2 | 4 | True | 1 | ROZPOCET
339 | K | 712361703 | Provedení povlakové krytiny střech do 10° fólií přilepenou v plné ploše | m2 | 42.26 |  | 0 |  |  |  | základní |  | 0 | 0.0007195 | 0.030406 | 0 | 0 | 4 | K | 2 |  |  |  | ROZPOCET | 0 | 0 | 0 | 0 | 0 | 1 | 0 | 4 | 698
| PP |  | Provedení povlakové krytiny střech plochých do 10° fólií přilepenou lepidlem v plné ploše | [15 empty] | PP | 2
340 | K | 28322056.R | fólie střešní mPVC k přitížení dlaždicemi tl. 1,8 mm | m2 | 48.599 |  | 0 |  |  |  | základní |  | 0 | 0 | 0 | 0 | 0 | 4 | K | 2 |  |  |  | ROZPOCET | 0 | 0 | 0 | 0 | 0 | 1 | 0 | 4 | 700
| PP |  | fólie střešní mPVC k přitížení dlaždicemi tl. 1,8 mm | [15 empty] | PP | 2
| VV |  | 42,26*1,15 |  | 48.599 | [13 empty] | VV | 2 | 2 | True | 0 | ROZPOCET
| VV |  | Součet |  | 48.599 | [13 empty] | VV | 2 | 4 | True | 1 | ROZPOCET
341 | K | 998712103 | Přesun hmot tonážní tonážní pro krytiny povlakové v objektech v do 24 m | t | 29.595 |  | 0 |  |  |  | základní |  | 0 | 0 | 0 | 0 | 0 | 4 | K | 2 |  |  |  | ROZPOCET | 0 | 0 | 0 | 0 | 0 | 1 | 0 | 4 | 702
| PP |  | Přesun hmot pro povlakové krytiny stanovený z hmotnosti přesunovaného materiálu vodorovná dopravní vzdálenost do 50 m v objektech výšky přes 12 do 24 m | [15 empty] | PP | 2
| D | D37 | 713.: Izolace tepelné |  |  |  | 0 | [5 empty] | 0 |  | 3.111 |  | 0 | 1 | D | 1 |  |  |  | ROZPOCET | [6 empty] | 0
342 | K | 713121121 | Montáž izolace tepelné podlah volně kladenými rohožemi, pásy, dílci, deskami 2 vrstvy | m2 | 3492.56 |  | 0 |  |  |  | základní |  | 0 | 0 | 0 | 0 | 0 | 4 | K | 2 |  |  |  | ROZPOCET | 0 | 0 | 0 | 0 | 0 | 1 | 0 | 4 | 704
| PP |  | Montáž tepelné izolace podlah rohožemi, pásy, deskami, dílci, bloky (izolační materiál ve specifikaci) kladenými volně dvouvrstvá | [15 empty] | PP | 2
343 | K | 28375928.R | deska EPS 200 do plochých střech a podlah lambda=0,034 | m3 | 256.345 |  | 0 |  |  |  | základní |  | 0 | 0 | 0 | 0 | 0 | 4 | K | 2 |  |  |  | ROZPOCET | 0 | 0 | 0 | 0 | 0 | 1 | 0 | 4 | 706
| PP |  | deska EPS 200 do plochých střech a podlah lambda=0,034 | [15 empty] | PP | 2
344 | K | 28376643 | deska polystyrénová pro snížení kročejového hluku (max. zatížení 5,0 kN/m2) | m3 | 88.83 |  | 0 |  |  |  | základní |  | 0 | 0 | 0 | 0 | 0 | 4 | K | 2 |  |  |  | ROZPOCET | 0 | 0 | 0 | 0 | 0 | 1 | 0 | 4 | 708
| PP |  | deska polystyrénová pro snížení kročejového hluku (max. zatížení 5,0 kN/m2) | [15 empty] | PP | 2
345 | K | 713141131 | Montáž izolace tepelné střech plochých lepené za studena plně 1 vrstva rohoží, pásů, dílců, desek | m2 | 263.55 |  | 0 |  |  |  | základní |  | 0 | 0.001159 | 0.30545 | 0 | 0 | 4 | K | 2 |  |  |  | ROZPOCET | 0 | 0 | 0 | 0 | 0 | 1 | 0 | 4 | 710
| PP |  | Montáž tepelné izolace střech plochých rohožemi, pásy, deskami, dílci, bloky (izolační materiál ve specifikaci) přilepenými za studena zplna, jednovrstvá | [15 empty] | PP | 2
346 | K | 28376523.R | deska izolační PIR lambda=0,027 tl. 25 mm | m2 | 44.373 |  | 0 |  |  |  | základní |  | 0 | 0 | 0 | 0 | 0 | 4 | K | 2 |  |  |  | ROZPOCET | 0 | 0 | 0 | 0 | 0 | 1 | 0 | 4 | 712
| PP |  | deska izolační PIR lambda=0,027 tl. 25 mm | [15 empty] | PP | 2
| VV |  | 42,26*1,05 |  | 44.373 | [13 empty] | VV | 2 | 2 | True | 0 | ROZPOCET
| VV |  | Součet |  | 44.373 | [13 empty] | VV | 2 | 4 | True | 1 | ROZPOCET
347 | K | 28376525.R | deska izolační PIR lambda=0,027 tl. 50 mm | m2 | 44.373 |  | 0 |  |  |  | základní |  | 0 | 0 | 0 | 0 | 0 | 4 | K | 2 |  |  |  | ROZPOCET | 0 | 0 | 0 | 0 | 0 | 1 | 0 | 4 | 714
| PP |  | deska izolační PIR lambda=0,027 tl. 50 mm | [15 empty] | PP | 2
| VV |  | 42,26*1,05 |  | 44.373 | [13 empty] | VV | 2 | 2 | True | 0 | ROZPOCET
| VV |  | Součet |  | 44.373 | [13 empty] | VV | 2 | 4 | True | 1 | ROZPOCET
348 | K | 28376909.R | deska izolační PIR lambda=0,027 - spádové klíny | m3 | 2.219 |  | 0 |  |  |  | základní |  | 0 | 0 | 0 | 0 | 0 | 4 | K | 2 |  |  |  | ROZPOCET | 0 | 0 | 0 | 0 | 0 | 1 | 0 | 4 | 716
| PP |  | deska izolační PIR lambda=0,027 - spádové klíny | [15 empty] | PP | 2
| VV |  | 42,26*(0,025+0,075)/2*1,05 |  | 2.219 | [13 empty] | VV | 2 | 2 | True | 0 | ROZPOCET
| VV |  | Součet |  | 2.219 | [13 empty] | VV | 2 | 4 | True | 1 | ROZPOCET
349 | K | 28379099.R | vakuový tepelně-izolační panel lambda=0,007 tl. 50 mm | m2 | 44.373 |  | 0 |  |  |  | základní |  | 0 | 0 | 0 | 0 | 0 | 4 | K | 2 |  |  |  | ROZPOCET | 0 | 0 | 0 | 0 | 0 | 1 | 0 | 4 | 718
| PP |  | vakuový tepelně-izolační panel lambda=0,007 tl. 50 mm | [15 empty] | PP | 2
| VV |  | 42,26*1,05 |  | 44.373 | [13 empty] | VV | 2 | 2 | True | 0 | ROZPOCET
| VV |  | Součet |  | 44.373 | [13 empty] | VV | 2 | 4 | True | 1 | ROZPOCET
350 | K | 28375916.R | deska z pěnového polystyrenu EPS 150 S - spádové klíny tl. 20-150 mm | m3 | 8.435 |  | 0 |  |  |  | základní |  | 0 | 0 | 0 | 0 | 0 | 4 | K | 2 |  |  |  | ROZPOCET | 0 | 0 | 0 | 0 | 0 | 1 | 0 | 4 | 720
| PP |  | deska z pěnového polystyrenu EPS 150 S - spádové klíny tl. 20-150 mm | [15 empty] | PP | 2
| VV |  | 94,51*(0,02+0,15)/2*1,05 |  | 8.435 | [13 empty] | VV | 2 | 2 | True | 0 | ROZPOCET
| VV |  | Součet |  | 8.435 | [13 empty] | VV | 2 | 4 | True | 1 | ROZPOCET
351 | K | 713141186 | Montáž izolace tepelné střech plochých tl přes 170 mm šrouby | m2 | 1700.027 |  | 0 |  |  |  | základní |  | 0 | 0 | 0 | 0 | 0 | 4 | K | 2 |  |  |  | ROZPOCET | 0 | 0 | 0 | 0 | 0 | 1 | 0 | 4 | 722
| PP |  | Montáž izolace tepelné střech plochých tl přes 170 mm šrouby | [15 empty] | PP | 2
352 | K | 28375928.R | deska EPS 200 do plochých střech a podlah lambda=0,034 | m3 | 975.793 |  | 0 |  |  |  | základní |  | 0 | 0 | 0 | 0 | 0 | 4 | K | 2 |  |  |  | ROZPOCET | 0 | 0 | 0 | 0 | 0 | 1 | 0 | 4 | 724
| PP |  | deska EPS 200 do plochých střech a podlah lambda=0,034 | [15 empty] | PP | 2
353 | K | 28376498 | deska izolační střešní kašírovaná skupina tepelné vodivosti 030 3750 x 1000 x 120 mm | m2 | 25.174 |  | 0 |  |  |  | základní |  | 0 | 0 | 0 | 0 | 0 | 4 | K | 2 |  |  |  | ROZPOCET | 0 | 0 | 0 | 0 | 0 | 1 | 0 | 4 | 726
| PP |  | deska izolační střešní kašírovaná skupina tepelné vodivosti 030 3750 x 1000 x 120 mm | [15 empty] | PP | 2
| VV |  | pod střešním žlabem na střeše : | [15 empty] | VV | 2 | 1 | True | 0 | ROZPOCET
| VV |  | 47,95*0,50*1,05 |  | 25.174 | [13 empty] | VV | 2 | 2 | True | 0 | ROZPOCET
| VV |  | Součet |  | 25.174 | [13 empty] | VV | 2 | 4 | True | 1 | ROZPOCET
354 | K | 713131141 | Montáž izolace tepelné stěn a základů lepením celoplošně rohoží, pásů, dílců, desek | m2 | 263.541 |  | 0 |  |  |  | základní |  | 0 | 0.006 | 1.5812 | 0 | 0 | 4 | K | 2 |  |  |  | ROZPOCET | 0 | 0 | 0 | 0 | 0 | 1 | 0 | 4 | 728
| PP |  | Montáž tepelné izolace stěn rohožemi, pásy, deskami, dílci, bloky (izolační materiál ve specifikaci) lepením celoplošně | [15 empty] | PP | 2
| VV |  | skladba OP1 - XPS 100-290 mm pod úrovní terénu : | [15 empty] | VV | 2 | 1 | True | 0 | ROZPOCET
| VV |  | XPS 290 mm (do hloubky 1 m pod UT) : | [15 empty] | VV | 2 | 1 | True | 0 | ROZPOCET
| VV |  | západ : | [15 empty] | VV | 2 | 1 | True | 0 | ROZPOCET
| VV |  | (26,20-1,75)*1,00+1,75*0,88 |  | 25.99 | [13 empty] | VV | 2 | 2 | True | 0 | ROZPOCET
| VV |  | východ : | [15 empty] | VV | 2 | 1 | True | 0 | ROZPOCET
| VV |  | 32,78*0,88+8,39*(1,00+0,88)/2 |  | 36.733 | [13 empty] | VV | 2 | 2 | True | 0 | ROZPOCET
| VV |  | sever : | [15 empty] | VV | 2 | 1 | True | 0 | ROZPOCET
| VV |  | (58,83-12,44-4,99)*0,88 |  | 36.432 | [13 empty] | VV | 2 | 2 | True | 0 | ROZPOCET
| VV |  | 4,99*(1,00+0,88)/2 |  | 4.691 | [13 empty] | VV | 2 | 2 | True | 0 | ROZPOCET
| VV |  | 12,44*(1,00+0,88)/2 |  | 11.694 | [13 empty] | VV | 2 | 2 | True | 0 | ROZPOCET
| VV |  | jih : | [15 empty] | VV | 2 | 1 | True | 0 | ROZPOCET
| VV |  | 58,83*0,88 |  | 51.77 | [13 empty] | VV | 2 | 2 | True | 0 | ROZPOCET
| VV |  | 1.mezisoučet (XPS 290 mm) | [15 empty] | VV | 2 | 1 | True | 0 | ROZPOCET
| VV |  | XPS 100 mm (pod úrovní 1 m pod UT) : | [15 empty] | VV | 2 | 1 | True | 0 | ROZPOCET
| VV |  | západ : | [15 empty] | VV | 2 | 1 | True | 0 | ROZPOCET
| VV |  | (26,20-1,75)*(4,38-1,00) |  | 82.641 | [13 empty] | VV | 2 | 2 | True | 0 | ROZPOCET
| VV |  | 4,20*2,20/2 |  | 4.62 | [13 empty] | VV | 2 | 2 | True | 0 | ROZPOCET
| VV |  | východ : | [15 empty] | VV | 2 | 1 | True | 0 | ROZPOCET
| VV |  | 8,39*(1,72-1,00)/2 |  | 3.02 | [13 empty] | VV | 2 | 2 | True | 0 | ROZPOCET
| VV |  | sever : | [15 empty] | VV | 2 | 1 | True | 0 | ROZPOCET
| VV |  | 4,99*(1,59-1,00)/2 |  | 1.472 | [13 empty] | VV | 2 | 2 | True | 0 | ROZPOCET
| VV |  | 12,44*(1,72-1,00)/2 |  | 4.478 | [13 empty] | VV | 2 | 2 | True | 0 | ROZPOCET
| VV |  | 2.mezisoučet (XPS 100 mm) | [15 empty] | VV | 2 | 1 | True | 0 | ROZPOCET
| VV |  | Součet |  | 263.541 | [13 empty] | VV | 2 | 4 | True | 1 | ROZPOCET
355 | K | 28376385 | deska z polystyrénu XPS, hrana rovná, polo či pero drážka a hladký povrch lambda=0,034 | m3 | 61.05 |  | 0 |  |  |  | základní |  | 0 | 0 | 0 | 0 | 0 | 4 | K | 2 |  |  |  | ROZPOCET | 0 | 0 | 0 | 0 | 0 | 1 | 0 | 4 | 730
| PP |  | deska z polystyrénu XPS, hrana rovná, polo či pero drážka a hladký povrch lambda=0,034 | [15 empty] | PP | 2
356 | K | 713149001.R | Obvodová izolace terasy 3.26 z PIR profilu 300/220 mm | m | 25.12 |  | 0 |  |  |  | základní |  | 0 | 0 | 0 | 0 | 0 | 4 | K | 2 |  |  |  | ROZPOCET | 0 | 0 | 0 | 0 | 0 | 1 | 0 | 4 | 732
| PP |  | Obvodová izolace terasy 3.26 z PIR profilu 300/220 mm | [15 empty] | PP | 2
| VV |  | 2*(5,56+7,00) |  | 25.12 | [13 empty] | VV | 2 | 2 | True | 0 | ROZPOCET
| VV |  | Součet |  | 25.12 | [13 empty] | VV | 2 | 4 | True | 1 | ROZPOCET
357 | K | 713121211 | Montáž izolace tepelné podlah volně kladenými okrajovými pásky | m | 5937.352 |  | 0 |  |  |  | základní |  | 0 | 0 | 0 | 0 | 0 | 4 | K | 2 |  |  |  | ROZPOCET | 0 | 0 | 0 | 0 | 0 | 1 | 0 | 4 | 734
| PP |  | Montáž tepelné izolace podlah okrajovými pásky kladenými volně | [15 empty] | PP | 2
358 | K | 59030681 | pásek okrajový Ethafoam š. 100 tl. 5 mm | m | 6234.22 |  | 0 |  |  |  | základní |  | 0 | 0 | 0 | 0 | 0 | 4 | K | 2 |  |  |  | ROZPOCET | 0 | 0 | 0 | 0 | 0 | 1 | 0 | 4 | 736
| PP |  | pásek okrajový Ethafoam š. 100 tl. 5 mm | [15 empty] | PP | 2
359 | K | 713191133 | Montáž izolace tepelné podlah, stropů vrchem nebo střech překrytí fólií s přelepeným spojem | m2 | 3492.56 |  | 0 |  |  |  | základní |  | 0 | 1.05e-05 | 0.036672 | 0 | 0 | 4 | K | 2 |  |  |  | ROZPOCET | 0 | 0 | 0 | 0 | 0 | 1 | 0 | 4 | 738
| PP |  | Montáž tepelné izolace stavebních konstrukcí - doplňky a konstrukční součásti podlah, stropů vrchem nebo střech překrytím fólií položenou volně s přelepením spojů | [15 empty] | PP | 2
360 | K | 28323150 | fólie separační PE bal. 100 m2 | m2 | 4016.444 |  | 0 |  |  |  | základní |  | 0 | 0 | 0 | 0 | 0 | 4 | K | 2 |  |  |  | ROZPOCET | 0 | 0 | 0 | 0 | 0 | 1 | 0 | 4 | 740
| PP |  | fólie separační PE bal. 100 m2 | [15 empty] | PP | 2
361 | K | 713131141 | Montáž izolace tepelné stěn a základů lepením celoplošně rohoží, pásů, dílců, desek | m2 | 140.855 |  | 0 |  |  |  | základní |  | 0 | 0.006 | 0.84513 | 0 | 0 | 4 | K | 2 |  |  |  | ROZPOCET | 0 | 0 | 0 | 0 | 0 | 1 | 0 | 4 | 742
| PP |  | Montáž tepelné izolace stěn rohožemi, pásy, deskami, dílci, bloky (izolační materiál ve specifikaci) lepením celoplošně | [15 empty] | PP | 2
| VV |  | XPS tl 80 mm na atiku střechy : | [15 empty] | VV | 2 | 1 | True | 0 | ROZPOCET
| VV |  | 57,74*(0,30+0,55) |  | 49.079 | [13 empty] | VV | 2 | 2 | True | 0 | ROZPOCET
| VV |  | 57,74*(0,05+0,55) |  | 34.644 | [13 empty] | VV | 2 | 2 | True | 0 | ROZPOCET
| VV |  | 31,74*(0,70+0,05+0,30)/3*2 |  | 22.218 | [13 empty] | VV | 2 | 2 | True | 0 | ROZPOCET
| VV |  | 31,74*0,55*2 |  | 34.914 | [13 empty] | VV | 2 | 2 | True | 0 | ROZPOCET
| VV |  | Součet |  | 140.855 | [13 empty] | VV | 2 | 4 | True | 1 | ROZPOCET
362 | K | 28376421 | deska z polystyrénu XPS, hrana polodrážková a hladký povrch 300kPa tl 80mm | m2 | 147.898 |  | 0 |  |  |  | základní |  | 0 | 0 | 0 | 0 | 0 | 4 | K | 2 |  |  |  | ROZPOCET | 0 | 0 | 0 | 0 | 0 | 1 | 0 | 4 | 744
| PP |  | deska z polystyrénu XPS, hrana polodrážková a hladký povrch 300kPa tl 80mm | [15 empty] | PP | 2
363 | K | 713131141 | Montáž izolace tepelné stěn a základů lepením celoplošně rohoží, pásů, dílců, desek | m2 | 1.515 |  | 0 |  |  |  | základní |  | 0 | 0.006 | 0.00909 | 0 | 0 | 4 | K | 2 |  |  |  | ROZPOCET | 0 | 0 | 0 | 0 | 0 | 1 | 0 | 4 | 746
| PP |  | Montáž tepelné izolace stěn rohožemi, pásy, deskami, dílci, bloky (izolační materiál ve specifikaci) lepením celoplošně | [15 empty] | PP | 2
| VV |  | deska PUR tl 100 mm nad garážová vrata - výr. č. 15 : | [15 empty] | VV | 2 | 1 | True | 0 | ROZPOCET
| VV |  | (4,75+2*0,15)*0,30 |  | 1.515 | [13 empty] | VV | 2 | 2 | True | 0 | ROZPOCET
| VV |  | Součet |  | 1.515 | [13 empty] | VV | 2 | 4 | True | 1 | ROZPOCET
364 | K | 28376477.R | panel z pěnového polyuretanu PUR Purenit tl 100 mm | m2 | 1.591 |  | 0 |  |  |  | základní |  | 0 | 0 | 0 | 0 | 0 | 4 | K | 2 |  |  |  | ROZPOCET | 0 | 0 | 0 | 0 | 0 | 1 | 0 | 4 | 748
| PP |  | panel z pěnového polyuretanu PUR Purenit tl 100 mm | [15 empty] | PP | 2
| VV |  | (4,75+2*0,15)*0,30*1,05 |  | 1.591 | [13 empty] | VV | 2 | 2 | True | 0 | ROZPOCET
| VV |  | Součet |  | 1.591 | [13 empty] | VV | 2 | 4 | True | 1 | ROZPOCET
365 | K | 713131141 | Montáž izolace tepelné stěn a základů lepením celoplošně rohoží, pásů, dílců, desek | m2 | 55.568 |  | 0 |  |  |  | základní |  | 0 | 0.006 | 0.33341 | 0 | 0 | 4 | K | 2 |  |  |  | ROZPOCET | 0 | 0 | 0 | 0 | 0 | 1 | 0 | 4 | 750
| PP |  | Montáž tepelné izolace stěn rohožemi, pásy, deskami, dílci, bloky (izolační materiál ve specifikaci) lepením celoplošně | [15 empty] | PP | 2
366 | K | 28376437 | deska z extrudovaného polystyrénu XPS 300 GK tl 20 mm | m2 | 21.735 |  | 0 |  |  |  | základní |  | 0 | 0 | 0 | 0 | 0 | 4 | K | 2 |  |  |  | ROZPOCET | 0 | 0 | 0 | 0 | 0 | 1 | 0 | 4 | 752
| PP |  | deska z extrudovaného polystyrénu XPS 300 GK tl 20 mm | [15 empty] | PP | 2
| VV |  | 2,00*(5+2+16)*0,45*1,05 |  | 21.735 | [13 empty] | VV | 2 | 2 | True | 0 | ROZPOCET
| VV |  | Součet |  | 21.735 | [13 empty] | VV | 2 | 4 | True | 1 | ROZPOCET
367 | K | 28376477.R | panel z pěnového polyuretanu PUR Purenit tl 100 mm | m2 | 3.36 |  | 0 |  |  |  | základní |  | 0 | 0 | 0 | 0 | 0 | 4 | K | 2 |  |  |  | ROZPOCET | 0 | 0 | 0 | 0 | 0 | 1 | 0 | 4 | 754
| PP |  | panel z pěnového polyuretanu PUR Purenit tl 100 mm | [15 empty] | PP | 2
| VV |  | 2,00*16*0,10*1,05 |  | 3.36 | [13 empty] | VV | 2 | 2 | True | 0 | ROZPOCET
| VV |  | Součet |  | 3.36 | [13 empty] | VV | 2 | 4 | True | 1 | ROZPOCET
368 | K | 28376443 | deska z polystyrénu XPS, hrana rovná a strukturovaný povrch 300kPa tl 100 mm | m2 | 16.905 |  | 0 |  |  |  | základní |  | 0 | 0 | 0 | 0 | 0 | 4 | K | 2 |  |  |  | ROZPOCET | 0 | 0 | 0 | 0 | 0 | 1 | 0 | 4 | 756
| PP |  | deska z polystyrénu XPS, hrana rovná a strukturovaný povrch 300kPa tl 100 mm | [15 empty] | PP | 2
| VV |  | 2,00*(5+2+16)*0,35*1,05 |  | 16.905 | [13 empty] | VV | 2 | 2 | True | 0 | ROZPOCET
| VV |  | Součet |  | 16.905 | [13 empty] | VV | 2 | 4 | True | 1 | ROZPOCET
369 | K | 28376400 | deska z extrudovaného polystyrénu 1250 x 600 mm | m3 | 3.28 |  | 0 |  |  |  | základní |  | 0 | 0 | 0 | 0 | 0 | 4 | K | 2 |  |  |  | ROZPOCET | 0 | 0 | 0 | 0 | 0 | 1 | 0 | 4 | 758
| PP |  | deska z extrudovaného polystyrénu 1250 x 600 mm | [15 empty] | PP | 2
370 | K | 28376440 | deska z polystyrénu XPS, hrana rovná a strukturovaný povrch 300kPa tl 50mm | m2 | 4.2 |  | 0 |  |  |  | základní |  | 0 | 0 | 0 | 0 | 0 | 4 | K | 2 |  |  |  | ROZPOCET | 0 | 0 | 0 | 0 | 0 | 1 | 0 | 4 | 760
| PP |  | deska z polystyrénu XPS, hrana rovná a strukturovaný povrch 300kPa tl 50mm | [15 empty] | PP | 2
| VV |  | 2,00*4*0,50*1,05 |  | 4.2 | [13 empty] | VV | 2 | 2 | True | 0 | ROZPOCET
| VV |  | Součet |  | 4.2 | [13 empty] | VV | 2 | 4 | True | 1 | ROZPOCET
371 |  |  | NEOBSAZENO | [7 empty] | základní |  | 0 | 0 | 0 | 0 | 0 | 4 | K | 2 |  |  |  | ROZPOCET | 0 | 0 | 0 | 0 | 0 | 1 | 0 | 4 | 762
[19 empty] | PP | 2
[19 empty] | VV | 2 | 2 | True | 0 | ROZPOCET
[19 empty] | VV | 2 | 4 | True | 1 | ROZPOCET
372 | K | 998713103 | Přesun hmot tonážní pro izolace tepelné v objektech v do 24 m | t | 63.963 |  | 0 |  |  |  | základní |  | 0 | 0 | 0 | 0 | 0 | 4 | K | 2 |  |  |  | ROZPOCET | 0 | 0 | 0 | 0 | 0 | 1 | 0 | 4 | 764
| PP |  | Přesun hmot pro izolace tepelné stanovený z hmotnosti přesunovaného materiálu vodorovná dopravní vzdálenost do 50 m v objektech výšky přes 12 m do 24 m | [15 empty] | PP | 2
| D | D38 | 714.: Akustická a protiotřesová opatření |  |  |  | 0 | [5 empty] | 0 |  | 0 |  | 0 | 1 | D | 1 |  |  |  | ROZPOCET | [6 empty] | 0
373 | K | 714451011.R | Montáž akustických obkladů stropů celoplošně lepených | m2 | 77.43 |  | 0 |  |  |  | základní |  | 0 | 0 | 0 | 0 | 0 | 4 | K | 2 |  |  |  | ROZPOCET | 0 | 0 | 0 | 0 | 0 | 1 | 0 | 4 | 766
| PP |  | Montáž akustických obkladů stropů celoplošně lepených | [15 empty] | PP | 2
374 | K | 714451012.R | Montáž akustických obkladů stěn celoplošně lepených | m2 | 198.907 |  | 0 |  |  |  | základní |  | 0 | 0 | 0 | 0 | 0 | 4 | K | 2 |  |  |  | ROZPOCET | 0 | 0 | 0 | 0 | 0 | 1 | 0 | 4 | 768
| PP |  | Montáž akustických obkladů stěn celoplošně lepených | [15 empty] | PP | 2
375 | K | 27245190.R | deska obkladová protihluková recyklovaná pryž 1000x1000x40mm černá | m2 | 290.154 |  | 0 |  |  |  | základní |  | 0 | 0 | 0 | 0 | 0 | 4 | K | 2 |  |  |  | ROZPOCET | 0 | 0 | 0 | 0 | 0 | 1 | 0 | 4 | 770
| PP |  | deska obkladová protihluková recyklovaná pryž 1000x1000x40mm černá | [15 empty] | PP | 2
376 | K | 714451001 | Montáž antivibračních rohoží z recyklované pryže volně položených vodorovně nebo svisle | m2 | 7.18 |  | 0 |  |  |  | základní |  | 0 | 0 | 0 | 0 | 0 | 4 | K | 2 |  |  |  | ROZPOCET | 0 | 0 | 0 | 0 | 0 | 1 | 0 | 4 | 772
| PP |  | Montáž antivibračních rohoží stavebních konstrukcí a strojních zařízení z recyklované pryže volně položených vodorovně nebo svisle | [15 empty] | PP | 2
| VV |  | pod základy technologie : | [15 empty] | VV | 2 | 1 | True | 0 | ROZPOCET
| VV |  | 0,80*0,40*7 |  | 2.24 | [13 empty] | VV | 2 | 2 | True | 0 | ROZPOCET
| VV |  | 0,60*0,35*2 |  | 0.42 | [13 empty] | VV | 2 | 2 | True | 0 | ROZPOCET
| VV |  | 0,60*0,60*4 |  | 1.44 | [13 empty] | VV | 2 | 2 | True | 0 | ROZPOCET
| VV |  | 0,50*0,30*12 |  | 1.8 | [13 empty] | VV | 2 | 2 | True | 0 | ROZPOCET
| VV |  | 0,80*0,50 |  | 0.4 | [13 empty] | VV | 2 | 2 | True | 0 | ROZPOCET
| VV |  | 1,10*0,80 |  | 0.88 | [13 empty] | VV | 2 | 2 | True | 0 | ROZPOCET
| VV |  | Součet |  | 7.18 | [13 empty] | VV | 2 | 4 | True | 1 | ROZPOCET
377 | K | 27245183 | deska antivibrační recyklovaná pryž 1000kg/m3 tl 24mm černá | m2 | 7.898 |  | 0 |  |  |  | základní |  | 0 | 0 | 0 | 0 | 0 | 4 | K | 2 |  |  |  | ROZPOCET | 0 | 0 | 0 | 0 | 0 | 1 | 0 | 4 | 774
| PP |  | deska antivibrační recyklovaná pryž 1000kg/m3 tl 24mm černá | [15 empty] | PP | 2
378 | K | 998714103 | Přesun hmot tonážní pro akustická a protiotřesová opatření v objektech v do 24 m | t | 9.379 |  | 0 |  |  |  | základní |  | 0 | 0 | 0 | 0 | 0 | 4 | K | 2 |  |  |  | ROZPOCET | 0 | 0 | 0 | 0 | 0 | 1 | 0 | 4 | 776
| PP |  | Přesun hmot pro akustická a protiotřesová opatření stanovený z hmotnosti přesunovaného materiálu vodorovná dopravní vzdálenost do 50 m v objektech výšky přes 12 do 24 m | [15 empty] | PP | 2
| D | D39 | 762.: Konstrukce tesařské |  |  |  | 0 | [5 empty] | 0 |  | 0 |  | 0 | 1 | D | 1 |  |  |  | ROZPOCET | [6 empty] | 0
379 | K | 762430016.R | Obložení stěn z cementotřískových desek tl 20 mm na sraz | m2 | 3.5 |  | 0 |  |  |  | základní |  | 0 | 0 | 0 | 0 | 0 | 4 | K | 2 |  |  |  | ROZPOCET | 0 | 0 | 0 | 0 | 0 | 1 | 0 | 4 | 778
| PP |  | Obložení stěn z cementotřískových desek tl 20 mm na sraz | [15 empty] | PP | 2
| VV |  | na vytažení hydroizolace - pokladna : | [15 empty] | VV | 2 | 1 | True | 0 | ROZPOCET
| VV |  | 2*(2,00+3,00)*0,35 |  | 3.5 | [13 empty] | VV | 2 | 2 | True | 0 | ROZPOCET
| VV |  | Součet |  | 3.5 | [13 empty] | VV | 2 | 4 | True | 1 | ROZPOCET
380 | K | 762439009.R | Podkladní konstrukce z vodovzdorné překližky tl 20 mm | m2 | 129.338 |  | 0 |  |  |  | základní |  | 0 | 0 | 0 | 0 | 0 | 4 | K | 2 |  |  |  | ROZPOCET | 0 | 0 | 0 | 0 | 0 | 1 | 0 | 4 | 780
| PP |  | Podkladní konstrukce z vodovzdorné překližky tl 20 mm | [15 empty] | PP | 2
381 | K | 998762103 | Přesun hmot tonážní pro kce tesařské v objektech v do 24 m | t | 2.872 |  | 0 |  |  |  | základní |  | 0 | 0 | 0 | 0 | 0 | 4 | K | 2 |  |  |  | ROZPOCET | 0 | 0 | 0 | 0 | 0 | 1 | 0 | 4 | 782
| PP |  | Přesun hmot pro konstrukce tesařské stanovený z hmotnosti přesunovaného materiálu vodorovná dopravní vzdálenost do 50 m v objektech výšky přes 12 do 24 m | [15 empty] | PP | 2
| D | D40 | 7631: Konstrukce montované - z desek sádrokartonových |  |  |  | 0 | [5 empty] | 0 |  | 1.8332 |  | 0 | 1 | D | 1 |  |  |  | ROZPOCET | [6 empty] | 0
382 | K | 763135101 | Montáž SDK kazetového podhledu z kazet 600x600 mm na zavěšenou viditelnou nosnou konstrukci | m2 | 31.93 |  | 0 |  |  |  | základní |  | 0 | 0.0012531 | 0.040013 | 0 | 0 | 4 | K | 2 |  |  |  | ROZPOCET | 0 | 0 | 0 | 0 | 0 | 1 | 0 | 4 | 784
| PP |  | Montáž sádrokartonového podhledu kazetového demontovatelného, velikosti kazet 600x600 mm včetně zavěšené nosné konstrukce viditelné | [15 empty] | PP | 2
383 | K | 763131411 | SDK podhled desky 1xA 12,5 bez izolace dvouvrstvá spodní kce profil CD+UD | m2 | 62.68 |  | 0 |  |  |  | základní |  | 0 | 0.012201 | 0.76479 | 0 | 0 | 4 | K | 2 |  |  |  | ROZPOCET | 0 | 0 | 0 | 0 | 0 | 1 | 0 | 4 | 786
| PP |  | Podhled ze sádrokartonových desek dvouvrstvá zavěšená spodní konstrukce z ocelových profilů CD, UD jednoduše opláštěná deskou standardní A, tl. 12,5 mm, bez izolace | [15 empty] | PP | 2
384 | K | 763131451 | SDK podhled deska 1xH2 12,5 bez izolace dvouvrstvá spodní kce profil CD+UD | m2 | 22.44 |  | 0 |  |  |  | základní |  | 0 | 0.012589 | 0.28249 | 0 | 0 | 4 | K | 2 |  |  |  | ROZPOCET | 0 | 0 | 0 | 0 | 0 | 1 | 0 | 4 | 788
| PP |  | Podhled ze sádrokartonových desek dvouvrstvá zavěšená spodní konstrukce z ocelových profilů CD, UD jednoduše opláštěná deskou impregnovanou H2, tl. 12,5 mm, bez izolace | [15 empty] | PP | 2
385 | K | 763135609.R | Podhled zavěšený perforovaný | m2 | 40.13 |  | 0 |  |  |  | základní |  | 0 | 0 | 0 | 0 | 0 | 4 | K | 2 |  |  |  | ROZPOCET | 0 | 0 | 0 | 0 | 0 | 1 | 0 | 4 | 790
| PP |  | Podhled zavěšený perforovaný | [15 empty] | PP | 2
386 | K | 763135109.R | Montáž SDK kazetového podhledu z minerálních kazet na zavěšenou skrytou konstrukci - kazety 600x600 mm | m2 | 280.479 |  | 0 |  |  |  | základní |  | 0 | 0 | 0 | 0 | 0 | 4 | K | 2 |  |  |  | ROZPOCET | 0 | 0 | 0 | 0 | 0 | 1 | 0 | 4 | 792
| PP |  | Montáž SDK kazetového podhledu z minerálních kazet na zavěšenou skrytou konstrukci - kazety 600x600 mm | [15 empty] | PP | 2
387 | K | 763135119.R | Montáž SDK kazetového podhledu z minerálních kazet na zavěšenou skrytou konstrukci - kazety 600x600 mm + 600x1200 mm | m2 | 595.87 |  | 0 |  |  |  | základní |  | 0 | 0 | 0 | 0 | 0 | 4 | K | 2 |  |  |  | ROZPOCET | 0 | 0 | 0 | 0 | 0 | 1 | 0 | 4 | 794
| PP |  | Montáž SDK kazetového podhledu z minerálních kazet na zavěšenou skrytou konstrukci - kazety 600x600 mm + 600x1200 mm | [15 empty] | PP | 2
388 | K | 59030009.R | deska podhledová minerální akustická vel. 600x600 mm pro montáž na viditelnou nosnou konstrukci | m2 | 35.123 |  | 0 |  |  |  | základní |  | 0 | 0 | 0 | 0 | 0 | 4 | K | 2 |  |  |  | ROZPOCET | 0 | 0 | 0 | 0 | 0 | 1 | 0 | 4 | 796
| PP |  | deska podhledová minerální akustická vel. 600x600 mm pro montáž na viditelnou nosnou konstrukci | [15 empty] | PP | 2
389 | K | 59030019.R | deska podhledová minerální akustická vel. 600x600 mm do vlhkého prostředí pro montáž - na skrytou nosnou konstruci | m2 | 268.112 |  | 0 |  |  |  | základní |  | 0 | 0 | 0 | 0 | 0 | 4 | K | 2 |  |  |  | ROZPOCET | 0 | 0 | 0 | 0 | 0 | 1 | 0 | 4 | 798
| PP |  | deska podhledová minerální akustická vel. 600x600 mm do vlhkého prostředí pro montáž - na skrytou nosnou konstruci | [15 empty] | PP | 2
390 | K | 59030109.R | deska podhledová minerální akustická vel. 600x600 mm pro montáž na skrytou nosnou konstrukci | m2 | 40.414 |  | 0 |  |  |  | základní |  | 0 | 0 | 0 | 0 | 0 | 4 | K | 2 |  |  |  | ROZPOCET | 0 | 0 | 0 | 0 | 0 | 1 | 0 | 4 | 800
| PP |  | deska podhledová minerální akustická vel. 600x600 mm pro montáž na skrytou nosnou konstrukci | [15 empty] | PP | 2
| VV |  | (23,15+13,59)*1,1 |  | 40.414 | [13 empty] | VV | 2 | 2 | True | 0 | ROZPOCET
| VV |  | Součet |  | 40.414 | [13 empty] | VV | 2 | 4 | True | 1 | ROZPOCET
391 | K | 59030209.R | deska podhledová minerální akustická vel. 600x600 a 600x1200 mm pro montáž - na skrytou nosnou konstrukci | m2 | 484.803 |  | 0 |  |  |  | základní |  | 0 | 0 | 0 | 0 | 0 | 4 | K | 2 |  |  |  | ROZPOCET | 0 | 0 | 0 | 0 | 0 | 1 | 0 | 4 | 802
| PP |  | deska podhledová minerální akustická vel. 600x600 a 600x1200 mm pro montáž - na skrytou nosnou konstrukci | [15 empty] | PP | 2
392 | K | 59030219.R | deska podhledová minerální akustická vel. 600x600 a 600x1200 mm do vlhkého prostředí - na skrytou nosnou konstrukci | m2 | 170.654 |  | 0 |  |  |  | základní |  | 0 | 0 | 0 | 0 | 0 | 4 | K | 2 |  |  |  | ROZPOCET | 0 | 0 | 0 | 0 | 0 | 1 | 0 | 4 | 804
| PP |  | deska podhledová minerální akustická vel. 600x600 a 600x1200 mm do vlhkého prostředí - na skrytou nosnou konstrukci | [15 empty] | PP | 2
| VV |  | (122,24+17,00+15,90)*1,1 |  | 170.654 | [13 empty] | VV | 2 | 2 | True | 0 | ROZPOCET
| VV |  | Součet |  | 170.654 | [13 empty] | VV | 2 | 4 | True | 1 | ROZPOCET
393 | K | 763131709.R | Příplatek za antikorozní provedení nosného roštu (podhledy do vlhkého prostředí) | m2 | 398.878 |  | 0 |  |  |  | základní |  | 0 | 0 | 0 | 0 | 0 | 4 | K | 2 |  |  |  | ROZPOCET | 0 | 0 | 0 | 0 | 0 | 1 | 0 | 4 | 806
| PP |  | Příplatek za antikorozní provedení nosného roštu (podhledy do vlhkého prostředí) | [15 empty] | PP | 2
394 | K | 763130909.R | Podhled GRH - deska sádrová oboustranně opatřená skelnou rohoží s vodoodpudivou úpravou - včetně antikorozního nosného roštu | m2 | 629.095 |  | 0 |  |  |  | základní |  | 0 | 0 | 0 | 0 | 0 | 4 | K | 2 |  |  |  | ROZPOCET | 0 | 0 | 0 | 0 | 0 | 1 | 0 | 4 | 808
| PP |  | Podhled GRH - deska sádrová oboustranně opatřená skelnou rohoží s vodoodpudivou úpravou - včetně antikorozního nosného roštu | [15 empty] | PP | 2
395 | K | 763139000.R | Akustický podhled Ecophon Solo Baffle wawe včetně nosné konstrukce - materiálové provedení viz projekt interiéru | m2 | 600.075 |  | 0 |  |  |  | základní |  | 0 | 0 | 0 | 0 | 0 | 4 | K | 2 |  |  |  | ROZPOCET | 0 | 0 | 0 | 0 | 0 | 1 | 0 | 4 | 810
| PP |  | Akustický podhled Ecophon Solo Baffle wawe včetně nosné konstrukce - materiálové provedení viz projekt interiéru | [15 empty] | PP | 2
| VV |  | 44,45*13,50 |  | 600.075 | [13 empty] | VV | 2 | 2 | True | 0 | ROZPOCET
| VV |  | Součet |  | 600.075 | [13 empty] | VV | 2 | 4 | True | 1 | ROZPOCET
396 | K | 763122521.R | SDK stěna šachtová tl 100 mm profil UW+2xCW 50 desky 2xDF 12,5 s izolací EI 45 Rw do 37 dB | m2 | 11.316 |  | 0 |  |  |  | základní |  | 0 | 0.02871 | 0.32488 | 0 | 0 | 4 | K | 2 |  |  |  | ROZPOCET | 0 | 0 | 0 | 0 | 0 | 1 | 0 | 4 | 812
| PP |  | Stěna šachtová ze sádrokartonových desek s nosnou konstrukcí ze zdvojených ocelových profilů UW, CW dvojitě opláštěná deskami protipožárními DF tl. 2 x 12,5 mm s izolací, EI 45, stěna tl. 75 mm, profil 50, Rw do 37 dB | [15 empty] | PP | 2
| VV |  | opláštění m.č. 1.06 : | [15 empty] | VV | 2 | 1 | True | 0 | ROZPOCET
| VV |  | (1,50+0,35)*3,00 |  | 5.55 | [13 empty] | VV | 2 | 2 | True | 0 | ROZPOCET
| VV |  | opláštění m.č. 3.32 : | [15 empty] | VV | 2 | 1 | True | 0 | ROZPOCET
| VV |  | (1,14+0,35)*3,87 |  | 5.766 | [13 empty] | VV | 2 | 2 | True | 0 | ROZPOCET
| VV |  | Součet |  | 11.316 | [13 empty] | VV | 2 | 4 | True | 1 | ROZPOCET
397 | K | 763121482.R | SDK stěna předsazená profil CW+UW 75 desky 2x akustická 12,5 s akustickou izolací tl. 100 mm | m2 | 11.309 |  | 0 |  |  |  | základní |  | 0 | 0.02863 | 0.32378 | 0 | 0 | 4 | K | 2 |  |  |  | ROZPOCET | 0 | 0 | 0 | 0 | 0 | 1 | 0 | 4 | 814
| PP |  | Stěna předsazená ze sádrokartonových desek s nosnou konstrukcí z ocelových profilů CW, UW dvojitě opláštěná deskami akustickými tl. 2 x 12,5 mm s izolací, EI 30, Rw do 28 dB, stěna tl. 102,5 mm, profil 75 | [15 empty] | PP | 2
| VV |  | akustická nástěnka m.č. 2.08 : | [15 empty] | VV | 2 | 1 | True | 0 | ROZPOCET
| VV |  | 3,59*3,15 |  | 11.309 | [13 empty] | VV | 2 | 2 | True | 0 | ROZPOCET
| VV |  | Součet |  | 11.309 | [13 empty] | VV | 2 | 4 | True | 1 | ROZPOCET
398 | K | 763121415 | SDK stěna předsazená tl 112,5 mm profil CW+UW 100 deska 1xA 12,5 bez izolace EI 15 | m2 | 7.35 |  | 0 |  |  |  | základní |  | 0 | 0.013235 | 0.09728 | 0 | 0 | 4 | K | 2 |  |  |  | ROZPOCET | 0 | 0 | 0 | 0 | 0 | 1 | 0 | 4 | 816
| PP |  | Stěna předsazená ze sádrokartonových desek s nosnou konstrukcí z ocelových profilů CW, UW jednoduše opláštěná deskou standardní A tl. 12,5 mm bez izolace, EI 15, stěna tl. 112,5 mm, profil 100 | [15 empty] | PP | 2
| VV |  | m.č. 3.07 : | [15 empty] | VV | 2 | 1 | True | 0 | ROZPOCET
| VV |  | 2,45*3,00 |  | 7.35 | [13 empty] | VV | 2 | 2 | True | 0 | ROZPOCET
| VV |  | Součet |  | 7.35 | [13 empty] | VV | 2 | 4 | True | 1 | ROZPOCET
399 | K | 998763303 | Přesun hmot tonážní pro sádrokartonové konstrukce v objektech v do 24 m | t | 42.561 |  | 0 |  |  |  | základní |  | 0 | 0 | 0 | 0 | 0 | 4 | K | 2 |  |  |  | ROZPOCET | 0 | 0 | 0 | 0 | 0 | 1 | 0 | 4 | 818
| PP |  | Přesun hmot pro konstrukce montované z desek sádrokartonových, sádrovláknitých, cementovláknitých nebo cementových stanovený z hmotnosti přesunovaného materiálu vodorovná dopravní vzdálenost do 50 m v objektech výšky přes 12 do 24 m | [15 empty] | PP | 2
| D | D41 | 7669: Dřevěné obklady a podhledy |  |  |  | 0 | [5 empty] | 0 |  | 0 |  | 0 | 1 | D | 1 |  |  |  | ROZPOCET | [6 empty] | 0
400 | K | 766429009.R | Dřevěný laťový podhled včetně lazury v kombinaci s akustickým podhledem v rastru 600x1200 mm - (viz projekt interiéru) | m2 | 48.969 |  | 0 |  |  |  | základní |  | 0 | 0 | 0 | 0 | 0 | 4 | K | 2 |  |  |  | ROZPOCET | 0 | 0 | 0 | 0 | 0 | 1 | 0 | 4 | 820
| PP |  | Dřevěný laťový podhled včetně lazury v kombinaci s akustickým podhledem v rastru 600x1200 mm - (viz projekt interiéru) | [15 empty] | PP | 2
401 | K | 766420909.R | Dřevěný obklad ve tvaru L nadpraží průřezu 300x500 mm včetně nosné konstrukce | m | 20.74 |  | 0 |  |  |  | základní |  | 0 | 0 | 0 | 0 | 0 | 4 | K | 2 |  |  |  | ROZPOCET | 0 | 0 | 0 | 0 | 0 | 1 | 0 | 4 | 822
| PP |  | Dřevěný obklad ve tvaru L nadpraží průřezu 300x500 mm včetně nosné konstrukce | [15 empty] | PP | 2
| VV |  | 3.N.P. : | [15 empty] | VV | 2 | 1 | True | 0 | ROZPOCET
| VV |  | 5,58+2,50+4,18+2*1,35+5,78 |  | 20.74 | [13 empty] | VV | 2 | 2 | True | 0 | ROZPOCET
| VV |  | Součet |  | 20.74 | [13 empty] | VV | 2 | 4 | True | 1 | ROZPOCET
402 | K | 766419019.R | Dřevěný obklad stěn z dubových hranolů profilu 40x40 mm včetně podkladního Al roštu - (viz projekt interiéru) | m2 | 177.894 |  | 0 |  |  |  | základní |  | 0 | 0 | 0 | 0 | 0 | 4 | K | 2 |  |  |  | ROZPOCET | 0 | 0 | 0 | 0 | 0 | 1 | 0 | 4 | 824
| PP |  | Dřevěný obklad stěn z dubových hranolů profilu 40x40 mm včetně podkladního Al roštu - (viz projekt interiéru) | [15 empty] | PP | 2
403 | K | 766420009.R | Podkladní vrstva z černé geotextílie určená do skladby obkladů podhledů a stěn - (k zabránění prosvítání omítek povrchů) | m2 | 243.455 |  | 0 |  |  |  | základní |  | 0 | 0 | 0 | 0 | 0 | 4 | K | 2 |  |  |  | ROZPOCET | 0 | 0 | 0 | 0 | 0 | 1 | 0 | 4 | 826
| PP |  | Podkladní vrstva z černé geotextílie určená do skladby obkladů podhledů a stěn - (k zabránění prosvítání omítek povrchů) | [15 empty] | PP | 2
404 | K | 998766103 | Přesun hmot tonážní pro konstrukce truhlářské v objektech v do 24 m | t | 9.221 |  | 0 |  |  |  | základní |  | 0 | 0 | 0 | 0 | 0 | 4 | K | 2 |  |  |  | ROZPOCET | 0 | 0 | 0 | 0 | 0 | 1 | 0 | 4 | 828
| PP |  | Přesun hmot pro konstrukce truhlářské stanovený z hmotnosti přesunovaného materiálu vodorovná dopravní vzdálenost do 50 m v objektech výšky přes 12 do 24 m | [15 empty] | PP | 2
| D | D42 | 770A: Tabulka PSV výrobků |  |  |  | 0 | [5 empty] | 0 |  | 0 |  | 0 | 1 | D | 1 |  |  |  | ROZPOCET | [6 empty] | 0
405 | K | X1 | Ocelové žárově zinkované madlo, opatřené PUR nátěrem na venkovním schodišti. Průměr madla 52 mm. Madlo bude kotveno z boku na chemické kotvy. Madlo bude přesahovat hrany schodů o 150mm na výstupu i nástupu. Přesné délky a provedení jednotlivých dílů je tř | ks | 4 |  | 0 |  |  |  | základní |  | 0 | 0 | 0 | 0 | 0 | 4 | K | 2 |  |  |  | ROZPOCET | 0 | 0 | 0 | 0 | 0 | 1 | 0 | 4 | 830
| PP |  | Ocelové žárově zinkované madlo, opatřené PUR nátěrem na venkovním schodišti. Průměr madla 52 mm. Madlo bude kotveno z boku na chemické kotvy. Madlo bude přesahovat hrany schodů o 150mm na výstupu i nástupu. Přesné délky a provedení jednotlivých dílů je třeba doměřit na stavbě v průběhu realizace (vybranou realizační firmou) a konzultovat s projektantem stavební části. Délka madla ………….. 3500 mm | [15 empty] | PP | 2
406 | K | X2 | Ocelová mříž do výklenku u občerstvení s dveřmi. Rám mříže bude tvořen pásovinou a bude kotven na chemické kotvy do ŽLB konstrukcí. Dveře budou opatřeny otevíravými závěsy a zámkem s vložkou. Mříž bude tvořena ocelovými pruty Ø 12mm. materiál: žárový zin | ks | 1 |  | 0 |  |  |  | základní |  | 0 | 0 | 0 | 0 | 0 | 4 | K | 2 |  |  |  | ROZPOCET | 0 | 0 | 0 | 0 | 0 | 1 | 0 | 4 | 832
| PP |  | Ocelová mříž do výklenku u občerstvení s dveřmi. Rám mříže bude tvořen pásovinou a bude kotven na chemické kotvy do ŽLB konstrukcí. Dveře budou opatřeny otevíravými závěsy a zámkem s vložkou. Mříž bude tvořena ocelovými pruty Ø 12mm. materiál: žárový zinek rozměry: 2040/2100mm dveře: 900/2000, LEVÉ | [15 empty] | PP | 2
407 | K | X3 | Ocelové žárově zinkované madlo přecházející ve svislé sloupky, opatřené PUR nátěrem na venkovním schodišti. Průměr madla 52 mm. Madlo bude kotveno na chemické kotvy. Madlo bude přesahovat hrany schodů o 150mm na výstupu i nástupu. Přesné délky a proveden | ks | 1 |  | 0 |  |  |  | základní |  | 0 | 0 | 0 | 0 | 0 | 4 | K | 2 |  |  |  | ROZPOCET | 0 | 0 | 0 | 0 | 0 | 1 | 0 | 4 | 834
| PP |  | Ocelové žárově zinkované madlo přecházející ve svislé sloupky, opatřené PUR nátěrem na venkovním schodišti. Průměr madla 52 mm. Madlo bude kotveno na chemické kotvy. Madlo bude přesahovat hrany schodů o 150mm na výstupu i nástupu. Přesné délky a provedení jednotlivých dílů je třeba doměřit na stavbě v průběhu realizace (vybranou realizační firmou) a konzultovat s projektantem stavební části. Délka madla ………….. 3000 mm | [15 empty] | PP | 2
408 | K | X4 | Ocelová mříž do niky u strojovny zdvihací plošiny. Mříž bude tvořena dvoukřídlovými dveřmi. Rám mříže bude tvořen pásovinou a bude kotven na chemické kotvy do ŽLB konstrukcí. Dveře budou opatřeny otevíravými závěsy a zámkem s vložkou. Mříž bude tvořena oc | ks | 1 |  | 0 |  |  |  | základní |  | 0 | 0 | 0 | 0 | 0 | 4 | K | 2 |  |  |  | ROZPOCET | 0 | 0 | 0 | 0 | 0 | 1 | 0 | 4 | 836
| PP |  | Ocelová mříž do niky u strojovny zdvihací plošiny. Mříž bude tvořena dvoukřídlovými dveřmi. Rám mříže bude tvořen pásovinou a bude kotven na chemické kotvy do ŽLB konstrukcí. Dveře budou opatřeny otevíravými závěsy a zámkem s vložkou. Mříž bude tvořena ocelovými pruty Ø 12mm. materiál: žárový zinek rozměry: 1200/1750mm | [15 empty] | PP | 2
409 | K | X5 | Vertikální zdvižná venkovní plošina včetně kompletního opláštění pro osoby OTP a kočárky. Plošina je tvořena dvěma stanicemi s opačním výstupem. Opláštění je tvořeno hliníkovou rámovou konstrukcí zasklenou vrstveným sklem. Nosnost: 400 kg Rychlost: 9 m | ks | 1 |  | 0 |  |  |  | základní |  | 0 | 0 | 0 | 0 | 0 | 4 | K | 2 |  |  |  | ROZPOCET | 0 | 0 | 0 | 0 | 0 | 1 | 0 | 4 | 838
| PP |  | Vertikální zdvižná venkovní plošina včetně kompletního opláštění pro osoby OTP a kočárky. Plošina je tvořena dvěma stanicemi s opačním výstupem. Opláštění je tvořeno hliníkovou rámovou konstrukcí zasklenou vrstveným sklem. Nosnost: 400 kg Rychlost: 9 m/min. Příkon: 1,8 kW Napájecí/provozní napětí: 230 V Zdvih: 2.98m Rozměr: 1,40 x 1,10m | [15 empty] | PP | 2
410 | K | X6 | Nerezové zábradlí na schodišti z 1.NP do 2.NP. Jedná se o zábradlí se svislou trubkovou výplní a madlem. Průměr madla 52 mm, průměr zábradelních nosných sloupků 40 mm a průměr svislých výplňových trubek 24 mm. Vzdálenost mezi zábradelními sloupky je max. | ks | 2 |  | 0 |  |  |  | základní |  | 0 | 0 | 0 | 0 | 0 | 4 | K | 2 |  |  |  | ROZPOCET | 0 | 0 | 0 | 0 | 0 | 1 | 0 | 4 | 840
| PP |  | Nerezové zábradlí na schodišti z 1.NP do 2.NP. Jedná se o zábradlí se svislou trubkovou výplní a madlem. Průměr madla 52 mm, průměr zábradelních nosných sloupků 40 mm a průměr svislých výplňových trubek 24 mm. Vzdálenost mezi zábradelními sloupky je max. 2000 mm. Sloupky budou kotveny z boku na chemické kotvy do schodišťového ramene. Světlost mezi svislými sloupky 1500mm. Přesné délky a provedení jednotlivých dílů je třeba doměřit na stavbě v průběhu realizace (vybranou realizační firmou) a konzultovat s projektantem stavební části. Zábradlí bude splňovat příslušnou platnou normu ČSN ( výška, rozteče trubek, ……) Na koncích trubek budou provedena půlčočková zakončení. Madlo bude na nástupu na schody přesahovat hrany schodů o 150mm. Celková délka ………….. 4000 mm Celková výška………….. 900 mm | [15 empty] | PP | 2
411 | K | X7 | Nerezové madlo na vnitřním schodišti. Průměr madla 52mm, kotvení z boku do zdi. Vzdálenost mezi kotveními madla je max. 2000 mm. Madlo bude kotveno na chemické kotvy. Ukončení bude kryto rozetou. Na koncích trubek budou provedena půlčočková zakončení. | ks | 4 |  | 0 |  |  |  | základní |  | 0 | 0 | 0 | 0 | 0 | 4 | K | 2 |  |  |  | ROZPOCET | 0 | 0 | 0 | 0 | 0 | 1 | 0 | 4 | 842
| PP |  | Nerezové madlo na vnitřním schodišti. Průměr madla 52mm, kotvení z boku do zdi. Vzdálenost mezi kotveními madla je max. 2000 mm. Madlo bude kotveno na chemické kotvy. Ukončení bude kryto rozetou. Na koncích trubek budou provedena půlčočková zakončení. Madlo bude přesahovat hrany schodů o 150mm na výstupu i nástupu. Přesné délky a provedení jednotlivých dílů je třeba doměřit na stavbě v průběhu realizace (vybranou realizační firmou). Celková délka …………. 4000 mm Celková výška………….. 900 mm | [15 empty] | PP | 2
412 | K | X8 | Elektrický osobní výtah pro přepravu osob (třída výtahu I), s plynulou regulací frekvenčním měničem. Nosnost: 630kg, 8 osob Rychlost: 1m/s Počet stanice: 3 stanice Normy:ČSN EN81-20, ČSN EN81-73-2016, ČSN EN81-70, ČSN EN81-73 Rozměr šachty: 1600 x 1800m | ks | 1 |  | 0 |  |  |  | základní |  | 0 | 0 | 0 | 0 | 0 | 4 | K | 2 |  |  |  | ROZPOCET | 0 | 0 | 0 | 0 | 0 | 1 | 0 | 4 | 844
| PP |  | Elektrický osobní výtah pro přepravu osob (třída výtahu I), s plynulou regulací frekvenčním měničem. Nosnost: 630kg, 8 osob Rychlost: 1m/s Počet stanice: 3 stanice Normy:ČSN EN81-20, ČSN EN81-73-2016, ČSN EN81-70, ČSN EN81-73 Rozměr šachty: 1600 x 1800mm Rozměr kabiny: 1100/1400/2200mm Podrobné řešení - viz. samostatná část projektové dokumentace | [15 empty] | PP | 2
413 |  |  | NEOBSAZENO | [7 empty] | základní |  | 0 | 0 | 0 | 0 | 0 | 4 | K | 2 |  |  |  | ROZPOCET | 0 | 0 | 0 | 0 | 0 | 1 | 0 | 4 | 846
[19 empty] | PP | 2
414 | K | X10 | Purenitový izolační blok pod vnější výplně Rozměr: 2 x 150/150 – 1,50m + 2 x 150/150 – 1,00m | ks | 3 |  | 0 |  |  |  | základní |  | 0 | 0 | 0 | 0 | 0 | 4 | K | 2 |  |  |  | ROZPOCET | 0 | 0 | 0 | 0 | 0 | 1 | 0 | 4 | 848
| PP |  | Purenitový izolační blok pod vnější výplně Rozměr: 2 x 150/150 – 1,50m + 2 x 150/150 – 1,00m | [15 empty] | PP | 2
415 | K | X11 | Vnější parapet bude včetně všech doplňků (boků, okapnice, napojení na fasádní výplň) Materiál: lakovaný hliníkový plech rozvinutá šířka: 420mm – délka 1500mm | ks | 3 |  | 0 |  |  |  | základní |  | 0 | 0 | 0 | 0 | 0 | 4 | K | 2 |  |  |  | ROZPOCET | 0 | 0 | 0 | 0 | 0 | 1 | 0 | 4 | 850
| PP |  | Vnější parapet bude včetně všech doplňků (boků, okapnice, napojení na fasádní výplň) Materiál: lakovaný hliníkový plech rozvinutá šířka: 420mm – délka 1500mm | [15 empty] | PP | 2
416 | K | X12 | Ocelový žebřík š.400mm s ochranným košem. Jeden štěřín požárního žebříku se vybaví požárním potrubím DN 75 opatřeným na obou koncích pevnými spojkami B(75) s tlakovými víčky. Na žebřík bude upevněno nerezové lano zádržného systému. Ve spodní části bude | ks | 1 |  | 0 |  |  |  | základní |  | 0 | 0 | 0 | 0 | 0 | 4 | K | 2 |  |  |  | ROZPOCET | 0 | 0 | 0 | 0 | 0 | 1 | 0 | 4 | 852
| PP |  | Ocelový žebřík š.400mm s ochranným košem. Jeden štěřín požárního žebříku se vybaví požárním potrubím DN 75 opatřeným na obou koncích pevnými spojkami B(75) s tlakovými víčky. Na žebřík bude upevněno nerezové lano zádržného systému. Ve spodní části bude provedena uzamykatelná deska na pantech zabraňující vstupu na žebřík neoprávněné osobě. Součástí krytu bude i vodorovné víko ochranného koše. Provedení bude odpovídat platným předpisům a ČSN. Povrch … žárový zinek Délka … 13,20 mm Šířka …… 400 mm | [15 empty] | PP | 2
417 | K | X13 | Purenitový izolační blok pod vnější výplně Rozměr: 4 x 150/150 – 1,00m | ks | 1 |  | 0 |  |  |  | základní |  | 0 | 0 | 0 | 0 | 0 | 4 | K | 2 |  |  |  | ROZPOCET | 0 | 0 | 0 | 0 | 0 | 1 | 0 | 4 | 854
| PP |  | Purenitový izolační blok pod vnější výplně Rozměr: 4 x 150/150 – 1,00m | [15 empty] | PP | 2
418 | K | X14 | Vnější parapet bude včetně všech doplňků (boků, okapnice, napojení na fasádní výplň) Materiál: lakovaný hliníkový plech rozvinutá šířka: 420mm – délka 1000mm | ks | 1 |  | 0 |  |  |  | základní |  | 0 | 0 | 0 | 0 | 0 | 4 | K | 2 |  |  |  | ROZPOCET | 0 | 0 | 0 | 0 | 0 | 1 | 0 | 4 | 856
| PP |  | Vnější parapet bude včetně všech doplňků (boků, okapnice, napojení na fasádní výplň) Materiál: lakovaný hliníkový plech rozvinutá šířka: 420mm – délka 1000mm | [15 empty] | PP | 2
419 | K | X15 | Pozinkovaný úhelník pro okování vjezdové hrany Úhelník bude mít navařené pracny pro ukotvení do betonu rozměr: 100/65/7mm délka: 1400 mm | ks | 1 |  | 0 |  |  |  | základní |  | 0 | 0 | 0 | 0 | 0 | 4 | K | 2 |  |  |  | ROZPOCET | 0 | 0 | 0 | 0 | 0 | 1 | 0 | 4 | 858
| PP |  | Pozinkovaný úhelník pro okování vjezdové hrany Úhelník bude mít navařené pracny pro ukotvení do betonu rozměr: 100/65/7mm délka: 1400 mm | [15 empty] | PP | 2
420 | K | X16 | Ocelové konzoly pro zavěšení kondenzačních jednotek Rozměr: dle dodavatele jednotek Kotvení na chemické kotvy do zdiva | ks | 8 |  | 0 |  |  |  | základní |  | 0 | 0 | 0 | 0 | 0 | 4 | K | 2 |  |  |  | ROZPOCET | 0 | 0 | 0 | 0 | 0 | 1 | 0 | 4 | 860
| PP |  | Ocelové konzoly pro zavěšení kondenzačních jednotek Rozměr: dle dodavatele jednotek Kotvení na chemické kotvy do zdiva | [15 empty] | PP | 2
421 | K | X17 | Pozinkovaný úhelník pro okování vjezdové hrany Úhelník bude mít navařené pracny pro ukotvení do betonu rozměr: 100/65/7mm délka: 1400 mm | ks | 9 |  | 0 |  |  |  | základní |  | 0 | 0 | 0 | 0 | 0 | 4 | K | 2 |  |  |  | ROZPOCET | 0 | 0 | 0 | 0 | 0 | 1 | 0 | 4 | 862
| PP |  | Pozinkovaný úhelník pro okování vjezdové hrany Úhelník bude mít navařené pracny pro ukotvení do betonu rozměr: 100/65/7mm délka: 1400 mm | [15 empty] | PP | 2
422 | K | X18 | Pozinkovaný úhelník pro okování vjezdové hrany Úhelník bude mít navařené pracny pro ukotvení do betonu rozměr: 100/65/7mm délka: 3150 mm | ks | 1 |  | 0 |  |  |  | základní |  | 0 | 0 | 0 | 0 | 0 | 4 | K | 2 |  |  |  | ROZPOCET | 0 | 0 | 0 | 0 | 0 | 1 | 0 | 4 | 864
| PP |  | Pozinkovaný úhelník pro okování vjezdové hrany Úhelník bude mít navařené pracny pro ukotvení do betonu rozměr: 100/65/7mm délka: 3150 mm | [15 empty] | PP | 2
423 | K | X19 | Pozinkovaný úhelník pro okování vjezdové hrany Úhelník bude mít navařené pracny pro ukotvení do betonu rozměr: 100/65/7mm délka: 1600 mm | ks | 1 |  | 0 |  |  |  | základní |  | 0 | 0 | 0 | 0 | 0 | 4 | K | 2 |  |  |  | ROZPOCET | 0 | 0 | 0 | 0 | 0 | 1 | 0 | 4 | 866
| PP |  | Pozinkovaný úhelník pro okování vjezdové hrany Úhelník bude mít navařené pracny pro ukotvení do betonu rozměr: 100/65/7mm délka: 1600 mm | [15 empty] | PP | 2
424 | K | X20 | Ocelový žebřík ke zpřístupnění akumulační nádrže. Žebřík kotvit na chemické kotvy do podlahy a stěny akumulační nádrže. Jedno madlo končí s posledním stupadlem, druhé je o 600 mm přetaženo. Žebřík bude ocelový opatřený finálním polyuretanovým nátěrovým s | ks | 1 |  | 0 |  |  |  | základní |  | 0 | 0 | 0 | 0 | 0 | 4 | K | 2 |  |  |  | ROZPOCET | 0 | 0 | 0 | 0 | 0 | 1 | 0 | 4 | 868
| PP |  | Ocelový žebřík ke zpřístupnění akumulační nádrže. Žebřík kotvit na chemické kotvy do podlahy a stěny akumulační nádrže. Jedno madlo končí s posledním stupadlem, druhé je o 600 mm přetaženo. Žebřík bude ocelový opatřený finálním polyuretanovým nátěrovým systémem. Účinná délka žebříku …… 1550 mm Celková délka žebříku …. 2500 mm Šířka žebříku ……………. 600 mm Vzdál. stupadel – max. … 300 mm | [15 empty] | PP | 2
425 | K | X21 | Zákryt vlezu do AKU jímky tvořený PIR panelem s povrchem z lakovaného pozink. plechu a rámečkem pro uložení panelu Rozměr: 1200/1200 mm | ks | 1 |  | 0 |  |  |  | základní |  | 0 | 0 | 0 | 0 | 0 | 4 | K | 2 |  |  |  | ROZPOCET | 0 | 0 | 0 | 0 | 0 | 1 | 0 | 4 | 870
| PP |  | Zákryt vlezu do AKU jímky tvořený PIR panelem s povrchem z lakovaného pozink. plechu a rámečkem pro uložení panelu Rozměr: 1200/1200 mm | [15 empty] | PP | 2
426 | K | X22 | Nerezové zábradlí na schodišti z 1.NP do 2.NP. Jedná se o zábradlí se svislou trubkovou výplní a madlem. Průměr madla 52 mm, průměr zábradelních nosných sloupků 40 mm a průměr svislých výplňových trubek 24 mm. Vzdálenost mezi zábradelními sloupky je max. | ks | 2 |  | 0 |  |  |  | základní |  | 0 | 0 | 0 | 0 | 0 | 4 | K | 2 |  |  |  | ROZPOCET | 0 | 0 | 0 | 0 | 0 | 1 | 0 | 4 | 872
| PP |  | Nerezové zábradlí na schodišti z 1.NP do 2.NP. Jedná se o zábradlí se svislou trubkovou výplní a madlem. Průměr madla 52 mm, průměr zábradelních nosných sloupků 40 mm a průměr svislých výplňových trubek 24 mm. Vzdálenost mezi zábradelními sloupky je max. 2000 mm. Sloupky budou kotveny z boku na chemické kotvy do schodišťového ramene. Světlost mezi svislými sloupky 1500mm. Přesné délky a provedení jednotlivých dílů je třeba doměřit na stavbě v průběhu realizace (vybranou realizační firmou) a konzultovat s projektantem stavební části. Zábradlí bude splňovat příslušnou platnou normu ČSN ( výška, rozteče trubek, ……) Na koncích trubek budou provedena půlčočková zakončení. Madlo bude na nástupu na schody přesahovat hrany schodů o 150mm. Celková délka ………….. 4000 mm Celková výška………….. 900 mm | [15 empty] | PP | 2
427 | K | X23 | Nerezové madlo na vnitřním schodišti. Průměr madla 52mm, kotvení z boku do zdi. Vzdálenost mezi kotveními madla je max. 2000 mm. Madlo bude kotveno na chemické kotvy. Ukončení bude kryto rozetou. Na koncích trubek budou provedena půlčočková zakončení. | ks | 4 |  | 0 |  |  |  | základní |  | 0 | 0 | 0 | 0 | 0 | 4 | K | 2 |  |  |  | ROZPOCET | 0 | 0 | 0 | 0 | 0 | 1 | 0 | 4 | 874
| PP |  | Nerezové madlo na vnitřním schodišti. Průměr madla 52mm, kotvení z boku do zdi. Vzdálenost mezi kotveními madla je max. 2000 mm. Madlo bude kotveno na chemické kotvy. Ukončení bude kryto rozetou. Na koncích trubek budou provedena půlčočková zakončení. Madlo bude přesahovat hrany schodů o 150mm na výstupu i nástupu. Přesné délky a provedení jednotlivých dílů je třeba doměřit na stavbě v průběhu realizace (vybranou realizační firmou). Celková délka …………. 4000 mm Celková výška………….. 900 mm | [15 empty] | PP | 2
428 | K | X24 | Pozinkovaný úhelník pro okování vjezdové hrany Úhelník bude mít navařené pracny pro ukotvení do betonu rozměr: 100/65/7mm délka: 1300 mm | ks | 1 |  | 0 |  |  |  | základní |  | 0 | 0 | 0 | 0 | 0 | 4 | K | 2 |  |  |  | ROZPOCET | 0 | 0 | 0 | 0 | 0 | 1 | 0 | 4 | 876
| PP |  | Pozinkovaný úhelník pro okování vjezdové hrany Úhelník bude mít navařené pracny pro ukotvení do betonu rozměr: 100/65/7mm délka: 1300 mm | [15 empty] | PP | 2
429 | K | X25 | Ocelový žebřík š.400mm s ochranným košem. Jeden štěřín požárního žebříku se vybaví požárním potrubím DN 75 opatřeným na obou koncích pevnými spojkami B(75) s tlakovými víčky. Na žebřík bude upevněno nerezové lano zádržného systému. Ve spodní části bude | ks | 1 |  | 0 |  |  |  | základní |  | 0 | 0 | 0 | 0 | 0 | 4 | K | 2 |  |  |  | ROZPOCET | 0 | 0 | 0 | 0 | 0 | 1 | 0 | 4 | 878
| PP |  | Ocelový žebřík š.400mm s ochranným košem. Jeden štěřín požárního žebříku se vybaví požárním potrubím DN 75 opatřeným na obou koncích pevnými spojkami B(75) s tlakovými víčky. Na žebřík bude upevněno nerezové lano zádržného systému. Ve spodní části bude provedena uzamykatelná deska na pantech zabraňující vstupu na žebřík neoprávněné osobě. Součástí krytu bude i vodorovné víko ochranného koše. Provedení bude odpovídat platným předpisům a ČSN. Povrch … žárový zinek Délka … 12,50 mm Šířka …… 400 mm | [15 empty] | PP | 2
430 | K | X26 | Ocelový žebřík ke zpřístupnění akumulační nádrže. Žebřík kotvit na chemické kotvy do podlahy a stěny akumulační nádrže. Jedno madlo končí s posledním stupadlem, druhé je o 600 mm přetaženo. Žebřík bude ocelový opatřený finálním polyuretanovým nátěrovým s | ks | 2 |  | 0 |  |  |  | základní |  | 0 | 0 | 0 | 0 | 0 | 4 | K | 2 |  |  |  | ROZPOCET | 0 | 0 | 0 | 0 | 0 | 1 | 0 | 4 | 880
| PP |  | Ocelový žebřík ke zpřístupnění akumulační nádrže. Žebřík kotvit na chemické kotvy do podlahy a stěny akumulační nádrže. Jedno madlo končí s posledním stupadlem, druhé je o 600 mm přetaženo. Žebřík bude ocelový opatřený finálním polyuretanovým nátěrovým systémem. Účinná délka žebříku …… 1900 mm Celková délka žebříku …. 2900 mm Šířka žebříku ……………. 600 mm Vzdál. stupadel – max. … 300 mm | [15 empty] | PP | 2
431 | K | X27 | Ocelový žebřík ke zpřístupnění akumulační nádrže. Žebřík kotvit na chemické kotvy do podlahy a stěny akumulační nádrže. Jedno madlo končí s posledním stupadlem, druhé je o 600 mm přetaženo. Žebřík bude ocelový opatřený finálním polyuretanovým nátěrovým s | ks | 1 |  | 0 |  |  |  | základní |  | 0 | 0 | 0 | 0 | 0 | 4 | K | 2 |  |  |  | ROZPOCET | 0 | 0 | 0 | 0 | 0 | 1 | 0 | 4 | 882
| PP |  | Ocelový žebřík ke zpřístupnění akumulační nádrže. Žebřík kotvit na chemické kotvy do podlahy a stěny akumulační nádrže. Jedno madlo končí s posledním stupadlem, druhé je o 600 mm přetaženo. Žebřík bude ocelový opatřený finálním polyuretanovým nátěrovým systémem. Účinná délka žebříku …… 2000 mm Celková délka žebříku …. 3000 mm Šířka žebříku ……………. 600 mm Vzdál. stupadel – max. … 300 mm | [15 empty] | PP | 2
432 | K | X28 | Zákryt vlezu do AKU jímky tvořený PIR panelem s povrchem z lakovaného pozink. plechu a rámečkem pro uložení panelu Rozměr: 800/1300 mm | ks | 1 |  | 0 |  |  |  | základní |  | 0 | 0 | 0 | 0 | 0 | 4 | K | 2 |  |  |  | ROZPOCET | 0 | 0 | 0 | 0 | 0 | 1 | 0 | 4 | 884
| PP |  | Zákryt vlezu do AKU jímky tvořený PIR panelem s povrchem z lakovaného pozink. plechu a rámečkem pro uložení panelu Rozměr: 800/1300 mm | [15 empty] | PP | 2
433 | K | X29 | Zákryt vlezu do AKU jímky tvořený PIR panelem s povrchem z lakovaného pozink. plechu a rámečkem pro uložení panelu Rozměr: 800/1500 mm | ks | 1 |  | 0 |  |  |  | základní |  | 0 | 0 | 0 | 0 | 0 | 4 | K | 2 |  |  |  | ROZPOCET | 0 | 0 | 0 | 0 | 0 | 1 | 0 | 4 | 886
| PP |  | Zákryt vlezu do AKU jímky tvořený PIR panelem s povrchem z lakovaného pozink. plechu a rámečkem pro uložení panelu Rozměr: 800/1500 mm | [15 empty] | PP | 2
434 | K | X30 | Zákryt vlezu do AKU jímky tvořený PIR panelem s povrchem z lakovaného pozink. plechu a rámečkem pro uložení panelu Rozměr: 800/1500 mm | ks | 1 |  | 0 |  |  |  | základní |  | 0 | 0 | 0 | 0 | 0 | 4 | K | 2 |  |  |  | ROZPOCET | 0 | 0 | 0 | 0 | 0 | 1 | 0 | 4 | 888
| PP |  | Zákryt vlezu do AKU jímky tvořený PIR panelem s povrchem z lakovaného pozink. plechu a rámečkem pro uložení panelu Rozměr: 800/1500 mm | [15 empty] | PP | 2
435 | K | X31 | Mobilní hliníkový žebřík pro přístup do AKU nádrže. šířka: 600 mm | ks | 1 |  | 0 |  |  |  | základní |  | 0 | 0 | 0 | 0 | 0 | 4 | K | 2 |  |  |  | ROZPOCET | 0 | 0 | 0 | 0 | 0 | 1 | 0 | 4 | 890
| PP |  | Mobilní hliníkový žebřík pro přístup do AKU nádrže. šířka: 600 mm | [15 empty] | PP | 2
436 | K | X32 | Zakrytí kanálku VH Pozinkovaný pororoštový zákryt včetně lemového/osazovacího rámečku kotveného do betonu. Provedení zákrytu musí umožňovat pojezd (pororoštové zákryty budou na spodními líci opatřeny ocelovými výztuhami). Rošt bude tloušťky 25 mm se čtver | kpl | 1 |  | 0 |  |  |  | základní |  | 0 | 0 | 0 | 0 | 0 | 4 | K | 2 |  |  |  | ROZPOCET | 0 | 0 | 0 | 0 | 0 | 1 | 0 | 4 | 892
| PP |  | Zakrytí kanálku VH Pozinkovaný pororoštový zákryt včetně lemového/osazovacího rámečku kotveného do betonu. Provedení zákrytu musí umožňovat pojezd (pororoštové zákryty budou na spodními líci opatřeny ocelovými výztuhami). Rošt bude tloušťky 25 mm se čtvercovými otvory s roztečí otvorů 32 mm. Zákryt bude osazen na pozink. úhelník 35/35mm Plocha zákrytu ……………. 20m2 Délka úhelníků …………… 220m | [15 empty] | PP | 2
437 | K | X33 | Zámečnická konstrukce: Ocelové vnitřní schody s plošinou a dvoutrubkovým zábradlím přes potrubí VZT. Konstrukce schodiště je navržena z ocel. schodnic z U profilů, sloupků kotvených patní plechy do betonu a stupni a plošinou z pozink. pororoštu. Přesné dé | ks | 1 |  | 0 |  |  |  | základní |  | 0 | 0 | 0 | 0 | 0 | 4 | K | 2 |  |  |  | ROZPOCET | 0 | 0 | 0 | 0 | 0 | 1 | 0 | 4 | 894
| PP |  | Zámečnická konstrukce: Ocelové vnitřní schody s plošinou a dvoutrubkovým zábradlím přes potrubí VZT. Konstrukce schodiště je navržena z ocel. schodnic z U profilů, sloupků kotvených patní plechy do betonu a stupni a plošinou z pozink. pororoštu. Přesné délky a provedení jednotlivých dílů je třeba doměřit na stavbě v průběhu realizace (vybranou realizační firmou) a konzultovat s projektantem stavební části. Realizační firmou bude předložena dílenská dokumentace k odsouhlasení. Základní geometrie: Rozměr: Plošina – 1200 x 600mm 2 x Schody – 840 x 600, stupně – 4*175/280mm Výškový rozdíl – 700mm Výška zábradlí – 900mm Materiál: žárový pozink | [15 empty] | PP | 2
438 | K | X34 | Zámečnická konstrukce: Ocelové vnitřní schody s plošinou a dvoutrubkovým zábradlím přes potrubí VZT. Konstrukce schodiště je navržena z ocel. schodnic z U profilů, sloupků kotvených patní plechy do betonu a stupni a plošinou z pozink. pororoštu. Přesné d | ks | 1 |  | 0 |  |  |  | základní |  | 0 | 0 | 0 | 0 | 0 | 4 | K | 2 |  |  |  | ROZPOCET | 0 | 0 | 0 | 0 | 0 | 1 | 0 | 4 | 896
| PP |  | Zámečnická konstrukce: Ocelové vnitřní schody s plošinou a dvoutrubkovým zábradlím přes potrubí VZT. Konstrukce schodiště je navržena z ocel. schodnic z U profilů, sloupků kotvených patní plechy do betonu a stupni a plošinou z pozink. pororoštu. Přesné délky a provedení jednotlivých dílů je třeba doměřit na stavbě v průběhu realizace (vybranou realizační firmou) a konzultovat s projektantem stavební části. Realizační firmou bude předložena dílenská dokumentace k odsouhlasení. Základní geometrie: Rozměr: Plošina – 1800 x 600mm 2 x Schody – 840 x 600, stupně – 4*175/280mm Výškový rozdíl – 700mm Výška zábradlí – 900mm Materiál: žárový pozink | [15 empty] | PP | 2
439 | K | X35 | Dvoudílný obdélníkový poklop z hliníkového plechu s rámem pro zabetonování třída: C250 světlý rozměr: 1200 x 900 mm | ks | 3 |  | 0 |  |  |  | základní |  | 0 | 0 | 0 | 0 | 0 | 4 | K | 2 |  |  |  | ROZPOCET | 0 | 0 | 0 | 0 | 0 | 1 | 0 | 4 | 898
| PP |  | Dvoudílný obdélníkový poklop z hliníkového plechu s rámem pro zabetonování třída: C250 světlý rozměr: 1200 x 900 mm | [15 empty] | PP | 2
440 | K | X36 | Ocelová mříž s dveřmi. Rám mříže bude tvořen pásovinou a bude kotven na chemické kotvy do ŽLB konstrukcí. Dveře budou opatřeny otevíravými závěsy a zámkem s vložkou. Mříž bude tvořena ocelovými pruty Ø 8mm. materiál: žárový zinek rozměry: 3000/1600mm dv | ks | 1 |  | 0 |  |  |  | základní |  | 0 | 0 | 0 | 0 | 0 | 4 | K | 2 |  |  |  | ROZPOCET | 0 | 0 | 0 | 0 | 0 | 1 | 0 | 4 | 900
| PP |  | Ocelová mříž s dveřmi. Rám mříže bude tvořen pásovinou a bude kotven na chemické kotvy do ŽLB konstrukcí. Dveře budou opatřeny otevíravými závěsy a zámkem s vložkou. Mříž bude tvořena ocelovými pruty Ø 8mm. materiál: žárový zinek rozměry: 3000/1600mm dveře: 900/1600, LEVÉ | [15 empty] | PP | 2
441 | K | X37 | Pozinkovaný úhelník pro okování vjezdové hrany Úhelník bude mít navařené pracny pro ukotvení do betonu rozměr: 100/65/7mm délka: 2000 mm | ks | 1 |  | 0 |  |  |  | základní |  | 0 | 0 | 0 | 0 | 0 | 4 | K | 2 |  |  |  | ROZPOCET | 0 | 0 | 0 | 0 | 0 | 1 | 0 | 4 | 902
| PP |  | Pozinkovaný úhelník pro okování vjezdové hrany Úhelník bude mít navařené pracny pro ukotvení do betonu rozměr: 100/65/7mm délka: 2000 mm | [15 empty] | PP | 2
442 | K | X38 | Pozinkovaný úhelník pro okování vjezdové hrany Úhelník bude mít navařené pracny pro ukotvení do betonu rozměr: 100/65/7mm délka: 1200 mm | ks | 1 |  | 0 |  |  |  | základní |  | 0 | 0 | 0 | 0 | 0 | 4 | K | 2 |  |  |  | ROZPOCET | 0 | 0 | 0 | 0 | 0 | 1 | 0 | 4 | 904
| PP |  | Pozinkovaný úhelník pro okování vjezdové hrany Úhelník bude mít navařené pracny pro ukotvení do betonu rozměr: 100/65/7mm délka: 1200 mm | [15 empty] | PP | 2
443 | K | X39 | Purenitový izolační blok pod vnější výplně Rozměr: 2 x 150/150 – 2,00m + 2 x 150/150 – 1,10m | ks | 2 |  | 0 |  |  |  | základní |  | 0 | 0 | 0 | 0 | 0 | 4 | K | 2 |  |  |  | ROZPOCET | 0 | 0 | 0 | 0 | 0 | 1 | 0 | 4 | 906
| PP |  | Purenitový izolační blok pod vnější výplně Rozměr: 2 x 150/150 – 2,00m + 2 x 150/150 – 1,10m | [15 empty] | PP | 2
444 | K | X40 | Vnější parapet bude včetně všech doplňků (boků, okapnice, napojení na fasádní výplň) Materiál: lakovaný hliníkový plech rozvinutá šířka: 420mm – délka 2000mm | ks | 2 |  | 0 |  |  |  | základní |  | 0 | 0 | 0 | 0 | 0 | 4 | K | 2 |  |  |  | ROZPOCET | 0 | 0 | 0 | 0 | 0 | 1 | 0 | 4 | 908
| PP |  | Vnější parapet bude včetně všech doplňků (boků, okapnice, napojení na fasádní výplň) Materiál: lakovaný hliníkový plech rozvinutá šířka: 420mm – délka 2000mm | [15 empty] | PP | 2
445 | K | X41 | Sestava čtyř převlékacích kabin z desek HPL včetně zadní stěny. Materiál kabin: HPL tl. 10 a 12mm. Veškeré doplňkové konstrukce jsou v provedení nerez. Podpěrné nožičky jsou výškově stavitelné v rozsahu 130 – 150mm. Na dveřní křídlo je osazena trojice ner | kpl | 1 |  | 0 |  |  |  | základní |  | 0 | 0 | 0 | 0 | 0 | 4 | K | 2 |  |  |  | ROZPOCET | 0 | 0 | 0 | 0 | 0 | 1 | 0 | 4 | 910
| PP |  | Sestava čtyř převlékacích kabin z desek HPL včetně zadní stěny. Materiál kabin: HPL tl. 10 a 12mm. Veškeré doplňkové konstrukce jsou v provedení nerez. Podpěrné nožičky jsou výškově stavitelné v rozsahu 130 – 150mm. Na dveřní křídlo je osazena trojice nerezových pantů. Jeden pant je samouzavírací. Dveře se uzavírají západkou s označením obsazení a možností nouzového otevření. V horní části je provedena ztužující hrazda 40/40mm hliníková uvnitř kabiny. Čelní stěna s dveřmi je z HPL tl. 12mm, příčky z HPL 10mm. Kabina bude vybavena lavičkou a háčky pro odložení oblečení. Kabiny jsou vybaveny samozavíracími panty a mechanismem pro zavření obou dveří. Panty zabezpečí, že se dveře samy, bez pomoci návštěvníka, zavřou. Potom je jednoduché zamknout oboje dveře najednou. Šířka dveří: 700mm Celková výška kabiny: 2000mm Vnější rozměr sestavy: 5600 x 1550mm Šířka kabin: cca 950 a 1900mm Barevné provedení: barevné varianty dle projektu interiéru této PD. | [15 empty] | PP | 2
446 | K | X42 | Sestava čtyř převlékacích kabin z desek HPL včetně zadní stěny. Materiál kabin: HPL tl. 10 a 12mm. Veškeré doplňkové konstrukce jsou v provedení nerez. Podpěrné nožičky jsou výškově stavitelné v rozsahu 130 – 150mm. Na dveřní křídlo je osazena trojice ner | kpl | 1 |  | 0 |  |  |  | základní |  | 0 | 0 | 0 | 0 | 0 | 4 | K | 2 |  |  |  | ROZPOCET | 0 | 0 | 0 | 0 | 0 | 1 | 0 | 4 | 912
| PP |  | Sestava čtyř převlékacích kabin z desek HPL včetně zadní stěny. Materiál kabin: HPL tl. 10 a 12mm. Veškeré doplňkové konstrukce jsou v provedení nerez. Podpěrné nožičky jsou výškově stavitelné v rozsahu 130 – 150mm. Na dveřní křídlo je osazena trojice nerezových pantů. Jeden pant je samouzavírací. Dveře se uzavírají západkou s označením obsazení a možností nouzového otevření. V horní části je provedena ztužující hrazda 40/40mm hliníková uvnitř kabiny. Čelní stěna s dveřmi je z HPL tl. 12mm, příčky z HPL 10mm. Kabina bude vybavena lavičkou a háčky pro odložení oblečení. Kabiny jsou vybaveny samozavíracími panty a mechanismem pro zavření obou dveří. Panty zabezpečí, že se dveře samy, bez pomoci návštěvníka, zavřou. Potom je jednoduché zamknout oboje dveře najednou. Šířka dveří: 700mm Celková výška kabiny: 2000mm Vnější rozměr sestavy: 4110 x 1550mm Šířka kabin: cca 950 mm Barevné provedení: barevné varianty dle projektu interiéru této PD. | [15 empty] | PP | 2
447 | K | X43 | Sestava dvou převlékacích kabin z desek HPL včetně zadní stěny. Materiál kabin: HPL tl. 10 a 12mm. Veškeré doplňkové konstrukce jsou v provedení nerez. Podpěrné nožičky jsou výškově stavitelné v rozsahu 130 – 150mm. Na dveřní křídlo je osazena trojice ner | kpl | 1 |  | 0 |  |  |  | základní |  | 0 | 0 | 0 | 0 | 0 | 4 | K | 2 |  |  |  | ROZPOCET | 0 | 0 | 0 | 0 | 0 | 1 | 0 | 4 | 914
| PP |  | Sestava dvou převlékacích kabin z desek HPL včetně zadní stěny. Materiál kabin: HPL tl. 10 a 12mm. Veškeré doplňkové konstrukce jsou v provedení nerez. Podpěrné nožičky jsou výškově stavitelné v rozsahu 130 – 150mm. Na dveřní křídlo je osazena trojice nerezových pantů. Jeden pant je samouzavírací. Dveře se uzavírají západkou s označením obsazení a možností nouzového otevření. V horní části je provedena ztužující hrazda 40/40mm hliníková uvnitř kabiny. Čelní stěna s dveřmi je z HPL tl. 12mm, příčky z HPL 10mm. Kabina bude vybavena lavičkou a háčky pro odložení oblečení. Kabiny jsou vybaveny samozavíracími panty a mechanismem pro zavření obou dveří. Panty zabezpečí, že se dveře samy, bez pomoci návštěvníka, zavřou. Potom je jednoduché zamknout oboje dveře najednou. Šířka dveří: 700mm Celková výška kabiny: 2000mm Vnější rozměr sestavy: 2600 x 1550mm Šířka kabin: cca 950 a 1400mm Barevné provedení: barevné varianty dle projektu interiéru této PD. | [15 empty] | PP | 2
448 | K | X44 | Sestava dvou převlékacích kabin z desek HPL včetně zadní stěny. Materiál kabin: HPL tl. 10 a 12mm. Veškeré doplňkové konstrukce jsou v provedení nerez. Podpěrné nožičky jsou výškově stavitelné v rozsahu 130 – 150mm. Na dveřní křídlo je osazena trojice ner | kpl | 1 |  | 0 |  |  |  | základní |  | 0 | 0 | 0 | 0 | 0 | 4 | K | 2 |  |  |  | ROZPOCET | 0 | 0 | 0 | 0 | 0 | 1 | 0 | 4 | 916
| PP |  | Sestava dvou převlékacích kabin z desek HPL včetně zadní stěny. Materiál kabin: HPL tl. 10 a 12mm. Veškeré doplňkové konstrukce jsou v provedení nerez. Podpěrné nožičky jsou výškově stavitelné v rozsahu 130 – 150mm. Na dveřní křídlo je osazena trojice nerezových pantů. Jeden pant je samouzavírací. Dveře se uzavírají západkou s označením obsazení a možností nouzového otevření. V horní části je provedena ztužující hrazda 40/40mm hliníková uvnitř kabiny. Čelní stěna s dveřmi je z HPL tl. 12mm, příčky z HPL 10mm. Kabina bude vybavena lavičkou a háčky pro odložení oblečení. Kabiny jsou vybaveny samozavíracími panty a mechanismem pro zavření obou dveří. Panty zabezpečí, že se dveře samy, bez pomoci návštěvníka, zavřou. Potom je jednoduché zamknout oboje dveře najednou. Šířka dveří: 700mm Celková výška kabiny: 2000mm Vnější rozměr sestavy: 2100 x 1550mm Šířka kabin: cca 950 mm Barevné provedení: barevné varianty dle projektu interiéru této PD. | [15 empty] | PP | 2
449 | K | X45 | Sestava šesti WC kabin tvořená čelní stěnou a dělicí stěnou Konstrukce – HPL,viz výše dveře šířky 700mm, LEVÉ, dovnitř otevíravé Délka čelní stěny………………… 5775 mm Hloubka kabin …………………… 1600 mm Počet dveří v čelní stěně……….. 6 ks | kpl | 1 |  | 0 |  |  |  | základní |  | 0 | 0 | 0 | 0 | 0 | 4 | K | 2 |  |  |  | ROZPOCET | 0 | 0 | 0 | 0 | 0 | 1 | 0 | 4 | 918
| PP |  | Sestava šesti WC kabin tvořená čelní stěnou a dělicí stěnou Konstrukce – HPL,viz výše dveře šířky 700mm, LEVÉ, dovnitř otevíravé Délka čelní stěny………………… 5775 mm Hloubka kabin …………………… 1600 mm Počet dveří v čelní stěně……….. 6 ks | [15 empty] | PP | 2
450 | K | X46 | Sestava tří WC kabin tvořená čelní a boční stěnou a dělicí stěnou Konstrukce – HPL,viz výše dveře šířky 700mm, LEVÉ, dovnitř otevíravé Délka čelní stěny………………… 2850 mm Hloubka kabin …………………… 1650 mm Počet dveří v čelní stěně……….. 3 ks | kpl | 1 |  | 0 |  |  |  | základní |  | 0 | 0 | 0 | 0 | 0 | 4 | K | 2 |  |  |  | ROZPOCET | 0 | 0 | 0 | 0 | 0 | 1 | 0 | 4 | 920
| PP |  | Sestava tří WC kabin tvořená čelní a boční stěnou a dělicí stěnou Konstrukce – HPL,viz výše dveře šířky 700mm, LEVÉ, dovnitř otevíravé Délka čelní stěny………………… 2850 mm Hloubka kabin …………………… 1650 mm Počet dveří v čelní stěně……….. 3 ks | [15 empty] | PP | 2
451 | K | X47 | Nerezové vodorovné madlo kotvené na vnitřní stranu dveřního křídla v prostorách pro OTP Výška kotvení …… 800 – 900mm od podlahy Délka……… dle dveří, cca 700mm | ks | 6 |  | 0 |  |  |  | základní |  | 0 | 0 | 0 | 0 | 0 | 4 | K | 2 |  |  |  | ROZPOCET | 0 | 0 | 0 | 0 | 0 | 1 | 0 | 4 | 922
| PP |  | Nerezové vodorovné madlo kotvené na vnitřní stranu dveřního křídla v prostorách pro OTP Výška kotvení …… 800 – 900mm od podlahy Délka……… dle dveří, cca 700mm | [15 empty] | PP | 2
452 | K | X48 | Sklopné nerezové madlo vedle WC pro OTP kotvené do zdi Délka……cca 800 mm | ks | 7 |  | 0 |  |  |  | základní |  | 0 | 0 | 0 | 0 | 0 | 4 | K | 2 |  |  |  | ROZPOCET | 0 | 0 | 0 | 0 | 0 | 1 | 0 | 4 | 924
| PP |  | Sklopné nerezové madlo vedle WC pro OTP kotvené do zdi Délka……cca 800 mm | [15 empty] | PP | 2
453 | K | X49 | Pevné nerezové madlo vedle WC pro OTP kotvené do zdi Délka……cca 800 mm | ks | 9 |  | 0 |  |  |  | základní |  | 0 | 0 | 0 | 0 | 0 | 4 | K | 2 |  |  |  | ROZPOCET | 0 | 0 | 0 | 0 | 0 | 1 | 0 | 4 | 926
| PP |  | Pevné nerezové madlo vedle WC pro OTP kotvené do zdi Délka……cca 800 mm | [15 empty] | PP | 2
454 | K | X50 | Šachtová stupadla jsou po stranách vyvýšená a díky tomu se eliminuje riziko pádu do boku. Materiál: - černé stupačky z oceli | ks | 9 |  | 0 |  |  |  | základní |  | 0 | 0 | 0 | 0 | 0 | 4 | K | 2 |  |  |  | ROZPOCET | 0 | 0 | 0 | 0 | 0 | 1 | 0 | 4 | 928
| PP |  | Šachtová stupadla jsou po stranách vyvýšená a díky tomu se eliminuje riziko pádu do boku. Materiál: - černé stupačky z oceli | [15 empty] | PP | 2
455 | K | X51 | Oplocení u venkovní pokladny: Vstupní branka osazená na kolmý kus oplocení napojeného k turniketu. Branka a oplocení bude tvořeno rámem z jäcklových profilů, čtvercovými sloupky a svislou výplní z hranolů cca 20/20mm. Krajní sloupek bude kotven do beton p | ks | 1 |  | 0 |  |  |  | základní |  | 0 | 0 | 0 | 0 | 0 | 4 | K | 2 |  |  |  | ROZPOCET | 0 | 0 | 0 | 0 | 0 | 1 | 0 | 4 | 930
| PP |  | Oplocení u venkovní pokladny: Vstupní branka osazená na kolmý kus oplocení napojeného k turniketu. Branka a oplocení bude tvořeno rámem z jäcklových profilů, čtvercovými sloupky a svislou výplní z hranolů cca 20/20mm. Krajní sloupek bude kotven do beton patky. Branka šířky 1,05m bude osazena cylindrickou vložkou a bude možno její otevření o 270º. Na oplocení bude navazovat branka pro vjezd kočárků X52. Rozměr oplocení: 1400+300/2850mm | [15 empty] | PP | 2
456 | K | X52 | Branka pro vjezd kočárků u letní pokladny: Vstupní branka osazená na oplocení X51 napojeného k turniketu. Branka a oplocení bude tvořeno rámem z jäcklových profilů, čtvercovými sloupky a svislou výplní z hranolů cca 20/20mm. Branka šířky 1,05m bude osazen | ks | 1 |  | 0 |  |  |  | základní |  | 0 | 0 | 0 | 0 | 0 | 4 | K | 2 |  |  |  | ROZPOCET | 0 | 0 | 0 | 0 | 0 | 1 | 0 | 4 | 932
| PP |  | Branka pro vjezd kočárků u letní pokladny: Vstupní branka osazená na oplocení X51 napojeného k turniketu. Branka a oplocení bude tvořeno rámem z jäcklových profilů, čtvercovými sloupky a svislou výplní z hranolů cca 20/20mm. Branka šířky 1,05m bude osazena elektrickým vrátným ovládaným z pokladny. Rozměr oplocení: 1050/2850mm | [15 empty] | PP | 2
457 | K | X53 | Branka u letní pokladny: Vstupní branka v oplocení navazující na turniket a obvodový plášť objektu. Branka a oplocení bude tvořeno rámem z jäcklových profilů, čtvercovými sloupky a svislou výplní z hranolů cca 20/20mm. Branka šířky 1,10m bude osazena elek | ks | 1 |  | 0 |  |  |  | základní |  | 0 | 0 | 0 | 0 | 0 | 4 | K | 2 |  |  |  | ROZPOCET | 0 | 0 | 0 | 0 | 0 | 1 | 0 | 4 | 934
| PP |  | Branka u letní pokladny: Vstupní branka v oplocení navazující na turniket a obvodový plášť objektu. Branka a oplocení bude tvořeno rámem z jäcklových profilů, čtvercovými sloupky a svislou výplní z hranolů cca 20/20mm. Branka šířky 1,10m bude osazena elektrickým vrátným ovládaným z pokladny. Rozměr oplocení: 1550/2850mm | [15 empty] | PP | 2
458 | K | X54 | I. čistící zóna – hrubá – škrabák. Jedná se o samonosnou rohož, tvořenou nosnými a rozpěrnými pásky, vlisovanými do sebe. Materiál: žárový zinek Rozměr ok: 30 x 10mm Rozměr nosného pásku: 30 x 2mm Včetně obvodového nosného rámu Rozměr ………… 2500  2000 | ks | 2 |  | 0 |  |  |  | základní |  | 0 | 0 | 0 | 0 | 0 | 4 | K | 2 |  |  |  | ROZPOCET | 0 | 0 | 0 | 0 | 0 | 1 | 0 | 4 | 936
| PP |  | I. čistící zóna – hrubá – škrabák. Jedná se o samonosnou rohož, tvořenou nosnými a rozpěrnými pásky, vlisovanými do sebe. Materiál: žárový zinek Rozměr ok: 30 x 10mm Rozměr nosného pásku: 30 x 2mm Včetně obvodového nosného rámu Rozměr ………… 2500  2000 mm | [15 empty] | PP | 2
459 | K | X55 | II. čistící zóna – jemná - rohož je vyrobena ze 100% polypropylenu zataveného do PVC podkladu, který nepropouští prach ani vodu. Je vysoce odolná proti otěru a má velkou sací schopnost. Výška rohože: 16mm Váha: 4570 g/m2 Uložení: v úrovni podlahy do připr | ks | 2 |  | 0 |  |  |  | základní |  | 0 | 0 | 0 | 0 | 0 | 4 | K | 2 |  |  |  | ROZPOCET | 0 | 0 | 0 | 0 | 0 | 1 | 0 | 4 | 938
| PP |  | II. čistící zóna – jemná - rohož je vyrobena ze 100% polypropylenu zataveného do PVC podkladu, který nepropouští prach ani vodu. Je vysoce odolná proti otěru a má velkou sací schopnost. Výška rohože: 16mm Váha: 4570 g/m2 Uložení: v úrovni podlahy do připraveného otvoru osazené Al rámem 15/30/2 mm II. čistící zóna bude kompletní dodávkou, tzn. včetně osazovacího rámečku a bude osazena s horním lícem keramické podlahové dlažby. Rozměr………… 2800  2000 mm | [15 empty] | PP | 2
460 | K | X56 | Zábradlí ocelové žárově zinkované, opatřené PUR nátěrem na opěrné zdi. Jedná se o zábradlí se svislou trubkovou výplní a madlem. Průměr madla 52 mm, průměr zábradelních nosných sloupků 40 mm a průměr svislých výplňových trubek 24 mm. Vzdálenost mezi zábr | ks | 1 |  | 0 |  |  |  | základní |  | 0 | 0 | 0 | 0 | 0 | 4 | K | 2 |  |  |  | ROZPOCET | 0 | 0 | 0 | 0 | 0 | 1 | 0 | 4 | 940
| PP |  | Zábradlí ocelové žárově zinkované, opatřené PUR nátěrem na opěrné zdi. Jedná se o zábradlí se svislou trubkovou výplní a madlem. Průměr madla 52 mm, průměr zábradelních nosných sloupků 40 mm a průměr svislých výplňových trubek 24 mm. Vzdálenost mezi zábradelními sloupky je max. 2000 mm. Sloupky budou kotveny z vrchu na chemické kotvy. Světlost mezi svislými sloupky 120mm. Přesné délky a provedení jednotlivých dílů je třeba doměřit na stavbě v průběhu realizace (vybranou realizační firmou) a konzultovat s projektantem stavební části. Zábradlí bude splňovat příslušnou platnou normu ČSN ( výška, rozteče trubek, ……) Na koncích trubek budou provedena půlčočková zakončení. Celková délka ………….. 3600 mm Celková výška………….. 900 mm | [15 empty] | PP | 2
461 | K | X57 | Dilatační lišta pro objektové dilatační spáry, chránící hrany dlažby. Sestává z bočních kotevních ramen z hliníku nebo ušlechtilé oceli navzájem spojených vyměnitelnou dilatační zónou z měkké plastické hmoty, širokou 20 nebo 30 mm. | m | 76 |  | 0 |  |  |  | základní |  | 0 | 0 | 0 | 0 | 0 | 4 | K | 2 |  |  |  | ROZPOCET | 0 | 0 | 0 | 0 | 0 | 1 | 0 | 4 | 942
| PP |  | Dilatační lišta pro objektové dilatační spáry, chránící hrany dlažby. Sestává z bočních kotevních ramen z hliníku nebo ušlechtilé oceli navzájem spojených vyměnitelnou dilatační zónou z měkké plastické hmoty, širokou 20 nebo 30 mm. | [15 empty] | PP | 2
462 | K | X58 | Purenitový izolační blok pod vnější výplně Rozměr: 1 x 350/150 + 150/150 – 2,00m + 2 x 150/150 – 6,15m | ks | 4 |  | 0 |  |  |  | základní |  | 0 | 0 | 0 | 0 | 0 | 4 | K | 2 |  |  |  | ROZPOCET | 0 | 0 | 0 | 0 | 0 | 1 | 0 | 4 | 944
| PP |  | Purenitový izolační blok pod vnější výplně Rozměr: 1 x 350/150 + 150/150 – 2,00m + 2 x 150/150 – 6,15m | [15 empty] | PP | 2
463 | K | X59 | Vnější parapet bude včetně všech doplňků (boků, okapnice, napojení na fasádní výplň) Materiál: lakovaný hliníkový plech rozvinutá šířka: 420mm – délka 2000mm | ks | 20 |  | 0 |  |  |  | základní |  | 0 | 0 | 0 | 0 | 0 | 4 | K | 2 |  |  |  | ROZPOCET | 0 | 0 | 0 | 0 | 0 | 1 | 0 | 4 | 946
| PP |  | Vnější parapet bude včetně všech doplňků (boků, okapnice, napojení na fasádní výplň) Materiál: lakovaný hliníkový plech rozvinutá šířka: 420mm – délka 2000mm | [15 empty] | PP | 2
464 | K | X60 | Purenitový izolační blok pod vnější výplně Rozměr: 2 x 150/150 – 2,00m + 2 x 150/150 – 5,65m | ks | 1 |  | 0 |  |  |  | základní |  | 0 | 0 | 0 | 0 | 0 | 4 | K | 2 |  |  |  | ROZPOCET | 0 | 0 | 0 | 0 | 0 | 1 | 0 | 4 | 948
| PP |  | Purenitový izolační blok pod vnější výplně Rozměr: 2 x 150/150 – 2,00m + 2 x 150/150 – 5,65m | [15 empty] | PP | 2
465 | K | X61 | Vnější parapet bude včetně všech doplňků (boků, okapnice, napojení na fasádní výplň) Materiál: lakovaný hliníkový plech rozvinutá šířka: 420mm – délka 1500mm | ks | 11 |  | 0 |  |  |  | základní |  | 0 | 0 | 0 | 0 | 0 | 4 | K | 2 |  |  |  | ROZPOCET | 0 | 0 | 0 | 0 | 0 | 1 | 0 | 4 | 950
| PP |  | Vnější parapet bude včetně všech doplňků (boků, okapnice, napojení na fasádní výplň) Materiál: lakovaný hliníkový plech rozvinutá šířka: 420mm – délka 1500mm | [15 empty] | PP | 2
466 | K | X62 | Purenitový izolační blok pod vnější výplně Rozměr: 2 x 150/150 – 1,50m + 2 x 150/150 – 2,40m | ks | 8 |  | 0 |  |  |  | základní |  | 0 | 0 | 0 | 0 | 0 | 4 | K | 2 |  |  |  | ROZPOCET | 0 | 0 | 0 | 0 | 0 | 1 | 0 | 4 | 952
| PP |  | Purenitový izolační blok pod vnější výplně Rozměr: 2 x 150/150 – 1,50m + 2 x 150/150 – 2,40m | [15 empty] | PP | 2
467 | K | X63 | Purenitový izolační blok pod vnější výplně Rozměr: 2 x 150/150 – 2,00m + 2 x 150/150 – 2,05m | ks | 2 |  | 0 |  |  |  | základní |  | 0 | 0 | 0 | 0 | 0 | 4 | K | 2 |  |  |  | ROZPOCET | 0 | 0 | 0 | 0 | 0 | 1 | 0 | 4 | 954
| PP |  | Purenitový izolační blok pod vnější výplně Rozměr: 2 x 150/150 – 2,00m + 2 x 150/150 – 2,05m | [15 empty] | PP | 2
468 | K | X64 | Vnější parapet bude včetně všech doplňků (boků, okapnice, napojení na fasádní výplň) Materiál: lakovaný hliníkový plech rozvinutá šířka: 420mm – délka 5000mm | ks | 1 |  | 0 |  |  |  | základní |  | 0 | 0 | 0 | 0 | 0 | 4 | K | 2 |  |  |  | ROZPOCET | 0 | 0 | 0 | 0 | 0 | 1 | 0 | 4 | 956
| PP |  | Vnější parapet bude včetně všech doplňků (boků, okapnice, napojení na fasádní výplň) Materiál: lakovaný hliníkový plech rozvinutá šířka: 420mm – délka 5000mm | [15 empty] | PP | 2
469 | K | X65 | Purenitový izolační blok pod vnější výplně Rozměr: 2 x 150/150 – 5,00m + 2 x 150/150 – 2,05m | ks | 1 |  | 0 |  |  |  | základní |  | 0 | 0 | 0 | 0 | 0 | 4 | K | 2 |  |  |  | ROZPOCET | 0 | 0 | 0 | 0 | 0 | 1 | 0 | 4 | 958
| PP |  | Purenitový izolační blok pod vnější výplně Rozměr: 2 x 150/150 – 5,00m + 2 x 150/150 – 2,05m | [15 empty] | PP | 2
470 | K | X66 | Purenitový izolační blok pod vnější výplně Rozměr: 2 x 150/150 – 2,00m + 2 x 150/150 – 5,65m | ks | 17 |  | 0 |  |  |  | základní |  | 0 | 0 | 0 | 0 | 0 | 4 | K | 2 |  |  |  | ROZPOCET | 0 | 0 | 0 | 0 | 0 | 1 | 0 | 4 | 960
| PP |  | Purenitový izolační blok pod vnější výplně Rozměr: 2 x 150/150 – 2,00m + 2 x 150/150 – 5,65m | [15 empty] | PP | 2
471 | K | X67 | Nerezové samonosné brodítko pro osoby OTP s očistnou sprchou, odtokem s regulací výšky hladiny. Dno bude mít protiskluzovou úpravu protiskluzovým dezénem, /jednostranně ražený plech/ který odpovídá normě ČSN EN 13451-1 ve skupině zatřídění 24° Brodítko m | ks | 1 |  | 0 |  |  |  | základní |  | 0 | 0 | 0 | 0 | 0 | 4 | K | 2 |  |  |  | ROZPOCET | 0 | 0 | 0 | 0 | 0 | 1 | 0 | 4 | 962
| PP |  | Nerezové samonosné brodítko pro osoby OTP s očistnou sprchou, odtokem s regulací výšky hladiny. Dno bude mít protiskluzovou úpravu protiskluzovým dezénem, /jednostranně ražený plech/ který odpovídá normě ČSN EN 13451-1 ve skupině zatřídění 24° Brodítko má na stranách ve směru průjezdu žlábky s roštem. Dno brodítka je vyspádováno tak, že umožňuje bezbariérový průjezd vozíku OTP. Součástí brodítka bude dvojice bočních zábradlí v 0,90m Vnitřní rozměr brodítka (vodní hladiny): 2,0 x 2,0 mm | [15 empty] | PP | 2
472 | K | X68 | Typová nerezová uzavírací šachta u venkovních brodítek pro osazení uzavíracích ventilů Rozměr: 450/250/250mm | ks | 1 |  | 0 |  |  |  | základní |  | 0 | 0 | 0 | 0 | 0 | 4 | K | 2 |  |  |  | ROZPOCET | 0 | 0 | 0 | 0 | 0 | 1 | 0 | 4 | 964
| PP |  | Typová nerezová uzavírací šachta u venkovních brodítek pro osazení uzavíracích ventilů Rozměr: 450/250/250mm | [15 empty] | PP | 2
473 | K | X69 | Nerezové zábradlí na venkovní terase. Jedná se o zábradlí se svislými sloupky a prosklenou výplní a madlem. Průměr madla 52 mm, průměr zábradelních nosných sloupků 40 mm. Vzdálenost mezi zábradelními sloupky je max. 1200 mm. Sloupky budou kotveny z čela | kpl | 1 |  | 0 |  |  |  | základní |  | 0 | 0 | 0 | 0 | 0 | 4 | K | 2 |  |  |  | ROZPOCET | 0 | 0 | 0 | 0 | 0 | 1 | 0 | 4 | 966
| PP |  | Nerezové zábradlí na venkovní terase. Jedná se o zábradlí se svislými sloupky a prosklenou výplní a madlem. Průměr madla 52 mm, průměr zábradelních nosných sloupků 40 mm. Vzdálenost mezi zábradelními sloupky je max. 1200 mm. Sloupky budou kotveny z čela nosné konstrukce terasy. Přesné délky a provedení jednotlivých dílů je třeba doměřit na stavbě v průběhu realizace (vybranou realizační firmou) a konzultovat s projektantem stavební části. Svislé sloupky budou tvarované do „L“ tak, aby bylo možné mezi sloupek a terasu upevnit dešťový žlab a svod Zábradlí bude splňovat příslušnou platnou normu ČSN ( výška, rozteče trubek, ……) Na koncích trubek budou provedena půlčočková zakončení. Madlo bude na nástupu na schody přesahovat hrany schodů o 150mm. Dle ČSN 743305 se jedná o skleněné zábradlí typ D s bodově uchycenou skleněnou výplní s vrstveného skla z tabulí tepelně tvrzeného skla. Celková délka ………….. 10500 mm Celková výška………….. 1000 + 100(madlo) mm | [15 empty] | PP | 2
474 | K | X70 | Nerezové zábradlí na venkovní terase. Jedná se o zábradlí se svislými sloupky a prosklenou výplní a madlem. Průměr madla 52 mm, průměr zábradelních nosných sloupků 40 mm. Vzdálenost mezi zábradelními sloupky je max. 1200 mm. Sloupky budou kotveny z čela | kpl | 1 |  | 0 |  |  |  | základní |  | 0 | 0 | 0 | 0 | 0 | 4 | K | 2 |  |  |  | ROZPOCET | 0 | 0 | 0 | 0 | 0 | 1 | 0 | 4 | 968
| PP |  | Nerezové zábradlí na venkovní terase. Jedná se o zábradlí se svislými sloupky a prosklenou výplní a madlem. Průměr madla 52 mm, průměr zábradelních nosných sloupků 40 mm. Vzdálenost mezi zábradelními sloupky je max. 1200 mm. Sloupky budou kotveny z čela nosné konstrukce terasy. Přesné délky a provedení jednotlivých dílů je třeba doměřit na stavbě v průběhu realizace (vybranou realizační firmou) a konzultovat s projektantem stavební části. Zábradlí bude splňovat příslušnou platnou normu ČSN ( výška, rozteče trubek, ……) Na koncích trubek budou provedena půlčočková zakončení. Madlo bude na nástupu na schody přesahovat hrany schodů o 150mm. Dle ČSN 743305 se jedná o skleněné zábradlí typ D s bodově uchycenou skleněnou výplní s vrstveného skla z tabulí tepelně tvrzeného skla. Celková délka ………….. 6700 mm Celková výška………….. 1000 + 100(madlo) mm | [15 empty] | PP | 2
475 | K | X71 | Vnější střešní žlab půlkulatého průřezu včetně všech doplňků ( kotlíků, čel, háků, dilatací…) Materiál: lakovaný hliníkový plech jmenovitá velikost ……… 333mm šířka ……… 150mm délka ………………………10m | ks | 1 |  | 0 |  |  |  | základní |  | 0 | 0 | 0 | 0 | 0 | 4 | K | 2 |  |  |  | ROZPOCET | 0 | 0 | 0 | 0 | 0 | 1 | 0 | 4 | 970
| PP |  | Vnější střešní žlab půlkulatého průřezu včetně všech doplňků ( kotlíků, čel, háků, dilatací…) Materiál: lakovaný hliníkový plech jmenovitá velikost ……… 333mm šířka ……… 150mm délka ………………………10m | [15 empty] | PP | 2
476 | K | X72 | Odpadní potrubí z žárově pozinkované oceli s vnitřní vrstvou z dvoukomponentního epoxidu červenohnědé barvy s hlubokou přírubou pro napojení potrubí, dodávka s těsnicím kroužkem. Potrubí napojit na lapač splavenin Délka: 4,0m Průměr: 70mm | ks | 1 |  | 0 |  |  |  | základní |  | 0 | 0 | 0 | 0 | 0 | 4 | K | 2 |  |  |  | ROZPOCET | 0 | 0 | 0 | 0 | 0 | 1 | 0 | 4 | 972
| PP |  | Odpadní potrubí z žárově pozinkované oceli s vnitřní vrstvou z dvoukomponentního epoxidu červenohnědé barvy s hlubokou přírubou pro napojení potrubí, dodávka s těsnicím kroužkem. Potrubí napojit na lapač splavenin Délka: 4,0m Průměr: 70mm | [15 empty] | PP | 2
477 | K | X73 | Nerezové madlo na venkovní terase. Průměr madla 52mm, kotvení z boku do zdi. Vzdálenost mezi kotveními madla je max. 2000 mm. Madlo bude kotveno na chemické kotvy. Ukončení bude kryto rozetou. Na koncích trubek budou provedena půlčočková zakončení. Př | ks | 1 |  | 0 |  |  |  | základní |  | 0 | 0 | 0 | 0 | 0 | 4 | K | 2 |  |  |  | ROZPOCET | 0 | 0 | 0 | 0 | 0 | 1 | 0 | 4 | 974
| PP |  | Nerezové madlo na venkovní terase. Průměr madla 52mm, kotvení z boku do zdi. Vzdálenost mezi kotveními madla je max. 2000 mm. Madlo bude kotveno na chemické kotvy. Ukončení bude kryto rozetou. Na koncích trubek budou provedena půlčočková zakončení. Přesné délky a provedení jednotlivých dílů je třeba doměřit na stavbě v průběhu realizace (vybranou realizační firmou). Celková délka …………. 7600 mm Celková výška………….. 1100 mm | [15 empty] | PP | 2
478 | K | X74 | Oplocení u venkovní pokladny: Bude tvořeno rámem z jäcklových profilů, čtvercovými sloupky a svislou výplní z hranolů cca 20/20mm. Střední sloupek bude kotven do beton patky. V oplocení bude jedno demontovatelné pole šířky 2,85m. Rozměr oplocení: 5000/28 | ks | 1 |  | 0 |  |  |  | základní |  | 0 | 0 | 0 | 0 | 0 | 4 | K | 2 |  |  |  | ROZPOCET | 0 | 0 | 0 | 0 | 0 | 1 | 0 | 4 | 976
| PP |  | Oplocení u venkovní pokladny: Bude tvořeno rámem z jäcklových profilů, čtvercovými sloupky a svislou výplní z hranolů cca 20/20mm. Střední sloupek bude kotven do beton patky. V oplocení bude jedno demontovatelné pole šířky 2,85m. Rozměr oplocení: 5000/2850mm | [15 empty] | PP | 2
479 | K | X75 | Ocelový žebřík š.400mm u letní pokladny. Na žebřík bude upevněno nerezové lano zádržného systému. Ve spodní části bude provedena uzamykatelná deska na pantech zabraňující vstupu na žebřík neoprávněné osobě. Součástí krytu bude i vodorovné víko ochranného | ks | 1 |  | 0 |  |  |  | základní |  | 0 | 0 | 0 | 0 | 0 | 4 | K | 2 |  |  |  | ROZPOCET | 0 | 0 | 0 | 0 | 0 | 1 | 0 | 4 | 978
| PP |  | Ocelový žebřík š.400mm u letní pokladny. Na žebřík bude upevněno nerezové lano zádržného systému. Ve spodní části bude provedena uzamykatelná deska na pantech zabraňující vstupu na žebřík neoprávněné osobě. Součástí krytu bude i vodorovné víko ochranného koše. Provedení bude odpovídat platným předpisům a ČSN. Povrch … žárový zinek Délka … 4000 mm Šířka …… 400 mm | [15 empty] | PP | 2
480 | K | X76 | Odpadní potrubí z žárově pozinkované oceli s vnitřní vrstvou z dvoukomponentního epoxidu červenohnědé barvy s hlubokou přírubou pro napojení potrubí, dodávka s těsnicím kroužkem. Potrubí zakončeno kolenem Délka: 3,50m Průměr: 70mm | ks | 1 |  | 0 |  |  |  | základní |  | 0 | 0 | 0 | 0 | 0 | 4 | K | 2 |  |  |  | ROZPOCET | 0 | 0 | 0 | 0 | 0 | 1 | 0 | 4 | 980
| PP |  | Odpadní potrubí z žárově pozinkované oceli s vnitřní vrstvou z dvoukomponentního epoxidu červenohnědé barvy s hlubokou přírubou pro napojení potrubí, dodávka s těsnicím kroužkem. Potrubí zakončeno kolenem Délka: 3,50m Průměr: 70mm | [15 empty] | PP | 2
481 | K | X77 | Polička v exteriéru u venkovní pokladny kotvená na nerezové konzoly do zdiva. Bude upřesněno v projektu interiéru Rozměr: 2000/200mm | ks | 1 |  | 0 |  |  |  | základní |  | 0 | 0 | 0 | 0 | 0 | 4 | K | 2 |  |  |  | ROZPOCET | 0 | 0 | 0 | 0 | 0 | 1 | 0 | 4 | 982
| PP |  | Polička v exteriéru u venkovní pokladny kotvená na nerezové konzoly do zdiva. Bude upřesněno v projektu interiéru Rozměr: 2000/200mm | [15 empty] | PP | 2
482 | K | X78 | Nerezové zábradlí se skleněnou výplní u turniketů. Průměr obvodového rámu - trubky 52 mm, výplň sklo čiré VSG - 8 + PVB 0,76 + 8. Sloupky budou kotveny shora na chemické kotvy. Zábradlí bude v nerezovém provedení – leštěná nerez. Ukončení bude kryto ner | ks | 1 |  | 0 |  |  |  | základní |  | 0 | 0 | 0 | 0 | 0 | 4 | K | 2 |  |  |  | ROZPOCET | 0 | 0 | 0 | 0 | 0 | 1 | 0 | 4 | 984
| PP |  | Nerezové zábradlí se skleněnou výplní u turniketů. Průměr obvodového rámu - trubky 52 mm, výplň sklo čiré VSG - 8 + PVB 0,76 + 8. Sloupky budou kotveny shora na chemické kotvy. Zábradlí bude v nerezovém provedení – leštěná nerez. Ukončení bude kryto nerezovou rozetou. Přesné délky a provedení jednotlivých dílů je třeba doměřit na stavbě v průběhu realizace (vybranou realizační firmou), konzultovat s projektantem stavební části a přizpůsobit výšce a rozměrům konkrétního vybraného turniketu. Celková délka ………….. 1000 mm Celková výška………….. dle turniketu, cca 1000 mm | [15 empty] | PP | 2
483 | K | X79 | Nerezové zábradlí na schodišti z 2.NP do 3.NP. Jedná se o zábradlí se svislými sloupky a prosklenou výplní a madlem. Průměr madla 52 mm, průměr zábradelních nosných sloupků 40 mm. Vzdálenost mezi zábradelními sloupky je max. 1200 mm. Sloupky budou kotven | ks | 2 |  | 0 |  |  |  | základní |  | 0 | 0 | 0 | 0 | 0 | 4 | K | 2 |  |  |  | ROZPOCET | 0 | 0 | 0 | 0 | 0 | 1 | 0 | 4 | 986
| PP |  | Nerezové zábradlí na schodišti z 2.NP do 3.NP. Jedná se o zábradlí se svislými sloupky a prosklenou výplní a madlem. Průměr madla 52 mm, průměr zábradelních nosných sloupků 40 mm. Vzdálenost mezi zábradelními sloupky je max. 1200 mm. Sloupky budou kotveny z boku na chemické kotvy do schodišťového ramene. Světlost mezi svislými sloupky 1200mm. Přesné délky a provedení jednotlivých dílů je třeba doměřit na stavbě v průběhu realizace (vybranou realizační firmou) a konzultovat s projektantem stavební části. Zábradlí bude splňovat příslušnou platnou normu ČSN ( výška, rozteče trubek, ……) Na koncích trubek budou provedena půlčočková zakončení. Madlo bude na nástupu na schody přesahovat hrany schodů o 150mm. Dle ČSN 743305 se jedná o skleněné zábradlí typ D s bodově uchycenou skleněnou výplní s vrstveného skla z tabulí tepelně tvrzeného skla. Celková délka ………….. 4000 mm Celková výška………….. 900 mm | [15 empty] | PP | 2
484 | K | X80 | Nerezové zábradlí na schodišti z 2.NP do 3.NP. Jedná se o zábradlí se svislými sloupky a prosklenou výplní a madlem. Průměr madla 52 mm, průměr zábradelních nosných sloupků 40 mm. Vzdálenost mezi zábradelními sloupky je max. 1200 mm. Sloupky budou kotven | ks | 2 |  | 0 |  |  |  | základní |  | 0 | 0 | 0 | 0 | 0 | 4 | K | 2 |  |  |  | ROZPOCET | 0 | 0 | 0 | 0 | 0 | 1 | 0 | 4 | 988
| PP |  | Nerezové zábradlí na schodišti z 2.NP do 3.NP. Jedná se o zábradlí se svislými sloupky a prosklenou výplní a madlem. Průměr madla 52 mm, průměr zábradelních nosných sloupků 40 mm. Vzdálenost mezi zábradelními sloupky je max. 1200 mm. Sloupky budou kotveny z boku na chemické kotvy do schodišťového ramene. Světlost mezi svislými sloupky 1200mm. Přesné délky a provedení jednotlivých dílů je třeba doměřit na stavbě v průběhu realizace (vybranou realizační firmou) a konzultovat s projektantem stavební části. Zábradlí bude splňovat příslušnou platnou normu ČSN ( výška, rozteče trubek, ……) Na koncích trubek budou provedena půlčočková zakončení. Madlo bude na nástupu na schody přesahovat hrany schodů o 150mm. Dle ČSN 743305 se jedná o skleněné zábradlí typ D s bodově uchycenou skleněnou výplní s vrstveného skla z tabulí tepelně tvrzeného skla. Celková délka ………….. 4000 mm Celková výška………….. 900 mm | [15 empty] | PP | 2
485 | K | X81 | Nerezové madlo přecházející ve svislé sloupky na schodišti u rekreačního bazénu. Průměr madla - sloupku 52 mm. Madlo - sloupek budou kotveny na chemické kotvy – nesmí dojít k porušení celistvosti hydroizolace. Zábradlí bude v nerezovém provedení – leštěná | ks | 2 |  | 0 |  |  |  | základní |  | 0 | 0 | 0 | 0 | 0 | 4 | K | 2 |  |  |  | ROZPOCET | 0 | 0 | 0 | 0 | 0 | 1 | 0 | 4 | 990
| PP |  | Nerezové madlo přecházející ve svislé sloupky na schodišti u rekreačního bazénu. Průměr madla - sloupku 52 mm. Madlo - sloupek budou kotveny na chemické kotvy – nesmí dojít k porušení celistvosti hydroizolace. Zábradlí bude v nerezovém provedení – leštěná nerez. Ukončení bude kryto nerezovou rozetou. Madlo bude přesahovat hrany schodů o 150mm na výstupu i nástupu. Přesné délky a provedení jednotlivých dílů je třeba doměřit na stavbě v průběhu realizace (vybranou realizační firmou) a konzultovat s projektantem stavební části. Délka madla ………….. 4500 mm Výška sloupku………… 900 mm | [15 empty] | PP | 2
486 | K | X82 | Nerezové madlo přecházející ve svislé sloupky na schodišti dětském brouzdališti. Průměr madla - sloupku 52 mm. Madlo - sloupek budou kotveny na chemické kotvy – nesmí dojít k porušení celistvosti hydroizolace. Zábradlí bude v nerezovém provedení – leštěná | ks | 2 |  | 0 |  |  |  | základní |  | 0 | 0 | 0 | 0 | 0 | 4 | K | 2 |  |  |  | ROZPOCET | 0 | 0 | 0 | 0 | 0 | 1 | 0 | 4 | 992
| PP |  | Nerezové madlo přecházející ve svislé sloupky na schodišti dětském brouzdališti. Průměr madla - sloupku 52 mm. Madlo - sloupek budou kotveny na chemické kotvy – nesmí dojít k porušení celistvosti hydroizolace. Zábradlí bude v nerezovém provedení – leštěná nerez. Ukončení bude kryto nerezovou rozetou. Madlo bude přesahovat hrany schodů o 150mm na výstupu i nástupu. Přesné délky a provedení jednotlivých dílů je třeba doměřit na stavbě v průběhu realizace (vybranou realizační firmou) a konzultovat s projektantem stavební části. Délka madla ………….. 3200 mm Výška sloupku………… 900 mm | [15 empty] | PP | 2
487 | K | X83 | Nerezové madlo přecházející ve svislé sloupky na schodišti u vířivky. Průměr madla - sloupku 52 mm. Madlo - sloupek budou kotveny na chemické kotvy – nesmí dojít k porušení celistvosti hydroizolace. Zábradlí bude v nerezovém provedení – leštěná nerez. Uko | ks | 2 |  | 0 |  |  |  | základní |  | 0 | 0 | 0 | 0 | 0 | 4 | K | 2 |  |  |  | ROZPOCET | 0 | 0 | 0 | 0 | 0 | 1 | 0 | 4 | 994
| PP |  | Nerezové madlo přecházející ve svislé sloupky na schodišti u vířivky. Průměr madla - sloupku 52 mm. Madlo - sloupek budou kotveny na chemické kotvy – nesmí dojít k porušení celistvosti hydroizolace. Zábradlí bude v nerezovém provedení – leštěná nerez. Ukončení bude kryto nerezovou rozetou. Madlo bude přesahovat hrany schodů o 150mm na výstupu i nástupu. Přesné délky a provedení jednotlivých dílů je třeba doměřit na stavbě v průběhu realizace (vybranou realizační firmou) a konzultovat s projektantem stavební části. Délka madla ………….. 5000 mm Výška sloupku………… 900 mm | [15 empty] | PP | 2
488 | K | X84 | Zakrytí shozu pro plováky dráhy. Poklop bude tvořen deskou HPL a nerezovým rámem z profilů L. Poklop bude uzamykatelný (např – klička na čtyřhran). Součástí shozu budou nerezové tyčky pro zavěšení háčků drah. Rozměr: 620/270mm | ks | 1 |  | 0 |  |  |  | základní |  | 0 | 0 | 0 | 0 | 0 | 4 | K | 2 |  |  |  | ROZPOCET | 0 | 0 | 0 | 0 | 0 | 1 | 0 | 4 | 996
| PP |  | Zakrytí shozu pro plováky dráhy. Poklop bude tvořen deskou HPL a nerezovým rámem z profilů L. Poklop bude uzamykatelný (např – klička na čtyřhran). Součástí shozu budou nerezové tyčky pro zavěšení háčků drah. Rozměr: 620/270mm | [15 empty] | PP | 2
489 | K | X85 | Plastové sklopné sedátko šířky 400mm pro osoby OTP. Sedátko bude připevněno ve výšce 500mm nad podlahou | ks | 6 |  | 0 |  |  |  | základní |  | 0 | 0 | 0 | 0 | 0 | 4 | K | 2 |  |  |  | ROZPOCET | 0 | 0 | 0 | 0 | 0 | 1 | 0 | 4 | 998
| PP |  | Plastové sklopné sedátko šířky 400mm pro osoby OTP. Sedátko bude připevněno ve výšce 500mm nad podlahou | [15 empty] | PP | 2
490 | K | X86 | Požární textilní roleta s kastlíkem a bočními vodítky osazená do otvoru. Součástí textilního požárního roletového uzávěru je schránka, postranní vodící lišty a tkanina. Součástí roletového uzávěru je řídící jednotka, která na základě aktivačního signálu | ks | 1 |  | 0 |  |  |  | základní |  | 0 | 0 | 0 | 0 | 0 | 4 | K | 2 |  |  |  | ROZPOCET | 0 | 0 | 0 | 0 | 0 | 1 | 0 | 4 | 1000
| PP |  | Požární textilní roleta s kastlíkem a bočními vodítky osazená do otvoru. Součástí textilního požárního roletového uzávěru je schránka, postranní vodící lišty a tkanina. Součástí roletového uzávěru je řídící jednotka, která na základě aktivačního signálu EPS, detektoru tepla či kouře nebo bezpečnostního tlačítka uvolní elektromagnetickou brzdu a uzávěr samovolně sjede dolů. V případě výpadku elektrické energie toto zajišťuje náhradní elektrický zdroj. Rozměr: 1665/3150mm Požární odolnost: EW 30DP3 | [15 empty] | PP | 2
491 | K | X87 | Rolovací mříž tvoří hliníkový pancíř, který se navíjí na hřídel umístěnou nad otvorem nad podhledem. Hřídel bude zakryta hliníkovým krytem. Vodící lišty jsou vyrobeny z hliníku a budou osazeny před otvor. Mříže jsou sestaveny z hliníkových extrudovaných | ks | 1 |  | 0 |  |  |  | základní |  | 0 | 0 | 0 | 0 | 0 | 4 | K | 2 |  |  |  | ROZPOCET | 0 | 0 | 0 | 0 | 0 | 1 | 0 | 4 | 1002
| PP |  | Rolovací mříž tvoří hliníkový pancíř, který se navíjí na hřídel umístěnou nad otvorem nad podhledem. Hřídel bude zakryta hliníkovým krytem. Vodící lišty jsou vyrobeny z hliníku a budou osazeny před otvor. Mříže jsou sestaveny z hliníkových extrudovaných lamel s okénky o rozměru 100 x 40 mm. Boční vedení je zajištěno hliníkovými kolejnicemi. Mříž je ovládána elektropohonem a tlačítkem na zdi. Rozměr: 1665/3150mm | [15 empty] | PP | 2
492 | K | X88 | Požární textilní roleta s kastlíkem a bočními vodítky osazená do otvoru. Součástí textilního požárního roletového uzávěru je schránka, postranní vodící lišty a tkanina. Součástí roletového uzávěru je řídící jednotka, která na základě aktivačního signálu | ks | 1 |  | 0 |  |  |  | základní |  | 0 | 0 | 0 | 0 | 0 | 4 | K | 2 |  |  |  | ROZPOCET | 0 | 0 | 0 | 0 | 0 | 1 | 0 | 4 | 1004
| PP |  | Požární textilní roleta s kastlíkem a bočními vodítky osazená do otvoru. Součástí textilního požárního roletového uzávěru je schránka, postranní vodící lišty a tkanina. Součástí roletového uzávěru je řídící jednotka, která na základě aktivačního signálu EPS, detektoru tepla či kouře nebo bezpečnostního tlačítka uvolní elektromagnetickou brzdu a uzávěr samovolně sjede dolů. V případě výpadku elektrické energie toto zajišťuje náhradní elektrický zdroj. Rozměr: 1850/2250mm Požární odolnost: EW 30DP3 | [15 empty] | PP | 2
493 | K | X89 | Rolovací mříž tvoří hliníkový pancíř, který se navíjí na hřídel umístěnou nad otvorem nad podhledem. Hřídel bude zakryta hliníkovým krytem. Vodící lišty jsou vyrobeny z hliníku a budou osazeny před otvor. Mříže jsou sestaveny z hliníkových extrudovaných | ks | 1 |  | 0 |  |  |  | základní |  | 0 | 0 | 0 | 0 | 0 | 4 | K | 2 |  |  |  | ROZPOCET | 0 | 0 | 0 | 0 | 0 | 1 | 0 | 4 | 1006
| PP |  | Rolovací mříž tvoří hliníkový pancíř, který se navíjí na hřídel umístěnou nad otvorem nad podhledem. Hřídel bude zakryta hliníkovým krytem. Vodící lišty jsou vyrobeny z hliníku a budou osazeny před otvor. Mříže jsou sestaveny z hliníkových extrudovaných lamel s okénky o rozměru 100 x 40 mm. Boční vedení je zajištěno hliníkovými kolejnicemi. Mříž je ovládána elektropohonem a tlačítkem na zdi. Rozměr: 1850/3150mm | [15 empty] | PP | 2
494 | K | X90 | Nerezová dvířka vestavěné skříně rozdělovače podlahového topení. Přesný rozměr bude upřesněn s dodavatelem rozvodů podlahového UT Dvířka budou opatřena zámkem na čtyřhran Šířka: 950mm | ks | 1 |  | 0 |  |  |  | základní |  | 0 | 0 | 0 | 0 | 0 | 4 | K | 2 |  |  |  | ROZPOCET | 0 | 0 | 0 | 0 | 0 | 1 | 0 | 4 | 1008
| PP |  | Nerezová dvířka vestavěné skříně rozdělovače podlahového topení. Přesný rozměr bude upřesněn s dodavatelem rozvodů podlahového UT Dvířka budou opatřena zámkem na čtyřhran Šířka: 950mm | [15 empty] | PP | 2
495 | K | X91 | Nerezová dvířka vestavěné skříně ostřiku ochozů s nerezovým rámem Dvířka budou opatřena zámkem na čtyřhran rozměr: 500/500mm | ks | 1 |  | 0 |  |  |  | základní |  | 0 | 0 | 0 | 0 | 0 | 4 | K | 2 |  |  |  | ROZPOCET | 0 | 0 | 0 | 0 | 0 | 1 | 0 | 4 | 1010
| PP |  | Nerezová dvířka vestavěné skříně ostřiku ochozů s nerezovým rámem Dvířka budou opatřena zámkem na čtyřhran rozměr: 500/500mm | [15 empty] | PP | 2
496 | K | X92 | Čelní stěna s dvoukřídlovými dveřmi u výlevky. Materiál: vysokotlaké HPL Rozměr: 800/3150mm Dvířka: 2*350/2100mm | ks | 1 |  | 0 |  |  |  | základní |  | 0 | 0 | 0 | 0 | 0 | 4 | K | 2 |  |  |  | ROZPOCET | 0 | 0 | 0 | 0 | 0 | 1 | 0 | 4 | 1012
| PP |  | Čelní stěna s dvoukřídlovými dveřmi u výlevky. Materiál: vysokotlaké HPL Rozměr: 800/3150mm Dvířka: 2*350/2100mm | [15 empty] | PP | 2
497 | K | X93 | Kabina WC tvořená čelní stěnou s dveřmi. Konstrukce – HPL,viz výše dveře šířky 700mm, LEVÉ, dovnitř otevíravé Délka čelní stěny………………… 1700 mm Počet dveří v čelní stěně……….. 1 ks | ks | 1 |  | 0 |  |  |  | základní |  | 0 | 0 | 0 | 0 | 0 | 4 | K | 2 |  |  |  | ROZPOCET | 0 | 0 | 0 | 0 | 0 | 1 | 0 | 4 | 1014
| PP |  | Kabina WC tvořená čelní stěnou s dveřmi. Konstrukce – HPL,viz výše dveře šířky 700mm, LEVÉ, dovnitř otevíravé Délka čelní stěny………………… 1700 mm Počet dveří v čelní stěně……….. 1 ks | [15 empty] | PP | 2
498 | K | X94 | Kabina WC tvořená čelní stěnou s dveřmi. Konstrukce – HPL,viz výše dveře šířky 700mm, PRAVÉ, dovnitř otevíravé Délka čelní stěny………………… 1980 mm Počet dveří v čelní stěně……….. 1 ks | ks | 1 |  | 0 |  |  |  | základní |  | 0 | 0 | 0 | 0 | 0 | 4 | K | 2 |  |  |  | ROZPOCET | 0 | 0 | 0 | 0 | 0 | 1 | 0 | 4 | 1016
| PP |  | Kabina WC tvořená čelní stěnou s dveřmi. Konstrukce – HPL,viz výše dveře šířky 700mm, PRAVÉ, dovnitř otevíravé Délka čelní stěny………………… 1980 mm Počet dveří v čelní stěně……….. 1 ks | [15 empty] | PP | 2
499 | K | X95 | Kabina WC tvořená čelní stěnou s dveřmi. Konstrukce – HPL,viz výše dveře šířky 700mm, LEVÉ, dovnitř otevíravé Délka čelní stěny………………… 2020 mm Počet dveří v čelní stěně……….. 1 ks | ks | 1 |  | 0 |  |  |  | základní |  | 0 | 0 | 0 | 0 | 0 | 4 | K | 2 |  |  |  | ROZPOCET | 0 | 0 | 0 | 0 | 0 | 1 | 0 | 4 | 1018
| PP |  | Kabina WC tvořená čelní stěnou s dveřmi. Konstrukce – HPL,viz výše dveře šířky 700mm, LEVÉ, dovnitř otevíravé Délka čelní stěny………………… 2020 mm Počet dveří v čelní stěně……….. 1 ks | [15 empty] | PP | 2
500 | K | X96 | Šatní skříňka s lavičkou šířky 300mm na podezděném podstavci výšky 340mm. Skříňka je vysoká 1580mm,. TZn. celková výška sestavy včetně základní nosné konstrukce laviček je 2000mm. Konstrukce skříňky: Eloxovaný hliník tvoří pevnostní kostru celé skříně. | ks | 173 |  | 0 |  |  |  | základní |  | 0 | 0 | 0 | 0 | 0 | 4 | K | 2 |  |  |  | ROZPOCET | 0 | 0 | 0 | 0 | 0 | 1 | 0 | 4 | 1020
| PP |  | Šatní skříňka s lavičkou šířky 300mm na podezděném podstavci výšky 340mm. Skříňka je vysoká 1580mm,. TZn. celková výška sestavy včetně základní nosné konstrukce laviček je 2000mm. Konstrukce skříňky: Eloxovaný hliník tvoří pevnostní kostru celé skříně. Profily zvyšují bezpečnost na straně pantů a ztužení v oblasti zámků. Pant je průběžný, tvořen celým hliníkovým profilem. Radius zaoblení profilů R=6mm. Středové profily jsou tvořeny profilem T v celé výši. Podpěry polic jsou z nerezu, integrované do hliníkového profilu skříněk. Police skříní jsou nýtovány k nerezovým podpěrám. Korpusy skříní z vysokotlakého laminátu tl. 4 mm a 8 mm. Dveře skříní tl. 8mm vložené do průběžného pantového profilu. Vybavení skříněk: horní polička, šatní tyč. Na skříňce bude provedena před příprava pro osazení zámku.Zámek bude elektronický – podrobná specifikace – viz odbavovací systém této PD Barevné provedení: barevné varianty dle projektu interiéru této PD. Korpus skříňky v bílé barvě. Odvětrání skříněk je zajištěno standardním horním nebo dolním otvorem. Rozměr skříňky: 300/500/1580mm Šířka lavičky: 300mm Počet skřínek : 163 ks | [15 empty] | PP | 2
501 | K | X97 | NEOBSAZENO | ks | 0 | [5 empty] | základní |  | 0 | 0 | 0 | 0 | 0 | 4 | K | 2 |  |  |  | ROZPOCET | 0 | 0 | 0 | 0 | 0 | 1 | 0 | 4 | 1022
[19 empty] | PP | 2
502 | K | X98 | Sestava osmi převlékacích kabin z desek HPL včetně zadní stěny. Materiál kabin: HPL tl. 10 a 12mm. Veškeré doplňkové konstrukce jsou v provedení nerez. Podpěrné nožičky jsou výškově stavitelné v rozsahu 130 – 150mm. Na dveřní křídlo je osazena trojice ner | kpl | 1 |  | 0 |  |  |  | základní |  | 0 | 0 | 0 | 0 | 0 | 4 | K | 2 |  |  |  | ROZPOCET | 0 | 0 | 0 | 0 | 0 | 1 | 0 | 4 | 1024
| PP |  | Sestava osmi převlékacích kabin z desek HPL včetně zadní stěny. Materiál kabin: HPL tl. 10 a 12mm. Veškeré doplňkové konstrukce jsou v provedení nerez. Podpěrné nožičky jsou výškově stavitelné v rozsahu 130 – 150mm. Na dveřní křídlo je osazena trojice nerezových pantů. Jeden pant je samouzavírací. Dveře se uzavírají západkou s označením obsazení a možností nouzového otevření. V horní části je provedena ztužující hrazda 40/40mm hliníková uvnitř kabiny. Čelní stěna s dveřmi je z HPL tl. 12mm, příčky z HPL 10mm. Kabina bude vybavena lavičkou a háčky pro odložení oblečení. Kabiny jsou vybaveny samozavíracími panty a mechanismem pro zavření obou dveří. Panty zabezpečí, že se dveře samy, bez pomoci návštěvníka, zavřou. Potom je jednoduché zamknout oboje dveře najednou. Šířka dveří: 700mm Celková výška kabiny: 2000mm Vnější rozměr sestavy: 9560 x 1750mm Šířka kabin: cca 950 a 1900mm Barevné provedení: barevné varianty dle projektu interiéru této PD. | [15 empty] | PP | 2
503 | K | X99 | Sestava tří převlékacích kabin z desek HPL včetně zadní stěny. Materiál kabin: HPL tl. 10 a 12mm. Veškeré doplňkové konstrukce jsou v provedení nerez. Podpěrné nožičky jsou výškově stavitelné v rozsahu 130 – 150mm. Na dveřní křídlo je osazena trojice nere | kpl | 1 |  | 0 |  |  |  | základní |  | 0 | 0 | 0 | 0 | 0 | 4 | K | 2 |  |  |  | ROZPOCET | 0 | 0 | 0 | 0 | 0 | 1 | 0 | 4 | 1026
| PP |  | Sestava tří převlékacích kabin z desek HPL včetně zadní stěny. Materiál kabin: HPL tl. 10 a 12mm. Veškeré doplňkové konstrukce jsou v provedení nerez. Podpěrné nožičky jsou výškově stavitelné v rozsahu 130 – 150mm. Na dveřní křídlo je osazena trojice nerezových pantů. Jeden pant je samouzavírací. Dveře se uzavírají západkou s označením obsazení a možností nouzového otevření. V horní části je provedena ztužující hrazda 40/40mm hliníková uvnitř kabiny. Čelní stěna s dveřmi je z HPL tl. 12mm, příčky z HPL 10mm. Kabina bude vybavena lavičkou a háčky pro odložení oblečení. Kabiny jsou vybaveny samozavíracími panty a mechanismem pro zavření obou dveří. Panty zabezpečí, že se dveře samy, bez pomoci návštěvníka, zavřou. Potom je jednoduché zamknout oboje dveře najednou. Šířka dveří: 700mm Celková výška kabiny: 2000mm Vnější rozměr sestavy: 4000 x 1700mm Šířka kabin: cca 1200mm Barevné provedení: barevné varianty dle projektu interiéru této PD. | [15 empty] | PP | 2
504 | K | X100 | Sestava tří WC kabin tvořená čelní stěnou a dělicí stěnou Konstrukce – HPL,viz výše dveře šířky 700mm, PRAVÉ, dovnitř otevíravé Délka čelní stěny………………… 2850 mm Hloubka kabin …………………… 1700 mm Počet dveří v čelní stěně……….. 3 ks | kpl | 1 |  | 0 |  |  |  | základní |  | 0 | 0 | 0 | 0 | 0 | 4 | K | 2 |  |  |  | ROZPOCET | 0 | 0 | 0 | 0 | 0 | 1 | 0 | 4 | 1028
| PP |  | Sestava tří WC kabin tvořená čelní stěnou a dělicí stěnou Konstrukce – HPL,viz výše dveře šířky 700mm, PRAVÉ, dovnitř otevíravé Délka čelní stěny………………… 2850 mm Hloubka kabin …………………… 1700 mm Počet dveří v čelní stěně……….. 3 ks | [15 empty] | PP | 2
505 | K | X101 | Sestava tří WC kabin tvořená čelní stěnou a dělicí stěnou Konstrukce – HPL,viz výše dveře šířky 700mm, PRAVÉ, 2 x dovnitř otevíravé, 1 x ven otevíravé Délka čelní stěny………………… 2850 mm Hloubka kabin …………………… 1700 mm Počet dveří v čelní stěně……….. 3 ks | kpl | 1 |  | 0 |  |  |  | základní |  | 0 | 0 | 0 | 0 | 0 | 4 | K | 2 |  |  |  | ROZPOCET | 0 | 0 | 0 | 0 | 0 | 1 | 0 | 4 | 1030
| PP |  | Sestava tří WC kabin tvořená čelní stěnou a dělicí stěnou Konstrukce – HPL,viz výše dveře šířky 700mm, PRAVÉ, 2 x dovnitř otevíravé, 1 x ven otevíravé Délka čelní stěny………………… 2850 mm Hloubka kabin …………………… 1700 mm Počet dveří v čelní stěně……….. 3 ks | [15 empty] | PP | 2
506 | K | X102 | Vnitřní parapet z vysokotlakého HPL s přední hranou s „nosem“. Kompletní dodávka včetně bočních krytek z laminátu. Rozměr: 1500 / 260 mm | ks | 7 |  | 0 |  |  |  | základní |  | 0 | 0 | 0 | 0 | 0 | 4 | K | 2 |  |  |  | ROZPOCET | 0 | 0 | 0 | 0 | 0 | 1 | 0 | 4 | 1032
| PP |  | Vnitřní parapet z vysokotlakého HPL s přední hranou s „nosem“. Kompletní dodávka včetně bočních krytek z laminátu. Rozměr: 1500 / 260 mm | [15 empty] | PP | 2
507 | K | X103 | Vnitřní parapet (vlákna stlačena 800 kg/m2 – HDF kvalita) s přední hranou s „nosem“. Kompletní dodávka včetně bočních krytek z laminátu. Rozměr: 1500 / 350 mm | ks | 8 |  | 0 |  |  |  | základní |  | 0 | 0 | 0 | 0 | 0 | 4 | K | 2 |  |  |  | ROZPOCET | 0 | 0 | 0 | 0 | 0 | 1 | 0 | 4 | 1034
| PP |  | Vnitřní parapet (vlákna stlačena 800 kg/m2 – HDF kvalita) s přední hranou s „nosem“. Kompletní dodávka včetně bočních krytek z laminátu. Rozměr: 1500 / 350 mm | [15 empty] | PP | 2
508 | K | X104 | Vnitřní parapet (vlákna stlačena 800 kg/m2 – HDF kvalita) s přední hranou s „nosem“. Kompletní dodávka včetně bočních krytek z laminátu. Rozměr: 2000 / 350 mm | ks | 3 |  | 0 |  |  |  | základní |  | 0 | 0 | 0 | 0 | 0 | 4 | K | 2 |  |  |  | ROZPOCET | 0 | 0 | 0 | 0 | 0 | 1 | 0 | 4 | 1036
| PP |  | Vnitřní parapet (vlákna stlačena 800 kg/m2 – HDF kvalita) s přední hranou s „nosem“. Kompletní dodávka včetně bočních krytek z laminátu. Rozměr: 2000 / 350 mm | [15 empty] | PP | 2
509 | K | X105 | Nerezová dvířka hydrantů 750 × 750 mm s rámem. Dvířka budou opatřena piktogramem. Rozměry budou přizpůsobeny konkrétní hydrantové skříni. | ks | 7 |  | 0 |  |  |  | základní |  | 0 | 0 | 0 | 0 | 0 | 4 | K | 2 |  |  |  | ROZPOCET | 0 | 0 | 0 | 0 | 0 | 1 | 0 | 4 | 1038
| PP |  | Nerezová dvířka hydrantů 750 × 750 mm s rámem. Dvířka budou opatřena piktogramem. Rozměry budou přizpůsobeny konkrétní hydrantové skříni. | [15 empty] | PP | 2
510 | K | X106 | N E O B S A Z E N O (výrobek vypuštěn) | [7 empty] | základní |  | 0 | 0 | 0 | 0 | 0 | 4 | K | 2 |  |  |  | ROZPOCET | 0 | 0 | 0 | 0 | 0 | 1 | 0 | 4 | 1040
| PP |  | NEOBSAZENO | [15 empty] | PP | 2
511 | K | X107 | Nerezová samostatně stojící skříň rozdělovače podlahového topení. Přesný rozměr bude upřesněn s dodavatelem rozvodů podlahového UT Dvířka budou opatřena zámkem na čtyřhran Šířka: 1100mm | ks | 1 |  | 0 |  |  |  | základní |  | 0 | 0 | 0 | 0 | 0 | 4 | K | 2 |  |  |  | ROZPOCET | 0 | 0 | 0 | 0 | 0 | 1 | 0 | 4 | 1042
| PP |  | Nerezová samostatně stojící skříň rozdělovače podlahového topení. Přesný rozměr bude upřesněn s dodavatelem rozvodů podlahového UT Dvířka budou opatřena zámkem na čtyřhran Šířka: 1100mm | [15 empty] | PP | 2
512 | K | X108 | Nerezová samostatně stojící skříň rozdělovače podlahového topení. Přesný rozměr bude upřesněn s dodavatelem rozvodů podlahového UT Dvířka budou opatřena zámkem na čtyřhran Šířka: 1300mm | ks | 1 |  | 0 |  |  |  | základní |  | 0 | 0 | 0 | 0 | 0 | 4 | K | 2 |  |  |  | ROZPOCET | 0 | 0 | 0 | 0 | 0 | 1 | 0 | 4 | 1044
| PP |  | Nerezová samostatně stojící skříň rozdělovače podlahového topení. Přesný rozměr bude upřesněn s dodavatelem rozvodů podlahového UT Dvířka budou opatřena zámkem na čtyřhran Šířka: 1300mm | [15 empty] | PP | 2
513 | K | X109 | Sokl u letní pokladny: Sokl bude tvořen obkladem z desky CETRIS, která bude chránit hydroizolační souvrství. V horní části soklu bude osazena lišta z lakovaného plechu Výška soklu …… 350mm Délka soklu…….. 10m | kpl | 1 |  | 0 |  |  |  | základní |  | 0 | 0 | 0 | 0 | 0 | 4 | K | 2 |  |  |  | ROZPOCET | 0 | 0 | 0 | 0 | 0 | 1 | 0 | 4 | 1046
| PP |  | Sokl u letní pokladny: Sokl bude tvořen obkladem z desky CETRIS, která bude chránit hydroizolační souvrství. V horní části soklu bude osazena lišta z lakovaného plechu Výška soklu …… 350mm Délka soklu…….. 10m | [15 empty] | PP | 2
514 | K | X110 | Dřevěné sloupy z lepeného dřeva, s okovanou ocelovou patkou a kotevní deskou do ŽLB terasy. Sloupy budou opatřeny kladkami a lankem. Návrh sloupů bude proveden dodavatelem a bude předložen statický výpočet pro kotvení a vlastní sloup Délka…… cca 10,0m | ks | 3 |  | 0 |  |  |  | základní |  | 0 | 0 | 0 | 0 | 0 | 4 | K | 2 |  |  |  | ROZPOCET | 0 | 0 | 0 | 0 | 0 | 1 | 0 | 4 | 1048
| PP |  | Dřevěné sloupy z lepeného dřeva, s okovanou ocelovou patkou a kotevní deskou do ŽLB terasy. Sloupy budou opatřeny kladkami a lankem. Návrh sloupů bude proveden dodavatelem a bude předložen statický výpočet pro kotvení a vlastní sloup Délka…… cca 10,0m | [15 empty] | PP | 2
515 | K | X111 | Zábradlí ocelové žárově zinkované, opatřené PUR nátěrem na opěrné zdi. Jedná se o zábradlí se svislou trubkovou výplní a madlem. Průměr madla 52 mm, průměr zábradelních nosných sloupků 40 mm a průměr svislých výplňových trubek 24 mm. Vzdálenost mezi zábr | ks | 1 |  | 0 |  |  |  | základní |  | 0 | 0 | 0 | 0 | 0 | 4 | K | 2 |  |  |  | ROZPOCET | 0 | 0 | 0 | 0 | 0 | 1 | 0 | 4 | 1050
| PP |  | Zábradlí ocelové žárově zinkované, opatřené PUR nátěrem na opěrné zdi. Jedná se o zábradlí se svislou trubkovou výplní a madlem. Průměr madla 52 mm, průměr zábradelních nosných sloupků 40 mm a průměr svislých výplňových trubek 24 mm. Vzdálenost mezi zábradelními sloupky je max. 2000 mm. Sloupky budou kotveny z vrchu na chemické kotvy. Světlost mezi svislými sloupky 120mm. Přesné délky a provedení jednotlivých dílů je třeba doměřit na stavbě v průběhu realizace (vybranou realizační firmou) a konzultovat s projektantem stavební části. Zábradlí bude splňovat příslušnou platnou normu ČSN ( výška, rozteče trubek, ……) Na koncích trubek budou provedena půlčočková zakončení. Celková délka ………….. 128 m Celková výška………….. 1000 mm | [15 empty] | PP | 2
516 | K | X112 | Ocelová nerezová průchodka v suterénu s pevnou a volnou přírubou pro napojení asfaltové hydroizolace. Průchodka bude po protažení potrubí dotěsněna systémovým pryžovým dotahovacím šroubovacím těsněním průměr ……… do 180 mm délka ……… 350 mm Kanalizac | ks | 4 |  | 0 |  |  |  | základní |  | 0 | 0 | 0 | 0 | 0 | 4 | K | 2 |  |  |  | ROZPOCET | 0 | 0 | 0 | 0 | 0 | 1 | 0 | 4 | 1052
| PP |  | Ocelová nerezová průchodka v suterénu s pevnou a volnou přírubou pro napojení asfaltové hydroizolace. Průchodka bude po protažení potrubí dotěsněna systémovým pryžovým dotahovacím šroubovacím těsněním průměr ……… do 180 mm délka ……… 350 mm Kanalizace | [15 empty] | PP | 2
517 | K | X113 | Ocelová nerezová průchodka v suterénu s pevnou a volnou přírubou pro napojení asfaltové hydroizolace. Průchodka bude po protažení potrubí dotěsněna systémovým pryžovým dotahovacím šroubovacím těsněním průměr ……… do 150 mm délka ……… 350 mm Vodovod | ks | 1 |  | 0 |  |  |  | základní |  | 0 | 0 | 0 | 0 | 0 | 4 | K | 2 |  |  |  | ROZPOCET | 0 | 0 | 0 | 0 | 0 | 1 | 0 | 4 | 1054
| PP |  | Ocelová nerezová průchodka v suterénu s pevnou a volnou přírubou pro napojení asfaltové hydroizolace. Průchodka bude po protažení potrubí dotěsněna systémovým pryžovým dotahovacím šroubovacím těsněním průměr ……… do 150 mm délka ……… 350 mm Vodovod | [15 empty] | PP | 2
518 | K | X114 | Ocelová nerezová průchodka v suterénu s pevnou a volnou přírubou pro napojení asfaltové hydroizolace. Průchodka bude po protažení potrubí dotěsněna systémovým pryžovým dotahovacím šroubovacím těsněním průměr ……… dle projektu - Horkovod délka ……… 35 | ks | 1 |  | 0 |  |  |  | základní |  | 0 | 0 | 0 | 0 | 0 | 4 | K | 2 |  |  |  | ROZPOCET | 0 | 0 | 0 | 0 | 0 | 1 | 0 | 4 | 1056
| PP |  | Ocelová nerezová průchodka v suterénu s pevnou a volnou přírubou pro napojení asfaltové hydroizolace. Průchodka bude po protažení potrubí dotěsněna systémovým pryžovým dotahovacím šroubovacím těsněním průměr ……… dle projektu - Horkovod délka ……… 350 mm Horkovod | [15 empty] | PP | 2
519 | K | X115 | Systémová průchodka s manžetou pro izolované potrubí z kotelny – rezerva. Ocelová nerezová průchodka v suterénu s pevnou a volnou přírubou pro napojení asfaltové hydroizolace. Průchodka bude po protažení potrubí dotěsněna systémovým pryžovým dotahovacím | ks | 6 |  | 0 |  |  |  | základní |  | 0 | 0 | 0 | 0 | 0 | 4 | K | 2 |  |  |  | ROZPOCET | 0 | 0 | 0 | 0 | 0 | 1 | 0 | 4 | 1058
| PP |  | Systémová průchodka s manžetou pro izolované potrubí z kotelny – rezerva. Ocelová nerezová průchodka v suterénu s pevnou a volnou přírubou pro napojení asfaltové hydroizolace. Průchodka bude po protažení potrubí dotěsněna systémovým pryžovým dotahovacím šroubovacím těsněním průměr ……… 250 mm délka ……… 350 mm Kotelna | [15 empty] | PP | 2
520 | K | X116 | Ocelová kabelová nerezová průchodka v suterénu s pevnou a volnou přírubou pro napojení asfaltové hydroizolace. Průchodka bude po protažení potrubí dotěsněna systémovým pryžovým dotahovacím šroubovacím těsněním průměr ……… dle projektu - Horkovod délka … | ks | 3 |  | 0 |  |  |  | základní |  | 0 | 0 | 0 | 0 | 0 | 4 | K | 2 |  |  |  | ROZPOCET | 0 | 0 | 0 | 0 | 0 | 1 | 0 | 4 | 1060
| PP |  | Ocelová kabelová nerezová průchodka v suterénu s pevnou a volnou přírubou pro napojení asfaltové hydroizolace. Průchodka bude po protažení potrubí dotěsněna systémovým pryžovým dotahovacím šroubovacím těsněním průměr ……… dle projektu - Horkovod délka ……… 350 mm Elektro | [15 empty] | PP | 2
521 | K | X117 | Ocelová nerezová průchodka v suterénu s pevnou a volnou přírubou pro napojení asfaltové hydroizolace. Průchodka bude po protažení potrubí dotěsněna systémovým pryžovým dotahovacím šroubovacím těsněním průměr ……… do 200mm délka ……… 350 mm Suchovod V | ks | 1 |  | 0 |  |  |  | základní |  | 0 | 0 | 0 | 0 | 0 | 4 | K | 2 |  |  |  | ROZPOCET | 0 | 0 | 0 | 0 | 0 | 1 | 0 | 4 | 1062
| PP |  | Ocelová nerezová průchodka v suterénu s pevnou a volnou přírubou pro napojení asfaltové hydroizolace. Průchodka bude po protažení potrubí dotěsněna systémovým pryžovým dotahovacím šroubovacím těsněním průměr ……… do 200mm délka ……… 350 mm Suchovod VH | [15 empty] | PP | 2
522 | K | X118 | Ocelová nerezová průchodka v suterénu s pevnou a volnou přírubou pro napojení asfaltové hydroizolace. Průchodka bude po protažení potrubí dotěsněna systémovým pryžovým dotahovacím šroubovacím těsněním průměr ……… 350mm délka ……… 350 mm Dešťová kana | ks | 1 |  | 0 |  |  |  | základní |  | 0 | 0 | 0 | 0 | 0 | 4 | K | 2 |  |  |  | ROZPOCET | 0 | 0 | 0 | 0 | 0 | 1 | 0 | 4 | 1064
| PP |  | Ocelová nerezová průchodka v suterénu s pevnou a volnou přírubou pro napojení asfaltové hydroizolace. Průchodka bude po protažení potrubí dotěsněna systémovým pryžovým dotahovacím šroubovacím těsněním průměr ……… 350mm délka ……… 350 mm Dešťová kanalizace | [15 empty] | PP | 2
523 | K | X119 | Ocelová nerezová průchodka v suterénu s pevnou a volnou přírubou pro napojení asfaltové hydroizolace. Průchodka bude po protažení potrubí dotěsněna systémovým pryžovým dotahovacím šroubovacím těsněním průměr ……… do 175mm délka ……… 350 mm Vodovod p | ks | 1 |  | 0 |  |  |  | základní |  | 0 | 0 | 0 | 0 | 0 | 4 | K | 2 |  |  |  | ROZPOCET | 0 | 0 | 0 | 0 | 0 | 1 | 0 | 4 | 1066
| PP |  | Ocelová nerezová průchodka v suterénu s pevnou a volnou přírubou pro napojení asfaltové hydroizolace. Průchodka bude po protažení potrubí dotěsněna systémovým pryžovým dotahovacím šroubovacím těsněním průměr ……… do 175mm délka ……… 350 mm Vodovod pro letní koupaliště | [15 empty] | PP | 2
524 | K | X120 | Ocelová nerezová průchodka v suterénu s pevnou a volnou přírubou pro napojení asfaltové hydroizolace. Průchodka bude po protažení potrubí dotěsněna systémovým pryžovým dotahovacím šroubovacím těsněním průměr ……… do 200mm délka ……… 350 mm Elektro p | ks | 1 |  | 0 |  |  |  | základní |  | 0 | 0 | 0 | 0 | 0 | 4 | K | 2 |  |  |  | ROZPOCET | 0 | 0 | 0 | 0 | 0 | 1 | 0 | 4 | 1068
| PP |  | Ocelová nerezová průchodka v suterénu s pevnou a volnou přírubou pro napojení asfaltové hydroizolace. Průchodka bude po protažení potrubí dotěsněna systémovým pryžovým dotahovacím šroubovacím těsněním průměr ……… do 200mm délka ……… 350 mm Elektro pro letní koupaliště | [15 empty] | PP | 2
525 | K | X121 | Betonové palisády u teras letního koupaliště Rozměr: 120/180mm Výškový rozdíl: 800mm Délka palisády: 1200mm Palisády budou osazeny do betonového lože dle technologických předpisů | m | 170 |  | 0 |  |  |  | základní |  | 0 | 0 | 0 | 0 | 0 | 4 | K | 2 |  |  |  | ROZPOCET | 0 | 0 | 0 | 0 | 0 | 1 | 0 | 4 | 1070
| PP |  | Betonové palisády u teras letního koupaliště Rozměr: 120/180mm Výškový rozdíl: 800mm Délka palisády: 1200mm Palisády budou osazeny do betonového lože dle technologických předpisů | [15 empty] | PP | 2
526 | K | X123 | Ocelová nerezová průchodka v suterénu s pevnou a volnou přírubou pro napojení asfaltové hydroizolace. Průchodka bude po protažení potrubí dotěsněna systémovým pryžovým dotahovacím šroubovacím těsněním průměr ……… do 175mm délka ……… 350 mm praní fil | ks | 1 |  | 0 |  |  |  | základní |  | 0 | 0 | 0 | 0 | 0 | 4 | K | 2 |  |  |  | ROZPOCET | 0 | 0 | 0 | 0 | 0 | 1 | 0 | 4 | 1072
| PP |  | Ocelová nerezová průchodka v suterénu s pevnou a volnou přírubou pro napojení asfaltové hydroizolace. Průchodka bude po protažení potrubí dotěsněna systémovým pryžovým dotahovacím šroubovacím těsněním průměr ……… do 175mm délka ……… 350 mm praní filtrů VH | [15 empty] | PP | 2
527 | K | X126 | Nerezové zábradlí u schodiště ve 3.NP. Jedná se o zábradlí se svislými sloupky a prosklenou výplní a madlem. Průměr madla 52 mm, průměr zábradelních nosných sloupků 40 mm. Vzdálenost mezi zábradelními sloupky je max. 1200 mm. Sloupky budou kotveny z vrch | ks | 1 |  | 0 |  |  |  | základní |  | 0 | 0 | 0 | 0 | 0 | 4 | K | 2 |  |  |  | ROZPOCET | 0 | 0 | 0 | 0 | 0 | 1 | 0 | 4 | 1074
| PP |  | Nerezové zábradlí u schodiště ve 3.NP. Jedná se o zábradlí se svislými sloupky a prosklenou výplní a madlem. Průměr madla 52 mm, průměr zábradelních nosných sloupků 40 mm. Vzdálenost mezi zábradelními sloupky je max. 1200 mm. Sloupky budou kotveny z vrchu na chemické kotvy do stropní konstrukce Světlost mezi svislými sloupky 1200mm. Přesné délky a provedení jednotlivých dílů je třeba doměřit na stavbě v průběhu realizace (vybranou realizační firmou) a konzultovat s projektantem stavební části. Zábradlí bude splňovat příslušnou platnou normu ČSN ( výška, rozteče trubek, ……) Na koncích trubek budou provedena půlčočková zakončení. Madlo bude na nástupu na schody přesahovat hrany schodů o 150mm. Dle ČSN 743305 se jedná o skleněné zábradlí typ D s bodově uchycenou skleněnou výplní s vrstveného skla z tabulí tepelně tvrzeného skla. Celková délka ………….. 2500 mm Celková výška………….. 900 mm | [15 empty] | PP | 2
528 | K | X127 | Nerezové zábradlí u schodiště ve 3.NP. Jedná se o zábradlí se svislými sloupky a prosklenou výplní a madlem. Průměr madla 52 mm, průměr zábradelních nosných sloupků 40 mm. Vzdálenost mezi zábradelními sloupky je max. 1200 mm. Sloupky budou kotveny z vrch | ks | 1 |  | 0 |  |  |  | základní |  | 0 | 0 | 0 | 0 | 0 | 4 | K | 2 |  |  |  | ROZPOCET | 0 | 0 | 0 | 0 | 0 | 1 | 0 | 4 | 1076
| PP |  | Nerezové zábradlí u schodiště ve 3.NP. Jedná se o zábradlí se svislými sloupky a prosklenou výplní a madlem. Průměr madla 52 mm, průměr zábradelních nosných sloupků 40 mm. Vzdálenost mezi zábradelními sloupky je max. 1200 mm. Sloupky budou kotveny z vrchu na chemické kotvy do stropní konstrukce Světlost mezi svislými sloupky 1200mm. Přesné délky a provedení jednotlivých dílů je třeba doměřit na stavbě v průběhu realizace (vybranou realizační firmou) a konzultovat s projektantem stavební části. Zábradlí bude splňovat příslušnou platnou normu ČSN ( výška, rozteče trubek, ……) Na koncích trubek budou provedena půlčočková zakončení. Madlo bude na nástupu na schody přesahovat hrany schodů o 150mm. Dle ČSN 743305 se jedná o skleněné zábradlí typ D s bodově uchycenou skleněnou výplní s vrstveného skla z tabulí tepelně tvrzeného skla. Celková délka ………….. 1200 mm Celková výška………….. 1000 mm | [15 empty] | PP | 2
529 | K | X128 | Purenitový izolační blok pro vnější výplně Rozměr: 2 x 150/150 – 1,50m + 2 x 150/150 – 2,00m | ks | 3 |  | 0 |  |  |  | základní |  | 0 | 0 | 0 | 0 | 0 | 4 | K | 2 |  |  |  | ROZPOCET | 0 | 0 | 0 | 0 | 0 | 1 | 0 | 4 | 1078
| PP |  | Purenitový izolační blok pro vnější výplně Rozměr: 2 x 150/150 – 1,50m + 2 x 150/150 – 2,00m | [15 empty] | PP | 2
530 | K | X129 | Oplechování parapetu z kašírovaného plechu zakončeného systémovou okapnicí pro napojení na mPVC střešní folii. Rozvinutá šířka: 500mm Délka: 2,00m | ks | 2 |  | 0 |  |  |  | základní |  | 0 | 0 | 0 | 0 | 0 | 4 | K | 2 |  |  |  | ROZPOCET | 0 | 0 | 0 | 0 | 0 | 1 | 0 | 4 | 1080
| PP |  | Oplechování parapetu z kašírovaného plechu zakončeného systémovou okapnicí pro napojení na mPVC střešní folii. Rozvinutá šířka: 500mm Délka: 2,00m | [15 empty] | PP | 2
531 | K | X130 | Venkovní horizontální žaluzie osazená do hliníkového rámu. Jako výplň bude použit slunolam osazený na svislo. Materiál: hliník Barva: RAL 3011 -cihlově červená Rozměr: 2000/2500mm | ks | 2 |  | 0 |  |  |  | základní |  | 0 | 0 | 0 | 0 | 0 | 4 | K | 2 |  |  |  | ROZPOCET | 0 | 0 | 0 | 0 | 0 | 1 | 0 | 4 | 1082
| PP |  | Venkovní horizontální žaluzie osazená do hliníkového rámu. Jako výplň bude použit slunolam osazený na svislo. Materiál: hliník Barva: RAL 3011 -cihlově červená Rozměr: 2000/2500mm | [15 empty] | PP | 2
532 | K | X131 | Nerezové zábradlí na venkovní terase. Jedná se o zábradlí se svislými sloupky a prosklenou výplní a madlem. Průměr madla 52 mm, průměr zábradelních nosných sloupků 40 mm. Vzdálenost mezi zábradelními sloupky je max. 1200 mm. Sloupky budou kotveny z vrchu | ks | 2 |  | 0 |  |  |  | základní |  | 0 | 0 | 0 | 0 | 0 | 4 | K | 2 |  |  |  | ROZPOCET | 0 | 0 | 0 | 0 | 0 | 1 | 0 | 4 | 1084
| PP |  | Nerezové zábradlí na venkovní terase. Jedná se o zábradlí se svislými sloupky a prosklenou výplní a madlem. Průměr madla 52 mm, průměr zábradelních nosných sloupků 40 mm. Vzdálenost mezi zábradelními sloupky je max. 1200 mm. Sloupky budou kotveny z vrchu na chemické kotvy do stropní konstrukce a prostup bude opracován folií mPVC. Světlost mezi svislými sloupky max. 1200mm. Přesné délky a provedení jednotlivých dílů je třeba doměřit na stavbě v průběhu realizace (vybranou realizační firmou) a konzultovat s projektantem stavební části. Zábradlí bude splňovat příslušnou platnou normu ČSN ( výška, rozteče trubek, ……) Na koncích trubek budou provedena půlčočková zakončení. Madlo bude na nástupu na schody přesahovat hrany schodů o 150mm. Dle ČSN 743305 se jedná o skleněné zábradlí typ D s bodově uchycenou skleněnou výplní s vrstveného skla z tabulí tepelně tvrzeného skla. Celková délka ………….. 2000 mm Celková výška………….. 1000+100 madlo | [15 empty] | PP | 2
533 | K | X132 | Oplechování parapetu z kašírovaného plechu zakončeného systémovou okapnicí pro napojení na mPVC střešní folii. Rozvinutá šířka: 500mm Délka: 5,00m | ks | 1 |  | 0 |  |  |  | základní |  | 0 | 0 | 0 | 0 | 0 | 4 | K | 2 |  |  |  | ROZPOCET | 0 | 0 | 0 | 0 | 0 | 1 | 0 | 4 | 1086
| PP |  | Oplechování parapetu z kašírovaného plechu zakončeného systémovou okapnicí pro napojení na mPVC střešní folii. Rozvinutá šířka: 500mm Délka: 5,00m | [15 empty] | PP | 2
534 | K | X133 | Nerezové zábradlí na venkovní terase. Jedná se o zábradlí se svislými sloupky a prosklenou výplní a madlem. Průměr madla 52 mm, průměr zábradelních nosných sloupků 40 mm. Vzdálenost mezi zábradelními sloupky je max. 1200 mm. Sloupky budou kotveny z vrchu | ks | 1 |  | 0 |  |  |  | základní |  | 0 | 0 | 0 | 0 | 0 | 4 | K | 2 |  |  |  | ROZPOCET | 0 | 0 | 0 | 0 | 0 | 1 | 0 | 4 | 1088
| PP |  | Nerezové zábradlí na venkovní terase. Jedná se o zábradlí se svislými sloupky a prosklenou výplní a madlem. Průměr madla 52 mm, průměr zábradelních nosných sloupků 40 mm. Vzdálenost mezi zábradelními sloupky je max. 1200 mm. Sloupky budou kotveny z vrchu na chemické kotvy do stropní konstrukce a prostup bude opracován folií mPVC. Světlost mezi svislými sloupky max. 1200mm. Přesné délky a provedení jednotlivých dílů je třeba doměřit na stavbě v průběhu realizace (vybranou realizační firmou) a konzultovat s projektantem stavební části. Zábradlí bude splňovat příslušnou platnou normu ČSN ( výška, rozteče trubek, ……) Na koncích trubek budou provedena půlčočková zakončení. Madlo bude na nástupu na schody přesahovat hrany schodů o 150mm. Dle ČSN 743305 se jedná o skleněné zábradlí typ D s bodově uchycenou skleněnou výplní s vrstveného skla z tabulí tepelně tvrzeného skla. Celková délka ………….. 5000 mm Celková výška………….. 1000+100 madlo | [15 empty] | PP | 2
535 | K | X134 | Bezpečnostní přepad na venkovní terase s integrovanou PVC manžetou. materiál chrliče PVC, barva bílá rozměr: 300/75 mm, délka 350mm | ks | 1 |  | 0 |  |  |  | základní |  | 0 | 0 | 0 | 0 | 0 | 4 | K | 2 |  |  |  | ROZPOCET | 0 | 0 | 0 | 0 | 0 | 1 | 0 | 4 | 1090
| PP |  | Bezpečnostní přepad na venkovní terase s integrovanou PVC manžetou. materiál chrliče PVC, barva bílá rozměr: 300/75 mm, délka 350mm | [15 empty] | PP | 2
536 | K | X135 | Purenitový izolační blok pod vnější výplň Rozměr: 150/250 – 5,60m | ks | 1 |  | 0 |  |  |  | základní |  | 0 | 0 | 0 | 0 | 0 | 4 | K | 2 |  |  |  | ROZPOCET | 0 | 0 | 0 | 0 | 0 | 1 | 0 | 4 | 1092
| PP |  | Purenitový izolační blok pod vnější výplň Rozměr: 150/250 – 5,60m | [15 empty] | PP | 2
537 | K | X136 | Předokenní horizontální žaluzie Isotra Z90 s elektromotory a dálkovým ovládáním do typového purenitového kastlíku (bude součástí dodávky) kotveného ocel. profily do obvodové stěny Rozměr 2,0 x 2,5m | ks | 5 |  | 0 |  |  |  | základní |  | 0 | 0 | 0 | 0 | 0 | 4 | K | 2 |  |  |  | ROZPOCET | 0 | 0 | 0 | 0 | 0 | 1 | 0 | 4 | 1094
| PP |  | Předokenní horizontální žaluzie Isotra Z90 s elektromotory a dálkovým ovládáním do typového purenitového kastlíku (bude součástí dodávky) kotveného ocel. profily do obvodové stěny Rozměr 2,0 x 2,5m | [15 empty] | PP | 2
538 | K | X137 | Předokenní horizontální žaluzie Isotra Z90 s elektromotory a dálkovým ovládáním do typového purenitového kastlíku (bude součástí dodávky) kotveného ocel. profily do obvodové stěny Rozměr 2,0 x 2,65m | ks | 2 |  | 0 |  |  |  | základní |  | 0 | 0 | 0 | 0 | 0 | 4 | K | 2 |  |  |  | ROZPOCET | 0 | 0 | 0 | 0 | 0 | 1 | 0 | 4 | 1096
| PP |  | Předokenní horizontální žaluzie Isotra Z90 s elektromotory a dálkovým ovládáním do typového purenitového kastlíku (bude součástí dodávky) kotveného ocel. profily do obvodové stěny Rozměr 2,0 x 2,65m | [15 empty] | PP | 2
539 | K | X138 | Předokenní pevná horizontální žaluzie Isotra Z90 do pevného hliníkového rámu Rozměr 2,0 x 2,05m | ks | 2 |  | 0 |  |  |  | základní |  | 0 | 0 | 0 | 0 | 0 | 4 | K | 2 |  |  |  | ROZPOCET | 0 | 0 | 0 | 0 | 0 | 1 | 0 | 4 | 1098
| PP |  | Předokenní pevná horizontální žaluzie Isotra Z90 do pevného hliníkového rámu Rozměr 2,0 x 2,05m | [15 empty] | PP | 2
540 | K | X139 | Předokenní pevná horizontální žaluzie Isotra Z90 do pevného hliníkového rámu Rozměr 5,0 x 2,05m | ks | 1 |  | 0 |  |  |  | základní |  | 0 | 0 | 0 | 0 | 0 | 4 | K | 2 |  |  |  | ROZPOCET | 0 | 0 | 0 | 0 | 0 | 1 | 0 | 4 | 1100
| PP |  | Předokenní pevná horizontální žaluzie Isotra Z90 do pevného hliníkového rámu Rozměr 5,0 x 2,05m | [15 empty] | PP | 2
541 | K | X140 | Předokenní horizontální žaluzie Z90 s elektromotory a dálkovým ovládáním do typového purenitového kastlíku (bude součástí dodávky) kotveného ocel. profily do obvodové stěny Rozměr 2,0 x 5,00m | ks | 16 |  | 0 |  |  |  | základní |  | 0 | 0 | 0 | 0 | 0 | 4 | K | 2 |  |  |  | ROZPOCET | 0 | 0 | 0 | 0 | 0 | 1 | 0 | 4 | 1102
| PP |  | Předokenní horizontální žaluzie Z90 s elektromotory a dálkovým ovládáním do typového purenitového kastlíku (bude součástí dodávky) kotveného ocel. profily do obvodové stěny Rozměr 2,0 x 5,00m | [15 empty] | PP | 2
542 | K | X141 | Nerezové zábradlí u schodiště ve 3.NP. Jedná se o zábradlí se svislými sloupky a prosklenou výplní a madlem. Průměr madla 52 mm, průměr zábradelních nosných sloupků 40 mm. Vzdálenost mezi zábradelními sloupky je max. 1200 mm. Sloupky budou kotveny z vrch | ks | 1 |  | 0 |  |  |  | základní |  | 0 | 0 | 0 | 0 | 0 | 4 | K | 2 |  |  |  | ROZPOCET | 0 | 0 | 0 | 0 | 0 | 1 | 0 | 4 | 1104
| PP |  | Nerezové zábradlí u schodiště ve 3.NP. Jedná se o zábradlí se svislými sloupky a prosklenou výplní a madlem. Průměr madla 52 mm, průměr zábradelních nosných sloupků 40 mm. Vzdálenost mezi zábradelními sloupky je max. 1200 mm. Sloupky budou kotveny z vrchu na chemické kotvy do stropní konstrukce Světlost mezi svislými sloupky 1200mm. Přesné délky a provedení jednotlivých dílů je třeba doměřit na stavbě v průběhu realizace (vybranou realizační firmou) a konzultovat s projektantem stavební části. Zábradlí bude splňovat příslušnou platnou normu ČSN ( výška, rozteče trubek, ……) Na koncích trubek budou provedena půlčočková zakončení. Madlo bude na nástupu na schody přesahovat hrany schodů o 150mm. Dle ČSN 743305 se jedná o skleněné zábradlí typ D s bodově uchycenou skleněnou výplní s vrstveného skla z tabulí tepelně tvrzeného skla. Celková délka ………….. 1200 mm Celková výška………….. 1000 mm | [15 empty] | PP | 2
543 | K | X142 | Nerezové zábradlí na schodišti z 2.NP do 3.NP. Jedná se o zábradlí se svislými sloupky a prosklenou výplní a madlem. Průměr madla 52 mm, průměr zábradelních nosných sloupků 40 mm. Vzdálenost mezi zábradelními sloupky je max. 1200 mm. Sloupky budou kotven | ks | 1 |  | 0 |  |  |  | základní |  | 0 | 0 | 0 | 0 | 0 | 4 | K | 2 |  |  |  | ROZPOCET | 0 | 0 | 0 | 0 | 0 | 1 | 0 | 4 | 1106
| PP |  | Nerezové zábradlí na schodišti z 2.NP do 3.NP. Jedná se o zábradlí se svislými sloupky a prosklenou výplní a madlem. Průměr madla 52 mm, průměr zábradelních nosných sloupků 40 mm. Vzdálenost mezi zábradelními sloupky je max. 1200 mm. Sloupky budou kotveny z boku na chemické kotvy do čela ochozu. Světlost mezi svislými sloupky max. 1200mm. Přesné délky a provedení jednotlivých dílů je třeba doměřit na stavbě v průběhu realizace (vybranou realizační firmou) a konzultovat s projektantem stavební části. Zábradlí bude splňovat příslušnou platnou normu ČSN ( výška, rozteče trubek, ……) Na koncích trubek budou provedena půlčočková zakončení. Madlo bude na nástupu na schody přesahovat hrany schodů o 150mm. Dle ČSN 743305 se jedná o skleněné zábradlí typ D s bodově uchycenou skleněnou výplní s vrstveného skla z tabulí tepelně tvrzeného skla. Celková délka ………….. 48000mm Celková výška………….. 1000mm + 100 (madlo) | [15 empty] | PP | 2
544 | K | X143 | Akustický minerální obklad stěn odsazený od zdi použitím podložek pro možnost provětrání za obkladem. Tloušťka panelu 40mm + rámeček. Veškeré materiály budou ve třídě C4 Rozměry: 2000 x 3650mm – 11ks 1000 x 3650mm – 1ks 850 x 3650mm - 1ks 4990 x 2500 | kpl | 1 |  | 0 |  |  |  | základní |  | 0 | 0 | 0 | 0 | 0 | 4 | K | 2 |  |  |  | ROZPOCET | 0 | 0 | 0 | 0 | 0 | 1 | 0 | 4 | 1108
| PP |  | Akustický minerální obklad stěn odsazený od zdi použitím podložek pro možnost provětrání za obkladem. Tloušťka panelu 40mm + rámeček. Veškeré materiály budou ve třídě C4 Rozměry: 2000 x 3650mm – 11ks 1000 x 3650mm – 1ks 850 x 3650mm - 1ks 4990 x 2500 - 1ks 1350 x 2500 - 1ks 300 x 2500 - 1ks 1000 x 2500 - 1ks | [15 empty] | PP | 2
545 | K | X144 | Sestava čtyř průchozích převlékacích kabin z desek HPL. Materiál kabin: HPL tl. 10 a 12mm. Veškeré doplňkové konstrukce jsou v provedení nerez. Podpěrné nožičky jsou výškově stavitelné v rozsahu 130 – 150mm. Na dveřní křídlo je osazena trojice nerezových | kpl | 1 |  | 0 |  |  |  | základní |  | 0 | 0 | 0 | 0 | 0 | 4 | K | 2 |  |  |  | ROZPOCET | 0 | 0 | 0 | 0 | 0 | 1 | 0 | 4 | 1110
| PP |  | Sestava čtyř průchozích převlékacích kabin z desek HPL. Materiál kabin: HPL tl. 10 a 12mm. Veškeré doplňkové konstrukce jsou v provedení nerez. Podpěrné nožičky jsou výškově stavitelné v rozsahu 130 – 150mm. Na dveřní křídlo je osazena trojice nerezových pantů. Jeden pant je samouzavírací. Dveře se uzavírají západkou s označením obsazení a možností nouzového otevření. V horní části je provedena ztužující hrazda 40/40mm hliníková uvnitř kabiny. Čelní stěna s dveřmi je z HPL tl. 12mm, příčky z HPL 10mm. Kabina bude vybavena lavičkou a háčky pro odložení oblečení. Kabiny jsou vybaveny samozavíracími panty a mechanismem pro zavření obou dveří. Panty zabezpečí, že se dveře samy, bez pomoci návštěvníka, zavřou. Potom je jednoduché zamknout oboje dveře najednou. Jedna kabina je navržena pro osoby OTP Šířka dveří: 600mm (OTP kabina 800mm) Celková výška kabiny: 2000mm Vnější rozměr sestavy: 5740 x 1600mm Šířka kabin: cca 2350 a 1050mm Barevné provedení: barevné varianty dle projektu interiéru této PD. | [15 empty] | PP | 2
546 | K | X145 | Kabina WC tvořená čelní stěnou s dveřmi. Konstrukce – HPL,viz výše dveře šířky 700mm, PRAVÉ, dovnitř otevíravé Délka čelní stěny………………… 1800 mm Počet dveří v čelní stěně……….. 1 ks | ks | 1 |  | 0 |  |  |  | základní |  | 0 | 0 | 0 | 0 | 0 | 4 | K | 2 |  |  |  | ROZPOCET | 0 | 0 | 0 | 0 | 0 | 1 | 0 | 4 | 1112
| PP |  | Kabina WC tvořená čelní stěnou s dveřmi. Konstrukce – HPL,viz výše dveře šířky 700mm, PRAVÉ, dovnitř otevíravé Délka čelní stěny………………… 1800 mm Počet dveří v čelní stěně……….. 1 ks | [15 empty] | PP | 2
547 | K | X146 | Kuchyňská linka (bez horních skříněk). Součástí dodávky bude nerezový dřez s odkapovou plochou a stojánková baterie. Podrobná specifikace – interier. Délka: 2,60 m. | ks | 1 |  | 0 |  |  |  | základní |  | 0 | 0 | 0 | 0 | 0 | 4 | K | 2 |  |  |  | ROZPOCET | 0 | 0 | 0 | 0 | 0 | 1 | 0 | 4 | 1114
| PP |  | Kuchyňská linka (bez horních skříněk). Součástí dodávky bude nerezový dřez s odkapovou plochou a stojánková baterie. Podrobná specifikace – interier. Délka: 2,60 m. | [15 empty] | PP | 2
548 | K | X147 | Šatní skříňka bez lavičky na podezděném podstavci výšky 420mm. Skříňka je vysoká 1580mm. TZn. celková výška sestavy je 2000mm. Konstrukce skříňky: Eloxovaný hliník tvoří pevnostní kostru celé skříně. Profily zvyšují bezpečnost na straně pantů a ztužení | ks | 60 |  | 0 |  |  |  | základní |  | 0 | 0 | 0 | 0 | 0 | 4 | K | 2 |  |  |  | ROZPOCET | 0 | 0 | 0 | 0 | 0 | 1 | 0 | 4 | 1116
| PP |  | Šatní skříňka bez lavičky na podezděném podstavci výšky 420mm. Skříňka je vysoká 1580mm. TZn. celková výška sestavy je 2000mm. Konstrukce skříňky: Eloxovaný hliník tvoří pevnostní kostru celé skříně. Profily zvyšují bezpečnost na straně pantů a ztužení v oblasti zámků. Pant je průběžný, tvořen celým hliníkovým profilem. Radius zaoblení profilů R=6mm. Středové profily jsou tvořeny profilem T v celé výši. Podpěry polic jsou z nerezu, integrované do hliníkového profilu skříněk. Police skříní jsou nýtovány k nerezovým podpěrám. Korpusy skříní z vysokotlakého laminátu tl. 4 mm a 8 mm. Dveře skříní tl. 8mm vložené do průběžného pantového profilu. Vybavení skříněk: horní polička, šatní tyč. Na skříňce bude provedena před příprava pro osazení zámku.Zámek bude elektronický – podrobná specifikace – viz odbavovací systém této PD Barevné provedení: barevné varianty dle projektu interiéru této PD. Korpus skříňky v bílé barvě. Odvětrání skříněk je zajištěno standardním horním nebo dolním otvorem. Rozměr skříňky: 300/500/1580mm | [15 empty] | PP | 2
549 | K | X148 | Sestava dvou WC kabin tvoření čelní stěnou a jednou dělicí stěnou Konstrukce – HPL,viz výše dveře šířky 700mm, LEVÉ, ven otevíravé Délka čelní stěny………………… 1850 mm Hloubka kabin …………………… 1500 mm Počet dveří v čelní stěně……….. 2 ks | kpl | 1 |  | 0 |  |  |  | základní |  | 0 | 0 | 0 | 0 | 0 | 4 | K | 2 |  |  |  | ROZPOCET | 0 | 0 | 0 | 0 | 0 | 1 | 0 | 4 | 1118
| PP |  | Sestava dvou WC kabin tvoření čelní stěnou a jednou dělicí stěnou Konstrukce – HPL,viz výše dveře šířky 700mm, LEVÉ, ven otevíravé Délka čelní stěny………………… 1850 mm Hloubka kabin …………………… 1500 mm Počet dveří v čelní stěně……….. 2 ks | [15 empty] | PP | 2
550 | K | X149 | Nerezová tyč pro zavěšení sprchového závěsu. Tyč bude kotvena do podhledu. Součástí bude závěs odolný vlhkosti. Délka závěsu: 2,10m Tyč: 900+900mm | ks | 2 |  | 0 |  |  |  | základní |  | 0 | 0 | 0 | 0 | 0 | 4 | K | 2 |  |  |  | ROZPOCET | 0 | 0 | 0 | 0 | 0 | 1 | 0 | 4 | 1120
| PP |  | Nerezová tyč pro zavěšení sprchového závěsu. Tyč bude kotvena do podhledu. Součástí bude závěs odolný vlhkosti. Délka závěsu: 2,10m Tyč: 900+900mm | [15 empty] | PP | 2
551 | K | X150 | Sestava dvou WC kabin tvoření čelní stěnou a jednou dělicí stěnou Konstrukce – HPL,viz výše dveře šířky 700mm, PRAVÉ, ven otevíravé Délka čelní stěny………………… 2900 mm Hloubka kabin …………………… 1700 mm Počet dveří v čelní stěně……….. 3 ks | kpl | 1 |  | 0 |  |  |  | základní |  | 0 | 0 | 0 | 0 | 0 | 4 | K | 2 |  |  |  | ROZPOCET | 0 | 0 | 0 | 0 | 0 | 1 | 0 | 4 | 1122
| PP |  | Sestava dvou WC kabin tvoření čelní stěnou a jednou dělicí stěnou Konstrukce – HPL,viz výše dveře šířky 700mm, PRAVÉ, ven otevíravé Délka čelní stěny………………… 2900 mm Hloubka kabin …………………… 1700 mm Počet dveří v čelní stěně……….. 3 ks | [15 empty] | PP | 2
552 | K | X151 | Nerezový plech tvořící obklad saunové stěny za kamny Rozměr: dle požadavků dodavatele sauny | ks | 3 |  | 0 |  |  |  | základní |  | 0 | 0 | 0 | 0 | 0 | 4 | K | 2 |  |  |  | ROZPOCET | 0 | 0 | 0 | 0 | 0 | 1 | 0 | 4 | 1124
| PP |  | Nerezový plech tvořící obklad saunové stěny za kamny Rozměr: dle požadavků dodavatele sauny | [15 empty] | PP | 2
553 | K | X152 | Nerezová mřížka s rámečkem pro přívod spalovacího vzduchu k saunovým kamnům a pro provětrání prostoru nad saunou Rozměr: 500/160mm | ks | 16 |  | 0 |  |  |  | základní |  | 0 | 0 | 0 | 0 | 0 | 4 | K | 2 |  |  |  | ROZPOCET | 0 | 0 | 0 | 0 | 0 | 1 | 0 | 4 | 1126
| PP |  | Nerezová mřížka s rámečkem pro přívod spalovacího vzduchu k saunovým kamnům a pro provětrání prostoru nad saunou Rozměr: 500/160mm | [15 empty] | PP | 2
554 | K | X153 | Revizní dvířka v podhledu. Rozměr: 600/600mm | ks | 15 |  | 0 |  |  |  | základní |  | 0 | 0 | 0 | 0 | 0 | 4 | K | 2 |  |  |  | ROZPOCET | 0 | 0 | 0 | 0 | 0 | 1 | 0 | 4 | 1128
| PP |  | Revizní dvířka v podhledu. Rozměr: 600/600mm | [15 empty] | PP | 2
555 | K | X154 | Zámek k šatním skříňkám bateriový | ks | 233 |  | 0 |  |  |  | základní |  | 0 | 0 | 0 | 0 | 0 | 4 | K | 2 |  |  |  | ROZPOCET | 0 | 0 | 0 | 0 | 0 | 1 | 0 | 4 | 1130
| PP |  | Zámek k šatním skříňkám bateriový | [15 empty] | PP | 2
556 | K | X155 | Čip k zámkům | ks | 270 |  | 0 |  |  |  | základní |  | 0 | 0 | 0 | 0 | 0 | 4 | K | 2 |  |  |  | ROZPOCET | 0 | 0 | 0 | 0 | 0 | 1 | 0 | 4 | 1132
| PP |  | Čip k zámkům | [15 empty] | PP | 2
557 | K | X156 | Elektronický přívěsek | ks | 15 |  | 0 |  |  |  | základní |  | 0 | 0 | 0 | 0 | 0 | 4 | K | 2 |  |  |  | ROZPOCET | 0 | 0 | 0 | 0 | 0 | 1 | 0 | 4 | 1134
| PP |  | Elektronický přívěsek | [15 empty] | PP | 2
558 | K | X157/a | Hasicí přístroj přenosný práškový 9kg | ks | 16 |  | 0 |  |  |  | základní |  | 0 | 0 | 0 | 0 | 0 | 4 | K | 2 |  |  |  | ROZPOCET | 0 | 0 | 0 | 0 | 0 | 1 | 0 | 4 | 1136
| PP |  | Hasicí přístroj přenosný práškový 9kg | [15 empty] | PP | 2
559 | K | X157/b | Hasicí přístroj přenosný sněhový 6kg | ks | 1 |  | 0 |  |  |  | základní |  | 0 | 0 | 0 | 0 | 0 | 4 | K | 2 |  |  |  | ROZPOCET | 0 | 0 | 0 | 0 | 0 | 1 | 0 | 4 | 1138
| PP |  | Hasicí přístroj přenosný sněhový 6kg | [15 empty] | PP | 2
560 | K | X158 | nadpraží pro ukotvení prosklené stěny - vodorovná ocelová pozink. kce s pomocnými sloupky pro ukotvení do ŽLB stropní kce rozměr: 5775/2120mm | ks | 1 |  | 0 |  |  |  | základní |  | 0 | 0 | 0 | 0 | 0 | 4 | K | 2 |  |  |  | ROZPOCET | 0 | 0 | 0 | 0 | 0 | 1 | 0 | 4 | 1140
| PP |  | nadpraží pro ukotvení prosklené stěny - vodorovná ocelová pozink. kce s pomocnými sloupky pro ukotvení do ŽLB stropní kce rozměr: 5775/2120mm | [15 empty] | PP | 2
561 | K | X159 | Boční zástěna pisoáru. Provedení – HPL laminát na rektifikovatelných nožičkách, viz výše. Stěna je vysoká 1950 mm, je odsazena 150 mm od podlahy (celková výška stěny je 2000 mm). Odsazení stěny od podlahy nerezovými nohami kotvenými do betonu a lamino r | ks | 5 |  | 0 |  |  |  | základní |  | 0 | 0 | 0 | 0 | 0 | 4 | K | 2 |  |  |  | ROZPOCET | 0 | 0 | 0 | 0 | 0 | 1 | 0 | 4 | 1142
| PP |  | Boční zástěna pisoáru. Provedení – HPL laminát na rektifikovatelných nožičkách, viz výše. Stěna je vysoká 1950 mm, je odsazena 150 mm od podlahy (celková výška stěny je 2000 mm). Odsazení stěny od podlahy nerezovými nohami kotvenými do betonu a lamino rámu. Délka stěny………………… 350 mm | [15 empty] | PP | 2
562 | K | X160 | Boční zástěna pisoáru. Provedení – HPL laminát na rektifikovatelných nožičkách, viz výše. Stěna je vysoká 1950 mm, je odsazena 150 mm od podlahy (celková výška stěny je 2000 mm). Odsazení stěny od podlahy nerezovými nohami kotvenými do betonu a lamino r | ks | 1 |  | 0 |  |  |  | základní |  | 0 | 0 | 0 | 0 | 0 | 4 | K | 2 |  |  |  | ROZPOCET | 0 | 0 | 0 | 0 | 0 | 1 | 0 | 4 | 1144
| PP |  | Boční zástěna pisoáru. Provedení – HPL laminát na rektifikovatelných nožičkách, viz výše. Stěna je vysoká 1950 mm, je odsazena 150 mm od podlahy (celková výška stěny je 2000 mm). Odsazení stěny od podlahy nerezovými nohami kotvenými do betonu a lamino rámu. Délka stěny………………… 1000 mm | [15 empty] | PP | 2
563 | K | X161 | Bazénové schůdky s madly Ø43 mm z leštěné nerez. oceli, stupně z nerez. oceli s protiskluzovou podložkou. Schůdky jsou dodány včetně zemnicí svorky a nerez. krytek Šířka schůdků: 500 mm Počet stupňů: 3 až 4 | ks | 1 |  | 0 |  |  |  | základní |  | 0 | 0 | 0 | 0 | 0 | 4 | K | 2 |  |  |  | ROZPOCET | 0 | 0 | 0 | 0 | 0 | 1 | 0 | 4 | 1146
| PP |  | Bazénové schůdky s madly Ø43 mm z leštěné nerez. oceli, stupně z nerez. oceli s protiskluzovou podložkou. Schůdky jsou dodány včetně zemnicí svorky a nerez. krytek Šířka schůdků: 500 mm Počet stupňů: 3 až 4 | [15 empty] | PP | 2
564 | K | X162 | N E O B S A Z E N O (výrobek vypuštěn) |  | 0 |  | 0 |  |  |  | základní |  | 0 | 0 | 0 | 0 | 0 | 4 | K | 2 |  |  |  | ROZPOCET | 0 | 0 | 0 | 0 | 0 | 1 | 0 | 4 | 1148
| PP |  | N E O B S A Z E N O (výrobek vypuštěn) | [15 empty] | PP | 2
565 | K | X163 | Hliníková posuvná mříž u bufetu. Mříž bude pojezdná v horní kolejnici se spodní aretací a možností uzamčení Rozměr otvoru: 1500/2500mm | ks | 1 |  | 0 |  |  |  | základní |  | 0 | 0 | 0 | 0 | 0 | 4 | K | 2 |  |  |  | ROZPOCET | 0 | 0 | 0 | 0 | 0 | 1 | 0 | 4 | 1150
| PP |  | Hliníková posuvná mříž u bufetu. Mříž bude pojezdná v horní kolejnici se spodní aretací a možností uzamčení Rozměr otvoru: 1500/2500mm | [15 empty] | PP | 2
566 | K | X164 | NEOBSAZENO | ks | 0 | [5 empty] | základní |  | 0 | 0 | 0 | 0 | 0 | 4 | K | 2 |  |  |  | ROZPOCET | 0 | 0 | 0 | 0 | 0 | 1 | 0 | 4 | 1152
[19 empty] | PP | 2
567 | K | X165 | Střešní chrlič na střeše letní pokladny s integrovanou PVC manžetou. materiál chrliče PVC, barva bílá Chrlič bude zaústěn do dešťového kotlíku rozměr: Ø75 mm, délka 500mm | ks | 1 |  | 0 |  |  |  | základní |  | 0 | 0 | 0 | 0 | 0 | 4 | K | 2 |  |  |  | ROZPOCET | 0 | 0 | 0 | 0 | 0 | 1 | 0 | 4 | 1154
| PP |  | Střešní chrlič na střeše letní pokladny s integrovanou PVC manžetou. materiál chrliče PVC, barva bílá Chrlič bude zaústěn do dešťového kotlíku rozměr: Ø75 mm, délka 500mm | [15 empty] | PP | 2
568 | K | X166 | Bezpečnostní přepad na střeše letní pokladny s integrovanou PVC manžetou. materiál chrliče PVC, barva bílá Chrlič bude zaústěn do dešťového kotlíku rozměr: Ø75 mm, délka 750mm | ks | 1 |  | 0 |  |  |  | základní |  | 0 | 0 | 0 | 0 | 0 | 4 | K | 2 |  |  |  | ROZPOCET | 0 | 0 | 0 | 0 | 0 | 1 | 0 | 4 | 1156
| PP |  | Bezpečnostní přepad na střeše letní pokladny s integrovanou PVC manžetou. materiál chrliče PVC, barva bílá Chrlič bude zaústěn do dešťového kotlíku rozměr: Ø75 mm, délka 750mm | [15 empty] | PP | 2
569 | K | X167 | Dešťový kotlík Materiál: titanzinkový plech předzvětralý kotlík ……300/300/300 mm | ks | 1 |  | 0 |  |  |  | základní |  | 0 | 0 | 0 | 0 | 0 | 4 | K | 2 |  |  |  | ROZPOCET | 0 | 0 | 0 | 0 | 0 | 1 | 0 | 4 | 1158
| PP |  | Dešťový kotlík Materiál: titanzinkový plech předzvětralý kotlík ……300/300/300 mm | [15 empty] | PP | 2
570 | K | X168 | Oplechování kraje střechy letní pokladny z kašírovaného plechu zakončeného systémovou okapnicí pro napojení na mPVC střešní folii. Rozvinutá šířka: 333mm Délka: 29,00m | kpl | 1 |  | 0 |  |  |  | základní |  | 0 | 0 | 0 | 0 | 0 | 4 | K | 2 |  |  |  | ROZPOCET | 0 | 0 | 0 | 0 | 0 | 1 | 0 | 4 | 1160
| PP |  | Oplechování kraje střechy letní pokladny z kašírovaného plechu zakončeného systémovou okapnicí pro napojení na mPVC střešní folii. Rozvinutá šířka: 333mm Délka: 29,00m | [15 empty] | PP | 2
571 | K | X169 | Oplechování kraje střechy letní pokladny z kašírovaného plechu zakončeného systémovou okapnicí pro napojení na mPVC střešní folii. Rozvinutá šířka: 750mm Délka: 51,00m | kpl | 1 |  | 0 |  |  |  | základní |  | 0 | 0 | 0 | 0 | 0 | 4 | K | 2 |  |  |  | ROZPOCET | 0 | 0 | 0 | 0 | 0 | 1 | 0 | 4 | 1162
| PP |  | Oplechování kraje střechy letní pokladny z kašírovaného plechu zakončeného systémovou okapnicí pro napojení na mPVC střešní folii. Rozvinutá šířka: 750mm Délka: 51,00m | [15 empty] | PP | 2
572 | K | X170 | Oplechování kraje střechy letní pokladny z kašírovaného plechu zakončeného systémovou okapnicí pro napojení na mPVC střešní folii. Rozvinutá šířka: 750mm Délka: 33,00m | kpl | 2 |  | 0 |  |  |  | základní |  | 0 | 0 | 0 | 0 | 0 | 4 | K | 2 |  |  |  | ROZPOCET | 0 | 0 | 0 | 0 | 0 | 1 | 0 | 4 | 1164
| PP |  | Oplechování kraje střechy letní pokladny z kašírovaného plechu zakončeného systémovou okapnicí pro napojení na mPVC střešní folii. Rozvinutá šířka: 750mm Délka: 33,00m | [15 empty] | PP | 2
573 | K | X171 | Oplechování kraje střechy letní pokladny z kašírovaného plechu zakončeného systémovou okapnicí pro napojení na mPVC střešní folii. Rozvinutá šířka: 750mm Délka: 49,00m | kpl | 1 |  | 0 |  |  |  | základní |  | 0 | 0 | 0 | 0 | 0 | 4 | K | 2 |  |  |  | ROZPOCET | 0 | 0 | 0 | 0 | 0 | 1 | 0 | 4 | 1166
| PP |  | Oplechování kraje střechy letní pokladny z kašírovaného plechu zakončeného systémovou okapnicí pro napojení na mPVC střešní folii. Rozvinutá šířka: 750mm Délka: 49,00m | [15 empty] | PP | 2
574 | K | X172 | Oplechování kraje střechy letní pokladny z kašírovaného plechu zakončeného systémovou okapnicí pro napojení na mPVC střešní folii. Rozvinutá šířka: 750mm Délka: 10,00m | kpl | 1 |  | 0 |  |  |  | základní |  | 0 | 0 | 0 | 0 | 0 | 4 | K | 2 |  |  |  | ROZPOCET | 0 | 0 | 0 | 0 | 0 | 1 | 0 | 4 | 1168
| PP |  | Oplechování kraje střechy letní pokladny z kašírovaného plechu zakončeného systémovou okapnicí pro napojení na mPVC střešní folii. Rozvinutá šířka: 750mm Délka: 10,00m | [15 empty] | PP | 2
575 | K | X173 | Vyložení střešního žlabu kašírovaným plechem pro napojení na mPVC střešní folii. Šířka žlabu – 500mm Hloubka žlabu – cca 70mm Délka žlabu – 59,0m | kpl | 1 |  | 0 |  |  |  | základní |  | 0 | 0 | 0 | 0 | 0 | 4 | K | 2 |  |  |  | ROZPOCET | 0 | 0 | 0 | 0 | 0 | 1 | 0 | 4 | 1170
| PP |  | Vyložení střešního žlabu kašírovaným plechem pro napojení na mPVC střešní folii. Šířka žlabu – 500mm Hloubka žlabu – cca 70mm Délka žlabu – 59,0m | [15 empty] | PP | 2
576 | K | X174 | Nosná ocelová kce pro uložení VZT ventilátoru na střeše se stříškou proti dešti. Plošina bude tvořena nosným rámem a stojkami z ocel. válcovaných profilů. Podlaha plošiny je navržena z ocelových pororoštů. Sloupky budou procházet skladbou střechy a budou | ks | 2 |  | 0 |  |  |  | základní |  | 0 | 0 | 0 | 0 | 0 | 4 | K | 2 |  |  |  | ROZPOCET | 0 | 0 | 0 | 0 | 0 | 1 | 0 | 4 | 1172
| PP |  | Nosná ocelová kce pro uložení VZT ventilátoru na střeše se stříškou proti dešti. Plošina bude tvořena nosným rámem a stojkami z ocel. válcovaných profilů. Podlaha plošiny je navržena z ocelových pororoštů. Sloupky budou procházet skladbou střechy a budou kotveny patními plechy do ŽLB konstrukce stropu. Prostupy izolací budou systémově řešeny, popř. budou použity přerušovače tepelných mostů např. pěnové sklo. Veškeré ocelové konstrukce budou žárově zinkovány. Rošt bude tloušťky 25 mm se čtvercovými otvory s roztečí otvorů 32 mm. Rozměr plošiny: 1,20 x 1,20m Stříška: deska CETRIS 24mm + folie mPVC a poplastované okapnice Návrh ocelové kce bude předmětem dílenské dokumentace dodavatele. | [15 empty] | PP | 2
577 | K | X175 | komínek z desek cetris tl.24 mm u prostupu potrubím VZT vnitřní rozměr 480/680, výška 450mm pro natavení parotěsné zábrany | ks | 2 |  | 0 |  |  |  | základní |  | 0 | 0 | 0 | 0 | 0 | 4 | K | 2 |  |  |  | ROZPOCET | 0 | 0 | 0 | 0 | 0 | 1 | 0 | 4 | 1174
| PP |  | komínek z desek cetris tl.24 mm u prostupu potrubím VZT vnitřní rozměr 480/680, výška 450mm pro natavení parotěsné zábrany | [15 empty] | PP | 2
578 | K | X176 | Poplastované L profily pro vyztužení vnitřních rohů u atiky. Velikost a umístění – viz detaily | m | 185 |  | 0 |  |  |  | základní |  | 0 | 0 | 0 | 0 | 0 | 4 | K | 2 |  |  |  | ROZPOCET | 0 | 0 | 0 | 0 | 0 | 1 | 0 | 4 | 1176
| PP |  | Poplastované L profily pro vyztužení vnitřních rohů u atiky. Velikost a umístění – viz detaily | [15 empty] | PP | 2
579 | K | X177 | Poplastované L profily pro vyztužení vnitřních rohů u atiky. Velikost a umístění – viz detaily | m | 185 |  | 0 |  |  |  | základní |  | 0 | 0 | 0 | 0 | 0 | 4 | K | 2 |  |  |  | ROZPOCET | 0 | 0 | 0 | 0 | 0 | 1 | 0 | 4 | 1178
| PP |  | Poplastované L profily pro vyztužení vnitřních rohů u atiky. Velikost a umístění – viz detaily | [15 empty] | PP | 2
580 | K | X178 | Oplechování kraje střechy letní pokladny z kašírovaného plechu zakončeného systémovou okapnicí pro napojení na mPVC střešní folii. Rozvinutá šířka: 750mm Délka: 14,00m | kpl | 1 |  | 0 |  |  |  | základní |  | 0 | 0 | 0 | 0 | 0 | 4 | K | 2 |  |  |  | ROZPOCET | 0 | 0 | 0 | 0 | 0 | 1 | 0 | 4 | 1180
| PP |  | Oplechování kraje střechy letní pokladny z kašírovaného plechu zakončeného systémovou okapnicí pro napojení na mPVC střešní folii. Rozvinutá šířka: 750mm Délka: 14,00m | [15 empty] | PP | 2
581 | K | X179 | Atika - oplechování kraje střechy z kašírovaného plechu. Rozvinutá šířka: 900mm Délka: 14,00m | kpl | 1 |  | 0 |  |  |  | základní |  | 0 | 0 | 0 | 0 | 0 | 4 | K | 2 |  |  |  | ROZPOCET | 0 | 0 | 0 | 0 | 0 | 1 | 0 | 4 | 1182
| PP |  | Atika - oplechování kraje střechy z kašírovaného plechu. Rozvinutá šířka: 900mm Délka: 14,00m | [15 empty] | PP | 2
582 | K | X180 | Výstupní plošina z žebříku na plochých střechách včetně zábradlí. Plošina bude z žárově zinkovaných ocelových profilů a pororoštu. Bude splňovat požadavky ČSN 743282 a to zejména rozměr, druh a výšku zábradlí Rozměr: 1500/700mm | ks | 2 |  | 0 |  |  |  | základní |  | 0 | 0 | 0 | 0 | 0 | 4 | K | 2 |  |  |  | ROZPOCET | 0 | 0 | 0 | 0 | 0 | 1 | 0 | 4 | 1184
| PP |  | Výstupní plošina z žebříku na plochých střechách včetně zábradlí. Plošina bude z žárově zinkovaných ocelových profilů a pororoštu. Bude splňovat požadavky ČSN 743282 a to zejména rozměr, druh a výšku zábradlí Rozměr: 1500/700mm | [15 empty] | PP | 2
583 | K | X181 | Nosná ocelová kce pro uložení VZT kondenzační jednotky na střeše. Plošina bude tvořena nosným rámem a stojkami z ocel. válcovaných profilů. Podlaha plošiny je navržena z ocelových pororoštů. Sloupky budou procházet skladbou střechy a budou kotveny patním | ks | 1 |  | 0 |  |  |  | základní |  | 0 | 0 | 0 | 0 | 0 | 4 | K | 2 |  |  |  | ROZPOCET | 0 | 0 | 0 | 0 | 0 | 1 | 0 | 4 | 1186
| PP |  | Nosná ocelová kce pro uložení VZT kondenzační jednotky na střeše. Plošina bude tvořena nosným rámem a stojkami z ocel. válcovaných profilů. Podlaha plošiny je navržena z ocelových pororoštů. Sloupky budou procházet skladbou střechy a budou kotveny patními plechy do ŽLB konstrukce stropu. Prostupy izolací budou systémově řešeny, popř. budou použity přerušovače tepelných mostů např. pěnové sklo. Veškeré ocelové konstrukce budou žárově zinkovány. Rozměr plošiny bude umožňovat pohyb údržby kolem jednotky Rošt bude tloušťky 25 mm se čtvercovými otvory s roztečí otvorů 32 mm. Rozměr plošiny: 1,80 x 1,50m Návrh ocelové kce bude předmětem dílenské dokumentace dodavatele. | [15 empty] | PP | 2
584 | K | X182 | Nosná ocelová kce pro uložení VZT kondenzační jednotky na střeše. Plošina bude tvořena nosným rámem a stojkami z ocel. válcovaných profilů. Podlaha plošiny je navržena z ocelových pororoštů. Sloupky budou procházet skladbou střechy a budou kotveny patním | ks | 2 |  | 0 |  |  |  | základní |  | 0 | 0 | 0 | 0 | 0 | 4 | K | 2 |  |  |  | ROZPOCET | 0 | 0 | 0 | 0 | 0 | 1 | 0 | 4 | 1188
| PP |  | Nosná ocelová kce pro uložení VZT kondenzační jednotky na střeše. Plošina bude tvořena nosným rámem a stojkami z ocel. válcovaných profilů. Podlaha plošiny je navržena z ocelových pororoštů. Sloupky budou procházet skladbou střechy a budou kotveny patními plechy do ŽLB konstrukce stropu. Prostupy izolací budou systémově řešeny, popř. budou použity přerušovače tepelných mostů např. pěnové sklo. Veškeré ocelové konstrukce budou žárově zinkovány. Rozměr plošiny bude umožňovat pohyb údržby kolem jednotky Rošt bude tloušťky 25 mm se čtvercovými otvory s roztečí otvorů 32 mm. Rozměr plošiny: 1,20 x 0,70m Návrh ocelové kce bude předmětem dílenské dokumentace dodavatele. | [15 empty] | PP | 2
585 | K | X183 | Certifikovaný lanový zádržný bezpečnostní systém pro údržbu střechy a čistění svislé fasády střechy hlavního objektu: - jednotlivé kotvicí body - průběžný lanový systém proti pádu z okraje střechy - záchytný systém pro žebřík Konkrétní návrh bude předmět | kpl | 1 |  | 0 |  |  |  | základní |  | 0 | 0 | 0 | 0 | 0 | 4 | K | 2 |  |  |  | ROZPOCET | 0 | 0 | 0 | 0 | 0 | 1 | 0 | 4 | 1190
| PP |  | Certifikovaný lanový zádržný bezpečnostní systém pro údržbu střechy a čistění svislé fasády střechy hlavního objektu: - jednotlivé kotvicí body - průběžný lanový systém proti pádu z okraje střechy - záchytný systém pro žebřík Konkrétní návrh bude předmětem dílenské dokumentace konkrétního dodavatele systému | [15 empty] | PP | 2
586 | K | X184 | Certifikovaný lanový zádržný bezpečnostní systém pro údržbu střechy letní pokladny: - jednotlivé kotvicí body - průběžný lanový systém proti pádu z okraje střechy - záchytný systém pro žebřík Konkrétní návrh bude předmětem dílenské dokumentace konkrétníh | kpl | 1 |  | 0 |  |  |  | základní |  | 0 | 0 | 0 | 0 | 0 | 4 | K | 2 |  |  |  | ROZPOCET | 0 | 0 | 0 | 0 | 0 | 1 | 0 | 4 | 1192
| PP |  | Certifikovaný lanový zádržný bezpečnostní systém pro údržbu střechy letní pokladny: - jednotlivé kotvicí body - průběžný lanový systém proti pádu z okraje střechy - záchytný systém pro žebřík Konkrétní návrh bude předmětem dílenské dokumentace konkrétního dodavatele systému | [15 empty] | PP | 2
587 | K | X185 | Šatní skříňky zaměstnanců s lavičkou na nožičkách z materiálu LTD. Materiál: LTD deska – korpus a dvířka tl.18 mm opatřené NK závěsy s úchytkou Podnoží – hliníkové profily Vybavení: horní polička, šatní tyč Šířka lavice: 300mm Výška lavice: 420mm Rozměr | ks | 20 |  | 0 |  |  |  | základní |  | 0 | 0 | 0 | 0 | 0 | 4 | K | 2 |  |  |  | ROZPOCET | 0 | 0 | 0 | 0 | 0 | 1 | 0 | 4 | 1194
| PP |  | Šatní skříňky zaměstnanců s lavičkou na nožičkách z materiálu LTD. Materiál: LTD deska – korpus a dvířka tl.18 mm opatřené NK závěsy s úchytkou Podnoží – hliníkové profily Vybavení: horní polička, šatní tyč Šířka lavice: 300mm Výška lavice: 420mm Rozměr skříňky: 300/500/1580 mm | [15 empty] | PP | 2
588 | K | X186 | Ocelová podpůrná konstrukce ventilátoru OTK. Provedení z uzavřených Jäcklových profilů a osazovací plošinou z pororoštu. Kotvení do obvodové stěny na chemické kotvy. Veškerý materiál bude žárově zinkovaný. Rozměr: 1250/350mm Návrh ocelové kce bude pře | ks | 1 |  | 0 |  |  |  | základní |  | 0 | 0 | 0 | 0 | 0 | 4 | K | 2 |  |  |  | ROZPOCET | 0 | 0 | 0 | 0 | 0 | 1 | 0 | 4 | 1196
| PP |  | Ocelová podpůrná konstrukce ventilátoru OTK. Provedení z uzavřených Jäcklových profilů a osazovací plošinou z pororoštu. Kotvení do obvodové stěny na chemické kotvy. Veškerý materiál bude žárově zinkovaný. Rozměr: 1250/350mm Návrh ocelové kce bude předmětem dílenské dokumentace dodavatele. | [15 empty] | PP | 2
589 | K | X187 | Bezpečnostní přepad na hlavních střechách s integrovanou PVC manžetou. materiál chrliče PVC, barva bílá rozměr: 300/100 mm, délka 500mm | ks | 2 |  | 0 |  |  |  | základní |  | 0 | 0 | 0 | 0 | 0 | 4 | K | 2 |  |  |  | ROZPOCET | 0 | 0 | 0 | 0 | 0 | 1 | 0 | 4 | 1198
| PP |  | Bezpečnostní přepad na hlavních střechách s integrovanou PVC manžetou. materiál chrliče PVC, barva bílá rozměr: 300/100 mm, délka 500mm | [15 empty] | PP | 2
590 | K | X188 | Ocelová nerezová průchodka do retenční nádrže v suterénu. Průchodka bude po protažení potrubí dotěsněna systémovým pryžovým dotahovacím šroubovacím těsněním průměr ……… do 200 mm délka ……… 300 mm | ks | 1 |  | 0 |  |  |  | základní |  | 0 | 0 | 0 | 0 | 0 | 4 | K | 2 |  |  |  | ROZPOCET | 0 | 0 | 0 | 0 | 0 | 1 | 0 | 4 | 1200
| PP |  | Ocelová nerezová průchodka do retenční nádrže v suterénu. Průchodka bude po protažení potrubí dotěsněna systémovým pryžovým dotahovacím šroubovacím těsněním průměr ……… do 200 mm délka ……… 300 mm | [15 empty] | PP | 2
591 | K | X189 | Ocelová nerezová průchodka do retenční nádrže v suterénu. Průchodka bude po protažení potrubí dotěsněna systémovým pryžovým dotahovacím šroubovacím těsněním průměr ……… do 100 mm délka ……… 300 mm | ks | 1 |  | 0 |  |  |  | základní |  | 0 | 0 | 0 | 0 | 0 | 4 | K | 2 |  |  |  | ROZPOCET | 0 | 0 | 0 | 0 | 0 | 1 | 0 | 4 | 1202
| PP |  | Ocelová nerezová průchodka do retenční nádrže v suterénu. Průchodka bude po protažení potrubí dotěsněna systémovým pryžovým dotahovacím šroubovacím těsněním průměr ……… do 100 mm délka ……… 300 mm | [15 empty] | PP | 2
592 | K | X190 | Mřížka do zdi s prachovým filtrem Materiál: hliník Rozměr: 400/100mm | ks | 4 |  | 0 |  |  |  | základní |  | 0 | 0 | 0 | 0 | 0 | 4 | K | 2 |  |  |  | ROZPOCET | 0 | 0 | 0 | 0 | 0 | 1 | 0 | 4 | 1204
| PP |  | Mřížka do zdi s prachovým filtrem Materiál: hliník Rozměr: 400/100mm | [15 empty] | PP | 2
593 | K | X191 | Ventilační mřížka do dveří s rámečkem, oboustranná Rozměr: 450/80mm | ks | 3 |  | 0 |  |  |  | základní |  | 0 | 0 | 0 | 0 | 0 | 4 | K | 2 |  |  |  | ROZPOCET | 0 | 0 | 0 | 0 | 0 | 1 | 0 | 4 | 1206
| PP |  | Ventilační mřížka do dveří s rámečkem, oboustranná Rozměr: 450/80mm | [15 empty] | PP | 2
594 | K | X192 | Protipožární ventilační mřížka LKS do zdi s rámečkem, oboustranná. Vyrobena z materiálů reakce na oheň A1 dle ČSN EN 13501-1 + A1 a intumescentních pásek. Rozměr: 600/304mm Povinnou součástí dodávky je oboustranná kovová krycí mřížka LKL 60/45 s nátěre | ks | 5 |  | 0 |  |  |  | základní |  | 0 | 0 | 0 | 0 | 0 | 4 | K | 2 |  |  |  | ROZPOCET | 0 | 0 | 0 | 0 | 0 | 1 | 0 | 4 | 1208
| PP |  | Protipožární ventilační mřížka LKS do zdi s rámečkem, oboustranná. Vyrobena z materiálů reakce na oheň A1 dle ČSN EN 13501-1 + A1 a intumescentních pásek. Rozměr: 600/304mm Povinnou součástí dodávky je oboustranná kovová krycí mřížka LKL 60/45 s nátěrem Referenční výrobce: Likuhas | [15 empty] | PP | 2
595 | K | X193 | Kompletní sestava samočinného otevírání obou křídel dvoukřídlových dveří pro OTK včetně pohonů, centrály, kabeláže a kování s hrazdou. Směrná specifikace viz. příloha GEZE | ks | 1 |  | 0 |  |  |  | základní |  | 0 | 0 | 0 | 0 | 0 | 4 | K | 2 |  |  |  | ROZPOCET | 0 | 0 | 0 | 0 | 0 | 1 | 0 | 4 | 1210
| PP |  | Kompletní sestava samočinného otevírání obou křídel dvoukřídlových dveří pro OTK včetně pohonů, centrály, kabeláže a kování s hrazdou. Směrná specifikace viz. příloha GEZE | [15 empty] | PP | 2
596 | K | X194 | Kompletní sestava samočinného otevírání aktivního křídla dvoukřídlových dveří pro OTK včetně pohonů, centrály, kabeláže a kování s hrazdou. Směrná specifikace viz. příloha GEZE | ks | 2 |  | 0 |  |  |  | základní |  | 0 | 0 | 0 | 0 | 0 | 4 | K | 2 |  |  |  | ROZPOCET | 0 | 0 | 0 | 0 | 0 | 1 | 0 | 4 | 1212
| PP |  | Kompletní sestava samočinného otevírání aktivního křídla dvoukřídlových dveří pro OTK včetně pohonů, centrály, kabeláže a kování s hrazdou. Směrná specifikace viz. příloha GEZE | [15 empty] | PP | 2
597 | K | X195 | Kompletní sestava samočinného otevírání jednokřídlových dveří pro OTK včetně pohonů, centrály, kabeláže a kování s hrazdou. Směrná specifikace viz. příloha GEZE | ks | 1 |  | 0 |  |  |  | základní |  | 0 | 0 | 0 | 0 | 0 | 4 | K | 2 |  |  |  | ROZPOCET | 0 | 0 | 0 | 0 | 0 | 1 | 0 | 4 | 1214
| PP |  | Kompletní sestava samočinného otevírání jednokřídlových dveří pro OTK včetně pohonů, centrály, kabeláže a kování s hrazdou. Směrná specifikace viz. příloha GEZE | [15 empty] | PP | 2
598 | K | X196 | Dvojice ocelových žárově zinkovaných madel, opatřených PUR nátěrem na boční stěně venkovního schodiště. Průměr madla 52 mm. Madlo bude kotveno z boku na chemické kotvy. Madlo je osazeno na přístupové rampě u vertikální plošiny osob OTP a tudíž bude osaze | ks | 2 |  | 0 |  |  |  | základní |  | 0 | 0 | 0 | 0 | 0 | 4 | K | 2 |  |  |  | ROZPOCET | 0 | 0 | 0 | 0 | 0 | 1 | 0 | 4 | 1216
| PP |  | Dvojice ocelových žárově zinkovaných madel, opatřených PUR nátěrem na boční stěně venkovního schodiště. Průměr madla 52 mm. Madlo bude kotveno z boku na chemické kotvy. Madlo je osazeno na přístupové rampě u vertikální plošiny osob OTP a tudíž bude osazeno ve výšce 300 a 900mm nad terénem. Madlo bude přesahovat hrany o 150mm na výstupu i nástupu. Přesné délky a provedení jednotlivých dílů je třeba doměřit na stavbě v průběhu realizace (vybranou realizační firmou) a konzultovat s projektantem stavební části. Délka madla ………….. 4500 mm | [15 empty] | PP | 2
599 | K | X197 | Zábradlí ocelové žárově zinkované, opatřené PUR nátěrem na opěrné zdi u komunikace Podkrušnohorská. Jedná se o zábradlí se svislou trubkovou výplní a madlem. Průměr madla 52 mm, průměr zábradelních nosných sloupků 40 mm a průměr svislých výplňových trube | m | 20 |  | 0 |  |  |  | základní |  | 0 | 0 | 0 | 0 | 0 | 4 | K | 2 |  |  |  | ROZPOCET | 0 | 0 | 0 | 0 | 0 | 1 | 0 | 4 | 1218
| PP |  | Zábradlí ocelové žárově zinkované, opatřené PUR nátěrem na opěrné zdi u komunikace Podkrušnohorská. Jedná se o zábradlí se svislou trubkovou výplní a madlem. Průměr madla 52 mm, průměr zábradelních nosných sloupků 40 mm a průměr svislých výplňových trubek 24 mm. Vzdálenost mezi zábradelními sloupky je max. 2000 mm. Sloupky budou kotveny z vrchu na chemické kotvy. Světlost mezi svislými sloupky 120mm. Přesné délky a provedení jednotlivých dílů je třeba doměřit na stavbě v průběhu realizace (vybranou realizační firmou) a konzultovat s projektantem stavební části. Zábradlí bude splňovat příslušnou platnou normu ČSN ( výška, rozteče trubek, ……) Na koncích trubek budou provedena půlčočková zakončení. Celková délka ………….. 20000 mm Celková výška………….. 900 mm 20m 20m | [15 empty] | PP | 2
600 | K | X198 | Zábradlí ocelové žárově zinkované, opatřené PUR nátěrem na opěrných zídkách z betonových palisád u přístupového chodníku od ulice Podkrušnohorská. Jedná se o zábradlí se svislou trubkovou výplní a madlem. Průměr madla 52 mm, průměr zábradelních nosných s | m | 49.5 |  | 0 |  |  |  | základní |  | 0 | 0 | 0 | 0 | 0 | 4 | K | 2 |  |  |  | ROZPOCET | 0 | 0 | 0 | 0 | 0 | 1 | 0 | 4 | 1220
| PP |  | Zábradlí ocelové žárově zinkované, opatřené PUR nátěrem na opěrných zídkách z betonových palisád u přístupového chodníku od ulice Podkrušnohorská. Jedná se o zábradlí se svislou trubkovou výplní a madlem. Průměr madla 52 mm, průměr zábradelních nosných sloupků 40 mm a průměr svislých výplňových trubek 24 mm. Vzdálenost mezi zábradelními sloupky je max. 2000 mm. Sloupky budou kotveny z boku na chemické kotvy. Světlost mezi svislými sloupky 120mm. Přesné délky a provedení jednotlivých dílů je třeba doměřit na stavbě v průběhu realizace (vybranou realizační firmou) a konzultovat s projektantem stavební části. Zábradlí bude splňovat příslušnou platnou normu ČSN ( výška, rozteče trubek, ……) Na koncích trubek budou provedena půlčočková zakončení. Délky ………….. cca 15,5m; 14m; 20m Celková výška………….. 900 mm 49,5m | [15 empty] | PP | 2
601 | K | X199 | Zábradlí šikmé ocelové žárově zinkované, opatřené PUR nátěrem na opěrných zídkách z betonových palisád venkovního schodiště u přístupového chodníku od ulice Podkrušnohorská. Jedná se o zábradlí se svislou trubkovou výplní a madlem. Průměr madla 52 mm, p | m | 17 |  | 0 |  |  |  | základní |  | 0 | 0 | 0 | 0 | 0 | 4 | K | 2 |  |  |  | ROZPOCET | 0 | 0 | 0 | 0 | 0 | 1 | 0 | 4 | 1222
| PP |  | Zábradlí šikmé ocelové žárově zinkované, opatřené PUR nátěrem na opěrných zídkách z betonových palisád venkovního schodiště u přístupového chodníku od ulice Podkrušnohorská. Jedná se o zábradlí se svislou trubkovou výplní a madlem. Průměr madla 52 mm, průměr zábradelních nosných sloupků 40 mm a průměr svislých výplňových trubek 24 mm. Vzdálenost mezi zábradelními sloupky je max. 2000 mm. Sloupky budou kotveny z boku na chemické kotvy. Světlost mezi svislými sloupky 120mm. Přesné délky a provedení jednotlivých dílů je třeba doměřit na stavbě v průběhu realizace (vybranou realizační firmou) a konzultovat s projektantem stavební části. Zábradlí bude splňovat příslušnou platnou normu ČSN ( výška, rozteče trubek, ……) Na koncích trubek budou provedena půlčočková zakončení. Délky ………….. cca 13m; 5m Celková výška………….. 900 mm | [15 empty] | PP | 2
602 | K | X200 | Branka pro personál na boku terasy letního koupaliště: Branka bude součástí ocel. zábradlí X202. Branka a oplocení bude tvořeno rámem z jäcklových profilů, čtvercovými sloupky a svislou výplní z hranolů cca 20/20mm. Branka šířky 1,10m bude osazena cylindr | ks | 1 |  | 0 |  |  |  | základní |  | 0 | 0 | 0 | 0 | 0 | 4 | K | 2 |  |  |  | ROZPOCET | 0 | 0 | 0 | 0 | 0 | 1 | 0 | 4 | 1224
| PP |  | Branka pro personál na boku terasy letního koupaliště: Branka bude součástí ocel. zábradlí X202. Branka a oplocení bude tvořeno rámem z jäcklových profilů, čtvercovými sloupky a svislou výplní z hranolů cca 20/20mm. Branka šířky 1,10m bude osazena cylindrickým zámkem . Výška branky: 900mm | [15 empty] | PP | 2
603 | K | X201 | Zábradlí ocelové žárově zinkované, opatřené PUR nátěrem na opěrných zídkách z betonových palisád venkovních teras letního koupaliště. Jedná se o zábradlí se svislou trubkovou výplní a madlem. Průměr madla 52 mm, průměr zábradelních nosných sloupků 40 mm | m | 120 |  | 0 |  |  |  | základní |  | 0 | 0 | 0 | 0 | 0 | 4 | K | 2 |  |  |  | ROZPOCET | 0 | 0 | 0 | 0 | 0 | 1 | 0 | 4 | 1226
| PP |  | Zábradlí ocelové žárově zinkované, opatřené PUR nátěrem na opěrných zídkách z betonových palisád venkovních teras letního koupaliště. Jedná se o zábradlí se svislou trubkovou výplní a madlem. Průměr madla 52 mm, průměr zábradelních nosných sloupků 40 mm a průměr svislých výplňových trubek 24 mm. Vzdálenost mezi zábradelními sloupky je max. 2000 mm. Sloupky budou kotveny shora na chemické kotvy. Světlost mezi svislými sloupky 120mm. Přesné délky a provedení jednotlivých dílů je třeba doměřit na stavbě v průběhu realizace (vybranou realizační firmou) a konzultovat s projektantem stavební části. Zábradlí bude splňovat příslušnou platnou normu ČSN ( výška, rozteče trubek, ……) Na koncích trubek budou provedena půlčočková zakončení. Délky ………….. cca 16,5m; 30m; 11m; 30m; 19m; 13,5m Celková výška………….. 900 mm | [15 empty] | PP | 2
604 | K | X202 | Zábradlí ocelové žárově zinkované, opatřené PUR nátěrem na boku venkovních teras letního koupaliště. Jedná se o zábradlí se svislou trubkovou výplní a madlem. Průměr madla 52 mm, průměr zábradelních nosných sloupků 40 mm a průměr svislých výplňových trub | m | 23.5 |  | 0 |  |  |  | základní |  | 0 | 0 | 0 | 0 | 0 | 4 | K | 2 |  |  |  | ROZPOCET | 0 | 0 | 0 | 0 | 0 | 1 | 0 | 4 | 1228
| PP |  | Zábradlí ocelové žárově zinkované, opatřené PUR nátěrem na boku venkovních teras letního koupaliště. Jedná se o zábradlí se svislou trubkovou výplní a madlem. Průměr madla 52 mm, průměr zábradelních nosných sloupků 40 mm a průměr svislých výplňových trubek 24 mm. Vzdálenost mezi zábradelními sloupky je max. 2000 mm. Sloupky budou kotveny do betonových patek 400/400/600mm. Světlost mezi svislými sloupky 120mm. Přesné délky a provedení jednotlivých dílů je třeba doměřit na stavbě v průběhu realizace (vybranou realizační firmou) a konzultovat s projektantem stavební části. Zábradlí bude splňovat příslušnou platnou normu ČSN ( výška, rozteče trubek, ……) Na zábradlí délky 7m bude osazeno madlo ve výšce 300 a 900mm nad terénem u přístupové rampy k vertikální plošině osob OTP. Na koncích trubek budou provedena půlčočková zakončení. Délky ………….. cca 7m; 7m; 9,5m Celková výška………….. 900 mm | [15 empty] | PP | 2
605 | K | X203 | Zábradlí šikmé ocelové žárově zinkované, opatřené PUR nátěrem na opěrných zídkách z betonových palisád venkovních teras letního koupaliště. Jedná se o zábradlí se svislou trubkovou výplní a madlem. Průměr madla 52 mm, průměr zábradelních nosných sloupků | ks | 12 |  | 0 |  |  |  | základní |  | 0 | 0 | 0 | 0 | 0 | 4 | K | 2 |  |  |  | ROZPOCET | 0 | 0 | 0 | 0 | 0 | 1 | 0 | 4 | 1230
| PP |  | Zábradlí šikmé ocelové žárově zinkované, opatřené PUR nátěrem na opěrných zídkách z betonových palisád venkovních teras letního koupaliště. Jedná se o zábradlí se svislou trubkovou výplní a madlem. Průměr madla 52 mm, průměr zábradelních nosných sloupků 40 mm a průměr svislých výplňových trubek 24 mm. Vzdálenost mezi zábradelními sloupky je max. 2000 mm. Sloupky budou kotveny shora na chemické kotvy. Světlost mezi svislými sloupky 120mm. Přesné délky a provedení jednotlivých dílů je třeba doměřit na stavbě v průběhu realizace (vybranou realizační firmou) a konzultovat s projektantem stavební části. Zábradlí bude splňovat příslušnou platnou normu ČSN ( výška, rozteče trubek, ……) Na koncích trubek budou provedena půlčočková zakončení. Délky ………….. cca 1,5m – 8kusů cca 2,7m–4kusy Celková výška………….. 900 mm | [15 empty] | PP | 2
606 | K | X204 | Betonové prefa vibrolisované palisády, mrazuvzdorné s povrchovou úpravou odolnou chemickým rozmrazovacím látkám. Palisády budou s vnitřní dutinou prům. 75mm Palisády budou tvořit opěrné zídky přístupové komunikace a schodiště od ulice Podkrušnohorská. | ks | 715 |  | 0 |  |  |  | základní |  | 0 | 0 | 0 | 0 | 0 | 4 | K | 2 |  |  |  | ROZPOCET | 0 | 0 | 0 | 0 | 0 | 1 | 0 | 4 | 1232
| PP |  | Betonové prefa vibrolisované palisády, mrazuvzdorné s povrchovou úpravou odolnou chemickým rozmrazovacím látkám. Palisády budou s vnitřní dutinou prům. 75mm Palisády budou tvořit opěrné zídky přístupové komunikace a schodiště od ulice Podkrušnohorská. Rozměr: obdélníkové180/120mm Délka palisády: 1,20m Počet: 8,3ks/bm Barva: karamelová Celková délka: 86m, tzn. cca. 715ks Palisády budou osazeny do betonového základu na 1/3 výšky, tzn. max. výška opěrné zídky 800m | [15 empty] | PP | 2
607 | K | X205 | Betonové prefa vibrolisované palisády, mrazuvzdorné s povrchovou úpravou odolnou chemickým rozmrazovacím látkám. Palisády budou s vnitřní dutinou prům. 75mm Palisády budou tvořit okraj horní terasy u letního koupaliště a bude do nich kotveno ocel. zábra | ks | 573 |  | 0 |  |  |  | základní |  | 0 | 0 | 0 | 0 | 0 | 4 | K | 2 |  |  |  | ROZPOCET | 0 | 0 | 0 | 0 | 0 | 1 | 0 | 4 | 1234
| PP |  | Betonové prefa vibrolisované palisády, mrazuvzdorné s povrchovou úpravou odolnou chemickým rozmrazovacím látkám. Palisády budou s vnitřní dutinou prům. 75mm Palisády budou tvořit okraj horní terasy u letního koupaliště a bude do nich kotveno ocel. zábradlí. Rozměr: obdélníkové 180/120mm Délka palisády: 1,20m Počet: 8,3ks/bm Barva: karamelová Celková délka: 8×1,5m; 16m; 30m; 11m = 69m, tzn. cca. 573 ks Palisády budou osazeny do betonového základu na 1/3 výšky, tzn. max. výška opěrné zídky 800m | [15 empty] | PP | 2
608 | K | X206 | Betonové prefa vibrolisované armované palisády, mrazuvzdorné s povrchovou úpravou odolnou chemickým rozmrazovacím látkám. Palisády budou s vnitřní dutinou prům. 75mm Palisády budou tvořit okraj spodní terasy u letního koupaliště a bude do nich kotveno o | ks | 439 |  | 0 |  |  |  | základní |  | 0 | 0 | 0 | 0 | 0 | 4 | K | 2 |  |  |  | ROZPOCET | 0 | 0 | 0 | 0 | 0 | 1 | 0 | 4 | 1236
| PP |  | Betonové prefa vibrolisované armované palisády, mrazuvzdorné s povrchovou úpravou odolnou chemickým rozmrazovacím látkám. Palisády budou s vnitřní dutinou prům. 75mm Palisády budou tvořit okraj spodní terasy u letního koupaliště a bude do nich kotveno ocel. zábradlí. Rozměr: kruhové s vibráním Ø200mm Délka palisády: 1,50m Počet: 5,7ks/bm Barva: karamelová Celková délka: 19m; 30m; 13m; 6×2,5m = 77m, tzn. cca. 439 ks Palisády budou osazeny do betonového základu na 1/3 výšky, tzn. max. výška opěrné zídky 1000m | [15 empty] | PP | 2
609 | K | X207 | Betonové prefa vibrolisované palisády, mrazuvzdorné s povrchovou úpravou odolnou chemickým rozmrazovacím látkám. Palisády budou tvořit kraj schodišťových stupňů teras u letního koupaliště. Rozměr: 110/110mm Délka palisády: 400mm Počet: 9ks/bm Barva: ka | ks | 588 |  | 0 |  |  |  | základní |  | 0 | 0 | 0 | 0 | 0 | 4 | K | 2 |  |  |  | ROZPOCET | 0 | 0 | 0 | 0 | 0 | 1 | 0 | 4 | 1238
| PP |  | Betonové prefa vibrolisované palisády, mrazuvzdorné s povrchovou úpravou odolnou chemickým rozmrazovacím látkám. Palisády budou tvořit kraj schodišťových stupňů teras u letního koupaliště. Rozměr: 110/110mm Délka palisády: 400mm Počet: 9ks/bm Barva: karamelová Celková délka: 19×5=90ks × 4 schodiště=360ks 19×6=114ks × 2 schodiště=228ks Palisády budou osazeny do betonového základu na 1/3 výšky | [15 empty] | PP | 2
610 | K | X208 | Automatické otevírání dvoukřídlé venkovní brány u vjezdu zásobování. Jedná se o dvojici pohonů napájených dle části Elektro. Pohony budou napojeny na EPS a dále budou napojeny na centrální záložní zdroj UPS, který umožní otevření v případě výpadku elektri | ks | 2 |  | 0 |  |  |  | základní |  | 0 | 0 | 0 | 0 | 0 | 4 | K | 2 |  |  |  | ROZPOCET | 0 | 0 | 0 | 0 | 0 | 1 | 0 | 4 | 1240
| PP |  | Automatické otevírání dvoukřídlé venkovní brány u vjezdu zásobování. Jedná se o dvojici pohonů napájených dle části Elektro. Pohony budou napojeny na EPS a dále budou napojeny na centrální záložní zdroj UPS, který umožní otevření v případě výpadku elektrického proudu. Brána slouží pro vjezd jednotek IZS. Ovládání brány bude tlačítkem a přenosnými klíčenkami. Dále bude zajištěna možnost manuálního otevření vrat. Otevírání: dovnitř Vyložení jednoho křídla: cca 2,40m Počet denních cyklů: cca 80 | [15 empty] | PP | 2
611 | K | X209 | Systémová dvířka v celistvém deskovém podhledu Rozměr: 600/600mm | ks | 25 |  | 0 |  |  |  | základní |  | 0 | 0 | 0 | 0 | 0 | 4 | K | 2 |  |  |  | ROZPOCET | 0 | 0 | 0 | 0 | 0 | 1 | 0 | 4 | 1242
| PP |  | Systémová dvířka v celistvém deskovém podhledu Rozměr: 600/600mm | [15 empty] | PP | 2
612 | K | X210 | Ocelová nerezová průchodka v suterénu s pevnou a volnou přírubou pro napojení asfaltové hydroizolace. Průchodka bude po protažení potrubí dotěsněna systémovým pryžovým dotahovacím šroubovacím těsněním průměr ……… do 100mm délka ……… 350 mm potrubí c | ks | 1 |  | 0 |  |  |  | základní |  | 0 | 0 | 0 | 0 | 0 | 4 | K | 2 |  |  |  | ROZPOCET | 0 | 0 | 0 | 0 | 0 | 1 | 0 | 4 | 1244
| PP |  | Ocelová nerezová průchodka v suterénu s pevnou a volnou přírubou pro napojení asfaltové hydroizolace. Průchodka bude po protažení potrubí dotěsněna systémovým pryžovým dotahovacím šroubovacím těsněním průměr ……… do 100mm délka ……… 350 mm potrubí chloru pro letní koupaliště | [15 empty] | PP | 2
613 | K | X211 | Betonové prefa vibrolisované palisády, mrazuvzdorné s povrchovou úpravou odolnou chemickým rozmrazovacím látkám. Palisády budou s vnitřní dutinou prům. 75mm Palisády budou tvořit opěrnou zídku v pokračování ŽLB opěrné zdi zásobovací komunikace na severov | ks | 110 |  | 0 |  |  |  | základní |  | 0 | 0 | 0 | 0 | 0 | 4 | K | 2 |  |  |  | ROZPOCET | 0 | 0 | 0 | 0 | 0 | 1 | 0 | 4 | 1246
| PP |  | Betonové prefa vibrolisované palisády, mrazuvzdorné s povrchovou úpravou odolnou chemickým rozmrazovacím látkám. Palisády budou s vnitřní dutinou prům. 75mm Palisády budou tvořit opěrnou zídku v pokračování ŽLB opěrné zdi zásobovací komunikace na severovýchodní straně objektu. Rozměr: obdélníkové180/120mm Délka palisády: 1,20m Počet: 8,3ks/bm Barva: šedá Celková délka: 13m, tzn. cca. 110ks Palisády budou osazeny do betonového základu na 1/3 výšky, tzn. max. výška opěrné zídky 800m | [15 empty] | PP | 2
614 | K | X212 | Zábradlí ocelové žárově zinkované, opatřené PUR nátěrem na stávajícím přístupovém chodníku od ulice Podkrušnohorská. Jedná se o zábradlí se svislou trubkovou výplní a madlem. Průměr madla 52 mm, průměr zábradelních nosných sloupků 40 mm a průměr svislých | m | 42 |  | 0 |  |  |  | základní |  | 0 | 0 | 0 | 0 | 0 | 4 | K | 2 |  |  |  | ROZPOCET | 0 | 0 | 0 | 0 | 0 | 1 | 0 | 4 | 1248
| PP |  | Zábradlí ocelové žárově zinkované, opatřené PUR nátěrem na stávajícím přístupovém chodníku od ulice Podkrušnohorská. Jedná se o zábradlí se svislou trubkovou výplní a madlem. Průměr madla 52 mm, průměr zábradelních nosných sloupků 40 mm a průměr svislých výplňových trubek 24 mm. Vzdálenost mezi zábradelními sloupky je max. 2000 mm. Sloupky budou kotveny z boku na chemické kotvy. Světlost mezi svislými sloupky 120mm. Přesné délky a provedení jednotlivých dílů je třeba doměřit na stavbě v průběhu realizace (vybranou realizační firmou) a konzultovat s projektantem stavební části. Zábradlí bude splňovat příslušnou platnou normu ČSN ( výška, rozteče trubek, ……) Na koncích trubek budou provedena půlčočková zakončení. Délky ………….. cca 42m Celková výška………….. 900 mm | [15 empty] | PP | 2
615 | K | X213 | Nové oplocení areálu. Jedná se o oplocení z pletiva z ocelového pozinkovaného drá­tu včetně ocelových poplastovaných sloupků a betonové podhrabové desky. Sloupky budou ve vzdálenosti cca 3m a budou kotvené do monolitické patky 500/500/750mm. Pletivo: | m | 92 |  | 0 |  |  |  | základní |  | 0 | 0 | 0 | 0 | 0 | 4 | K | 2 |  |  |  | ROZPOCET | 0 | 0 | 0 | 0 | 0 | 1 | 0 | 4 | 1250
| PP |  | Nové oplocení areálu. Jedná se o oplocení z pletiva z ocelového pozinkovaného drá­tu včetně ocelových poplastovaných sloupků a betonové podhrabové desky. Sloupky budou ve vzdálenosti cca 3m a budou kotvené do monolitické patky 500/500/750mm. Pletivo: pozinkovaný drát potažený PVC (barva zelená), průměr drátu včetně PVC 2,5mm. Součástí pletiva je horní, střední a dolní napínací drát včetně napínáků. Výška pletiva – 2,0m Sloupky: průměr 48mm, pozinkované a poplastované, součástí budou šikmé vzpěry a čepička PVC Podhrabová deska kónická: betonová deska výšky 200mm, tloušťky 50mm, součástí budou u sloupků pozinkované ocelové držáky podhrabových desek Součástí oplocení bude dvoukřídlová vjezdová branka šířky 3,0m Délka: 80 + 12m | [15 empty] | PP | 2
0 | K | X214 | Šatní skříňka na nožičkách bez lavičky včetně elektronického zámku. Skříňka vysoká 1580mm + nožičky. Konstrukce skříňky: Eloxovaný hliník tvoří pevnostní kostru celé skříně. Profily zvyšují bezpečnost na straně pantů a ztužení v oblasti zámků. Pant je p | kus | 5 |  | 0 |  |  |  | základní |  | 0 | 0 | 0 | 0 | 0 | 4 | K | 2 |  |  |  | ROZPOCET | 0 | 0 | 0 | 0 | 0 | 1 | 0 | 4 | 1252
| PP |  | Šatní skříňka na nožičkách bez lavičky včetně elektronického zámku. Skříňka vysoká 1580mm + nožičky. Konstrukce skříňky: Eloxovaný hliník tvoří pevnostní kostru celé skříně. Profily zvyšují bezpečnost na straně pantů a ztužení v oblasti zámků. Pant je průběžný, tvořen celým hliníkovým profilem. Radius zaoblení profilů R=6mm. Středové profily jsou tvořeny profilem T v celé výši. Podpěry polic z nerezu, integrované do hliníkového profilu skříněk. Police skříní nýtovány k nerezovým podpěrám. Korpusy skříní z vysokotlakého laminátu tl. 4mm a 8mm. Dveře skříní tl. 8mm vložené do průběžného pantového profilu. Vybavení skříněk: horní polička, šatní tyč. Na skříňce bude provedena před příprava pro osazení zámku.Zámek bude elektronický – podrobná specifikace – viz odbavovací systém této PD. Barevné provedení: barevné varianty dle projektu interiéru této PD. Korpus skříňky v bílé barvě. Odvětrání skříněk je zajištěno standardním horním nebo dolním otvorem. Rozměr skříňky: 300/500/1580mm | [15 empty] | PP | 2
616 | K | Y001 | Mobilní výtah pro tělesně postižené nevyžaduje žádnou montáž k ochozu bazénu. Pohon výtahu je zajištěn dobíjecí 24 V baterií. Pro zabezpečení stability během provozu je výtah opatřen mechanickými vzpěrami. Výtah je vybaven voděodolným tlačítkovým ovladače | ks | 1 |  | 0 |  |  |  | základní |  | 0 | 0 | 0 | 0 | 0 | 4 | K | 2 |  |  |  | ROZPOCET | 0 | 0 | 0 | 0 | 0 | 1 | 0 | 4 | 1254
| PP |  | Mobilní výtah pro tělesně postižené nevyžaduje žádnou montáž k ochozu bazénu. Pohon výtahu je zajištěn dobíjecí 24 V baterií. Pro zabezpečení stability během provozu je výtah opatřen mechanickými vzpěrami. Výtah je vybaven voděodolným tlačítkovým ovladačem, který je propojen se základnou kabelem. Max. váha osoby: 136 kg Směrný výrobek: elektrický výtah PAL | [15 empty] | PP | 2
617 | K | Y002 | Ventilační mřížka do zdi Rozměr: 300/125 mm | ks | 7 |  | 0 |  |  |  | základní |  | 0 | 0 | 0 | 0 | 0 | 4 | K | 2 |  |  |  | ROZPOCET | 0 | 0 | 0 | 0 | 0 | 1 | 0 | 4 | 1256
| PP |  | Ventilační mřížka do zdi Rozměr: 300/125 mm | [15 empty] | PP | 2
618 | K | Y003 | Ventilační mřížky do dveří Rozměr: 300/125 mm | ks | 6 |  | 0 |  |  |  | základní |  | 0 | 0 | 0 | 0 | 0 | 4 | K | 2 |  |  |  | ROZPOCET | 0 | 0 | 0 | 0 | 0 | 1 | 0 | 4 | 1258
| PP |  | Ventilační mřížky do dveří Rozměr: 300/125 mm | [15 empty] | PP | 2
619 | K | Y004 | Ocelové konzoly pro rozvody potrubí ZTI, UT, VH žárově zinkovaná ocel, kotvení do zdi na chemické kotvy. počet: dle potřeby jednotlivých profesí | kpl | 1 |  | 0 |  |  |  | základní |  | 0 | 0 | 0 | 0 | 0 | 4 | K | 2 |  |  |  | ROZPOCET | 0 | 0 | 0 | 0 | 0 | 1 | 0 | 4 | 1260
| PP |  | Ocelové konzoly pro rozvody potrubí ZTI, UT, VH žárově zinkovaná ocel, kotvení do zdi na chemické kotvy. počet: dle potřeby jednotlivých profesí | [15 empty] | PP | 2
620 | K | Y005 | Ocelové konzoly pro rozvody potrubí VZT žárově zinkovaná ocel, kotvení do zdi na chemické kotvy. počet: dle potřeby jednotlivých profesí | kpl | 1 |  | 0 |  |  |  | základní |  | 0 | 0 | 0 | 0 | 0 | 4 | K | 2 |  |  |  | ROZPOCET | 0 | 0 | 0 | 0 | 0 | 1 | 0 | 4 | 1262
| PP |  | Ocelové konzoly pro rozvody potrubí VZT žárově zinkovaná ocel, kotvení do zdi na chemické kotvy. počet: dle potřeby jednotlivých profesí | [15 empty] | PP | 2
621 | K | Y006 | Nerezové kotvy vkládané do spáry PREFA panelů pro zavěšení nosného roštu akustického podhledu Délka: 750mm | ks | 500 |  | 0 |  |  |  | základní |  | 0 | 0 | 0 | 0 | 0 | 4 | K | 2 |  |  |  | ROZPOCET | 0 | 0 | 0 | 0 | 0 | 1 | 0 | 4 | 1264
| PP |  | Nerezové kotvy vkládané do spáry PREFA panelů pro zavěšení nosného roštu akustického podhledu Délka: 750mm | [15 empty] | PP | 2
622 | K | Y007 | Dvířka pod obklad s rámem, rozměr dle velikosti obkladaček (min. 200/200mm), provedení na magnety. | ks | 7 |  | 0 |  |  |  | základní |  | 0 | 0 | 0 | 0 | 0 | 4 | K | 2 |  |  |  | ROZPOCET | 0 | 0 | 0 | 0 | 0 | 1 | 0 | 4 | 1266
| PP |  | Dvířka pod obklad s rámem, rozměr dle velikosti obkladaček (min. 200/200mm), provedení na magnety. | [15 empty] | PP | 2
623 | K | Y008 | Nerezová dvířka ZTI s rámem. Dvířka budou opatřena zapuštěnými panty a budou uzavíratelná na systémový klíč ( např. přenosná klička). Dvířka budou po obvodě ztužena a zahnuta proti možnosti poranění. Rozměr …. 150 x 250 mm s rámem | ks | 10 |  | 0 |  |  |  | základní |  | 0 | 0 | 0 | 0 | 0 | 4 | K | 2 |  |  |  | ROZPOCET | 0 | 0 | 0 | 0 | 0 | 1 | 0 | 4 | 1268
| PP |  | Nerezová dvířka ZTI s rámem. Dvířka budou opatřena zapuštěnými panty a budou uzavíratelná na systémový klíč ( např. přenosná klička). Dvířka budou po obvodě ztužena a zahnuta proti možnosti poranění. Rozměr …. 150 x 250 mm s rámem | [15 empty] | PP | 2
624 | K | Y009 | Plastová dvířka ZTI s rámem. Dvířka budou opatřena zapuštěnými panty a budou uzavíratelná na systémový klíč ( např. přenosná klička). Rozměr …. 150 x 250 mm s rámem | ks | 15 |  | 0 |  |  |  | základní |  | 0 | 0 | 0 | 0 | 0 | 4 | K | 2 |  |  |  | ROZPOCET | 0 | 0 | 0 | 0 | 0 | 1 | 0 | 4 | 1270
| PP |  | Plastová dvířka ZTI s rámem. Dvířka budou opatřena zapuštěnými panty a budou uzavíratelná na systémový klíč ( např. přenosná klička). Rozměr …. 150 x 250 mm s rámem | [15 empty] | PP | 2
625 | K | Y010 | Nerezová mřížka pro zakrytí přivětrávací hlavice ZTI s rámem. Rozměr …. 300 x 300 mm s rámem | ks | 10 |  | 0 |  |  |  | základní |  | 0 | 0 | 0 | 0 | 0 | 4 | K | 2 |  |  |  | ROZPOCET | 0 | 0 | 0 | 0 | 0 | 1 | 0 | 4 | 1272
| PP |  | Nerezová mřížka pro zakrytí přivětrávací hlavice ZTI s rámem. Rozměr …. 300 x 300 mm s rámem | [15 empty] | PP | 2
| D | D43 | 770B: Tabulka vnitřních výplní |  |  |  | 0 | [5 empty] | 0 |  | 0 |  | 0 | 1 | D | 1 |  |  |  | ROZPOCET | [6 empty] | 0
626 | K | D1.1 | Dveře foliové otevíravé, jednokřídlové, hladké, plné do ocelové zárubně. Obvodový rám dveřního křídla bude z masivního dřeva. Výplň křídla – odlehčená DTD deska. rozměr: 700/1970mm zámek: cylindrická vložka kování: klika – klika | kus | 3 |  | 0 |  |  |  | základní |  | 0 | 0 | 0 | 0 | 0 | 4 | K | 2 |  |  |  | ROZPOCET | 0 | 0 | 0 | 0 | 0 | 1 | 0 | 4 | 1274
| PP |  | Dveře foliové otevíravé, jednokřídlové, hladké, plné do ocelové zárubně. Obvodový rám dveřního křídla bude z masivního dřeva. Výplň křídla – odlehčená DTD deska. rozměr: 700/1970mm zámek: cylindrická vložka kování: klika – klika | [15 empty] | PP | 2
627 | K | D1.2 | Dveře foliové otevíravé, jednokřídlové, hladké, plné do ocelové zárubně. Obvodový rám dveřního křídla bude z masivního dřeva. Výplň křídla – odlehčená DTD deska. rozměr: 700/1970mm zámek: cylindrická vložka kování: WC pojistka | kus | 4 |  | 0 |  |  |  | základní |  | 0 | 0 | 0 | 0 | 0 | 4 | K | 2 |  |  |  | ROZPOCET | 0 | 0 | 0 | 0 | 0 | 1 | 0 | 4 | 1276
| PP |  | Dveře foliové otevíravé, jednokřídlové, hladké, plné do ocelové zárubně. Obvodový rám dveřního křídla bude z masivního dřeva. Výplň křídla – odlehčená DTD deska. rozměr: 700/1970mm zámek: cylindrická vložka kování: WC pojistka | [15 empty] | PP | 2
628 | K | D1.3 | Dveře foliové otevíravé, jednokřídlové, hladké, plné do ocelové zárubně. Obvodový rám dveřního křídla bude z masivního dřeva. Výplň křídla – odlehčená DTD deska. rozměr: 700/1970mm zámek: cylindrická vložka kování: WC pojistka Dveře budou v provedení d | kus | 6 |  | 0 |  |  |  | základní |  | 0 | 0 | 0 | 0 | 0 | 4 | K | 2 |  |  |  | ROZPOCET | 0 | 0 | 0 | 0 | 0 | 1 | 0 | 4 | 1278
| PP |  | Dveře foliové otevíravé, jednokřídlové, hladké, plné do ocelové zárubně. Obvodový rám dveřního křídla bude z masivního dřeva. Výplň křídla – odlehčená DTD deska. rozměr: 700/1970mm zámek: cylindrická vložka kování: WC pojistka Dveře budou v provedení do vlhka | [15 empty] | PP | 2
629 | K | D1.4 | Dveře foliové otevíravé, jednokřídlové, hladké, plné do ocelové zárubně. Obvodový rám dveřního křídla bude z masivního dřeva. Výplň křídla – odlehčená DTD deska. rozměr: 700/1970mm zámek: cylindrická vložka kování: klika – klika Dveře budou v provedení | kus | 2 |  | 0 |  |  |  | základní |  | 0 | 0 | 0 | 0 | 0 | 4 | K | 2 |  |  |  | ROZPOCET | 0 | 0 | 0 | 0 | 0 | 1 | 0 | 4 | 1280
| PP |  | Dveře foliové otevíravé, jednokřídlové, hladké, plné do ocelové zárubně. Obvodový rám dveřního křídla bude z masivního dřeva. Výplň křídla – odlehčená DTD deska. rozměr: 700/1970mm zámek: cylindrická vložka kování: klika – klika Dveře budou v provedení do vlhka | [15 empty] | PP | 2
630 | K | D2.1 | Dveře foliové otevíravé, jednokřídlové, hladké, plné do ocelové zárubně. Obvodový rám dveřního křídla bude z masivního dřeva. Výplň křídla – odlehčená DTD deska. rozměr: 800/1970mm zámek: cylindrická vložka kování: klika – klika | kus | 11 |  | 0 |  |  |  | základní |  | 0 | 0 | 0 | 0 | 0 | 4 | K | 2 |  |  |  | ROZPOCET | 0 | 0 | 0 | 0 | 0 | 1 | 0 | 4 | 1282
| PP |  | Dveře foliové otevíravé, jednokřídlové, hladké, plné do ocelové zárubně. Obvodový rám dveřního křídla bude z masivního dřeva. Výplň křídla – odlehčená DTD deska. rozměr: 800/1970mm zámek: cylindrická vložka kování: klika – klika | [15 empty] | PP | 2
631 | K | D2.2 | Dveře foliové otevíravé, jednokřídlové, hladké, plné do ocelové zárubně. Obvodový rám dveřního křídla bude z masivního dřeva. Výplň křídla – odlehčená DTD deska. rozměr: 800/1970mm zámek: cylindrická vložka kování: klika – klika Dveře budou v provedení | kus | 4 |  | 0 |  |  |  | základní |  | 0 | 0 | 0 | 0 | 0 | 4 | K | 2 |  |  |  | ROZPOCET | 0 | 0 | 0 | 0 | 0 | 1 | 0 | 4 | 1284
| PP |  | Dveře foliové otevíravé, jednokřídlové, hladké, plné do ocelové zárubně. Obvodový rám dveřního křídla bude z masivního dřeva. Výplň křídla – odlehčená DTD deska. rozměr: 800/1970mm zámek: cylindrická vložka kování: klika – klika Dveře budou v provedení do vlhka | [15 empty] | PP | 2
632 | K | D2.3 | Dveře foliové otevíravé, jednokřídlové, hladké, plné do ocelové zárubně. Obvodový rám dveřního křídla bude z masivního dřeva. Výplň křídla – odlehčená DTD deska. rozměr: 800/1970mm zámek: cylindrická vložka kování: klika – klika Dveře budou v provedení | kus | 3 |  | 0 |  |  |  | základní |  | 0 | 0 | 0 | 0 | 0 | 4 | K | 2 |  |  |  | ROZPOCET | 0 | 0 | 0 | 0 | 0 | 1 | 0 | 4 | 1286
| PP |  | Dveře foliové otevíravé, jednokřídlové, hladké, plné do ocelové zárubně. Obvodový rám dveřního křídla bude z masivního dřeva. Výplň křídla – odlehčená DTD deska. rozměr: 800/1970mm zámek: cylindrická vložka kování: klika – klika Dveře budou v provedení do vlhka Dveře a zárubně s požární odolností EW 30 DP3 | [15 empty] | PP | 2
633 | K | D2.4 | Dveře foliové otevíravé, jednokřídlové, hladké, plné do ocelové zárubně. Obvodový rám dveřního křídla bude z masivního dřeva. Výplň křídla – odlehčená DTD deska. rozměr: 800/1970mm zámek: cylindrická vložka kování: klika – klika Dveře a zárubně s požár | kus | 2 |  | 0 |  |  |  | základní |  | 0 | 0 | 0 | 0 | 0 | 4 | K | 2 |  |  |  | ROZPOCET | 0 | 0 | 0 | 0 | 0 | 1 | 0 | 4 | 1288
| PP |  | Dveře foliové otevíravé, jednokřídlové, hladké, plné do ocelové zárubně. Obvodový rám dveřního křídla bude z masivního dřeva. Výplň křídla – odlehčená DTD deska. rozměr: 800/1970mm zámek: cylindrická vložka kování: klika – klika Dveře a zárubně s požární odolností EW 30 DP3–C, samozavírač | [15 empty] | PP | 2
634 | K | D2.5 | Dveře ocelové pozinkované, lakované s jádrem z minerální vaty, jednokřídlové, hladké, plné do ocelové zárubně. rozměr: 800/1970mm zámek: cylindrická vložka kování: klika – klika Dveře a zárubně s požární odolností EW 45 DP1 | kus | 1 |  | 0 |  |  |  | základní |  | 0 | 0 | 0 | 0 | 0 | 4 | K | 2 |  |  |  | ROZPOCET | 0 | 0 | 0 | 0 | 0 | 1 | 0 | 4 | 1290
| PP |  | Dveře ocelové pozinkované, lakované s jádrem z minerální vaty, jednokřídlové, hladké, plné do ocelové zárubně. rozměr: 800/1970mm zámek: cylindrická vložka kování: klika – klika Dveře a zárubně s požární odolností EW 45 DP1 | [15 empty] | PP | 2
635 | K | D3.1 | Dveře ocelové pozinkované, lakované s jádrem z minerální vaty, jednokřídlové, hladké, plné do ocelové zárubně. rozměr: 900/1970mm zámek: cylindrická vložka kování: klika – klika Dveře a zárubně s požární odolností EW 30 DP3–C, samozavírač | kus | 2 |  | 0 |  |  |  | základní |  | 0 | 0 | 0 | 0 | 0 | 4 | K | 2 |  |  |  | ROZPOCET | 0 | 0 | 0 | 0 | 0 | 1 | 0 | 4 | 1292
| PP |  | Dveře ocelové pozinkované, lakované s jádrem z minerální vaty, jednokřídlové, hladké, plné do ocelové zárubně. rozměr: 900/1970mm zámek: cylindrická vložka kování: klika – klika Dveře a zárubně s požární odolností EW 30 DP3–C, samozavírač | [15 empty] | PP | 2
636 | K | D3.2 | Dveře ocelové pozinkované, lakované s jádrem z minerální vaty, jednokřídlové, hladké, plné do ocelové zárubně. rozměr: 900/1970mm zámek: cylindrická vložka kování: klika – klika Dveře a zárubně s požár. odolností EW 30 DP3 | kus | 3 |  | 0 |  |  |  | základní |  | 0 | 0 | 0 | 0 | 0 | 4 | K | 2 |  |  |  | ROZPOCET | 0 | 0 | 0 | 0 | 0 | 1 | 0 | 4 | 1294
| PP |  | Dveře ocelové pozinkované, lakované s jádrem z minerální vaty, jednokřídlové, hladké, plné do ocelové zárubně. rozměr: 900/1970mm zámek: cylindrická vložka kování: klika – klika Dveře a zárubně s požár. odolností EW 30 DP3 | [15 empty] | PP | 2
637 | K | D3.3 | Dveře ocelové pozinkované, lakované s jádrem z minerální vaty, jednokřídlové, hladké, plné do ocelové zárubně. rozměr: 900/1970mm zámek: cylindrická vložka kování: klika – klika Dveře v provedení DP1 | kus | 1 |  | 0 |  |  |  | základní |  | 0 | 0 | 0 | 0 | 0 | 4 | K | 2 |  |  |  | ROZPOCET | 0 | 0 | 0 | 0 | 0 | 1 | 0 | 4 | 1296
| PP |  | Dveře ocelové pozinkované, lakované s jádrem z minerální vaty, jednokřídlové, hladké, plné do ocelové zárubně. rozměr: 900/1970mm zámek: cylindrická vložka kování: klika – klika Dveře v provedení DP1 | [15 empty] | PP | 2
638 | K | D3.4 | Dveře ocelové pozinkované, lakované s jádrem z minerální vaty, jednokřídlové, hladké, plné do ocelové zárubně. rozměr: 900/1970mm zámek: cylindrická vložka kování: klika – klika Dveře a zárubně s požární odolností EI 30 DP3–C, Sm, akustické 43 dB, samoz | kus | 1 |  | 0 |  |  |  | základní |  | 0 | 0 | 0 | 0 | 0 | 4 | K | 2 |  |  |  | ROZPOCET | 0 | 0 | 0 | 0 | 0 | 1 | 0 | 4 | 1298
| PP |  | Dveře ocelové pozinkované, lakované s jádrem z minerální vaty, jednokřídlové, hladké, plné do ocelové zárubně. rozměr: 900/1970mm zámek: cylindrická vložka kování: klika – klika Dveře a zárubně s požární odolností EI 30 DP3–C, Sm, akustické 43 dB, samozavírač | [15 empty] | PP | 2
639 | K | D4.1 | Dveře ocelové pozinkované, lakované s jádrem z minerální vaty, jednokřídlové, hladké, plné do ocelové zárubně. rozměr: 1000/1970mm zámek: cylindrická vložka kování: klika – klika akustické 43 dB, samozavírač | kus | 1 |  | 0 |  |  |  | základní |  | 0 | 0 | 0 | 0 | 0 | 4 | K | 2 |  |  |  | ROZPOCET | 0 | 0 | 0 | 0 | 0 | 1 | 0 | 4 | 1300
| PP |  | Dveře ocelové pozinkované, lakované s jádrem z minerální vaty, jednokřídlové, hladké, plné do ocelové zárubně. rozměr: 1000/1970mm zámek: cylindrická vložka kování: klika – klika akustické 43 dB, samozavírač | [15 empty] | PP | 2
640 | K | D4.2 | Dveře ocelové pozinkované, lakované s jádrem z minerální vaty, jednokřídlové, hladké, plné do ocelové zárubně. rozměr: 1000/1970mm zámek: cylindrická vložka kování: klika – klika Dveře a zárubně s požární odolností EW 30 DP3–C, akustické 43 dB, samozaví | kus | 1 |  | 0 |  |  |  | základní |  | 0 | 0 | 0 | 0 | 0 | 4 | K | 2 |  |  |  | ROZPOCET | 0 | 0 | 0 | 0 | 0 | 1 | 0 | 4 | 1302
| PP |  | Dveře ocelové pozinkované, lakované s jádrem z minerální vaty, jednokřídlové, hladké, plné do ocelové zárubně. rozměr: 1000/1970mm zámek: cylindrická vložka kování: klika – klika Dveře a zárubně s požární odolností EW 30 DP3–C, akustické 43 dB, samozavírač | [15 empty] | PP | 2
641 | K | D4.3 | Dveře ocelové pozinkované, lakované s jádrem z minerální vaty, jednokřídlové, hladké, plné do ocelové zárubně. rozměr: 1000/1970mm zámek: cylindrická vložka kování: klika – klika Dveře a zárubně s požární odolností EW 30 DP3–C, samozavírač | kus | 1 |  | 0 |  |  |  | základní |  | 0 | 0 | 0 | 0 | 0 | 4 | K | 2 |  |  |  | ROZPOCET | 0 | 0 | 0 | 0 | 0 | 1 | 0 | 4 | 1304
| PP |  | Dveře ocelové pozinkované, lakované s jádrem z minerální vaty, jednokřídlové, hladké, plné do ocelové zárubně. rozměr: 1000/1970mm zámek: cylindrická vložka kování: klika – klika Dveře a zárubně s požární odolností EW 30 DP3–C, samozavírač | [15 empty] | PP | 2
642 | K | D4.4 | Dveře ocelové pozinkované, lakované s jádrem z minerální vaty, jednokřídlové, hladké, plné do ocelové zárubně. rozměr: 1000/2400mm zámek: cylindrická vložka kování: klika – klika Dveře a zárubně s požár. odolností EW 30 DP3 | kus | 1 |  | 0 |  |  |  | základní |  | 0 | 0 | 0 | 0 | 0 | 4 | K | 2 |  |  |  | ROZPOCET | 0 | 0 | 0 | 0 | 0 | 1 | 0 | 4 | 1306
| PP |  | Dveře ocelové pozinkované, lakované s jádrem z minerální vaty, jednokřídlové, hladké, plné do ocelové zárubně. rozměr: 1000/2400mm zámek: cylindrická vložka kování: klika – klika Dveře a zárubně s požár. odolností EW 30 DP3 | [15 empty] | PP | 2
643 | K | O.1 | Dveře ocelové, plné, otevíravé, dvoukřídlové do ocelové zárubně rozměr: 1600/2400mm zámek: cylindrická vložka kování: klika – klika Dveře a zárubně s požární odolností EW 30 DP3–C, samozavírač | kus | 1 |  | 0 |  |  |  | základní |  | 0 | 0 | 0 | 0 | 0 | 4 | K | 2 |  |  |  | ROZPOCET | 0 | 0 | 0 | 0 | 0 | 1 | 0 | 4 | 1308
| PP |  | Dveře ocelové, plné, otevíravé, dvoukřídlové do ocelové zárubně rozměr: 1600/2400mm zámek: cylindrická vložka kování: klika – klika Dveře a zárubně s požární odolností EW 30 DP3–C, samozavírač | [15 empty] | PP | 2
644 | K | O.2 | Dveře ocelové, plné, otevíravé, dvoukřídlové do ocelové zárubně rozměr: 1800/2400mm zámek: cylindrická vložka kování: klika – klika Dveře a zárubně s požár. odolností EW 30 DP3 | kus | 1 |  | 0 |  |  |  | základní |  | 0 | 0 | 0 | 0 | 0 | 4 | K | 2 |  |  |  | ROZPOCET | 0 | 0 | 0 | 0 | 0 | 1 | 0 | 4 | 1310
| PP |  | Dveře ocelové, plné, otevíravé, dvoukřídlové do ocelové zárubně rozměr: 1800/2400mm zámek: cylindrická vložka kování: klika – klika Dveře a zárubně s požár. odolností EW 30 DP3 | [15 empty] | PP | 2
645 | K | ZK.1 | Dveře z lakované HPL bezfalcové otevíravé, jednokřídlové, hladké, plné do ocelové zárubně. Obvodový rám dveřního křídla bude z masivního dřeva. Výplň křídla – odlehčená DTD deska. rozměr: 800/2400mm zámek: cylindrická vložka kování: klika – klika Dveře | kus | 2 |  | 0 |  |  |  | základní |  | 0 | 0 | 0 | 0 | 0 | 4 | K | 2 |  |  |  | ROZPOCET | 0 | 0 | 0 | 0 | 0 | 1 | 0 | 4 | 1312
| PP |  | Dveře z lakované HPL bezfalcové otevíravé, jednokřídlové, hladké, plné do ocelové zárubně. Obvodový rám dveřního křídla bude z masivního dřeva. Výplň křídla – odlehčená DTD deska. rozměr: 800/2400mm zámek: cylindrická vložka kování: klika – klika Dveře a zárubně s požární odolností EW 30 DP3–C, samozavírač | [15 empty] | PP | 2
646 | K | ZK.2 | Dveře z lakované HPL bezfalcové otevíravé, jednokřídlové, hladké, plné do ocelové zárubně. Obvodový rám dveřního křídla bude z masivního dřeva. Výplň křídla – odlehčená DTD deska. rozměr: 700/2400mm zámek: cylindrická vložka kování: klika – klika Dveře | kus | 2 |  | 0 |  |  |  | základní |  | 0 | 0 | 0 | 0 | 0 | 4 | K | 2 |  |  |  | ROZPOCET | 0 | 0 | 0 | 0 | 0 | 1 | 0 | 4 | 1314
| PP |  | Dveře z lakované HPL bezfalcové otevíravé, jednokřídlové, hladké, plné do ocelové zárubně. Obvodový rám dveřního křídla bude z masivního dřeva. Výplň křídla – odlehčená DTD deska. rozměr: 700/2400mm zámek: cylindrická vložka kování: klika – klika Dveře a zárubně s požární odolností EW 15 DP3–C, samozavírač | [15 empty] | PP | 2
647 | K | ZK.3 | Dveře z lakované HPL bezfalcové otevíravé, jednokřídlové, hladké, plné do ocelové zárubně. Obvodový rám dveřního křídla bude z masivního dřeva. Výplň křídla – odlehčená DTD deska. rozměr: 700/1970mm zámek: cylindrická vložka kování: klika – klika Dveře | kus | 1 |  | 0 |  |  |  | základní |  | 0 | 0 | 0 | 0 | 0 | 4 | K | 2 |  |  |  | ROZPOCET | 0 | 0 | 0 | 0 | 0 | 1 | 0 | 4 | 1316
| PP |  | Dveře z lakované HPL bezfalcové otevíravé, jednokřídlové, hladké, plné do ocelové zárubně. Obvodový rám dveřního křídla bude z masivního dřeva. Výplň křídla – odlehčená DTD deska. rozměr: 700/1970mm zámek: cylindrická vložka kování: klika – klika Dveře a zárubně s požární odolností EW 15 DP3–C, samozavírač | [15 empty] | PP | 2
648 | K | ZK.4 | Dveře z lakované HPL bezfalcové otevíravé, jednokřídlové, hladké, plné do ocelové zárubně. Obvodový rám dveřního křídla bude z masivního dřeva. Výplň křídla – odlehčená DTD deska. rozměr: 800/1970mm zámek: cylindrická vložka kování: klika – klika Dveře | kus | 1 |  | 0 |  |  |  | základní |  | 0 | 0 | 0 | 0 | 0 | 4 | K | 2 |  |  |  | ROZPOCET | 0 | 0 | 0 | 0 | 0 | 1 | 0 | 4 | 1318
| PP |  | Dveře z lakované HPL bezfalcové otevíravé, jednokřídlové, hladké, plné do ocelové zárubně. Obvodový rám dveřního křídla bude z masivního dřeva. Výplň křídla – odlehčená DTD deska. rozměr: 800/1970mm zámek: cylindrická vložka kování: klika – klika Dveře a zárubně s požární odolností EW 30 DP3–C, samozavírač | [15 empty] | PP | 2
649 | K | ZK.5 | Dveře z lakované HPL bezfalcové otevíravé, jednokřídlové, hladké, plné do ocelové zárubně. Obvodový rám dveřního křídla bude z masivního dřeva. Výplň křídla – odlehčená DTD deska. rozměr: 800/1970mm zámek: cylindrická vložka kování: klika – klika | kus | 1 |  | 0 |  |  |  | základní |  | 0 | 0 | 0 | 0 | 0 | 4 | K | 2 |  |  |  | ROZPOCET | 0 | 0 | 0 | 0 | 0 | 1 | 0 | 4 | 1320
| PP |  | Dveře z lakované HPL bezfalcové otevíravé, jednokřídlové, hladké, plné do ocelové zárubně. Obvodový rám dveřního křídla bude z masivního dřeva. Výplň křídla – odlehčená DTD deska. rozměr: 800/1970mm zámek: cylindrická vložka kování: klika – klika | [15 empty] | PP | 2
650 | K | ZK.6 | Dveře z lakované HPL bezfalcové otevíravé, jednokřídlové, hladké, plné do ocelové zárubně. Obvodový rám dveřního křídla bude z masivního dřeva. Výplň křídla – odlehčená DTD deska. rozměr: 800/1970mm zámek: cylindrická vložka kování: klika – klika Dveře | kus | 1 |  | 0 |  |  |  | základní |  | 0 | 0 | 0 | 0 | 0 | 4 | K | 2 |  |  |  | ROZPOCET | 0 | 0 | 0 | 0 | 0 | 1 | 0 | 4 | 1322
| PP |  | Dveře z lakované HPL bezfalcové otevíravé, jednokřídlové, hladké, plné do ocelové zárubně. Obvodový rám dveřního křídla bude z masivního dřeva. Výplň křídla – odlehčená DTD deska. rozměr: 800/1970mm zámek: cylindrická vložka kování: klika – klika Dveře a zárubně s požární odolností EI 15 DP3–C, Sm, samozavírač | [15 empty] | PP | 2
651 | K | ZK.7 | Dveře z lakované HPL bezfalcové otevíravé, jednokřídlové, hladké, plné do ocelové zárubně. Obvodový rám dveřního křídla bude z masivního dřeva. Výplň křídla – odlehčená DTD deska. rozměr: 700/2100mm zámek: cylindrická vložka kování: klika – klika | kus | 1 |  | 0 |  |  |  | základní |  | 0 | 0 | 0 | 0 | 0 | 4 | K | 2 |  |  |  | ROZPOCET | 0 | 0 | 0 | 0 | 0 | 1 | 0 | 4 | 1324
| PP |  | Dveře z lakované HPL bezfalcové otevíravé, jednokřídlové, hladké, plné do ocelové zárubně. Obvodový rám dveřního křídla bude z masivního dřeva. Výplň křídla – odlehčená DTD deska. rozměr: 700/2100mm zámek: cylindrická vložka kování: klika – klika | [15 empty] | PP | 2
652 | K | ZK.8 | Dveře z lakované HPL bezfalcové otevíravé, jednokřídlové, hladké, plné do ocelové zárubně. Obvodový rám dveřního křídla bude z masivního dřeva. Výplň křídla – odlehčená DTD deska. rozměr: 900/2100mm zámek: cylindrická vložka kování: klika – klika Dveře | kus | 1 |  | 0 |  |  |  | základní |  | 0 | 0 | 0 | 0 | 0 | 4 | K | 2 |  |  |  | ROZPOCET | 0 | 0 | 0 | 0 | 0 | 1 | 0 | 4 | 1326
| PP |  | Dveře z lakované HPL bezfalcové otevíravé, jednokřídlové, hladké, plné do ocelové zárubně. Obvodový rám dveřního křídla bude z masivního dřeva. Výplň křídla – odlehčená DTD deska. rozměr: 900/2100mm zámek: cylindrická vložka kování: klika – klika Dveře a zárubně s požární odolností EW 15 DP3–C, samozavírač | [15 empty] | PP | 2
653 | K | ZK.9 | Dveře z lakované HPL bezfalcové otevíravé, jednokřídlové, hladké, plné do ocelové zárubně. Obvodový rám dveřního křídla bude z masivního dřeva. Výplň křídla – odlehčená DTD deska. rozměr: 800/2100mm zámek: cylindrická vložka kování: klika – klika | kus | 2 |  | 0 |  |  |  | základní |  | 0 | 0 | 0 | 0 | 0 | 4 | K | 2 |  |  |  | ROZPOCET | 0 | 0 | 0 | 0 | 0 | 1 | 0 | 4 | 1328
| PP |  | Dveře z lakované HPL bezfalcové otevíravé, jednokřídlové, hladké, plné do ocelové zárubně. Obvodový rám dveřního křídla bude z masivního dřeva. Výplň křídla – odlehčená DTD deska. rozměr: 800/2100mm zámek: cylindrická vložka kování: klika – klika | [15 empty] | PP | 2
654 | K | ZK.10 | Dveře z lakované HPL bezfalcové otevíravé, dvoukřídlové, hladké, plné do ocelové zárubně. Obvodový rám dveřního křídla bude z masivního dřeva. Výplň křídla – odlehčená DTD deska. rozměr: 1600/2100mm zámek: cylindrická vložka kování: klika – klika Dveře | kus | 1 |  | 0 |  |  |  | základní |  | 0 | 0 | 0 | 0 | 0 | 4 | K | 2 |  |  |  | ROZPOCET | 0 | 0 | 0 | 0 | 0 | 1 | 0 | 4 | 1330
| PP |  | Dveře z lakované HPL bezfalcové otevíravé, dvoukřídlové, hladké, plné do ocelové zárubně. Obvodový rám dveřního křídla bude z masivního dřeva. Výplň křídla – odlehčená DTD deska. rozměr: 1600/2100mm zámek: cylindrická vložka kování: klika – klika Dveře a zárubně s požární odolností EW 15 DP3–C, samozavírač | [15 empty] | PP | 2
655 | K | H.1 | Dveře hliníkové, otevíravé, jednokřídlé, hladké, plné. Do hliníkové rámové zárubně rozměr křídla: 900/1970mm stavební otvor: 1100/2050mm zámek: cylindrická vložka Dveře a zárubně s požární odolností EI 30 DP3–C, Sm, samozavírač | kus | 1 |  | 0 |  |  |  | základní |  | 0 | 0 | 0 | 0 | 0 | 4 | K | 2 |  |  |  | ROZPOCET | 0 | 0 | 0 | 0 | 0 | 1 | 0 | 4 | 1332
| PP |  | Dveře hliníkové, otevíravé, jednokřídlé, hladké, plné. Do hliníkové rámové zárubně rozměr křídla: 900/1970mm stavební otvor: 1100/2050mm zámek: cylindrická vložka Dveře a zárubně s požární odolností EI 30 DP3–C, Sm, samozavírač | [15 empty] | PP | 2
656 | K | H.2 | Dveře hliníkové, otevíravé, jednokřídlé, hladké, plné. Do hliníkové rámové zárubně rozměr křídla: 900/1970mm stavební otvor: 1100/2050mm zámek: cylindrická vložka Dveře a zárubně s požární odolností EW 30 DP3–C, samozavírač | kus | 1 |  | 0 |  |  |  | základní |  | 0 | 0 | 0 | 0 | 0 | 4 | K | 2 |  |  |  | ROZPOCET | 0 | 0 | 0 | 0 | 0 | 1 | 0 | 4 | 1334
| PP |  | Dveře hliníkové, otevíravé, jednokřídlé, hladké, plné. Do hliníkové rámové zárubně rozměr křídla: 900/1970mm stavební otvor: 1100/2050mm zámek: cylindrická vložka Dveře a zárubně s požární odolností EW 30 DP3–C, samozavírač | [15 empty] | PP | 2
657 | K | H.3 | Dveře hliníkové, otevíravé, jednokřídlé, hladké, plné. Do hliníkové rámové zárubně rozměr křídla: 800/2400mm stavební otvor: 1000/2500mm zámek: cylindrická vložka Dveře a zárubně s požární odolností EI 30 DP3–C, Sm, samozavírač | kus | 1 |  | 0 |  |  |  | základní |  | 0 | 0 | 0 | 0 | 0 | 4 | K | 2 |  |  |  | ROZPOCET | 0 | 0 | 0 | 0 | 0 | 1 | 0 | 4 | 1336
| PP |  | Dveře hliníkové, otevíravé, jednokřídlé, hladké, plné. Do hliníkové rámové zárubně rozměr křídla: 800/2400mm stavební otvor: 1000/2500mm zámek: cylindrická vložka Dveře a zárubně s požární odolností EI 30 DP3–C, Sm, samozavírač | [15 empty] | PP | 2
658 | K | H.4 | Prosklená stěna s dveřmi. Hliníkové, otevíravé, jednokřídlé, hladké, prosklené. Do hliníkové rámové zárubně rozměr křídla: 1100/2400mm stavební otvor: 2475/2500mm zasklení: oboustranné VSG zámek: cylindrická vložka dveře: EI 30 DP3–C, Sm, samozavírač pe | kus | 1 |  | 0 |  |  |  | základní |  | 0 | 0 | 0 | 0 | 0 | 4 | K | 2 |  |  |  | ROZPOCET | 0 | 0 | 0 | 0 | 0 | 1 | 0 | 4 | 1338
| PP |  | Prosklená stěna s dveřmi. Hliníkové, otevíravé, jednokřídlé, hladké, prosklené. Do hliníkové rámové zárubně rozměr křídla: 1100/2400mm stavební otvor: 2475/2500mm zasklení: oboustranné VSG zámek: cylindrická vložka dveře: EI 30 DP3–C, Sm, samozavírač pevné zasklení: EI 30 DP1 | [15 empty] | PP | 2
659 | K | H.5 | Dveře hliníkové, otevíravé, jednokřídlé, hladké, plné. Do hliníkové rámové zárubně rozměr křídla: 900/2400mm stavební otvor: 1100/2500mm zámek: cylindrická vložka Dveře a zárubně s požární odolností EW 15 DP3–C, samozavírač Na dveře osadit vodorovné m | kus | 1 |  | 0 |  |  |  | základní |  | 0 | 0 | 0 | 0 | 0 | 4 | K | 2 |  |  |  | ROZPOCET | 0 | 0 | 0 | 0 | 0 | 1 | 0 | 4 | 1340
| PP |  | Dveře hliníkové, otevíravé, jednokřídlé, hladké, plné. Do hliníkové rámové zárubně rozměr křídla: 900/2400mm stavební otvor: 1100/2500mm zámek: cylindrická vložka Dveře a zárubně s požární odolností EW 15 DP3–C, samozavírač Na dveře osadit vodorovné madlo pro osoby OTP | [15 empty] | PP | 2
660 | K | H.6 | Dveře hliníkové, otevíravé, jednokřídlé, hladké, prosklené. Do hliníkové rámové zárubně rozměr křídla: 1000/2400mm stavební otvor: 1200/2500mm zasklení: dvojsklo, oboustranné VSG zámek: cylindrická vložka Dveře a zárubně s požární odolností EW 15 DP3–C | kus | 1 |  | 0 |  |  |  | základní |  | 0 | 0 | 0 | 0 | 0 | 4 | K | 2 |  |  |  | ROZPOCET | 0 | 0 | 0 | 0 | 0 | 1 | 0 | 4 | 1342
| PP |  | Dveře hliníkové, otevíravé, jednokřídlé, hladké, prosklené. Do hliníkové rámové zárubně rozměr křídla: 1000/2400mm stavební otvor: 1200/2500mm zasklení: dvojsklo, oboustranné VSG zámek: cylindrická vložka Dveře a zárubně s požární odolností EW 15 DP3–C, samozavírač Na dveře osadit hrazdové panikové kování | [15 empty] | PP | 2
661 | K | H.7 | Vnitřní prosklená výplň, pevné zasklení stavební otvor: 1200/2000mm zasklení: dvojsklo, oboustranné VSG Požární odolnost EI 30 DP1 | kus | 1 |  | 0 |  |  |  | základní |  | 0 | 0 | 0 | 0 | 0 | 4 | K | 2 |  |  |  | ROZPOCET | 0 | 0 | 0 | 0 | 0 | 1 | 0 | 4 | 1344
| PP |  | Vnitřní prosklená výplň, pevné zasklení stavební otvor: 1200/2000mm zasklení: dvojsklo, oboustranné VSG Požární odolnost EI 30 DP1 | [15 empty] | PP | 2
662 | K | H.8 | Vnitřní prosklená výplň, pevné zasklení stavební otvor: 3700/2000mm zasklení: dvojsklo, oboustranné VSG dělení svislými hliníkovými sloupky Požární odolnost EI 30 DP1 Levé: Pravé: | kus | 2 |  | 0 |  |  |  | základní |  | 0 | 0 | 0 | 0 | 0 | 4 | K | 2 |  |  |  | ROZPOCET | 0 | 0 | 0 | 0 | 0 | 1 | 0 | 4 | 1346
| PP |  | Vnitřní prosklená výplň, pevné zasklení stavební otvor: 3700/2000mm zasklení: dvojsklo, oboustranné VSG dělení svislými hliníkovými sloupky Požární odolnost EI 30 DP1 Levé: Pravé: | [15 empty] | PP | 2
663 | K | H.9 | Dveře hliníkové, otevíravé, jednokřídlé, hladké, plné. Do hliníkové rámové zárubně rozměr křídla: 800/1970mm stavební otvor: 1075/2050mm zámek: cylindrická vložka Dveře a zárubně s požární odolností EW 30 DP3–C, samozavírač | kus | 1 |  | 0 |  |  |  | základní |  | 0 | 0 | 0 | 0 | 0 | 4 | K | 2 |  |  |  | ROZPOCET | 0 | 0 | 0 | 0 | 0 | 1 | 0 | 4 | 1348
| PP |  | Dveře hliníkové, otevíravé, jednokřídlé, hladké, plné. Do hliníkové rámové zárubně rozměr křídla: 800/1970mm stavební otvor: 1075/2050mm zámek: cylindrická vložka Dveře a zárubně s požární odolností EW 30 DP3–C, samozavírač | [15 empty] | PP | 2
664 | K | H.10 | Vnitřní prosklená stěna s dvojicí prosklených dvoukřídlových dveří. Sestava výšky 2,50m bude kotvena hliníkovými svislými paždíky do stropní kce ve výšce 3,15m Stavební otvor: 7700/2500mm 2xdveřní křídlo: dvoukřídlové 2*900/2400mm zasklení: dvojsklo, obo | kus | 1 |  | 0 |  |  |  | základní |  | 0 | 0 | 0 | 0 | 0 | 4 | K | 2 |  |  |  | ROZPOCET | 0 | 0 | 0 | 0 | 0 | 1 | 0 | 4 | 1350
| PP |  | Vnitřní prosklená stěna s dvojicí prosklených dvoukřídlových dveří. Sestava výšky 2,50m bude kotvena hliníkovými svislými paždíky do stropní kce ve výšce 3,15m Stavební otvor: 7700/2500mm 2xdveřní křídlo: dvoukřídlové 2*900/2400mm zasklení: dvojsklo, oboustranné VSG Na křídla osadit vodorovnou panikovou hrazdu, koordinátor zavírání křídel. Dále bude na jedno křídlo osazen elektrický samootevírač dveří ovládaný ústřednou EPS – přívod vzduchu pro OTK Na bočních stranách výplně budou osazeny hliníkové slepé osazovací profily | [15 empty] | PP | 2
665 | K | H.11 | Dveře hliníkové, otevíravé, jednokřídlé, hladké, plné. Do hliníkové rámové zárubně. Na vnější stranu bude připevněna deska HPL rozměr křídla: 1200/2000mm stavební otvor: 1400/2100mm zámek: cylindrická vložka Dveře a zárubně s požární odolností EW 15 DP | kus | 1 |  | 0 |  |  |  | základní |  | 0 | 0 | 0 | 0 | 0 | 4 | K | 2 |  |  |  | ROZPOCET | 0 | 0 | 0 | 0 | 0 | 1 | 0 | 4 | 1352
| PP |  | Dveře hliníkové, otevíravé, jednokřídlé, hladké, plné. Do hliníkové rámové zárubně. Na vnější stranu bude připevněna deska HPL rozměr křídla: 1200/2000mm stavební otvor: 1400/2100mm zámek: cylindrická vložka Dveře a zárubně s požární odolností EW 15 DP3 | [15 empty] | PP | 2
666 | K | H.12 | Dveře hliníkové, otevíravé, jednokřídlé, hladké, plné. Do hliníkové rámové zárubně. Na vnější stranu bude připevněna deska HPL rozměr křídla: 1100/2100mm stavební otvor: 1400/2200mm zámek: cylindrická vložka Dveře a zárubně s požární odolností EW 15 DP | kus | 2 |  | 0 |  |  |  | základní |  | 0 | 0 | 0 | 0 | 0 | 4 | K | 2 |  |  |  | ROZPOCET | 0 | 0 | 0 | 0 | 0 | 1 | 0 | 4 | 1354
| PP |  | Dveře hliníkové, otevíravé, jednokřídlé, hladké, plné. Do hliníkové rámové zárubně. Na vnější stranu bude připevněna deska HPL rozměr křídla: 1100/2100mm stavební otvor: 1400/2200mm zámek: cylindrická vložka Dveře a zárubně s požární odolností EW 15 DP3–C, samozavírač Na dveře osadit hrazdové panikové kování Samozavírač bude držet dveře v poloze otevřeno a při signálu EPS dojde k jejich uzavření. Dveře bude možné také manuálně uzavřít | [15 empty] | PP | 2
667 | K | H.13 | Dveře hliníkové, otevíravé, jednokřídlé, hladké, plné. Do hliníkové rámové zárubně. Na vnější stranu bude připevněna deska HPL rozměr křídla: 1200/2445mm stavební otvor: 1400/2545mm zámek: cylindrická vložka Dveře a zárubně s požární odolností EW 30 DP | kus | 1 |  | 0 |  |  |  | základní |  | 0 | 0 | 0 | 0 | 0 | 4 | K | 2 |  |  |  | ROZPOCET | 0 | 0 | 0 | 0 | 0 | 1 | 0 | 4 | 1356
| PP |  | Dveře hliníkové, otevíravé, jednokřídlé, hladké, plné. Do hliníkové rámové zárubně. Na vnější stranu bude připevněna deska HPL rozměr křídla: 1200/2445mm stavební otvor: 1400/2545mm zámek: cylindrická vložka Dveře a zárubně s požární odolností EW 30 DP3–C, samozavírač | [15 empty] | PP | 2
668 | K | H.14 | Dveře hliníkové, otevíravé, jednokřídlé, hladké, plné. Do hliníkové rámové zárubně. Na vnější stranu bude připevněna deska HPL rozměr křídla: 1000/1970mm stavební otvor: 1200/2100mm zámek: cylindrická vložka | kus | 1 |  | 0 |  |  |  | základní |  | 0 | 0 | 0 | 0 | 0 | 4 | K | 2 |  |  |  | ROZPOCET | 0 | 0 | 0 | 0 | 0 | 1 | 0 | 4 | 1358
| PP |  | Dveře hliníkové, otevíravé, jednokřídlé, hladké, plné. Do hliníkové rámové zárubně. Na vnější stranu bude připevněna deska HPL rozměr křídla: 1000/1970mm stavební otvor: 1200/2100mm zámek: cylindrická vložka | [15 empty] | PP | 2
669 | K | H.15 | Dveře hliníkové, otevíravé, jednokřídlé, hladké, plné. Do hliníkové rámové zárubně. Na vnější stranu bude připevněna deska HPL rozměr křídla: 800/1970mm stavební otvor: 1000/2100mm zámek: cylindrická vložka | kus | 1 |  | 0 |  |  |  | základní |  | 0 | 0 | 0 | 0 | 0 | 4 | K | 2 |  |  |  | ROZPOCET | 0 | 0 | 0 | 0 | 0 | 1 | 0 | 4 | 1360
| PP |  | Dveře hliníkové, otevíravé, jednokřídlé, hladké, plné. Do hliníkové rámové zárubně. Na vnější stranu bude připevněna deska HPL rozměr křídla: 800/1970mm stavební otvor: 1000/2100mm zámek: cylindrická vložka | [15 empty] | PP | 2
670 | K | H.16 | Dveře hliníkové, otevíravé, jednokřídlé, hladké, plné. Do hliníkové rámové zárubně rozměr křídla: 1100/2400mm stavební otvor: 1300/2500mm zámek: cylindrická vložka Dveře a zárubně s požární odolností EI 30 DP3–C, Sm, samozavírač Na dveře osadit hrazdo | kus | 1 |  | 0 |  |  |  | základní |  | 0 | 0 | 0 | 0 | 0 | 4 | K | 2 |  |  |  | ROZPOCET | 0 | 0 | 0 | 0 | 0 | 1 | 0 | 4 | 1362
| PP |  | Dveře hliníkové, otevíravé, jednokřídlé, hladké, plné. Do hliníkové rámové zárubně rozměr křídla: 1100/2400mm stavební otvor: 1300/2500mm zámek: cylindrická vložka Dveře a zárubně s požární odolností EI 30 DP3–C, Sm, samozavírač Na dveře osadit hrazdové panikové kování | [15 empty] | PP | 2
671 | K | H.17 | Dveře hliníkové, otevíravé, jednokřídlé, hladké, plné. Do hliníkové rámové zárubně rozměr křídla: 900/2425mm stavební otvor: 1100/2525mm zámek: cylindrická vložka Na dveře osadit vodorovné madlo pro osoby OTP | kus | 2 |  | 0 |  |  |  | základní |  | 0 | 0 | 0 | 0 | 0 | 4 | K | 2 |  |  |  | ROZPOCET | 0 | 0 | 0 | 0 | 0 | 1 | 0 | 4 | 1364
| PP |  | Dveře hliníkové, otevíravé, jednokřídlé, hladké, plné. Do hliníkové rámové zárubně rozměr křídla: 900/2425mm stavební otvor: 1100/2525mm zámek: cylindrická vložka Na dveře osadit vodorovné madlo pro osoby OTP | [15 empty] | PP | 2
672 | K | H.18 | Dveře hliníkové, otevíravé, jednokřídlé, hladké, prosklené. Do hliníkové rámové zárubně rozměr křídla: 800/2425mm stavební otvor: 1000/2525mm zasklení: dvojsklo, oboustranné VSG zámek: cylindrická vložka Dveře a zárubně s požární odolností EW 30 DP3–C, | kus | 1 |  | 0 |  |  |  | základní |  | 0 | 0 | 0 | 0 | 0 | 4 | K | 2 |  |  |  | ROZPOCET | 0 | 0 | 0 | 0 | 0 | 1 | 0 | 4 | 1366
| PP |  | Dveře hliníkové, otevíravé, jednokřídlé, hladké, prosklené. Do hliníkové rámové zárubně rozměr křídla: 800/2425mm stavební otvor: 1000/2525mm zasklení: dvojsklo, oboustranné VSG zámek: cylindrická vložka Dveře a zárubně s požární odolností EW 30 DP3–C, samozavírač | [15 empty] | PP | 2
673 | K | H.19 | Hliníková prosklená stěna s dveřmi. Dveře hliníkové, otevíravé, jednokřídlé, hladké, prosklené. Do hliníkové rámové zárubně rozměr křídla: 800/2425mm stavební otvor: 2525/2525mm zasklení: dvojsklo, oboustranné VSG zámek: cylindrická vložka | kus | 1 |  | 0 |  |  |  | základní |  | 0 | 0 | 0 | 0 | 0 | 4 | K | 2 |  |  |  | ROZPOCET | 0 | 0 | 0 | 0 | 0 | 1 | 0 | 4 | 1368
| PP |  | Hliníková prosklená stěna s dveřmi. Dveře hliníkové, otevíravé, jednokřídlé, hladké, prosklené. Do hliníkové rámové zárubně rozměr křídla: 800/2425mm stavební otvor: 2525/2525mm zasklení: dvojsklo, oboustranné VSG zámek: cylindrická vložka | [15 empty] | PP | 2
674 | K | H.20 | Dveře hliníkové, otevíravé, jednokřídlé, hladké, plné. Do hliníkové rámové zárubně rozměr křídla: 1000/2000mm stavební otvor: 1245/2150mm zámek: cylindrická vložka Dveře a zárubně s požární odolností EI 15 DP3–C, Sm, akustické 43 dB, samozavírač | kus | 1 |  | 0 |  |  |  | základní |  | 0 | 0 | 0 | 0 | 0 | 4 | K | 2 |  |  |  | ROZPOCET | 0 | 0 | 0 | 0 | 0 | 1 | 0 | 4 | 1370
| PP |  | Dveře hliníkové, otevíravé, jednokřídlé, hladké, plné. Do hliníkové rámové zárubně rozměr křídla: 1000/2000mm stavební otvor: 1245/2150mm zámek: cylindrická vložka Dveře a zárubně s požární odolností EI 15 DP3–C, Sm, akustické 43 dB, samozavírač | [15 empty] | PP | 2
675 | K | H.21 | Dveře hliníkové, otevíravé, dvoukřídlé, hladké, prosklené. Do hliníkové rámové zárubně rozměr dveří: 1600/2400mm stavební otvor: 1800/2500mm zámek: cylindrická vložka Dveře a zárubně s požární odolností EI 15 DP3–C, Sm, samozavírač | kus | 1 |  | 0 |  |  |  | základní |  | 0 | 0 | 0 | 0 | 0 | 4 | K | 2 |  |  |  | ROZPOCET | 0 | 0 | 0 | 0 | 0 | 1 | 0 | 4 | 1372
| PP |  | Dveře hliníkové, otevíravé, dvoukřídlé, hladké, prosklené. Do hliníkové rámové zárubně rozměr dveří: 1600/2400mm stavební otvor: 1800/2500mm zámek: cylindrická vložka Dveře a zárubně s požární odolností EI 15 DP3–C, Sm, samozavírač | [15 empty] | PP | 2
676 | K | H.22 | Dveře hliníkové, otevíravé, jednokřídlé, hladké, prosklené. Do hliníkové rámové zárubně rozměr křídla: 900/2425mm stavební otvor: 1100/2525mm zasklení: dvojsklo, oboustranné VSG zámek: cylindrická vložka kování: klika–koule Dveře a zárubně s požární od | kus | 1 |  | 0 |  |  |  | základní |  | 0 | 0 | 0 | 0 | 0 | 4 | K | 2 |  |  |  | ROZPOCET | 0 | 0 | 0 | 0 | 0 | 1 | 0 | 4 | 1374
| PP |  | Dveře hliníkové, otevíravé, jednokřídlé, hladké, prosklené. Do hliníkové rámové zárubně rozměr křídla: 900/2425mm stavební otvor: 1100/2525mm zasklení: dvojsklo, oboustranné VSG zámek: cylindrická vložka kování: klika–koule Dveře a zárubně s požární odolností EW 15 DP3–C, samozavírač | [15 empty] | PP | 2
677 | K | H.23 | Dveře hliníkové, otevíravé, jednokřídlé, hladké, prosklené. Do hliníkové rámové zárubně rozměr křídla: 800/2425mm stavební otvor: 1000/2525mm zasklení: dvojsklo, oboustranné VSG zámek: cylindrická vložka kování: klika–koule Dveře a zárubně s požární od | kus | 2 |  | 0 |  |  |  | základní |  | 0 | 0 | 0 | 0 | 0 | 4 | K | 2 |  |  |  | ROZPOCET | 0 | 0 | 0 | 0 | 0 | 1 | 0 | 4 | 1376
| PP |  | Dveře hliníkové, otevíravé, jednokřídlé, hladké, prosklené. Do hliníkové rámové zárubně rozměr křídla: 800/2425mm stavební otvor: 1000/2525mm zasklení: dvojsklo, oboustranné VSG zámek: cylindrická vložka kování: klika–koule Dveře a zárubně s požární odolností EW 15 DP3–C, samozavírač Na vnitřní stranu výplně bude upevněna hliníková žaluzie ovládaná řetízkem | [15 empty] | PP | 2
678 | K | H.24 | Vnitřní prosklená výplň, pevné zasklení stavební otvor: 1000/2525mm zasklení: dvojsklo, oboustranné VSG Požární odolnost EI 30 DP1 Na vnitřní stranu výplně bude upevněna hliníková žaluzie ovládaná řetízkem | kus | 8 |  | 0 |  |  |  | základní |  | 0 | 0 | 0 | 0 | 0 | 4 | K | 2 |  |  |  | ROZPOCET | 0 | 0 | 0 | 0 | 0 | 1 | 0 | 4 | 1378
| PP |  | Vnitřní prosklená výplň, pevné zasklení stavební otvor: 1000/2525mm zasklení: dvojsklo, oboustranné VSG Požární odolnost EI 30 DP1 Na vnitřní stranu výplně bude upevněna hliníková žaluzie ovládaná řetízkem | [15 empty] | PP | 2
679 | K | H.25 | Dveře hliníkové, otevíravé, jednokřídlé, hladké, prosklené. Do hliníkové rámové zárubně rozměr křídla: 900/2400mm stavební otvor: 1100/2500mm zasklení: dvojsklo, oboustranné VSG zámek: cylindrická vložka kování: klika–klika Dveře a zárubně s požární odo | kus | 2 |  | 0 |  |  |  | základní |  | 0 | 0 | 0 | 0 | 0 | 4 | K | 2 |  |  |  | ROZPOCET | 0 | 0 | 0 | 0 | 0 | 1 | 0 | 4 | 1380
| PP |  | Dveře hliníkové, otevíravé, jednokřídlé, hladké, prosklené. Do hliníkové rámové zárubně rozměr křídla: 900/2400mm stavební otvor: 1100/2500mm zasklení: dvojsklo, oboustranné VSG zámek: cylindrická vložka kování: klika–klika Dveře a zárubně s požární odolností EI 15 DP3–C,Sm, samozavírač | [15 empty] | PP | 2
680 | K | H.26 | Vnitřní prosklená výplň, pevné zasklení stavební otvor: 1100/2500mm zasklení: dvojsklo, oboustranné VSG Požární odolnost EI 30 DP1 | kus | 1 |  | 0 |  |  |  | základní |  | 0 | 0 | 0 | 0 | 0 | 4 | K | 2 |  |  |  | ROZPOCET | 0 | 0 | 0 | 0 | 0 | 1 | 0 | 4 | 1382
| PP |  | Vnitřní prosklená výplň, pevné zasklení stavební otvor: 1100/2500mm zasklení: dvojsklo, oboustranné VSG Požární odolnost EI 30 DP1 | [15 empty] | PP | 2
681 | K | H.27 | Vnitřní prosklená výplň, pevné zasklení stavební otvor: 3700/2500mm zasklení: dvojsklo, oboustranné VSG dělení svislými hliníkovými sloupky Požární odolnost EI 30 DP1 | kus | 1 |  | 0 |  |  |  | základní |  | 0 | 0 | 0 | 0 | 0 | 4 | K | 2 |  |  |  | ROZPOCET | 0 | 0 | 0 | 0 | 0 | 1 | 0 | 4 | 1384
| PP |  | Vnitřní prosklená výplň, pevné zasklení stavební otvor: 3700/2500mm zasklení: dvojsklo, oboustranné VSG dělení svislými hliníkovými sloupky Požární odolnost EI 30 DP1 | [15 empty] | PP | 2
682 | K | H.28 | Vnitřní prosklená výplň, pevné zasklení stavební otvor: 2650/2500mm zasklení: dvojsklo, oboustranné VSG dělení svislými hliníkovými sloupky Požární odolnost EI 30 DP1 Na vnitřní stranu výplně bude upevněna hliníková žaluzie ovládaná řetízkem | kus | 1 |  | 0 |  |  |  | základní |  | 0 | 0 | 0 | 0 | 0 | 4 | K | 2 |  |  |  | ROZPOCET | 0 | 0 | 0 | 0 | 0 | 1 | 0 | 4 | 1386
| PP |  | Vnitřní prosklená výplň, pevné zasklení stavební otvor: 2650/2500mm zasklení: dvojsklo, oboustranné VSG dělení svislými hliníkovými sloupky Požární odolnost EI 30 DP1 Na vnitřní stranu výplně bude upevněna hliníková žaluzie ovládaná řetízkem | [15 empty] | PP | 2
683 | K | H.29 | Hliníková prosklená stěna s dveřmi. Dveře hliníkové, otevíravé, jednokřídlé, hladké, prosklené. Do hliníkové rámové zárubně rozměr křídla: 800/2400mm stavební otvor: 1800/2500mm zasklení: dvojsklo, oboustranné VSG zámek: cylindrická vložka kování: klika | kus | 1 |  | 0 |  |  |  | základní |  | 0 | 0 | 0 | 0 | 0 | 4 | K | 2 |  |  |  | ROZPOCET | 0 | 0 | 0 | 0 | 0 | 1 | 0 | 4 | 1388
| PP |  | Hliníková prosklená stěna s dveřmi. Dveře hliníkové, otevíravé, jednokřídlé, hladké, prosklené. Do hliníkové rámové zárubně rozměr křídla: 800/2400mm stavební otvor: 1800/2500mm zasklení: dvojsklo, oboustranné VSG zámek: cylindrická vložka kování: klika – klika Ve spodní části pevné výplně bude neprůhledná folie | [15 empty] | PP | 2
684 | K | H.30 | Vnitřní prosklená stěna s jednokřídlovými prosklenými dveří. Sestava výšky 2,50m bude kotvena hliníkovými svislými paždíky do stropní kce ve výšce 3,62m Stavební otvor: 5775/2500mm dveřní křídlo: 800/2400mm zasklení: dvojsklo, oboustranné VSG Výplň nava | kus | 1 |  | 0 |  |  |  | základní |  | 0 | 0 | 0 | 0 | 0 | 4 | K | 2 |  |  |  | ROZPOCET | 0 | 0 | 0 | 0 | 0 | 1 | 0 | 4 | 1390
| PP |  | Vnitřní prosklená stěna s jednokřídlovými prosklenými dveří. Sestava výšky 2,50m bude kotvena hliníkovými svislými paždíky do stropní kce ve výšce 3,62m Stavební otvor: 5775/2500mm dveřní křídlo: 800/2400mm zasklení: dvojsklo, oboustranné VSG Výplň navazuje na vnější výplň 30. | [15 empty] | PP | 2
685 | K | H.31 | Dveře hliníkové, otevíravé, jednokřídlé, hladké, plné. Do hliníkové rámové zárubně rozměr křídla: 800/2100mm stavební otvor: 1000/2200mm zámek: cylindrická vložka Dveře a zárubně s požární odolností EI 15 DP3–C, Sm, akustické 43 dB, samozavírač | kus | 1 |  | 0 |  |  |  | základní |  | 0 | 0 | 0 | 0 | 0 | 4 | K | 2 |  |  |  | ROZPOCET | 0 | 0 | 0 | 0 | 0 | 1 | 0 | 4 | 1392
| PP |  | Dveře hliníkové, otevíravé, jednokřídlé, hladké, plné. Do hliníkové rámové zárubně rozměr křídla: 800/2100mm stavební otvor: 1000/2200mm zámek: cylindrická vložka Dveře a zárubně s požární odolností EI 15 DP3–C, Sm, akustické 43 dB, samozavírač | [15 empty] | PP | 2
686 | K | H.32 | Dveře hliníkové, otevíravé, jednokřídlé, hladké, plné. Do hliníkové rámové zárubně rozměr křídla: 900/2000mm stavební otvor: 1100/2100mm zámek: cylindrická vložka Dveře a zárubně s požární odolností EI 15 DP3–C, Sm, samozavírač | kus | 1 |  | 0 |  |  |  | základní |  | 0 | 0 | 0 | 0 | 0 | 4 | K | 2 |  |  |  | ROZPOCET | 0 | 0 | 0 | 0 | 0 | 1 | 0 | 4 | 1394
| PP |  | Dveře hliníkové, otevíravé, jednokřídlé, hladké, plné. Do hliníkové rámové zárubně rozměr křídla: 900/2000mm stavební otvor: 1100/2100mm zámek: cylindrická vložka Dveře a zárubně s požární odolností EI 15 DP3–C, Sm, samozavírač | [15 empty] | PP | 2
687 | K | L.1 | Dveře do mokra HPL. Konstrukce dveří je tvořena rámem z polystyrolových profilů, vloženým jádrem z polystyrénu tl.34 mm. Na tuto konstrukci jsou oboustranně nalisovány desky z vysokotlakého laminátu-HPL tloušťky 3mm. Dveře osadit do hliníkové obložkové zá | kus | 2 |  | 0 |  |  |  | základní |  | 0 | 0 | 0 | 0 | 0 | 4 | K | 2 |  |  |  | ROZPOCET | 0 | 0 | 0 | 0 | 0 | 1 | 0 | 4 | 1396
| PP |  | Dveře do mokra HPL. Konstrukce dveří je tvořena rámem z polystyrolových profilů, vloženým jádrem z polystyrénu tl.34 mm. Na tuto konstrukci jsou oboustranně nalisovány desky z vysokotlakého laminátu-HPL tloušťky 3mm. Dveře osadit do hliníkové obložkové zárubně. Bude použit skrytý závěs dveří. Povrchová úprava zárubně: eloxovaný přírodní hliník rozměr: 700/1970mm stavební otvor: 800/2020mm zámek: cylindrická vložka kování: klika – klika | [15 empty] | PP | 2
688 | K | L.2 | Dveře do mokra HPL. Konstrukce dveří je tvořena rámem z polystyrolových profilů, vloženým jádrem z polystyrénu tl.34 mm. Na tuto konstrukci jsou oboustranně nalisovány desky z vysokotlakého laminátu-HPL tloušťky 3mm. Dveře osadit do hliníkové obložkové zá | kus | 2 |  | 0 |  |  |  | základní |  | 0 | 0 | 0 | 0 | 0 | 4 | K | 2 |  |  |  | ROZPOCET | 0 | 0 | 0 | 0 | 0 | 1 | 0 | 4 | 1398
| PP |  | Dveře do mokra HPL. Konstrukce dveří je tvořena rámem z polystyrolových profilů, vloženým jádrem z polystyrénu tl.34 mm. Na tuto konstrukci jsou oboustranně nalisovány desky z vysokotlakého laminátu-HPL tloušťky 3mm. Dveře osadit do hliníkové obložkové zárubně. Bude použit skrytý závěs dveří. Povrchová úprava zárubně: eloxovaný přírodní hliník rozměr: 700/2100mm stavební otvor: 800/2150mm zámek: cylindrická vložka kování: klika – klika | [15 empty] | PP | 2
689 | K | L.3 | Dveře do mokra HPL. Konstrukce dveří je tvořena rámem z polystyrolových profilů, vloženým jádrem z polystyrénu tl.34 mm. Na tuto konstrukci jsou oboustranně nalisovány desky z vysokotlakého laminátu-HPL tloušťky 3mm. Dveře osadit do hliníkové obložkové zá | kus | 5 |  | 0 |  |  |  | základní |  | 0 | 0 | 0 | 0 | 0 | 4 | K | 2 |  |  |  | ROZPOCET | 0 | 0 | 0 | 0 | 0 | 1 | 0 | 4 | 1400
| PP |  | Dveře do mokra HPL. Konstrukce dveří je tvořena rámem z polystyrolových profilů, vloženým jádrem z polystyrénu tl.34 mm. Na tuto konstrukci jsou oboustranně nalisovány desky z vysokotlakého laminátu-HPL tloušťky 3mm. Dveře osadit do hliníkové obložkové zárubně. Bude použit skrytý závěs dveří. Povrchová úprava zárubně: eloxovaný přírodní hliník rozměr: 900/2100mm stavební otvor: 1000/2150mm zámek: cylindrická vložka kování: klika – klika V místnosti 3.32 na dveře osadit vodorovné madlo pro osoby OTP | [15 empty] | PP | 2
690 | K | L.4 | Dveře do mokra HPL. Konstrukce dveří je tvořena rámem z polystyrolových profilů, vloženým jádrem z polystyrénu tl.34 mm. Na tuto konstrukci jsou oboustranně nalisovány desky z vysokotlakého laminátu-HPL tloušťky 3mm. Dveře osadit do hliníkové obložkové zá | kus | 1 |  | 0 |  |  |  | základní |  | 0 | 0 | 0 | 0 | 0 | 4 | K | 2 |  |  |  | ROZPOCET | 0 | 0 | 0 | 0 | 0 | 1 | 0 | 4 | 1402
| PP |  | Dveře do mokra HPL. Konstrukce dveří je tvořena rámem z polystyrolových profilů, vloženým jádrem z polystyrénu tl.34 mm. Na tuto konstrukci jsou oboustranně nalisovány desky z vysokotlakého laminátu-HPL tloušťky 3mm. Dveře osadit do hliníkové obložkové zárubně. Bude použit skrytý závěs dveří. Povrchová úprava zárubně: eloxovaný přírodní hliník rozměr: 800/2100mm stavební otvor: 900/2150mm zámek: cylindrická vložka kování: klika – klika | [15 empty] | PP | 2
691 | K | S.1 | Celoskleněné dveře z kaleného a vrstveného skla do páry s pevným nadsvětlíkem. Dveře budou osazeny do nerezové popř. hliníkové úhelníkové zárubně. Dveře: 854/1977 +548 mm Stavební otvor: 900/2525 mm Kování: váleček Jedná se o dodávku technologie páry | kus | 1 |  | 0 |  |  |  | základní |  | 0 | 0 | 0 | 0 | 0 | 4 | K | 2 |  |  |  | ROZPOCET | 0 | 0 | 0 | 0 | 0 | 1 | 0 | 4 | 1404
| PP |  | Celoskleněné dveře z kaleného a vrstveného skla do páry s pevným nadsvětlíkem. Dveře budou osazeny do nerezové popř. hliníkové úhelníkové zárubně. Dveře: 854/1977 +548 mm Stavební otvor: 900/2525 mm Kování: váleček Jedná se o dodávku technologie páry | [15 empty] | PP | 2
692 | K | S.2 | Skleněná interiérová stěna do hliníkového rámu a sloupků s posuvnými automatickými dveřmi. Dveřní křídlo bude posuvné v horní horizontální přisazeném nosníku. Nosník bude kotven do bočních stěn. Zasklení: 8 + 0,76 PVB + 8 s tabulemi tepelně tvrzeného bez | kus | 1 |  | 0 |  |  |  | základní |  | 0 | 0 | 0 | 0 | 0 | 4 | K | 2 |  |  |  | ROZPOCET | 0 | 0 | 0 | 0 | 0 | 1 | 0 | 4 | 1406
| PP |  | Skleněná interiérová stěna do hliníkového rámu a sloupků s posuvnými automatickými dveřmi. Dveřní křídlo bude posuvné v horní horizontální přisazeném nosníku. Nosník bude kotven do bočních stěn. Zasklení: 8 + 0,76 PVB + 8 s tabulemi tepelně tvrzeného bezpečnostního skla Dveře: 800/1970 mm Rozměr výplně: 2475/2000 mm | [15 empty] | PP | 2
| D | D44 | 770C: Tabulka vnější výplní |  |  |  | 0 | [5 empty] | 0 |  | 0 |  | 0 | 1 | D | 1 |  |  |  | ROZPOCET | [6 empty] | 0
693 | K | 1 | Okno jednokřídlové, otevíravé a sklopné materiál: hliník, rám s přerušeným tepelným mostem, barva: exterier cihlově červená RAL 3011, interiér šedý hliník RAL 9007 sklo: trojsklo, VSG 6.8XN-14-4-16-6XN P1A stavební otvor: 1500/1000mm, osadit rozvody EZS | kus | 3 |  | 0 |  |  |  | základní |  | 0 | 0 | 0 | 0 | 0 | 4 | K | 2 |  |  |  | ROZPOCET | 0 | 0 | 0 | 0 | 0 | 1 | 0 | 4 | 1408
| PP |  | Okno jednokřídlové, otevíravé a sklopné materiál: hliník, rám s přerušeným tepelným mostem, barva: exterier cihlově červená RAL 3011, interiér šedý hliník RAL 9007 sklo: trojsklo, VSG 6.8XN-14-4-16-6XN P1A stavební otvor: 1500/1000mm, osadit rozvody EZS | [15 empty] | PP | 2
694 | K | 2 | Vnější dveře dvoukřídlové VEN otevíravé plné do rámové zárubně materiál: hliník, rám s přerušeným tepelným mostem, barva: exterier cihlově červená RAL 3011, interiér šedý hliník RAL 9007 stavební otvor: 1400/2500mm dveře: otevíravé 900+300/2400mm, hlavní | kus | 1 |  | 0 |  |  |  | základní |  | 0 | 0 | 0 | 0 | 0 | 4 | K | 2 |  |  |  | ROZPOCET | 0 | 0 | 0 | 0 | 0 | 1 | 0 | 4 | 1410
| PP |  | Vnější dveře dvoukřídlové VEN otevíravé plné do rámové zárubně materiál: hliník, rám s přerušeným tepelným mostem, barva: exterier cihlově červená RAL 3011, interiér šedý hliník RAL 9007 stavební otvor: 1400/2500mm dveře: otevíravé 900+300/2400mm, hlavní křídlo PRAVÉ kování: klika - koule osadit samozavírač osadit rozvody EZS | [15 empty] | PP | 2
695 | K | 3 | Okno jednokřídlové, otevíravé a sklopné materiál: hliník, rám s přerušeným tepelným mostem, barva: exterier cihlově červená RAL 3011, interiér šedý hliník RAL 9007 sklo: trojsklo, VSG 6.8XN-14-4-16-6XN P1A stavební otvor: 1000/1000mm osadit rozvody EZS | kus | 1 |  | 0 |  |  |  | základní |  | 0 | 0 | 0 | 0 | 0 | 4 | K | 2 |  |  |  | ROZPOCET | 0 | 0 | 0 | 0 | 0 | 1 | 0 | 4 | 1412
| PP |  | Okno jednokřídlové, otevíravé a sklopné materiál: hliník, rám s přerušeným tepelným mostem, barva: exterier cihlově červená RAL 3011, interiér šedý hliník RAL 9007 sklo: trojsklo, VSG 6.8XN-14-4-16-6XN P1A stavební otvor: 1000/1000mm osadit rozvody EZS | [15 empty] | PP | 2
696 | K | 4 | Vnější dveře jednokřídlové VEN otevíravé plné do rámové zárubně s pevným plným nadsvětlíkem materiál: hliník, rám s přerušeným tepelným mostem, barva: exterier cihlově červená RAL 3011, interiér šedý hliník RAL 9007 stavební otvor: 1100/2500mm dveře: otev | kus | 1 |  | 0 |  |  |  | základní |  | 0 | 0 | 0 | 0 | 0 | 4 | K | 2 |  |  |  | ROZPOCET | 0 | 0 | 0 | 0 | 0 | 1 | 0 | 4 | 1414
| PP |  | Vnější dveře jednokřídlové VEN otevíravé plné do rámové zárubně s pevným plným nadsvětlíkem materiál: hliník, rám s přerušeným tepelným mostem, barva: exterier cihlově červená RAL 3011, interiér šedý hliník RAL 9007 stavební otvor: 1100/2500mm dveře: otevíravé 900/2000+400mm LEVÉ kování: klika - koule osadit samozavírač osadit rozvody EZS | [15 empty] | PP | 2
697 | K | 5 | Vnější dveře jednokřídlové VEN otevíravé plné do rámové zárubně s pevným plným nadsvětlíkem materiál: hliník, rám s přerušeným tepelným mostem, barva: exterier cihlově červená RAL 3011, interiér šedý hliník RAL 9007 stavební otvor: 1100/2500mm dveře: otev | kus | 1 |  | 0 |  |  |  | základní |  | 0 | 0 | 0 | 0 | 0 | 4 | K | 2 |  |  |  | ROZPOCET | 0 | 0 | 0 | 0 | 0 | 1 | 0 | 4 | 1416
| PP |  | Vnější dveře jednokřídlové VEN otevíravé plné do rámové zárubně s pevným plným nadsvětlíkem materiál: hliník, rám s přerušeným tepelným mostem, barva: exterier cihlově červená RAL 3011, interiér šedý hliník RAL 9007 stavební otvor: 1100/2500mm dveře: otevíravé 900/2000+400mm LEVÉ kování: klika - koule osadit samozavírač osadit rozvody EZS, Dveře v provedení DP1 | [15 empty] | PP | 2
698 | K | 6 | Vnější dveře jednokřídlové VEN otevíravé plné do rámové zárubně materiál: hliník, rám s přerušeným tepelným mostem, barva: exterier cihlově červená RAL 3011, interiér šedý hliník RAL 9007 stavební otvor: 1100/2500mm dveře: otevíravé 900/2400mm PRAVÉ kován | kus | 1 |  | 0 |  |  |  | základní |  | 0 | 0 | 0 | 0 | 0 | 4 | K | 2 |  |  |  | ROZPOCET | 0 | 0 | 0 | 0 | 0 | 1 | 0 | 4 | 1418
| PP |  | Vnější dveře jednokřídlové VEN otevíravé plné do rámové zárubně materiál: hliník, rám s přerušeným tepelným mostem, barva: exterier cihlově červená RAL 3011, interiér šedý hliník RAL 9007 stavební otvor: 1100/2500mm dveře: otevíravé 900/2400mm PRAVÉ kování: klika - koule osadit samozavírač osadit rozvody EZS | [15 empty] | PP | 2
699 | K | 7 | Vnější dveře dvoukřídlové VEN otevíravé plné do rámové zárubně materiál: hliník, rám s přerušeným tepelným mostem, barva: exterier cihlově červená RAL 3011, interiér šedý hliník RAL 9007 stavební otvor: 3150/2500mm dveře: otevíravé 2 x 1475/2400mm, hlavní | kus | 1 |  | 0 |  |  |  | základní |  | 0 | 0 | 0 | 0 | 0 | 4 | K | 2 |  |  |  | ROZPOCET | 0 | 0 | 0 | 0 | 0 | 1 | 0 | 4 | 1420
| PP |  | Vnější dveře dvoukřídlové VEN otevíravé plné do rámové zárubně materiál: hliník, rám s přerušeným tepelným mostem, barva: exterier cihlově červená RAL 3011, interiér šedý hliník RAL 9007 stavební otvor: 3150/2500mm dveře: otevíravé 2 x 1475/2400mm, hlavní křídlo PRAVÉ kování: klika - koule osadit samozavírač a koordinátor zavírání křídel osadit rozvody EZS | [15 empty] | PP | 2
700 | K | 8 | Vnější dveře dvoukřídlové VEN otevíravé plné do rámové zárubně materiál: hliník, rám s přerušeným tepelným mostem, barva: exterier cihlově červená RAL 3011, interiér šedý hliník RAL 9007 stavební otvor: 1600/2500mm dveře: otevíravé 2 x 700/2400mm, hlavní | kus | 1 |  | 0 |  |  |  | základní |  | 0 | 0 | 0 | 0 | 0 | 4 | K | 2 |  |  |  | ROZPOCET | 0 | 0 | 0 | 0 | 0 | 1 | 0 | 4 | 1422
| PP |  | Vnější dveře dvoukřídlové VEN otevíravé plné do rámové zárubně materiál: hliník, rám s přerušeným tepelným mostem, barva: exterier cihlově červená RAL 3011, interiér šedý hliník RAL 9007 stavební otvor: 1600/2500mm dveře: otevíravé 2 x 700/2400mm, hlavní křídlo PRAVÉ kování: klika - koule osadit samozavírač a koordinátor zavírání křídel osadit rozvody EZS | [15 empty] | PP | 2
701 | K | 9 | Vnější dveře jednokřídlové VEN otevíravé plné do rámové zárubně materiál: hliník, rám s přerušeným tepelným mostem, barva: exterier cihlově červená RAL 3011, interiér šedý hliník RAL 9007 stavební otvor: 1300/2100mm dveře: otevíravé 1100/2000mm LEVÉ kován | kus | 1 |  | 0 |  |  |  | základní |  | 0 | 0 | 0 | 0 | 0 | 4 | K | 2 |  |  |  | ROZPOCET | 0 | 0 | 0 | 0 | 0 | 1 | 0 | 4 | 1424
| PP |  | Vnější dveře jednokřídlové VEN otevíravé plné do rámové zárubně materiál: hliník, rám s přerušeným tepelným mostem, barva: exterier cihlově červená RAL 3011, interiér šedý hliník RAL 9007 stavební otvor: 1300/2100mm dveře: otevíravé 1100/2000mm LEVÉ kování: klika - klika osadit rozvody EZS Křídla budou osazena otevíračem napojeným na ústřednu EPS. V případě vyhlášení poplachu dojde k jejich plnému otevření - jedná se o větrání CHÚC AI! Dveře budou osazeny vodorovnou panikovou hrazdou | [15 empty] | PP | 2
702 | K | 10 | Vnější dveře jednokřídlové VEN otevíravé plné do rámové zárubně materiál: hliník, rám s přerušeným tepelným mostem, barva: exterier cihlově červená RAL 3011, interiér šedý hliník RAL 9007 stavební otvor: 1100/2100mm dveře: otevíravé 900/2000mm LEVÉ kování | kus | 5 |  | 0 |  |  |  | základní |  | 0 | 0 | 0 | 0 | 0 | 4 | K | 2 |  |  |  | ROZPOCET | 0 | 0 | 0 | 0 | 0 | 1 | 0 | 4 | 1426
| PP |  | Vnější dveře jednokřídlové VEN otevíravé plné do rámové zárubně materiál: hliník, rám s přerušeným tepelným mostem, barva: exterier cihlově červená RAL 3011, interiér šedý hliník RAL 9007 stavební otvor: 1100/2100mm dveře: otevíravé 900/2000mm LEVÉ kování: klika - klika osadit samozavírač osadit rozvody EZS Na dveře do 1.49 a 1.50 bude osazeno vodorovné madlo pro OTP | [15 empty] | PP | 2
703 | K | 11 | Vnější dveře jednokřídlové VEN otevíravé plné do rámové zárubně materiál: hliník, rám s přerušeným tepelným mostem, barva: exterier cihlově červená RAL 3011, interiér šedý hliník RAL 9007 stavební otvor: 1200/2100mm dveře: otevíravé 1000/2000mm LEVÉ kován | kus | 1 |  | 0 |  |  |  | základní |  | 0 | 0 | 0 | 0 | 0 | 4 | K | 2 |  |  |  | ROZPOCET | 0 | 0 | 0 | 0 | 0 | 1 | 0 | 4 | 1428
| PP |  | Vnější dveře jednokřídlové VEN otevíravé plné do rámové zárubně materiál: hliník, rám s přerušeným tepelným mostem, barva: exterier cihlově červená RAL 3011, interiér šedý hliník RAL 9007 stavební otvor: 1200/2100mm dveře: otevíravé 1000/2000mm LEVÉ kování: klika - koule osadit samozavírač osadit rozvody EZS | [15 empty] | PP | 2
704 | K | 12 | Okno jednokřídlové, sklopné materiál: hliník, rám s přerušeným tepelným mostem, barva: exterier cihlově červená RAL 3011, interiér šedý hliník RAL 9007 sklo: trojsklo, VSG 6.8XN-14-4-16-6XN P1A stavební otvor: 2000/1100mm osadit rozvody EZS jedná se o pře | kus | 2 |  | 0 |  |  |  | základní |  | 0 | 0 | 0 | 0 | 0 | 4 | K | 2 |  |  |  | ROZPOCET | 0 | 0 | 0 | 0 | 0 | 1 | 0 | 4 | 1430
| PP |  | Okno jednokřídlové, sklopné materiál: hliník, rám s přerušeným tepelným mostem, barva: exterier cihlově červená RAL 3011, interiér šedý hliník RAL 9007 sklo: trojsklo, VSG 6.8XN-14-4-16-6XN P1A stavební otvor: 2000/1100mm osadit rozvody EZS jedná se o předsazenou montáž do tepelně izolačních profilů | [15 empty] | PP | 2
705 | K | 13 | Vnější dveře jednokřídlové VEN otevíravé prosklené do rámové zárubně materiál: hliník, rám s přerušeným tepelným mostem, barva: exterier cihlově červená RAL 3011, interiér šedý hliník RAL 9007 sklo: trojsklo, VSG 6.8XN-14-4-16-6XN P1A stavební otvor: 1100 | kus | 1 |  | 0 |  |  |  | základní |  | 0 | 0 | 0 | 0 | 0 | 4 | K | 2 |  |  |  | ROZPOCET | 0 | 0 | 0 | 0 | 0 | 1 | 0 | 4 | 1432
| PP |  | Vnější dveře jednokřídlové VEN otevíravé prosklené do rámové zárubně materiál: hliník, rám s přerušeným tepelným mostem, barva: exterier cihlově červená RAL 3011, interiér šedý hliník RAL 9007 sklo: trojsklo, VSG 6.8XN-14-4-16-6XN P1A stavební otvor: 1100/2100mm dveře: otevíravé 900/2000mm LEVÉ kování: klika - klika osadit rozvody EZS | [15 empty] | PP | 2
706 | K | 14 | Vnější sestava dvou jednokřídlových dveří VEN otevíravých plných do rámové zárubně. Mezi křídli bude svislý pevný rámový paždík materiál: hliník, rám s přerušeným tepelným mostem, barva: exterier cihlově červená RAL 3011, interiér šedý hliník RAL 9007 sta | kus | 1 |  | 0 |  |  |  | základní |  | 0 | 0 | 0 | 0 | 0 | 4 | K | 2 |  |  |  | ROZPOCET | 0 | 0 | 0 | 0 | 0 | 1 | 0 | 4 | 1434
| PP |  | Vnější sestava dvou jednokřídlových dveří VEN otevíravých plných do rámové zárubně. Mezi křídli bude svislý pevný rámový paždík materiál: hliník, rám s přerušeným tepelným mostem, barva: exterier cihlově červená RAL 3011, interiér šedý hliník RAL 9007 stavební otvor: 2275/2100mm dveře: otevíravé 2 x 900/2000mm, kování: klika - klika osadit samozavírač osadit rozvody EZS | [15 empty] | PP | 2
707 | K | 15 | Garážová venkovní rolovací vrata montovaná před otvor na dálkové ovládání. Rolovací garážová vrata vykompenzovaná pružinami s integrovanou ochranou proti odsunutí. Rozměry průjezdu (š x v mm): 4750x2125 mm Barva: cihlově červená RAL 3011 Rám/zárubeň Boční | kus | 1 |  | 0 |  |  |  | základní |  | 0 | 0 | 0 | 0 | 0 | 4 | K | 2 |  |  |  | ROZPOCET | 0 | 0 | 0 | 0 | 0 | 1 | 0 | 4 | 1436
| PP |  | Garážová venkovní rolovací vrata montovaná před otvor na dálkové ovládání. Rolovací garážová vrata vykompenzovaná pružinami s integrovanou ochranou proti odsunutí. Rozměry průjezdu (š x v mm): 4750x2125 mm Barva: cihlově červená RAL 3011 Rám/zárubeň Boční vodicí kolejnice z lisovaného hliníkového profilu s integrovaným kluzným profilem. Nátěr v barvě pláště vrat. Obložení překladu z ocelového plechu v barvě pláště vrat. Vnitřní a boční opláštění z ocelového plechu, (boční opláštění z hliníku u venkovních vrat) Obložení pancíře, boční opláštění, vodicí kolejnice a kryt v barvě pláště vrat. Plášf vrat Válečkovaný, s hliníkovým profilem vyplněným 100% bezfreonovou tuhou polyuretanovou pěnou s integrovaným větrným hákem, šířka krytí 75 mm. Vyvážení hmotnosti Technika tažné pružiny s uvnitř bočně uloženými dvojitými tažnými pružinami. Lisovaný hliník u venkovních rolovacích vrat. Přenos sil dvěma nosnými lany. Kování a uzavírací prostředky Uzamykatelný podlahový profil s dvoubodovým zamykáním při ručním provozu. Integrovaná ochrana proti odsunutí při použití pohonu. | [15 empty] | PP | 2
708 | K | 16 | Sestava dvou prosklených vnějších výplní a vodorovného plného paždíku v rozsahu 2. a 3.NP: Vnější dveře dvoukřídlové VEN otevíravé prosklené s proskleným pevným nadsvětlíkem do rámové zárubně dveřní křídla: 2x900/2400mm nadsvětlík: 2000/750mm Vodorovný pl | kus | 1 |  | 0 |  |  |  | základní |  | 0 | 0 | 0 | 0 | 0 | 4 | K | 2 |  |  |  | ROZPOCET | 0 | 0 | 0 | 0 | 0 | 1 | 0 | 4 | 1438
| PP |  | Sestava dvou prosklených vnějších výplní a vodorovného plného paždíku v rozsahu 2. a 3.NP: Vnější dveře dvoukřídlové VEN otevíravé prosklené s proskleným pevným nadsvětlíkem do rámové zárubně dveřní křídla: 2x900/2400mm nadsvětlík: 2000/750mm Vodorovný plný paždík, tepelně izolační rozměr: 2000/500mm Vnější prosklená neotvíravá výplň ve 3.NP rozměr: 2000/2500mm materiál: hliník, rám s přerušeným tepelným mostem, barva: exterier cihlově červená RAL 3011, interiér šedý hliník RAL 9007 sklo: trojsklo, VSG 6.8XN-14-4-16-6XN P1A stavební otvor celé sestavy: 2000/6150mm dveře: otevíravé 2 x 900/2400mm, hlavní křídlo LEVÉ kování: klika - koule osadit samozavírač a koordinátor zavírání křídel Křídla budou osazena otevírací OBOU KŘÍDEL napojeným na ústřednu EPS. V případě vyhlášení poplachu dojde k jejich plnému otevření - jedná se o větrání CHÚC AI! Křídla budou osazena vodorovnou panikovou hrazdou osadit rozvody EZS jedná se o předsazenou montáž do tepelně izolačních profilů | [15 empty] | PP | 2
709 | K | 17 | Sestava dvou prosklených vnějších výplní a vodorovného plného paždíku v rozsahu 2. a 3.NP: Vnější dveře dvoukřídlové VEN otevíravé prosklené s proskleným pevným nadsvětlíkem do rámové zárubně dveřní křídla: 2x900/2400mm nadsvětlík: 2000/750mm, neprůhledná | kus | 2 |  | 0 |  |  |  | základní |  | 0 | 0 | 0 | 0 | 0 | 4 | K | 2 |  |  |  | ROZPOCET | 0 | 0 | 0 | 0 | 0 | 1 | 0 | 4 | 1440
| PP |  | Sestava dvou prosklených vnějších výplní a vodorovného plného paždíku v rozsahu 2. a 3.NP: Vnější dveře dvoukřídlové VEN otevíravé prosklené s proskleným pevným nadsvětlíkem do rámové zárubně dveřní křídla: 2x900/2400mm nadsvětlík: 2000/750mm, neprůhledná folie na sklo Vodorovný plný paždík, tepelně izolační rozměr: 2000/500mm Vnější prosklená neotvíravá výplň ve 3.NP rozměr: 2000/2500mm materiál: hliník, rám s přerušeným tepelným mostem, barva: exterier cihlově červená RAL 3011, interiér šedý hliník RAL 9007 sklo: trojsklo, VSG 6.8XN-14-4-16-6XN P1A stavební otvor celé sestavy: 2000/6150mm dveře: otevíravé 2 x 900/2400mm, hlavní křídlo LEVÉ kování: klika - koule osadit samozavírač a koordinátor zavírání křídel Křídla budou osazena vodorovnou panikovou hrazdou osadit rozvody EZS jedná se o předsazenou montáž do tepelně izolačních profilů | [15 empty] | PP | 2
710 | K | 18 | Sestava dvou prosklených vnějších výplní a vodorovného plného paždíku v rozsahu 2. a 3.NP: Vnější dveře dvoukřídlové VEN otevíravé prosklené s proskleným pevným nadsvětlíkem do rámové zárubně dveřní křídla: 2x900/2400mm nadsvětlík: 2000/750mm, neprůhledná | kus | 1 |  | 0 |  |  |  | základní |  | 0 | 0 | 0 | 0 | 0 | 4 | K | 2 |  |  |  | ROZPOCET | 0 | 0 | 0 | 0 | 0 | 1 | 0 | 4 | 1442
| PP |  | Sestava dvou prosklených vnějších výplní a vodorovného plného paždíku v rozsahu 2. a 3.NP: Vnější dveře dvoukřídlové VEN otevíravé prosklené s proskleným pevným nadsvětlíkem do rámové zárubně dveřní křídla: 2x900/2400mm nadsvětlík: 2000/750mm, neprůhledná folie na sklo Vodorovný plný paždík, tepelně izolační rozměr: 2000/500mm Vnější prosklená neotvíravá výplň ve 3.NP rozměr: 2000/2500mm materiál: hliník, rám s přerušeným tepelným mostem, barva: exterier cihlově červená RAL 3011, interiér šedý hliník RAL 9007 sklo: trojsklo, VSG 6.8XN-14-4-16-6XN P1A stavební otvor celé sestavy: 2000/6150mm dveře: otevíravé 2 x 900/2400mm, hlavní křídlo LEVÉ kování: klika - koule osadit samozavírač a koordinátor zavírání křídel Na jedno křídlo bude osazen elektrický samootevírač dveří ovládaný ústřednou EPS - přívod vzduchu pro OTK Křídla budou osazena vodorovnou panikovou hrazdou osadit rozvody EZS jedná se o předsazenou montáž do tepelně izolačních profilů | [15 empty] | PP | 2
711 | K | 19 | Sestava dvou prosklených vnějších výplní a vodorovného plného paždíku v rozsahu 2. a 3.NP: Vnější prosklená neotvíravá výplň ve 2.NP se sklopným nadsvětlíkem rozměr: pevná 2000/1900mm nadsvětlík 2000/750mm Vodorovný plný paždík, tepelně izolační rozměr: 2 | kus | 1 |  | 0 |  |  |  | základní |  | 0 | 0 | 0 | 0 | 0 | 4 | K | 2 |  |  |  | ROZPOCET | 0 | 0 | 0 | 0 | 0 | 1 | 0 | 4 | 1444
| PP |  | Sestava dvou prosklených vnějších výplní a vodorovného plného paždíku v rozsahu 2. a 3.NP: Vnější prosklená neotvíravá výplň ve 2.NP se sklopným nadsvětlíkem rozměr: pevná 2000/1900mm nadsvětlík 2000/750mm Vodorovný plný paždík, tepelně izolační rozměr: 2000/500mm Vnější prosklená neotvíravá výplň ve 3.NP rozměr: 2000/2500mm materiál: hliník, rám s přerušeným tepelným mostem, barva: exterier cihlově červená RAL 3011, interiér šedý hliník RAL 9007 sklo: trojsklo, VSG 6.8XN-14-4-16-6XN P1A stavební otvor celé sestavy: 2000/5650mm osadit rozvody EZS jedná se o předsazenou montáž do tepelně izolačních profilů | [15 empty] | PP | 2
712 | K | 20 | Vnější prosklená neotvíravá výplň rozměr: 1500/2400mm materiál: hliník, rám s přerušeným tepelným mostem, barva: exterier cihlově červená RAL 3011, interiér šedý hliník RAL 9007 sklo: trojsklo, VSG 6.8XN-14-4-16-6XN P1A Výplň bude osazena neprůhlednou fol | kus | 8 |  | 0 |  |  |  | základní |  | 0 | 0 | 0 | 0 | 0 | 4 | K | 2 |  |  |  | ROZPOCET | 0 | 0 | 0 | 0 | 0 | 1 | 0 | 4 | 1446
| PP |  | Vnější prosklená neotvíravá výplň rozměr: 1500/2400mm materiál: hliník, rám s přerušeným tepelným mostem, barva: exterier cihlově červená RAL 3011, interiér šedý hliník RAL 9007 sklo: trojsklo, VSG 6.8XN-14-4-16-6XN P1A Výplň bude osazena neprůhlednou folií propouštějící světlo z venku osadit rozvody EZS jedná se o předsazenou montáž do tepelně izolačních profilů | [15 empty] | PP | 2
713 | K | 21 | Vnější prosklená neotvíravá výplň rozměr: 2000/2050mm materiál: hliník, rám s přerušeným tepelným mostem, barva: exterier cihlově červená RAL 3011, interiér šedý hliník RAL 9007 sklo: trojsklo, VSG 6.8XN-14-4-16-6XN P1A Před výplň budou osazeny horizontál | kus | 2 |  | 0 |  |  |  | základní |  | 0 | 0 | 0 | 0 | 0 | 4 | K | 2 |  |  |  | ROZPOCET | 0 | 0 | 0 | 0 | 0 | 1 | 0 | 4 | 1448
| PP |  | Vnější prosklená neotvíravá výplň rozměr: 2000/2050mm materiál: hliník, rám s přerušeným tepelným mostem, barva: exterier cihlově červená RAL 3011, interiér šedý hliník RAL 9007 sklo: trojsklo, VSG 6.8XN-14-4-16-6XN P1A Před výplň budou osazeny horizontální hliníkové lamelové pevné žaluzie osadit rozvody EZS jedná se o předsazenou montáž do tepelně izolačních profilů | [15 empty] | PP | 2
714 | K | 22 | Vnější prosklená neotvíravá výplň dělená svislými paždíky rozměr: 5000/2050mm materiál: hliník, rám s přerušeným tepelným mostem, barva: exterier cihlově červená RAL 3011, interiér šedý hliník RAL 9007 sklo: trojsklo, VSG 6.8XN-14-4-16-6XN P1A Před výplň | kus | 1 |  | 0 |  |  |  | základní |  | 0 | 0 | 0 | 0 | 0 | 4 | K | 2 |  |  |  | ROZPOCET | 0 | 0 | 0 | 0 | 0 | 1 | 0 | 4 | 1450
| PP |  | Vnější prosklená neotvíravá výplň dělená svislými paždíky rozměr: 5000/2050mm materiál: hliník, rám s přerušeným tepelným mostem, barva: exterier cihlově červená RAL 3011, interiér šedý hliník RAL 9007 sklo: trojsklo, VSG 6.8XN-14-4-16-6XN P1A Před výplň budou osazeny horizontální hliníkové lamelové pevné žaluzie, osadit rozvody EZS jedná se o předsazenou montáž do tepelně izolačních profilů | [15 empty] | PP | 2
715 | K | 23 | Sestava dvou prosklených vnějších výplní a vodorovného plného paždíku v rozsahu 2. a 3.NP: Vnější prosklená neotvíravá výplň ve 2.NP rozměr: 2000/2650mm Vodorovný plný paždík, tepelně izolační rozměr: 2000/500mm Vnější prosklená neotvíravá výplň ve 3.NP r | kus | 16 |  | 0 |  |  |  | základní |  | 0 | 0 | 0 | 0 | 0 | 4 | K | 2 |  |  |  | ROZPOCET | 0 | 0 | 0 | 0 | 0 | 1 | 0 | 4 | 1452
| PP |  | Sestava dvou prosklených vnějších výplní a vodorovného plného paždíku v rozsahu 2. a 3.NP: Vnější prosklená neotvíravá výplň ve 2.NP rozměr: 2000/2650mm Vodorovný plný paždík, tepelně izolační rozměr: 2000/500mm Vnější prosklená neotvíravá výplň ve 3.NP rozměr: 2000/2500mm materiál: hliník, rám s přerušeným tepelným mostem, barva: exterier cihlově červená RAL 3011, interiér šedý hliník RAL 9007 sklo: trojsklo, VSG 6.8XN-14-4-16-6XN P1A stavební otvor celé sestavy: 2000/5650mm osadit rozvody EZS jedná se o předsazenou montáž do tepelně izolačních profilů | [15 empty] | PP | 2
716 | K | 24 | Sestava dvou prosklených vnějších výplní a vodorovného plného paždíku v rozsahu 2. a 3.NP: Vnější prosklená neotvíravá výplň ve 2.NP rozměr: 2000/2650mm Vodorovný plný paždík, tepelně izolační rozměr: 2000/500mm Vnější prosklená neotvíravá výplň ve 3.NP s | kus | 1 |  | 0 |  |  |  | základní |  | 0 | 0 | 0 | 0 | 0 | 4 | K | 2 |  |  |  | ROZPOCET | 0 | 0 | 0 | 0 | 0 | 1 | 0 | 4 | 1454
| PP |  | Sestava dvou prosklených vnějších výplní a vodorovného plného paždíku v rozsahu 2. a 3.NP: Vnější prosklená neotvíravá výplň ve 2.NP rozměr: 2000/2650mm Vodorovný plný paždík, tepelně izolační rozměr: 2000/500mm Vnější prosklená neotvíravá výplň ve 3.NP se sklopným nadsvětlíkem rozměr: pevná 2000/1750mm nadsvětlík 2000/750mm materiál: hliník, rám s přerušeným tepelným mostem, barva: exterier cihlově červená RAL 3011, interiér šedý hliník RAL 9007 sklo: trojsklo, VSG 6.8XN-14-4-16-6XN P1A stavební otvor celé sestavy: 2000/5650mm osadit rozvody EZ jedná se o předsazenou montáž do tepelně izolačních profilů | [15 empty] | PP | 2
717 | K | 25 | Fasádní sestava s dvojící horizontálně výsuvných oken a pevnou neotevíravou částí materiál: hliník, rám s přerušeným tepelným mostem, barva: exterier cihlově červená RAL 3011, interiér šedý hliník RAL 9007 sklo: trojsklo, VSG 6.8XN-14-4-16-6XN P1A stavebn | kus | 1 |  | 0 |  |  |  | základní |  | 0 | 0 | 0 | 0 | 0 | 4 | K | 2 |  |  |  | ROZPOCET | 0 | 0 | 0 | 0 | 0 | 1 | 0 | 4 | 1456
| PP |  | Fasádní sestava s dvojící horizontálně výsuvných oken a pevnou neotevíravou částí materiál: hliník, rám s přerušeným tepelným mostem, barva: exterier cihlově červená RAL 3011, interiér šedý hliník RAL 9007 sklo: trojsklo, VSG 6.8XN-14-4-16-6XN P1A stavební otvor: 2000/1050mm osadit rozvody EZS | [15 empty] | PP | 2
718 | K | 26 | Fasádní sestava s horizontálně výsuvným oknem a pevnou neotevíravou částí materiál: hliník, rám s přerušeným tepelným mostem, barva: exterier cihlově červená RAL 3011, interiér šedý hliník RAL 9007 sklo: trojsklo, VSG 6.8XN-14-4-16-6XN P1A stavební otvor: | kus | 1 |  | 0 |  |  |  | základní |  | 0 | 0 | 0 | 0 | 0 | 4 | K | 2 |  |  |  | ROZPOCET | 0 | 0 | 0 | 0 | 0 | 1 | 0 | 4 | 1458
| PP |  | Fasádní sestava s horizontálně výsuvným oknem a pevnou neotevíravou částí materiál: hliník, rám s přerušeným tepelným mostem, barva: exterier cihlově červená RAL 3011, interiér šedý hliník RAL 9007 sklo: trojsklo, VSG 6.8XN-14-4-16-6XN P1A stavební otvor: 1650/1050mm osadit rozvody EZS | [15 empty] | PP | 2
719 | K | 27 | Okno jednokřídlové, otevíravé a sklopné materiál: hliník, rám s přerušeným tepelným mostem, barva: exterier cihlově červená RAL 3011, interiér šedý hliník RAL 9007 sklo: trojsklo, VSG 6.8XN-14-4-16-6XN P1A stavební otvor: 750/1050mm osadit rozvody EZS | kus | 1 |  | 0 |  |  |  | základní |  | 0 | 0 | 0 | 0 | 0 | 4 | K | 2 |  |  |  | ROZPOCET | 0 | 0 | 0 | 0 | 0 | 1 | 0 | 4 | 1460
| PP |  | Okno jednokřídlové, otevíravé a sklopné materiál: hliník, rám s přerušeným tepelným mostem, barva: exterier cihlově červená RAL 3011, interiér šedý hliník RAL 9007 sklo: trojsklo, VSG 6.8XN-14-4-16-6XN P1A stavební otvor: 750/1050mm osadit rozvody EZS | [15 empty] | PP | 2
720 | K | 28 | Vnější dveře jednokřídlové VEN otevíravé prosklené do rámové zárubně materiál: AI. rám s přerušeným tepel, mostem barva: exterier cihlově červená RAL 3011, interiér šedý hliník RAL 9007 sklo: trojsklo, VSG 6.8XN-14-4-16-6XN P1A stavební otvor: 1000/2100mm | kus | 1 |  | 0 |  |  |  | základní |  | 0 | 0 | 0 | 0 | 0 | 4 | K | 2 |  |  |  | ROZPOCET | 0 | 0 | 0 | 0 | 0 | 1 | 0 | 4 | 1462
| PP |  | Vnější dveře jednokřídlové VEN otevíravé prosklené do rámové zárubně materiál: AI. rám s přerušeným tepel, mostem barva: exterier cihlově červená RAL 3011, interiér šedý hliník RAL 9007 sklo: trojsklo, VSG 6.8XN-14-4-16-6XN P1A stavební otvor: 1000/2100mm dveře: otevíravé 800/2000mm LEVÉ kování: klika - klika osadit rozvody EZS | [15 empty] | PP | 2
721 | K | 29 | Okno jednokřídlové, otevíravé a sklopné materiál: hliník, rám s přerušeným tepelným mostem, barva: exterier cihlově červená RAL 3011, interiér šedý hliník RAL 9007 sklo: trojsklo, VSG 6.8XN-14-4-16-6XN P1A stavební otvor: 1500/2000mm osadit rozvody EZS j | kus | 3 |  | 0 |  |  |  | základní |  | 0 | 0 | 0 | 0 | 0 | 4 | K | 2 |  |  |  | ROZPOCET | 0 | 0 | 0 | 0 | 0 | 1 | 0 | 4 | 1464
| PP |  | Okno jednokřídlové, otevíravé a sklopné materiál: hliník, rám s přerušeným tepelným mostem, barva: exterier cihlově červená RAL 3011, interiér šedý hliník RAL 9007 sklo: trojsklo, VSG 6.8XN-14-4-16-6XN P1A stavební otvor: 1500/2000mm osadit rozvody EZS jedná se o předsazenou montáž do tepelně izolačních profilů | [15 empty] | PP | 2
722 | K | 30 | Vnější prosklená neotvíravá výplň dělená svislými paždíky s jednokřídlými dveřmi. Po stranách sestavy budou osazeny slepé hliníkové osazovací profily rozměr: 5560/2500mm + paždíky 80 a 390mm materiál: hliník, rám s přerušeným tepelným mostem, barva: exter | kus | 1 |  | 0 |  |  |  | základní |  | 0 | 0 | 0 | 0 | 0 | 4 | K | 2 |  |  |  | ROZPOCET | 0 | 0 | 0 | 0 | 0 | 1 | 0 | 4 | 1466
| PP |  | Vnější prosklená neotvíravá výplň dělená svislými paždíky s jednokřídlými dveřmi. Po stranách sestavy budou osazeny slepé hliníkové osazovací profily rozměr: 5560/2500mm + paždíky 80 a 390mm materiál: hliník, rám s přerušeným tepelným mostem, barva: exterier cihlově červená RAL 3011, interiér šedý hliník RAL 9007 sklo: trojsklo, VSG 6.8XN-14-4-16-6XN P1A osadit rozvody EZS | [15 empty] | PP | 2
| D | D45 | 771.: Podlahy z dlaždic |  |  |  | 0 | [5 empty] | 0 |  | 23.506 |  | 0 | 1 | D | 1 |  |  |  | ROZPOCET | [6 empty] | 0
723 | K | 771990112.R | Vyrovnání podkladu samonivelační stěrkou tl 0-10 mm pevnosti 30 Mpa | m2 | 2320.55 |  | 0 |  |  |  | základní |  | 0 | 0 | 0 | 0 | 0 | 4 | K | 2 |  |  |  | ROZPOCET | 0 | 0 | 0 | 0 | 0 | 1 | 0 | 4 | 1468
| PP |  | Vyrovnání podkladu samonivelační stěrkou tl 0-10 mm pevnosti 30 Mpa | [15 empty] | PP | 2
724 | K | 771274123 | Montáž obkladů stupnic z dlaždic protiskluzných keramických flexibilní lepidlo š do 300 mm | m | 103.5 |  | 0 |  |  |  | základní |  | 0 | 0.00153 | 0.15835 | 0 | 0 | 4 | K | 2 |  |  |  | ROZPOCET | 0 | 0 | 0 | 0 | 0 | 1 | 0 | 4 | 1470
| PP |  | Montáž obkladů schodišť z dlaždic keramických lepených flexibilním lepidlem stupnic protiskluzných nebo reliéfních, šířky přes 250 do 300 mm | [15 empty] | PP | 2
| VV |  | skladba P16-02 + P29-02 : | [15 empty] | VV | 2 | 1 | True | 0 | ROZPOCET
| VV |  | (3*11+12)*1,15*2 |  | 103.5 | [13 empty] | VV | 2 | 2 | True | 0 | ROZPOCET
| VV |  | Součet |  | 103.5 | [13 empty] | VV | 2 | 4 | True | 1 | ROZPOCET
725 | K | 771274242 | Montáž obkladů podstupnic z dlaždic reliéfních keramických flexibilní lepidlo v do 200 mm | m | 103.5 |  | 0 |  |  |  | základní |  | 0 | 0.00102 | 0.10557 | 0 | 0 | 4 | K | 2 |  |  |  | ROZPOCET | 0 | 0 | 0 | 0 | 0 | 1 | 0 | 4 | 1472
| PP |  | Montáž obkladů schodišť z dlaždic keramických lepených flexibilním lepidlem podstupnic protiskluzních nebo reliéfních, výšky přes 150 do 200 mm | [15 empty] | PP | 2
| VV |  | dlažba ze skladby P16-02 : | [15 empty] | VV | 2 | 1 | True | 0 | ROZPOCET
| VV |  | (3*11+12)*1,15*2 |  | 103.5 | [13 empty] | VV | 2 | 2 | True | 0 | ROZPOCET
| VV |  | Součet |  | 103.5 | [13 empty] | VV | 2 | 4 | True | 1 | ROZPOCET
726 | K | 771474134 | Montáž soklů z dlaždic keramických schodišťových stupňovitých flexibilní lepidlo v do 150 mm | m | 41.4 |  | 0 |  |  |  | základní |  | 0 | 0.00074 | 0.030636 | 0 | 0 | 4 | K | 2 |  |  |  | ROZPOCET | 0 | 0 | 0 | 0 | 0 | 1 | 0 | 4 | 1474
| PP |  | Montáž soklů z dlaždic keramických lepených flexibilním lepidlem schodišťových stupňovitých, výšky přes 120 do 150 mm | [15 empty] | PP | 2
| VV |  | dlažba ze skladby P16-02 : | [15 empty] | VV | 2 | 1 | True | 0 | ROZPOCET
| VV |  | (3*11+12)*(0,30+0,16)*2 |  | 41.4 | [13 empty] | VV | 2 | 2 | True | 0 | ROZPOCET
| VV |  | Součet |  | 41.4 | [13 empty] | VV | 2 | 4 | True | 1 | ROZPOCET
727 | K | 771574351 | Montáž podlah keramických z protiskluzných dekorů lepených flexibilním rychletuhnoucím lepidlem do 50 ks/m2 | m2 | 2345.1 |  | 0 |  |  |  | základní |  | 0 | 0.0095 | 22.2784 | 0 | 0 | 4 | K | 2 |  |  |  | ROZPOCET | 0 | 0 | 0 | 0 | 0 | 1 | 0 | 4 | 1476
| PP |  | Montáž podlah z dlaždic keramických lepených flexibilním rychletuhnoucím lepidlem maloformátových reliéfních nebo z dekorů přes 45 do 50 ks/m2 | [15 empty] | PP | 2
728 | K | 59761901.R | schodovka keramická nekluzná "B" vel. 330x330 mm | kus | 164 |  | 0 |  |  |  | základní |  | 0 | 0 | 0 | 0 | 0 | 4 | K | 2 |  |  |  | ROZPOCET | 0 | 0 | 0 | 0 | 0 | 1 | 0 | 4 | 1478
| PP |  | schodovka keramická nekluzná "B" vel. 330x330 mm | [15 empty] | PP | 2
729 | K | 59761992.R | schodovka keramická nekluzná R9 vel. 330x330 mm | kus | 164 |  | 0 |  |  |  | základní |  | 0 | 0 | 0 | 0 | 0 | 4 | K | 2 |  |  |  | ROZPOCET | 0 | 0 | 0 | 0 | 0 | 1 | 0 | 4 | 1480
| PP |  | schodovka keramická nekluzná R9 vel. 330x330 mm | [15 empty] | PP | 2
730 | K | 59761001.R | keramická dlažba nekluzná 1.N.P. | m2 | 180.884 |  | 0 |  |  |  | základní |  | 0 | 0 | 0 | 0 | 0 | 4 | K | 2 |  |  |  | ROZPOCET | 0 | 0 | 0 | 0 | 0 | 1 | 0 | 4 | 1482
| PP |  | keramická dlažba nekluzná 1.N.P. | [15 empty] | PP | 2
731 | K | 59761002.R | keramická dlažba nekluzná R12 | m2 | 130.878 |  | 0 |  |  |  | základní |  | 0 | 0 | 0 | 0 | 0 | 4 | K | 2 |  |  |  | ROZPOCET | 0 | 0 | 0 | 0 | 0 | 1 | 0 | 4 | 1484
| PP |  | keramická dlažba nekluzná R12 | [15 empty] | PP | 2
732 | K | 59761003.R | keramická dlažba nekluzná R12 V4 světle šedá 100x100 mm | m2 | 10.461 |  | 0 |  |  |  | základní |  | 0 | 0 | 0 | 0 | 0 | 4 | K | 2 |  |  |  | ROZPOCET | 0 | 0 | 0 | 0 | 0 | 1 | 0 | 4 | 1486
| PP |  | keramická dlažba nekluzná R12 V4 světle šedá 100x100 mm | [15 empty] | PP | 2
733 | K | 59761004.R | keramická dlažba nekluzná "B" ozn. 06 - světlá základní 125x250 mm | m2 | 77.154 |  | 0 |  |  |  | základní |  | 0 | 0 | 0 | 0 | 0 | 4 | K | 2 |  |  |  | ROZPOCET | 0 | 0 | 0 | 0 | 0 | 1 | 0 | 4 | 1488
| PP |  | keramická dlažba nekluzná "B" ozn. 06 - světlá základní 125x250 mm | [15 empty] | PP | 2
734 | K | 59761005.R | keramická dlažba nekluzná "B" ozn. 02 - světle šedá 125x250 mm | m2 | 1297.461 |  | 0 |  |  |  | základní |  | 0 | 0 | 0 | 0 | 0 | 4 | K | 2 |  |  |  | ROZPOCET | 0 | 0 | 0 | 0 | 0 | 1 | 0 | 4 | 1490
| PP |  | keramická dlažba nekluzná "B" ozn. 02 - světle šedá 125x250 mm | [15 empty] | PP | 2
735 | K | 59761006.R | keramická dlažba nekluzná "B" ozn. 04 - tmavě šedá 125x250 mm | m2 | 107.987 |  | 0 |  |  |  | základní |  | 0 | 0 | 0 | 0 | 0 | 4 | K | 2 |  |  |  | ROZPOCET | 0 | 0 | 0 | 0 | 0 | 1 | 0 | 4 | 1492
| PP |  | keramická dlažba nekluzná "B" ozn. 04 - tmavě šedá 125x250 mm | [15 empty] | PP | 2
736 | K | 59761007.R | keramická dlažba nekluzná "B" ozn. 01 - světle šedá 125x250 + 250x500 mm | m2 | 89.881 |  | 0 |  |  |  | základní |  | 0 | 0 | 0 | 0 | 0 | 4 | K | 2 |  |  |  | ROZPOCET | 0 | 0 | 0 | 0 | 0 | 1 | 0 | 4 | 1494
| PP |  | keramická dlažba nekluzná "B" ozn. 01 - světle šedá 125x250 + 250x500 mm | [15 empty] | PP | 2
737 | K | 59761008.R | keramická dlažba nekluzná "B" ozn. 05 - tmavě šedá 125x250 + 250x500 mm | m2 | 206.305 |  | 0 |  |  |  | základní |  | 0 | 0 | 0 | 0 | 0 | 4 | K | 2 |  |  |  | ROZPOCET | 0 | 0 | 0 | 0 | 0 | 1 | 0 | 4 | 1496
| PP |  | keramická dlažba nekluzná "B" ozn. 05 - tmavě šedá 125x250 + 250x500 mm | [15 empty] | PP | 2
738 | K | 59761009.R | keramická dlažba nekluzná R9 ozn. 01 - světle šedá 125x250 + 250x500 mm | m2 | 234.806 |  | 0 |  |  |  | základní |  | 0 | 0 | 0 | 0 | 0 | 4 | K | 2 |  |  |  | ROZPOCET | 0 | 0 | 0 | 0 | 0 | 1 | 0 | 4 | 1498
| PP |  | keramická dlažba nekluzná R9 ozn. 01 - světle šedá 125x250 + 250x500 mm | [15 empty] | PP | 2
739 | K | 59761010.R | keramická dlažba nekluzná R9 ozn. 02 - světle šedá 125x250 mm | m2 | 15.18 |  | 0 |  |  |  | základní |  | 0 | 0 | 0 | 0 | 0 | 4 | K | 2 |  |  |  | ROZPOCET | 0 | 0 | 0 | 0 | 0 | 1 | 0 | 4 | 1500
| PP |  | keramická dlažba nekluzná R9 ozn. 02 - světle šedá 125x250 mm | [15 empty] | PP | 2
740 | K | 59761011.R | keramická dlažba nekluzná R10 ozn. 06 - světlá základní 125x250 mm | m2 | 8.14 |  | 0 |  |  |  | základní |  | 0 | 0 | 0 | 0 | 0 | 4 | K | 2 |  |  |  | ROZPOCET | 0 | 0 | 0 | 0 | 0 | 1 | 0 | 4 | 1502
| PP |  | keramická dlažba nekluzná R10 ozn. 06 - světlá základní 125x250 mm | [15 empty] | PP | 2
741 | K | 59761012.R | keramická dlažba nekluzná R10 ozn. 02 - světle šedá 125x250 mm | m2 | 17.82 |  | 0 |  |  |  | základní |  | 0 | 0 | 0 | 0 | 0 | 4 | K | 2 |  |  |  | ROZPOCET | 0 | 0 | 0 | 0 | 0 | 1 | 0 | 4 | 1504
| PP |  | keramická dlažba nekluzná R10 ozn. 02 - světle šedá 125x250 mm | [15 empty] | PP | 2
742 | K | 59761013.R | keramická dlažba nekluzná R10 ozn. 04 - tmavě šedá 125x250 mm | m2 | 20.405 |  | 0 |  |  |  | základní |  | 0 | 0 | 0 | 0 | 0 | 4 | K | 2 |  |  |  | ROZPOCET | 0 | 0 | 0 | 0 | 0 | 1 | 0 | 4 | 1506
| PP |  | keramická dlažba nekluzná R10 ozn. 04 - tmavě šedá 125x250 mm | [15 empty] | PP | 2
743 | K | 59761014.R | keramická dlažba mrazuvzdorná R9 | m2 | 3.905 |  | 0 |  |  |  | základní |  | 0 | 0 | 0 | 0 | 0 | 4 | K | 2 |  |  |  | ROZPOCET | 0 | 0 | 0 | 0 | 0 | 1 | 0 | 4 | 1508
| PP |  | keramická dlažba mrazuvzdorná R9 | [15 empty] | PP | 2
744 | K | 59761015.R | keramická dlažba nekluzná chemicky odolná | m2 | 39.908 |  | 0 |  |  |  | základní |  | 0 | 0 | 0 | 0 | 0 | 4 | K | 2 |  |  |  | ROZPOCET | 0 | 0 | 0 | 0 | 0 | 1 | 0 | 4 | 1510
| PP |  | keramická dlažba nekluzná chemicky odolná | [15 empty] | PP | 2
745 | K | 59761016.R | keramická dlažba bazénová (akumulační nádrže) | m2 | 156.651 |  | 0 |  |  |  | základní |  | 0 | 0 | 0 | 0 | 0 | 4 | K | 2 |  |  |  | ROZPOCET | 0 | 0 | 0 | 0 | 0 | 1 | 0 | 4 | 1512
| PP |  | keramická dlažba bazénová (akumulační nádrže) | [15 empty] | PP | 2
746 | K | 771474141 | Montáž soklů z dlaždic keramických s požlábkem flexibilní lepidlo v do 90 mm | m | 2007 |  | 0 |  |  |  | základní |  | 0 | 0.000428 | 0.859 | 0 | 0 | 4 | K | 2 |  |  |  | ROZPOCET | 0 | 0 | 0 | 0 | 0 | 1 | 0 | 4 | 1514
| PP |  | Montáž soklů z dlaždic keramických lepených flexibilním lepidlem s požlábkem, výšky do 90 mm | [15 empty] | PP | 2
747 | K | 771474114 | Montáž soklů z dlaždic keramických rovných flexibilní lepidlo v do 150 mm | m | 100 |  | 0 |  |  |  | základní |  | 0 | 0.00074 | 0.074 | 0 | 0 | 4 | K | 2 |  |  |  | ROZPOCET | 0 | 0 | 0 | 0 | 0 | 1 | 0 | 4 | 1516
| PP |  | Montáž soklů z dlaždic keramických lepených flexibilním lepidlem rovných, výšky přes 120 do 150 mm | [15 empty] | PP | 2
748 | K | 59761091.R | soklovka L formát 250x66 mm červená | m | 660 |  | 0 |  |  |  | základní |  | 0 | 0 | 0 | 0 | 0 | 4 | K | 2 |  |  |  | ROZPOCET | 0 | 0 | 0 | 0 | 0 | 1 | 0 | 4 | 1518
| PP |  | soklovka L formát 250x66 mm červená | [15 empty] | PP | 2
| VV |  | ref. výrobek 37090 č. 154 (aktiv rot) / 5520029 (oxid rot aktiv) | [15 empty] | VV | 2 | 1 | True | 0 | ROZPOCET
| VV |  | 600,00*1,1 |  | 660 | [13 empty] | VV | 2 | 2 | True | 0 | ROZPOCET
| VV |  | Součet |  | 660 | [13 empty] | VV | 2 | 4 | True | 1 | ROZPOCET
749 | K | 59761092.R | soklovka L formát 250x66 mm bílá | m | 1342 |  | 0 |  |  |  | základní |  | 0 | 0 | 0 | 0 | 0 | 4 | K | 2 |  |  |  | ROZPOCET | 0 | 0 | 0 | 0 | 0 | 1 | 0 | 4 | 1520
| PP |  | soklovka L formát 250x66 mm bílá | [15 empty] | PP | 2
| VV |  | ref. výrobek 37090 č. 901 (naturweis) | [15 empty] | VV | 2 | 1 | True | 0 | ROZPOCET
| VV |  | 1220,00*1,1 |  | 1342 | [13 empty] | VV | 2 | 2 | True | 0 | ROZPOCET
| VV |  | Součet |  | 1342 | [13 empty] | VV | 2 | 4 | True | 1 | ROZPOCET
750 | K | 59761093.R | oblouček vnější formát 30x250 mm protiskluz B červená | m | 110 |  | 0 |  |  |  | základní |  | 0 | 0 | 0 | 0 | 0 | 4 | K | 2 |  |  |  | ROZPOCET | 0 | 0 | 0 | 0 | 0 | 1 | 0 | 4 | 1522
| PP |  | oblouček vnější formát 30x250 mm protiskluz B červená | [15 empty] | PP | 2
| VV |  | ref. výrobek 37120 č. 154 (aktiv rot) / 5520029 (oxidrot aktiv) | [15 empty] | VV | 2 | 1 | True | 0 | ROZPOCET
| VV |  | 100,00*1,1 |  | 110 | [13 empty] | VV | 2 | 2 | True | 0 | ROZPOCET
| VV |  | Součet |  | 110 | [13 empty] | VV | 2 | 4 | True | 1 | ROZPOCET
751 | K | 59761094.R | oblouček vnitřní formát 30x250 mm | m | 55 |  | 0 |  |  |  | základní |  | 0 | 0 | 0 | 0 | 0 | 4 | K | 2 |  |  |  | ROZPOCET | 0 | 0 | 0 | 0 | 0 | 1 | 0 | 4 | 1524
| PP |  | oblouček vnitřní formát 30x250 mm | [15 empty] | PP | 2
| VV |  | ref. výrobek 17190 | [15 empty] | VV | 2 | 1 | True | 0 | ROZPOCET
| VV |  | 50,00*1,1 |  | 55 | [13 empty] | VV | 2 | 2 | True | 0 | ROZPOCET
| VV |  | Součet |  | 55 | [13 empty] | VV | 2 | 4 | True | 1 | ROZPOCET
752 | K | 59761095.R | dlaždice keramické vel. 250x125 mm po delší straně skosená hrana protiskluz B červená | m | 110 |  | 0 |  |  |  | základní |  | 0 | 0 | 0 | 0 | 0 | 4 | K | 2 |  |  |  | ROZPOCET | 0 | 0 | 0 | 0 | 0 | 1 | 0 | 4 | 1526
| PP |  | dlaždice keramické vel. 250x125 mm po delší straně skosená hrana protiskluz B červená | [15 empty] | PP | 2
753 | K | 59761096.R | sprchová tvarovka šedá | m | 40.7 |  | 0 |  |  |  | základní |  | 0 | 0 | 0 | 0 | 0 | 4 | K | 2 |  |  |  | ROZPOCET | 0 | 0 | 0 | 0 | 0 | 1 | 0 | 4 | 1528
| PP |  | sprchová tvarovka šedá | [15 empty] | PP | 2
| VV |  | ref. výrobek 27182 H šedá nebo 901 | [15 empty] | VV | 2 | 1 | True | 0 | ROZPOCET
| VV |  | 37,00*1,1 |  | 40.7 | [13 empty] | VV | 2 | 2 | True | 0 | ROZPOCET
| VV |  | Součet |  | 40.7 | [13 empty] | VV | 2 | 4 | True | 1 | ROZPOCET
754 | K | 998771103 | Přesun hmot tonážní pro podlahy z dlaždic v objektech v do 24 m | t | 111.098 |  | 0 |  |  |  | základní |  | 0 | 0 | 0 | 0 | 0 | 4 | K | 2 |  |  |  | ROZPOCET | 0 | 0 | 0 | 0 | 0 | 1 | 0 | 4 | 1530
| PP |  | Přesun hmot pro podlahy z dlaždic stanovený z hmotnosti přesunovaného materiálu vodorovná dopravní vzdálenost do 50 m v objektech výšky přes 12 do 24 m | [15 empty] | PP | 2
| D | D46 | 776.: Podlahy povlakové |  |  |  | 0 | [5 empty] | 0 |  | 0.083246 |  | 0 | 1 | D | 1 |  |  |  | ROZPOCET | [6 empty] | 0
755 | K | 776121111 | Vodou ředitelná penetrace savého podkladu povlakových podlah ředěná v poměru 1:3 | m2 | 184.94 |  | 0 |  |  |  | základní |  | 0 | 3.3e-05 | 0.006103 | 0 | 0 | 4 | K | 2 |  |  |  | ROZPOCET | 0 | 0 | 0 | 0 | 0 | 1 | 0 | 4 | 1532
| PP |  | Příprava podkladu penetrace vodou ředitelná podlah | [15 empty] | PP | 2
756 | K | 776251111 | Lepení pásů z přírodního linolea (marmolea) standardním lepidlem | m2 | 184.94 |  | 0 |  |  |  | základní |  | 0 | 0.0004 | 0.073976 | 0 | 0 | 4 | K | 2 |  |  |  | ROZPOCET | 0 | 0 | 0 | 0 | 0 | 1 | 0 | 4 | 1534
| PP |  | Montáž podlahovin z přírodního linolea (marmolea) lepením standardním lepidlem z pásů standardních | [15 empty] | PP | 2
757 | K | 776411112 | Montáž obvodových soklíků výšky do 100 mm | m | 106.01 |  | 0 |  |  |  | základní |  | 0 | 2.987e-05 | 0.0031665 | 0 | 0 | 4 | K | 2 |  |  |  | ROZPOCET | 0 | 0 | 0 | 0 | 0 | 1 | 0 | 4 | 1536
| PP |  | Montáž soklíků lepením obvodových, výšky přes 80 do 100 mm | [15 empty] | PP | 2
| VV |  | 1.N.P. : | [15 empty] | VV | 2 | 1 | True | 0 | ROZPOCET
| VV |  | m.č. 1.01 : | [15 empty] | VV | 2 | 1 | True | 0 | ROZPOCET
| VV |  | 2*(3,89+4,47)-0,90 |  | 15.82 | [13 empty] | VV | 2 | 2 | True | 0 | ROZPOCET
| VV |  | m.č. 1.06 : | [15 empty] | VV | 2 | 1 | True | 0 | ROZPOCET
| VV |  | 2*(3,58+2,57)-0,80-0,90 |  | 10.6 | [13 empty] | VV | 2 | 2 | True | 0 | ROZPOCET
| VV |  | 2.N.P. : | [15 empty] | VV | 2 | 1 | True | 0 | ROZPOCET
| VV |  | m.č. 2.03 : | [15 empty] | VV | 2 | 1 | True | 0 | ROZPOCET
| VV |  | 2*(3,88+4,10)-0,90 |  | 15.06 | [13 empty] | VV | 2 | 2 | True | 0 | ROZPOCET
| VV |  | 3.N.P. : | [15 empty] | VV | 2 | 1 | True | 0 | ROZPOCET
| VV |  | m.č. 3.07 : | [15 empty] | VV | 2 | 1 | True | 0 | ROZPOCET
| VV |  | 2*(3,80+3,76)-0,90 |  | 14.22 | [13 empty] | VV | 2 | 2 | True | 0 | ROZPOCET
| VV |  | m.č. 3.30 : | [15 empty] | VV | 2 | 1 | True | 0 | ROZPOCET
| VV |  | 2*(3,54+5,89)-0,90-2,65 |  | 15.31 | [13 empty] | VV | 2 | 2 | True | 0 | ROZPOCET
| VV |  | m.č. 3.05 : | [15 empty] | VV | 2 | 1 | True | 0 | ROZPOCET
| VV |  | 35,00 |  | 35 | [13 empty] | VV | 2 | 2 | True | 0 | ROZPOCET
| VV |  | Součet |  | 106.01 | [13 empty] | VV | 2 | 4 | True | 1 | ROZPOCET
758 | K | 28412901.R | Podlahovina vinylová pásy tl. 4 mm | m2 | 84.469 |  | 0 |  |  |  | základní |  | 0 | 0 | 0 | 0 | 0 | 4 | K | 2 |  |  |  | ROZPOCET | 0 | 0 | 0 | 0 | 0 | 1 | 0 | 4 | 1538
| PP |  | Podlahovina vinylová pásy tl. 4 mm | [15 empty] | PP | 2
| VV |  | (25,98+15,87+34,94)*1,1 |  | 84.469 | [13 empty] | VV | 2 | 2 | True | 0 | ROZPOCET
| VV |  | Součet |  | 84.469 | [13 empty] | VV | 2 | 4 | True | 1 | ROZPOCET
0 | K | 28412902.R | Sportovní zátěžové PVC určené pro prostory posiloven tl. 9 mm | m2 | 122.815 |  | 0 |  |  |  | základní |  | 0 | 0 | 0 | 0 | 0 | 4 | K | 2 |  |  |  | ROZPOCET | 0 | 0 | 0 | 0 | 0 | 1 | 0 | 4 | 1540
| PP |  | Sportovní zátěžové PVC určené pro prostory posiloven tl. 9 mm | [15 empty] | PP | 2
| VV |  | 108,15*1,1 |  | 118.965 | [13 empty] | VV | 2 | 2 | True | 0 | ROZPOCET
| VV |  | řezaný sokl : | [15 empty] | VV | 2 | 1 | True | 0 | ROZPOCET
| VV |  | 35,00*0,10*1,1 |  | 3.85 | [13 empty] | VV | 2 | 2 | True | 0 | ROZPOCET
| VV |  | Součet |  | 122.815 | [13 empty] | VV | 2 | 4 | True | 1 | ROZPOCET
759 | K | 28411010 | lišta soklová PVC 20x100mm | m | 78.111 |  | 0 |  |  |  | základní |  | 0 | 0 | 0 | 0 | 0 | 4 | K | 2 |  |  |  | ROZPOCET | 0 | 0 | 0 | 0 | 0 | 1 | 0 | 4 | 1542
| PP |  | lišta soklová PVC 20x100mm | [15 empty] | PP | 2
760 | K | 998776103 | Přesun hmot tonážní pro podlahy povlakové v objektech v do 24 m | t | 1.429 |  | 0 |  |  |  | základní |  | 0 | 0 | 0 | 0 | 0 | 4 | K | 2 |  |  |  | ROZPOCET | 0 | 0 | 0 | 0 | 0 | 1 | 0 | 4 | 1544
| PP |  | Přesun hmot pro podlahy povlakové stanovený z hmotnosti přesunovaného materiálu vodorovná dopravní vzdálenost do 50 m v objektech výšky přes 12 do 24 m | [15 empty] | PP | 2
| D | D47 | 777.: Podlahy lité |  |  |  | 0 | [5 empty] | 0 |  | 0 |  | 0 | 1 | D | 1 |  |  |  | ROZPOCET | [6 empty] | 0
761 | K | 777615213.R | Nátěry epoxidové podlah betonových dvojnásobné Saduritem Z1-A včetně vytaženého soklu a penetrace | m2 | 969.58 |  | 0 |  |  |  | základní |  | 0 | 0 | 0 | 0 | 0 | 4 | K | 2 |  |  |  | ROZPOCET | 0 | 0 | 0 | 0 | 0 | 1 | 0 | 4 | 1546
| PP |  | Nátěry epoxidové podlah betonových dvojnásobné Saduritem Z1-A včetně vytaženého soklu a penetrace | [15 empty] | PP | 2
762 | K | 777510041.R | Podlahy ze stěrky epoxidové Sikafloor 261 systém tl. 4 mm | m2 | 138.23 |  | 0 |  |  |  | základní |  | 0 | 0 | 0 | 0 | 0 | 4 | K | 2 |  |  |  | ROZPOCET | 0 | 0 | 0 | 0 | 0 | 1 | 0 | 4 | 1548
| PP |  | Podlahy ze stěrky epoxidové Sikafloor 261 systém tl. 4 mm | [15 empty] | PP | 2
763 | K | 998777103 | Přesun hmot tonážní pro podlahy lité v objektech v do 24 m | t | 9.16 |  | 0 |  |  |  | základní |  | 0 | 0 | 0 | 0 | 0 | 4 | K | 2 |  |  |  | ROZPOCET | 0 | 0 | 0 | 0 | 0 | 1 | 0 | 4 | 1550
| PP |  | Přesun hmot pro podlahy lité stanovený z hmotnosti přesunovaného materiálu vodorovná dopravní vzdálenost do 50 m v objektech výšky přes 12 do 24 m | [15 empty] | PP | 2
| D | D48 | 781.: Obklady |  |  |  | 0 | [5 empty] | 0 |  | 8.8324 |  | 0 | 1 | D | 1 |  |  |  | ROZPOCET | [6 empty] | 0
764 | K | 781474115 | Montáž obkladů vnitřních keramických hladkých do 25 ks/m2 lepených flexibilním lepidlem | m2 | 186.315 |  | 0 |  |  |  | základní |  | 0 | 0.0052 | 0.96884 | 0 | 0 | 4 | K | 2 |  |  |  | ROZPOCET | 0 | 0 | 0 | 0 | 0 | 1 | 0 | 4 | 1552
| PP |  | Montáž obkladů vnitřních stěn z dlaždic keramických lepených flexibilním lepidlem maloformátových hladkých přes 22 do 25 ks/m2 | [15 empty] | PP | 2
| VV |  | obklad akumulačních nádrží 1.N.P. : | [15 empty] | VV | 2 | 1 | True | 0 | ROZPOCET
| VV |  | 1.41 : | [15 empty] | VV | 2 | 1 | True | 0 | ROZPOCET
| VV |  | 2*(3,90+2,40)*(2,80+2,85)/2 |  | 35.595 | [13 empty] | VV | 2 | 2 | True | 0 | ROZPOCET
| VV |  | 1.45 : | [15 empty] | VV | 2 | 1 | True | 0 | ROZPOCET
| VV |  | 2*(3,70+3,57)*(1,78+1,83)/2 |  | 26.245 | [13 empty] | VV | 2 | 2 | True | 0 | ROZPOCET
| VV |  | 1.46 : | [15 empty] | VV | 2 | 1 | True | 0 | ROZPOCET
| VV |  | 3,57*(1,78+1,83) |  | 12.888 | [13 empty] | VV | 2 | 2 | True | 0 | ROZPOCET
| VV |  | 2*5,00*(1,78+1,83)/2 |  | 18.05 | [13 empty] | VV | 2 | 2 | True | 0 | ROZPOCET
| VV |  | 1.48 : | [15 empty] | VV | 2 | 1 | True | 0 | ROZPOCET
| VV |  | 2*(3,70+11,70+2,23)*(1,45+1,62)/2 |  | 54.124 | [13 empty] | VV | 2 | 2 | True | 0 | ROZPOCET
| VV |  | 1.51 : | [15 empty] | VV | 2 | 1 | True | 0 | ROZPOCET
| VV |  | 2*(6,70+7,70+2,23)*(1,12+1,25)/2 |  | 39.413 | [13 empty] | VV | 2 | 2 | True | 0 | ROZPOCET
| VV |  | Součet |  | 186.315 | [13 empty] | VV | 2 | 4 | True | 1 | ROZPOCET
765 | K | 59761016.R2 | keramická dlažba bazénová (stěny akumulačních nádrží) | m2 | 204.947 |  | 0 |  |  |  | základní |  | 0 | 0 | 0 | 0 | 0 | 4 | K | 2 |  |  |  | ROZPOCET | 0 | 0 | 0 | 0 | 0 | 1 | 0 | 4 | 1554
| PP |  | keramická dlažba bazénová (stěny akumulačních nádrží) | [15 empty] | PP | 2
766 | K | 781474154.R | Montáž obkladů vnitřních keramických velkoformátových hladkých do 8 ks/m2 lepených vysokopevnostním lepidlem | m2 | 662 |  | 0 |  |  |  | základní |  | 0 | 0 | 0 | 0 | 0 | 4 | K | 2 |  |  |  | ROZPOCET | 0 | 0 | 0 | 0 | 0 | 1 | 0 | 4 | 1556
| PP |  | Montáž obkladů vnitřních keramických velkoformátových hladkých do 8 ks/m2 lepených vysokopevnostním lepidlem | [15 empty] | PP | 2
767 | K | 59761901.R2 | keramický obklad interiérových stěn vel. 1000x125 mm - kombinace 2 barev (do červena a světle šedá) | m2 | 728.2 |  | 0 |  |  |  | základní |  | 0 | 0 | 0 | 0 | 0 | 4 | K | 2 |  |  |  | ROZPOCET | 0 | 0 | 0 | 0 | 0 | 1 | 0 | 4 | 1558
| PP |  | keramický obklad interiérových stěn vel. 1000x125 mm - kombinace 2 barev (do červena a světle šedá) | [15 empty] | PP | 2
| VV |  | (568,00+94,00)*1,1 |  | 728.2 | [13 empty] | VV | 2 | 2 | True | 0 | ROZPOCET
| VV |  | Součet |  | 728.2 | [13 empty] | VV | 2 | 4 | True | 1 | ROZPOCET
768 | K | 781474152.R | Montáž obkladů vnitřních keramických velkoformátových hladkých do 2 ks/m2 lepených vysokopevnostním lepidlem | m2 | 90 |  | 0 |  |  |  | základní |  | 0 | 0 | 0 | 0 | 0 | 4 | K | 2 |  |  |  | ROZPOCET | 0 | 0 | 0 | 0 | 0 | 1 | 0 | 4 | 1560
| PP |  | Montáž obkladů vnitřních keramických velkoformátových hladkých do 2 ks/m2 lepených vysokopevnostním lepidlem | [15 empty] | PP | 2
769 | K | 59761902.R | keramický obklad interiérových stěn vel. 1000x1000 mm - matná bílá | m2 | 99 |  | 0 |  |  |  | základní |  | 0 | 0 | 0 | 0 | 0 | 4 | K | 2 |  |  |  | ROZPOCET | 0 | 0 | 0 | 0 | 0 | 1 | 0 | 4 | 1562
| PP |  | keramický obklad interiérových stěn vel. 1000x1000 mm - matná bílá | [15 empty] | PP | 2
| VV |  | 90,00*1,1 |  | 99 | [13 empty] | VV | 2 | 2 | True | 0 | ROZPOCET
| VV |  | Součet |  | 99 | [13 empty] | VV | 2 | 4 | True | 1 | ROZPOCET
770 | K | 781470009.R | Montáž keramických obkladů vertikálních ploch bazénových nádrží | m2 | 411.449 |  | 0 |  |  |  | základní |  | 0 | 0 | 0 | 0 | 0 | 4 | K | 2 |  |  |  | ROZPOCET | 0 | 0 | 0 | 0 | 0 | 1 | 0 | 4 | 1564
| PP |  | Montáž keramických obkladů vertikálních ploch bazénových nádrží | [15 empty] | PP | 2
| VV |  | dle výkazu projektanta - obklad vel. 125x250 mm : | [15 empty] | VV | 2 | 1 | True | 0 | ROZPOCET
| VV |  | stěny, schody, lavice | [15 empty] | VV | 2 | 1 | True | 0 | ROZPOCET
| VV |  | dětský bazén : | [15 empty] | VV | 2 | 1 | True | 0 | ROZPOCET
| VV |  | 4,538+5,20+5,671+7,563+9,075 |  | 32.047 | [13 empty] | VV | 2 | 2 | True | 0 | ROZPOCET
| VV |  | sportovní bazén : | [15 empty] | VV | 2 | 1 | True | 0 | ROZPOCET
| VV |  | 9,075+85,00+16,638+3,025 |  | 113.738 | [13 empty] | VV | 2 | 2 | True | 0 | ROZPOCET
| VV |  | saunový bazének : | [15 empty] | VV | 2 | 1 | True | 0 | ROZPOCET
| VV |  | 8,000+4,536 |  | 12.536 | [13 empty] | VV | 2 | 2 | True | 0 | ROZPOCET
| VV |  | rekreační bazén : | [15 empty] | VV | 2 | 1 | True | 0 | ROZPOCET
| VV |  | 63,525+0,938+27,225+3,025*3+37,813+7,563+6,050*3+4,538*2+1,512*2 |  | 176.389 | [13 empty] | VV | 2 | 2 | True | 0 | ROZPOCET
| VV |  | Whirlpool : | [15 empty] | VV | 2 | 1 | True | 0 | ROZPOCET
| VV |  | 4,538+15,125+7,563 |  | 27.226 | [13 empty] | VV | 2 | 2 | True | 0 | ROZPOCET
| VV |  | lavice : | [15 empty] | VV | 2 | 1 | True | 0 | ROZPOCET
| VV |  | 48,000+1,513 |  | 49.513 | [13 empty] | VV | 2 | 2 | True | 0 | ROZPOCET
| VV |  | Součet |  | 411.449 | [13 empty] | VV | 2 | 4 | True | 1 | ROZPOCET
771 | K | 781470019.R | Montáž keramických obkladů horizontálních ploch bazénových nádrží | m2 | 699.415 |  | 0 |  |  |  | základní |  | 0 | 0 | 0 | 0 | 0 | 4 | K | 2 |  |  |  | ROZPOCET | 0 | 0 | 0 | 0 | 0 | 1 | 0 | 4 | 1566
| PP |  | Montáž keramických obkladů horizontálních ploch bazénových nádrží | [15 empty] | PP | 2
| VV |  | dle výkazu projektanta - dlažba vel. 125x250 mm : | [15 empty] | VV | 2 | 1 | True | 0 | ROZPOCET
| VV |  | hlavy stěn, schody, lavice + dna | [15 empty] | VV | 2 | 1 | True | 0 | ROZPOCET
| VV |  | dětský bazén : | [15 empty] | VV | 2 | 1 | True | 0 | ROZPOCET
| VV |  | 23,816+2,000+7,939 |  | 33.755 | [13 empty] | VV | 2 | 2 | True | 0 | ROZPOCET
| VV |  | sportovní bazén : | [15 empty] | VV | 2 | 1 | True | 0 | ROZPOCET
| VV |  | 7,939+7,094+37,425+5,671+343,338+39,325 |  | 440.792 | [13 empty] | VV | 2 | 2 | True | 0 | ROZPOCET
| VV |  | saunový bazének : | [15 empty] | VV | 2 | 1 | True | 0 | ROZPOCET
| VV |  | 8,000+4,536 |  | 12.536 | [13 empty] | VV | 2 | 2 | True | 0 | ROZPOCET
| VV |  | rekreační bazén : | [15 empty] | VV | 2 | 1 | True | 0 | ROZPOCET
| VV |  | 20,414+11,341+3,402+2,268*4+81,655 |  | 125.884 | [13 empty] | VV | 2 | 2 | True | 0 | ROZPOCET
| VV |  | Whirlpool : | [15 empty] | VV | 2 | 1 | True | 0 | ROZPOCET
| VV |  | 10,207+4,536+2,268+0,250+15,877 |  | 33.138 | [13 empty] | VV | 2 | 2 | True | 0 | ROZPOCET
| VV |  | lavice : | [15 empty] | VV | 2 | 1 | True | 0 | ROZPOCET
| VV |  | 48,766 |  | 48.766 | [13 empty] | VV | 2 | 2 | True | 0 | ROZPOCET
| VV |  | skluzavka : | [15 empty] | VV | 2 | 1 | True | 0 | ROZPOCET
| VV |  | 2,33*1,95 |  | 4.5435 | [13 empty] | VV | 2 | 2 | True | 0 | ROZPOCET
| VV |  | Součet |  | 699.415 | [13 empty] | VV | 2 | 4 | True | 1 | ROZPOCET
772 | K | 781449002.R | Montáž keramických bazénových tvarovek | kus | 3693 |  | 0 |  |  |  | základní |  | 0 | 0 | 0 | 0 | 0 | 4 | K | 2 |  |  |  | ROZPOCET | 0 | 0 | 0 | 0 | 0 | 1 | 0 | 4 | 1568
| PP |  | Montáž keramických bazénových tvarovek | [15 empty] | PP | 2
| VV |  | dle výkazu projektanta : | [15 empty] | VV | 2 | 1 | True | 0 | ROZPOCET
| VV |  | přelivný žlábek Wiesbaden velký : | [15 empty] | VV | 2 | 1 | True | 0 | ROZPOCET
| VV |  | 50+43+206 |  | 299 | [13 empty] | VV | 2 | 2 | True | 0 | ROZPOCET
| VV |  | přelivný žlábek Wiesbaden 1/2 : | [15 empty] | VV | 2 | 1 | True | 0 | ROZPOCET
| VV |  | 43+25+158+37 |  | 263 | [13 empty] | VV | 2 | 2 | True | 0 | ROZPOCET
| VV |  | přelivný žlábek Wiesbaden malý : | [15 empty] | VV | 2 | 1 | True | 0 | ROZPOCET
| VV |  | 34+42+36+29 |  | 141 | [13 empty] | VV | 2 | 2 | True | 0 | ROZPOCET
| VV |  | žlábek Wiesbaden - rohová tvarovka / ukončení : | [15 empty] | VV | 2 | 1 | True | 0 | ROZPOCET
| VV |  | 5+4*2+2*2+2*2 |  | 21 | [13 empty] | VV | 2 | 2 | True | 0 | ROZPOCET
| VV |  | tvarovky r30 : | [15 empty] | VV | 2 | 1 | True | 0 | ROZPOCET
| VV |  | 23+18+263+9+46+25+3+75+34+13+416 |  | 925 | [13 empty] | VV | 2 | 2 | True | 0 | ROZPOCET
| VV |  | tvarovky r30 1/2 : | [15 empty] | VV | 2 | 1 | True | 0 | ROZPOCET
| VV |  | 113+602+176+107+54+147+38+17 |  | 1254 | [13 empty] | VV | 2 | 2 | True | 0 | ROZPOCET
| VV |  | tvarovky r30 - koncovky : | [15 empty] | VV | 2 | 1 | True | 0 | ROZPOCET
| VV |  | 9+9+4+12 |  | 34 | [13 empty] | VV | 2 | 2 | True | 0 | ROZPOCET
| VV |  | tvarovka r60 : | [15 empty] | VV | 2 | 1 | True | 0 | ROZPOCET
| VV |  | 34 |  | 34 | [13 empty] | VV | 2 | 2 | True | 0 | ROZPOCET
| VV |  | tvarovky protiskluzné - pruhy : | [15 empty] | VV | 2 | 1 | True | 0 | ROZPOCET
| VV |  | 181+64+40+5+4 |  | 294 | [13 empty] | VV | 2 | 2 | True | 0 | ROZPOCET
| VV |  | sokl lavic 250x66 mm : | [15 empty] | VV | 2 | 1 | True | 0 | ROZPOCET
| VV |  | 416+12 |  | 428 | [13 empty] | VV | 2 | 2 | True | 0 | ROZPOCET
| VV |  | Součet |  | 3693 | [13 empty] | VV | 2 | 4 | True | 1 | ROZPOCET
773 | K | 59761999.R | keramický systémový bazénový obklad - kompletní dodávka | Kč | 1 | 0 | 0 |  | Keramický obklad_specifikace'!A1 |  | základní |  | 0 | 0 | 0 | 0 | 0 | 4 | K | 2 |  |  |  | ROZPOCET | 0 | 0 | 0 | 0 | 0 | 1 | 0 | 4 | 1570
| PP |  | keramický systémový bazénový obklad - kompletní dodávka dle listu "Keramický obklad_specifikace" | [15 empty] | PP | 2
774 | K | 781474116 | Montáž obkladů vnitřních keramických hladkých do 35 ks/m2 lepených flexibilním lepidlem | m2 | 1604.818 |  | 0 |  |  |  | základní |  | 0 | 0.0049 | 7.8636 | 0 | 0 | 4 | K | 2 |  |  |  | ROZPOCET | 0 | 0 | 0 | 0 | 0 | 1 | 0 | 4 | 1572
| PP |  | Montáž obkladů vnitřních stěn z dlaždic keramických lepených flexibilním lepidlem maloformátových hladkých přes 25 do 35 ks/m2 | [15 empty] | PP | 2
775 | K | 59761903.R | keramický interiérový obklad vel. 125x250 mm | m2 | 1765.299 |  | 0 |  |  |  | základní |  | 0 | 0 | 0 | 0 | 0 | 4 | K | 2 |  |  |  | ROZPOCET | 0 | 0 | 0 | 0 | 0 | 1 | 0 | 4 | 1574
| PP |  | keramický interiérový obklad vel. 125x250 mm | [15 empty] | PP | 2
776 | K | 998781103 | Přesun hmot tonážní pro obklady keramické v objektech v do 24 m | t | 112.756 |  | 0 |  |  |  | základní |  | 0 | 0 | 0 | 0 | 0 | 4 | K | 2 |  |  |  | ROZPOCET | 0 | 0 | 0 | 0 | 0 | 1 | 0 | 4 | 1576
| PP |  | Přesun hmot pro obklady keramické stanovený z hmotnosti přesunovaného materiálu vodorovná dopravní vzdálenost do 50 m v objektech výšky přes 12 do 24 m | [15 empty] | PP | 2
| D | D49 | 783.: Nátěry |  |  |  | 0 | [5 empty] | 0 |  | 0.00034371 |  | 0 | 1 | D | 1 |  |  |  | ROZPOCET | [6 empty] | 0
777 | K | 783344201 | Základní antikorozní jednonásobný polyuretanový nátěr zámečnických konstrukcí | m2 | 2.391 |  | 0 |  |  |  | základní |  | 0 | 0.00014375 | 0.00034371 | 0 | 0 | 4 | K | 2 |  |  |  | ROZPOCET | 0 | 0 | 0 | 0 | 0 | 1 | 0 | 4 | 1578
| PP |  | Základní antikorozní nátěr zámečnických konstrukcí jednonásobný polyuretanový | [15 empty] | PP | 2
| VV |  | zabudované válcované profily : | [15 empty] | VV | 2 | 1 | True | 0 | ROZPOCET
| VV |  | L 50/50/6 mm : | [15 empty] | VV | 2 | 1 | True | 0 | ROZPOCET
| VV |  | (1,17*2+2,13*2+1,25*2+0,85*2+1,40)*0,196 |  | 2.391 | [13 empty] | VV | 2 | 2 | True | 0 | ROZPOCET
| VV |  | Součet |  | 2.391 | [13 empty] | VV | 2 | 4 | True | 1 | ROZPOCET
778 | K | 783813109.R | Dvojnásobný impregnační nátěr betonových stropů na bázi vodního skla | m2 | 142.41 |  | 0 |  |  |  | základní |  | 0 | 0 | 0 | 0 | 0 | 4 | K | 2 |  |  |  | ROZPOCET | 0 | 0 | 0 | 0 | 0 | 1 | 0 | 4 | 1580
| PP |  | Dvojnásobný impregnační nátěr betonových stropů na bázi vodního skla | [15 empty] | PP | 2
| D | D50 | 784.: Malby |  |  |  | 0 | [5 empty] | 0 |  | 3.8857 |  | 0 | 1 | D | 1 |  |  |  | ROZPOCET | [6 empty] | 0
779 | K | 784181121 | Hloubková jednonásobná penetrace podkladu v místnostech výšky do 3,80 m | m2 | 8476.731 |  | 0 |  |  |  | základní |  | 0 | 0.0002 | 1.6953 | 0 | 0 | 4 | K | 2 |  |  |  | ROZPOCET | 0 | 0 | 0 | 0 | 0 | 1 | 0 | 4 | 1582
| PP |  | Penetrace podkladu jednonásobná hloubková akrylátová bezbarvá v místnostech výšky do 3,80 m | [15 empty] | PP | 2
780 | K | 784211101 | Dvojnásobné bílé malby ze směsí za mokra výborně otěruvzdorných v místnostech výšky do 3,80 m | m2 | 8476.731 |  | 0 |  |  |  | základní |  | 0 | 0.0002584 | 2.1904 | 0 | 0 | 4 | K | 2 |  |  |  | ROZPOCET | 0 | 0 | 0 | 0 | 0 | 1 | 0 | 4 | 1584
| PP |  | Malby z malířských směsí oděruvzdorných za mokra dvojnásobné, bílé za mokra oděruvzdorné výborně v místnostech výšky do 3,80 m | [15 empty] | PP | 2
| D | D51 | KOM.: Komunikace a zpevněné plochy |  |  |  | 0 | [5 empty] | 0 |  | 0 |  | 0 | 1 | D | 1 |  |  |  | ROZPOCET | [6 empty] | 0
781 | K | KOMUNIKACE | K - Komunikace a parkoviště (viz samostatný výkaz výměr) | Kč | 1 | 0 | 0 |  | K-Kryci list'!A1 |  | základní |  | 0 | 0 | 0 | 0 | 0 | 4 | K | 2 |  |  |  | ROZPOCET | 0 | 0 | 0 | 0 | 0 | 1 | 0 | 4 | 1586
| PP |  | K - Komunikace a parkoviště (viz samostatný výkaz výměr) | [15 empty] | PP | 2
| D | D52 | SAD.: Sadové úpravy |  |  |  | 0 | [5 empty] | 0 |  | 0 |  | 0 | 1 | D | 1 |  |  |  | ROZPOCET | [6 empty] | 0
782 | K | SADOVKY | S - Sadové úpravy včetně kácení (viz samostatný výkaz výměr) | Kč | 1 | 0 | 0 |  | S-Rekapitulace'!A1 |  | základní |  | 0 | 0 | 0 | 0 | 0 | 4 | K | 2 |  |  |  | ROZPOCET | 0 | 0 | 0 | 0 | 0 | 1 | 0 | 4 | 1588
| PP |  | S - Sadové úpravy včetně kácení (viz samostatný výkaz výměr) | [15 empty] | PP | 2
| D | D53 | TZB.: Technická zařízení budov + vybavení |  |  |  | 0 | [5 empty] | 0 |  | 0 |  | 0 | 1 | D | 1 |  |  |  | ROZPOCET | [6 empty] | 0
783 | K | TZB909001 | 01 - Strojovny bazénové technologie - elektro+MaR - (viz samostatný výkaz výměr) | Kč | 1 | 0 | 0 |  | 01-Rekapitulace'!A1 |  | základní |  | 0 | 0 | 0 | 0 | 0 | 4 | K | 2 |  |  |  | ROZPOCET | 0 | 0 | 0 | 0 | 0 | 1 | 0 | 4 | 1590
| PP |  | 01 - Strojovny bazénové technologie - elektro+MaR - (viz samostatný výkaz výměr) | [15 empty] | PP | 2
784 | K | TZB909002 | 02 - Technologická část (bazénová technologie) - (viz samostatný výkaz výměr) | Kč | 1 | 0 | 0 |  | 02-Rekapitulace'!A1 |  | základní |  | 0 | 0 | 0 | 0 | 0 | 4 | K | 2 |  |  |  | ROZPOCET | 0 | 0 | 0 | 0 | 0 | 1 | 0 | 4 | 1592
| PP |  | 02 - Technologická část (bazénová technologie) - (viz samostatný výkaz výměr) | [15 empty] | PP | 2
785 | K | TZB909003 | 03 - D.2.7 Venkovní rozvody elektro - (viz samostatný výkaz výměr) | Kč | 1 | 0 | 0 |  | 03-Venkovní elektro'!A1 |  | základní |  | 0 | 0 | 0 | 0 | 0 | 4 | K | 2 |  |  |  | ROZPOCET | 0 | 0 | 0 | 0 | 0 | 1 | 0 | 4 | 1594
| PP |  | 03 - D.2.7 Venkovní rozvody elektro - (viz samostatný výkaz výměr) | [15 empty] | PP | 2
786 | K | TZB909004 | 04 - D.2.8 Venkovní osvětlení - (viz samostatný výkaz výměr) | Kč | 1 | 0 | 0 |  | 04-Venkovní osvětlení'!A1 |  | základní |  | 0 | 0 | 0 | 0 | 0 | 4 | K | 2 |  |  |  | ROZPOCET | 0 | 0 | 0 | 0 | 0 | 1 | 0 | 4 | 1596
| PP |  | 04 - D.2.8 Venkovní osvětlení - (viz samostatný výkaz výměr) | [15 empty] | PP | 2
787 | K | TZB909005 | 05 - D.14.5 Silnoproud + svítidla - (viz samostatný výkaz výměr) | Kč | 1 | 0 | 0 |  | 05-REKAPITULACE'!A1 |  | základní |  | 0 | 0 | 0 | 0 | 0 | 4 | K | 2 |  |  |  | ROZPOCET | 0 | 0 | 0 | 0 | 0 | 1 | 0 | 4 | 1598
| PP |  | 05 - D.14.5 Silnoproud + svítidla - (viz samostatný výkaz výměr) | [15 empty] | PP | 2
788 | K | TZB909006 | 06 - D.1.4.5 Hromosvod - (viz samostatný výkaz výměr) | Kč | 1 | 0 | 0 |  | 06-D.1.4.5 hromosvod'!A1 |  | základní |  | 0 | 0 | 0 | 0 | 0 | 4 | K | 2 |  |  |  | ROZPOCET | 0 | 0 | 0 | 0 | 0 | 1 | 0 | 4 | 1600
| PP |  | 06 - D.1.4.5 Hromosvod - (viz samostatný výkaz výměr) | [15 empty] | PP | 2
789 | K | TZB909007 | 07 - D.1.4.7-10 Elektronická komunikace - (viz samostatný výkaz výměr) | Kč | 1 | 0 | 0 |  | 07-D.1.4.7 EK Litvínov'!A1 |  | základní |  | 0 | 0 | 0 | 0 | 0 | 4 | K | 2 |  |  |  | ROZPOCET | 0 | 0 | 0 | 0 | 0 | 1 | 0 | 4 | 1602
| PP |  | 07 - D.1.4.7-10 Elektronická komunikace - (viz samostatný výkaz výměr) | [15 empty] | PP | 2
790 | K | TZB909008 | 08 - D.1.4.6-9 EPS ZDP Ero - (viz samostatný výkaz výměr) | Kč | 1 | 0 | 0 |  | 08-D.1.4.6 EPS+ERo Litvínov'!A1 |  | základní |  | 0 | 0 | 0 | 0 | 0 | 4 | K | 2 |  |  |  | ROZPOCET | 0 | 0 | 0 | 0 | 0 | 1 | 0 | 4 | 1604
| PP |  | 08 - D.1.4.6-9 EPS ZDP Ero - (viz samostatný výkaz výměr) | [15 empty] | PP | 2
791 | K | TZB909009 | 09 - D.2.9 Horkovod - (viz samostatný výkaz výměr) | Kč | 1 | 0 | 0 |  | 09-Stavba rekapitulace'!A1 |  | základní |  | 0 | 0 | 0 | 0 | 0 | 4 | K | 2 |  |  |  | ROZPOCET | 0 | 0 | 0 | 0 | 0 | 1 | 0 | 4 | 1606
| PP |  | 09 - D.2.9 Horkovod - (viz samostatný výkaz výměr) | [15 empty] | PP | 2
792 | K | TZB909010 | 10 - Měření a regulace - (viz samostatný výkaz výměr) | Kč | 1 | 0 | 0 |  | 10-MaR'!A1 |  | základní |  | 0 | 0 | 0 | 0 | 0 | 4 | K | 2 |  |  |  | ROZPOCET | 0 | 0 | 0 | 0 | 0 | 1 | 0 | 4 | 1608
| PP |  | 10 - Měření a regulace - (viz samostatný výkaz výměr) | [15 empty] | PP | 2
793 | K | TZB909011 | 11 - Vzduchotechnika - (viz samostatný výkaz výměr) | Kč | 1 | 0 | 0 |  | 11-VZT'!A1 |  | základní |  | 0 | 0 | 0 | 0 | 0 | 4 | K | 2 |  |  |  | ROZPOCET | 0 | 0 | 0 | 0 | 0 | 1 | 0 | 4 | 1610
| PP |  | 11 - Vzduchotechnika - (viz samostatný výkaz výměr) | [15 empty] | PP | 2
794 | K | TZB909012 | 12 - Chlazení - (viz samostatný výkaz výměr) | Kč | 1 | 0 | 0 |  | 12-Chlazení'!A1 |  | základní |  | 0 | 0 | 0 | 0 | 0 | 4 | K | 2 |  |  |  | ROZPOCET | 0 | 0 | 0 | 0 | 0 | 1 | 0 | 4 | 1612
| PP |  | 12 - Chlazení - (viz samostatný výkaz výměr) | [15 empty] | PP | 2
795 | K | TZB909013 | 13 - Ústřední vytápění - (viz samostatný výkaz výměr) | Kč | 1 | 0 | 0 |  | 13-ústřed. vytápění'!A1 |  | základní |  | 0 | 0 | 0 | 0 | 0 | 4 | K | 2 |  |  |  | ROZPOCET | 0 | 0 | 0 | 0 | 0 | 1 | 0 | 4 | 1614
| PP |  | 13 - Ústřední vytápění - (viz samostatný výkaz výměr) | [15 empty] | PP | 2
796 | K | TZB909014 | 14 - Samočinný odvod tepla a kouře - (viz samostatný výkaz výměr) | Kč | 1 | 0 | 0 |  | 14-SOZ'!A1 |  | základní |  | 0 | 0 | 0 | 0 | 0 | 4 | K | 2 |  |  |  | ROZPOCET | 0 | 0 | 0 | 0 | 0 | 1 | 0 | 4 | 1616
| PP |  | 14 - Samočinný odvod tepla a kouře - (viz samostatný výkaz výměr) | [15 empty] | PP | 2
797 | K | TZB909015 | 15 - Zdravotechnika - (viz samostatný výkaz výměr) | Kč | 1 | 0 | 0 |  | 15-zti'!A1 |  | základní |  | 0 | 0 | 0 | 0 | 0 | 4 | K | 2 |  |  |  | ROZPOCET | 0 | 0 | 0 | 0 | 0 | 1 | 0 | 4 | 1618
| PP |  | 15 - Zdravotechnika - (viz samostatný výkaz výměr) | [15 empty] | PP | 2
798 | K | TZB909016 | 16 - Sauny a Wellness - (viz samostatný výkaz výměr) | Kč | 1 | 0 | 0 |  | 16-Rekapitulace'!A1 |  | základní |  | 0 | 0 | 0 | 0 | 0 | 4 | K | 2 |  |  |  | ROZPOCET | 0 | 0 | 0 | 0 | 0 | 1 | 0 | 4 | 1620
| PP |  | 16 - Sauny a Wellness - (viz samostatný výkaz výměr) | [15 empty] | PP | 2
799 | K | TZB909017 | 17 - Gastrozařízení - (viz samostatný výkaz výměr) | Kč | 1 | 0 | 0 |  | 17-Gastro'!A1 |  | základní |  | 0 | 0 | 0 | 0 | 0 | 4 | K | 2 |  |  |  | ROZPOCET | 0 | 0 | 0 | 0 | 0 | 1 | 0 | 4 | 1622
| PP |  | 17 - Gastrozařízení - (viz samostatný výkaz výměr) | [15 empty] | PP | 2
800 | K | TZB909018 | 18 - Interiér - (viz samostatný výkaz výměr) | Kč | 1 | 0 | 0 |  | 18-Rekapitulace '!A1 |  | základní |  | 0 | 0 | 0 | 0 | 0 | 4 | K | 2 |  |  |  | ROZPOCET | 0 | 0 | 0 | 0 | 0 | 1 | 0 | 4 | 1624
| PP |  | 18 - Interiér - (viz samostatný výkaz výměr) | [15 empty] | PP | 2
801 | K | TZB909019 | 19 - Platební odbavovací systém (viz samostatný výkaz výměr) | Kč | 1 | 0 | 0 |  | 19-Platební odbavovací systém'!A1 |  | základní |  | 0 | 0 | 0 | 0 | 0 | 4 | K | 2 |  |  |  | ROZPOCET | 0 | 0 | 0 | 0 | 0 | 1 | 0 | 4 | 1626
| PP |  | 19 - Platební odbavovací systém (viz samostatný výkaz výměr) | [15 empty] | PP | 2
802 | K | TZB909020 | 20 - Dešťová a splašková kanalizace + přípojka vody - (viz samostatný výkaz výměr) | Kč | 1 | 0 | 0 |  | 20-Rekapitulace'!A1 |  | základní |  | 0 | 0 | 0 | 0 | 0 | 4 | K | 2 |  |  |  | ROZPOCET | 0 | 0 | 0 | 0 | 0 | 1 | 0 | 4 | 1628
| PP |  | 20 - Dešťová a splašková kanalizace + přípojka vody - (viz samostatný výkaz výměr) | [15 empty] | PP | 2
| D | D54 | Vedlejší rozpočtové náklady |  |  |  | 0 | [5 empty] | 0 |  | 0 |  | 0 | 1 | D | 0 |  |  |  | ROZPOCET | [6 empty] | 0
| D | D55 | V01: Geodetické práce a měření |  |  |  | 0 | [5 empty] | 0 |  | 0 |  | 0 | 1 | D | 1 |  |  |  | ROZPOCET | [6 empty] | 0
803 | K | 9.V01001 | Měření stacionárních zdrojů hluku | soubor | 1 |  | 0 |  |  |  | základní |  | 0 | 0 | 0 | 0 | 0 | 4 | K | 2 |  |  |  | ROZPOCET | 0 | 0 | 0 | 0 | 0 | 1 | 0 | 4 | 1630
| PP |  | Měření stacionárních zdrojů hluku | [15 empty] | PP | 2
804 | K | 9.V01002 | Měření radonu | soubor | 1 |  | 0 |  |  |  | základní |  | 0 | 0 | 0 | 0 | 0 | 4 | K | 2 |  |  |  | ROZPOCET | 0 | 0 | 0 | 0 | 0 | 1 | 0 | 4 | 1632
| PP |  | Měření radonu | [15 empty] | PP | 2
805 | K | 9.V01003 | Ostatní měření nutná k předání bezvadného díla | soubor | 1 |  | 0 |  |  |  | základní |  | 0 | 0 | 0 | 0 | 0 | 4 | K | 2 |  |  |  | ROZPOCET | 0 | 0 | 0 | 0 | 0 | 1 | 0 | 4 | 1634
| PP |  | Ostatní měření nutná k předání bezvadného díla | [15 empty] | PP | 2
806 | K | 9.V01004 | Geodetické práce při provádění stavby | soubor | 1 |  | 0 |  |  |  | základní |  | 0 | 0 | 0 | 0 | 0 | 4 | K | 2 |  |  |  | ROZPOCET | 0 | 0 | 0 | 0 | 0 | 1 | 0 | 4 | 1636
| PP |  | Geodetické práce při provádění stavby | [15 empty] | PP | 2
807 | K | 9.V01005 | Geodetické práce po výstavbě | soubor | 1 |  | 0 |  |  |  | základní |  | 0 | 0 | 0 | 0 | 0 | 4 | K | 2 |  |  |  | ROZPOCET | 0 | 0 | 0 | 0 | 0 | 1 | 0 | 4 | 1638
| PP |  | Geodetické práce po výstavbě | [15 empty] | PP | 2
| D | D56 | V02: Projektové práce |  |  |  | 0 | [5 empty] | 0 |  | 0 |  | 0 | 1 | D | 1 |  |  |  | ROZPOCET | [6 empty] | 0
808 | K | 9.V02001 | Vyhotovení a kompletace dokumentace skutečného provedení stavby | soubor | 1 |  | 0 |  |  |  | základní |  | 0 | 0 | 0 | 0 | 0 | 4 | K | 2 |  |  |  | ROZPOCET | 0 | 0 | 0 | 0 | 0 | 1 | 0 | 4 | 1640
| PP |  | Vyhotovení a kompletace dokumentace skutečného provedení stavby | [15 empty] | PP | 2
809 | K | 9.V02002 | Dodavatelská dokumentace jinde neuvedená - dokumentace pro pomocné práce a konstrukce, výrobně technická dokumentace, dokumentace výrobků dodaných na stavbu, výkresy prefabrikátů a montážní / / dokumentace. | soubor | 1 |  | 0 |  |  |  | základní |  | 0 | 0 | 0 | 0 | 0 | 4 | K | 2 |  |  |  | ROZPOCET | 0 | 0 | 0 | 0 | 0 | 1 | 0 | 4 | 1642
| PP |  | Dodavatelská dokumentace jinde neuvedená - dokumentace pro pomocné práce a konstrukce, výrobně technická dokumentace, dokumentace výrobků dodaných na stavbu, výkresy prefabrikátů a montážní / / dokumentace. | [15 empty] | PP | 2
810 | K | 9.V02003 | Armovací výkresy | soubor | 1 |  | 0 |  |  |  | základní |  | 0 | 0 | 0 | 0 | 0 | 4 | K | 2 |  |  |  | ROZPOCET | 0 | 0 | 0 | 0 | 0 | 1 | 0 | 4 | 1644
| PP |  | Armovací výkresy | [15 empty] | PP | 2
| D | D57 | V03: Zařízení staveniště |  |  |  | 0 | [5 empty] | 0 |  | 0 |  | 0 | 1 | D | 1 |  |  |  | ROZPOCET | [6 empty] | 0
811 | K | 9.V03002 | Připojení zařízení stavby na média | soubor | 1 |  | 0 |  |  |  | základní |  | 0 | 0 | 0 | 0 | 0 | 4 | K | 2 |  |  |  | ROZPOCET | 0 | 0 | 0 | 0 | 0 | 1 | 0 | 4 | 1646
| PP |  | Připojení zařízení stavby na média | [15 empty] | PP | 2
812 | K | 9.V03003 | Zařízení staveniště (např. WC mobilní, stavební buňky, sklady, oplocení, shoz suti, stavební výtah, autojeřáb, osvětlení, ostraha, případné zábory… ) | soubor | 1 |  | 0 |  |  |  | základní |  | 0 | 0 | 0 | 0 | 0 | 4 | K | 2 |  |  |  | ROZPOCET | 0 | 0 | 0 | 0 | 0 | 1 | 0 | 4 | 1648
| PP |  | Zařízení staveniště (např. WC mobilní, stavební buňky, sklady, oplocení, shoz suti, stavební výtah, autojeřáb, osvětlení, ostraha, případné zábory… ) | [15 empty] | PP | 2
813 | K | 9.V03004 | Opatření na ochranu pozemků sousedních se staveništěm a případná pasportizace okolních objektů | soubor | 1 |  | 0 |  |  |  | základní |  | 0 | 0 | 0 | 0 | 0 | 4 | K | 2 |  |  |  | ROZPOCET | 0 | 0 | 0 | 0 | 0 | 1 | 0 | 4 | 1650
| PP |  | Opatření na ochranu pozemků sousedních se staveništěm a případná pasportizace okolních objektů | [15 empty] | PP | 2
| D | D58 | V04: Inženýrská činnost a zkoušky |  |  |  | 0 | [5 empty] | 0 |  | 0 |  | 0 | 1 | D | 1 |  |  |  | ROZPOCET | [6 empty] | 0
814 | K | 9.V04001 | Inženýrská činnost dodavatele | soubor | 1 |  | 0 |  |  |  | základní |  | 0 | 0 | 0 | 0 | 0 | 4 | K | 2 |  |  |  | ROZPOCET | 0 | 0 | 0 | 0 | 0 | 1 | 0 | 4 | 1652
| PP |  | Inženýrská činnost dodavatele | [15 empty] | PP | 2
815 | K | 9.V04002 | Veškeré zkoušky jinde neuvedené včetně uvedení stavby do provozu | soubor | 1 |  | 0 |  |  |  | základní |  | 0 | 0 | 0 | 0 | 0 | 4 | K | 2 |  |  |  | ROZPOCET | 0 | 0 | 0 | 0 | 0 | 1 | 0 | 4 | 1654
| PP |  | Veškeré zkoušky jinde neuvedené včetně uvedení stavby do provozu | [15 empty] | PP | 2
816 | K | 9.V04003 | Zajištění dokladů potřebných ke kolaudaci | soubor | 1 |  | 0 |  |  |  | základní |  | 0 | 0 | 0 | 0 | 0 | 4 | K | 2 |  |  |  | ROZPOCET | 0 | 0 | 0 | 0 | 0 | 1 | 0 | 4 | 1656
| PP |  | Zajištění dokladů potřebných ke kolaudaci | [15 empty] | PP | 2
818 | K | 9.V04005 | Součinnost po kolaudaci ve zkušebním období | soubor | 1 |  | 0 |  |  |  | základní |  | 0 | 0 | 0 | 0 | 0 | 4 | K | 2 |  |  |  | ROZPOCET | 0 | 0 | 0 | 0 | 0 | 1 | 0 | 4 | 1656
| PP |  | Součinnost po kolaudaci ve zkušebním období | [15 empty] | PP | 2
819 | K | 9.V04006 | Elektronický stavební deník | soubor | 1 |  | 0 |  |  |  | základní |  | 0 | 0 | 0 | 0 | 0 | 4 | K | 2 |  |  |  | ROZPOCET | 0 | 0 | 0 | 0 | 0 | 1 | 0 | 4 | 1656
| PP |  | Elektronický stavební deník | [15 empty] | PP | 2
| D | D59 | V05: Ostatní náklady |  |  |  | 0 | [5 empty] | 0 |  | 0 |  | 0 | 1 | D | 1 |  |  |  | ROZPOCET | [6 empty] | 0
820 | K | 9.V05002 | Čištění přilehlých komunikací, chodníků a ploch dotčených provozem staveniště | soubor | 1 |  | 0 |  |  |  | základní |  | 0 | 0 | 0 | 0 | 0 | 4 | K | 2 |  |  |  | ROZPOCET | 0 | 0 | 0 | 0 | 0 | 1 | 0 | 4 | 1658
| PP |  | Čištění přilehlých komunikací, chodníků a ploch dotčených provozem staveniště | [15 empty] | PP | 2
821 | K | 9.V05003 | Čištění vozidel při výjezdu ze staveniště | soubor | 1 |  | 0 |  |  |  | základní |  | 0 | 0 | 0 | 0 | 0 | 4 | K | 2 |  |  |  | ROZPOCET | 0 | 0 | 0 | 0 | 0 | 1 | 0 | 4 | 1660
| PP |  | Čištění vozidel při výjezdu ze staveniště | [15 empty] | PP | 2
822 | K | 9.V05004 | Finanční náklady (garanční náklady, pojištění apod.) | soubor | 1 |  | 0 |  |  |  | základní |  | 0 | 0 | 0 | 0 | 0 | 4 | K | 2 |  |  |  | ROZPOCET | 0 | 0 | 0 | 0 | 0 | 1 | 0 | 4 | 1662
| PP |  | Finanční náklady (garanční náklady, pojištění apod.) | [15 empty] | PP | 2
823 | K | 9.V05006 | Vzorkování - náklady na předložení vzorků k odsouhlasení objednatelem | soubor | 1 |  | 0 |  |  |  | základní |  | 0 | 0 | 0 | 0 | 0 | 4 | K | 2 |  |  |  | ROZPOCET | 0 | 0 | 0 | 0 | 0 | 1 | 0 | 4 | 1664
| PP |  | Vzorkování - náklady na předložení vzorků k odsouhlasení objednatelem | [15 empty] | PP | 2
824 | K | 9.V05009 | Vytvoření provozního řádu budovy a zaškolení obsluhy | soubor | 1 |  | 0 |  |  |  | základní |  | 0 | 0 | 0 | 0 | 0 | 4 | K | 2 |  |  |  | ROZPOCET | 0 | 0 | 0 | 0 | 0 | 1 | 0 | 4 | 1666
| PP |  | Vytvoření provozního řádu budovy a zaškolení obsluhy | [15 empty] | PP | 2
825 | K | 9.V05100 | Vodné a stočné - napuštění všech vodních nádrží | soubor | 1 |  | 0 |  |  |  | základní |  | 0 | 0 | 0 | 0 | 0 | 4 | K | 2 |  |  |  | ROZPOCET | 0 | 0 | 0 | 0 | 0 | 1 | 0 | 4 | 1668
| PP |  | Vodné a stočné - napuštění všech vodních nádrží | [15 empty] | PP | 2
| D | D60 | V06: BOZP |  |  |  | 0 | [5 empty] | 0 |  | 0 |  | 0 | 1 | D | 1 |  |  |  | ROZPOCET | [6 empty] | 0
826 | K | 9.V06001 | Ochranné pomůcky a opatření pro bezpečný pohyb osob na staveništi | soubor | 1 |  | 0 |  |  |  | základní |  | 0 | 0 | 0 | 0 | 0 | 4 | K | 2 |  |  |  | ROZPOCET | 0 | 0 | 0 | 0 | 0 | 1 | 0 | 4 | 1670
| PP |  | Ochranné pomůcky a opatření pro bezpečný pohyb osob na staveništi | [15 empty] | PP | 2
827 | K | 9.V06002 | Bezpečnostní prvky jinde neuvedené v souladu s plánem BOZP | soubor | 1 |  | 0 |  |  |  | základní |  | 0 | 0 | 0 | 0 | 0 | 4 | K | 2 |  |  |  | ROZPOCET | 0 | 0 | 0 | 0 | 0 | 1 | 0 | 4 | 1672
| PP |  | Bezpečnostní prvky jinde neuvedené v souladu s plánem BOZP | [15 empty] | PP | 2

## 01-Rekapitulace
Výkaz výměr/položkový rozpočet – Plavecký areál Litvínov
Nová plavecká hala Litvínov
Strojovny bazénové technologie - elektro+MaR
Objekt (rozvaděč) | celková cena (bez DPH) | celková cena (s DPH21%)
Plavecký bazén -RA | 0 | 0
Rekreační bazén -RB | 0 | 0
Brouzdaliště -RC | 0 | 0
Vířivka -RD | 0 | 0
Vířivka wellness-RE | 0 | 0
Ovládací skříňky RO1, RO2 | 0 | 0
CELKOVÁ CENA (bez DPH) | 0
CELKOVÁ CENA (s DPH 21%) |  | 0

## 01-Litvínov plavecký bazén -RA
Pol.č | Výkaz výměr/položkový rozpočet – Plavecký areál Litvínov | Jednotka | Množství | Jednotková cena |  | Cena |  | Cena celkem bez DPH
| Popis výkonu |  |  | materiál | práce | materiál | práce
1 | 2 | 3 | 4 | 6 | 7 | 8 | 9 | 10
Část MaR+elektro
Technologie plaveckého bazénu, rozvaděč RA
Prvky MaR
1 | Jímkové teplotní čidlo Pt1000, 50mm | ks | 3 |  |  | 0 | 0 | 0
2 | Jímka nerez 50mm | ks | 3 |  |  | 0 | 0 | 0
3 | snímač venkovní teploty Pt1000 | ks | 1 |  |  | 0 | 0 | 0
4 | Termostat jímkový 0-60st.C | ks | 1 |  |  | 0 | 0 | 0
5 | Snímač hladiny ultrazvukový 0-10V, nap. 24V= | ks | 1 |  |  | 0 | 0 | 0
6 | Snímač hladiny HS-2 vč.sond | ks | 1 |  |  | 0 | 0 | 0
7 | Servopohon ohřevu vody | ks | 0 |  |  | 0 | 0 | 0
8 | Ovladač 0-I na zeď | ks | 0 |  |  | 0 | 0 | 0
9 | Snímač proudění kapalin JSF-3E, přep.kontakt, 1/2" | ks | 1 |  |  | 0 | 0 | 0
10 | Snímač úniku chloru 4-20mA, nap.230VAC | ks | 1 |  |  | 0 | 0 | 0
11 | Snímač vlhkosti prostorový, interiérový, 0-10V, nap. 24V= | ks | 8 |  |  | 0 | 0 | 0
12 | Vypínač řaz.6 na povrch | ks | 2 |  |  | 0 | 0 | 0
| Rozvaděč a výzbroj |  |  |  |  | 0 | 0
13 | Rozvaděč oceloplechový skříňový, 2000x600x400 | ks | 1 |  |  | 0 | 0 | 0
14 | Sokl pod rozvaděč | ks | 1 |  |  | 0 | 0 | 0
15 | Stykač 16A, 4P, 3F | ks | 5 |  |  | 0 | 0 | 0
16 | Stykač 16A, 2P, 1F | ks | 15 |  |  | 0 | 0 | 0
17 | Jistič 1/2A/B | ks | 6 |  |  | 0 | 0 | 0
18 | Jistič 1/6A/B | ks | 2 |  |  | 0 | 0 | 0
19 | Jistič 1/6A/C | ks | 13 |  |  | 0 | 0 | 0
20 | Jistič 1/10A/C | ks | 0 |  |  | 0 | 0 | 0
21 | Jistič 1/10A/B | ks | 1 |  |  | 0 | 0 | 0
22 | Jistič 2/6A/B dvoupólový | ks | 1 |  |  | 0 | 0 | 0
23 | Jistič 1/16A/C | ks | 1 |  |  | 0 | 0 | 0
24 | Jistič 3/6A/C | ks | 1 |  |  | 0 | 0 | 0
25 | Jistič 3/10A/C | ks | 0 |  |  | 0 | 0 | 0
26 | Jistič 3/16A/C | ks | 1 |  |  | 0 | 0 | 0
27 | Jistič 3/50A/C vč. el.spouště | ks | 1 |  |  | 0 | 0 | 0
28 | Motorový spouštěč MIS 6,3A | ks | 0 |  |  | 0 | 0 | 0
29 | Motorový spouštěč MIS 16A | ks | 2 |  |  | 0 | 0 | 0
30 | Pojistka válcová 6A se soklem, 1F | ks | 1 |  |  | 0 | 0 | 0
31 | Pojistka trubičková skleněná – sokl řadový | ks | 13 |  |  | 0 | 0 | 0
32 | Trafo 230/24, 200VA | ks | 1 |  |  | 0 | 0 | 0
33 | Trafo 230/24, 100VA | ks | 2 |  |  | 0 | 0 | 0
34 | Zdroj stabilizovaný 24VDC, 1A | ks | 1 |  |  | 0 | 0 | 0
35 | UPS 500VA, na DIN lištu | ks | 1 |  |  | 0 | 0 | 0
36 | Přepěťová ochrana SALTEK DA257-DF2 | ks | 1 |  |  | 0 | 0 | 0
37 | Svorky řadové 25 bílé | ks | 5 |  |  | 0 | 0 | 0
38 | Svorky řadové 16 bílé | ks | 6 |  |  | 0 | 0 | 0
39 | Svorky řadové 2,5 bílé | ks | 50 |  |  | 0 | 0 | 0
40 | Svorky řadové 2,5 modré | ks | 20 |  |  | 0 | 0 | 0
41 | Svorky řadové 2,5 Z/Ž | ks | 20 |  |  | 0 | 0 | 0
42 | Pomocné relé miniaturní 2P, 230VAC (potenciálově oddělené póly) | ks | 20 |  |  | 0 | 0 | 0
43 | Rozvaděčové lišty 100/100 | m | 10 |  |  | 0 | 0 | 0
44 | Nulová lišta | ks | 1 |  |  | 0 | 0 | 0
45 | PE lišta | ks | 1 |  |  | 0 | 0 | 0
46 | Přepínač 0-I-II komplet | ks | 20 |  |  | 0 | 0 | 0
48 | Přepínač 0-I komplet | ks | 1 |  |  | 0 | 0 | 0
49 | Signálka 230VAC, červená, komplet | ks | 1 |  |  | 0 | 0 | 0
50 | Houkačka modulová 230VAC | ks | 1 |  |  | 0 | 0 | 0
51 | Štítky na popisy | ks | 23 |  |  | 0 | 0 | 0
52 | Servisní zásuvka 230VAC, 6A | ks | 1 |  |  | 0 | 0 | 0
53 | Ostatní komponenty výzbroje rozvaděče | kpl | 1 |  |  | 0 | 0 | 0
54 | Zářivkové vnitřní svítidlo s vypínačem | ks | 1 |  |  | 0 | 0 | 0
| Řídící systém |  |  |  |  | 0 | 0
55 | Řídicí ústředna Siemens PXC200D-E | ks | 1 |  |  | 0 | 0 | 0
56 | Ovládací panel PXM20 | ks | 1 |  |  | 0 | 0 | 0
57 | Napájecí modul TXS1.12F10 | ks | 1 |  |  | 0 | 0 | 0
58 | I/O modul TXM1.8U | ks | 2 |  |  | 0 | 0 | 0
59 | I/O modul TXM1.8X | ks | 2 |  |  | 0 | 0 | 0
60 | I/O modul TXM1.16D | ks | 3 |  |  | 0 | 0 | 0
61 | I/O modul TXM1.6R | ks | 4 |  |  | 0 | 0 | 0
62 | Open modul TXI2-S.OPEN | ks | 1 |  |  | 0 | 0 | 0
63 | Propojovací kabel ethernet | kpl | 1 |  |  | 0 | 0 | 0
| Kabely vč. nosných konstrukcí a montážní materiál včetně montáže |  |  |  |  | 0 | 0
1 | JYTY 2x1 | m | 120 |  |  | 0 | 0 | 0
2 | JYTY 4x1 | m | 590 |  |  | 0 | 0 | 0
3 | JYTY 7x1 | m | 20 |  |  | 0 | 0 | 0
4 | JYTY 12x1 | m | 0 |  |  | 0 | 0 | 0
5 | JYTY 30x1 | m | 0 |  |  | 0 | 0 | 0
6 | CYKY-J 3x1.5 | m | 460 |  |  | 0 | 0 | 0
7 | CYKY-J 3x2.5 | m | 15 |  |  | 0 | 0 | 0
8 | CYKY-J 5x1.5 | m | 0 |  |  | 0 | 0 | 0
9 | CYKY-J 5x2.5 | m | 90 |  |  | 0 | 0 | 0
10 | SYKFY 2x2x0,5 | m | 0 |  |  | 0 | 0 | 0
11 | UTP Cat.5e | m | 30 |  |  | 0 | 0 | 0
12 | Žlab drátěný 100x50 | m | 30 |  |  | 0 | 0 | 0
13 | Žlab drátěný 50x50 | m | 30 |  |  | 0 | 0 | 0
14 | Podpěry (20x), konzole(10x), spojky(120), kolena(11x), T-kusy (9x) | kpl | 1 |  |  | 0 | 0 | 0
15 | Lišta vkládací 20x20 | ks | 10 |  |  | 0 | 0 | 0
16 | Trubka ohebná 20 | m | 100 |  |  | 0 | 0 | 0
17 | Trubka plast 25 včetně kolen | ks | 200 |  |  | 0 | 0 | 0
18 | Drobný montážní materiál (konzole, podpěry, příchytky, pásky, svorky apod.) | kpl | 1 |  |  | 0 | 0 | 0
19 | Kabel CY6 | m | 100 |  |  | 0 | 0 | 0
20 | Bernard svorka | ks | 20 |  |  | 0 | 0 | 0
21 | Zásuvka 400V/16A na zeď | ks | 1 |  |  | 0 | 0 | 0
22 | Zásuvka 230V/16A na zeď | ks | 1 |  |  | 0 | 0 | 0
| Montážní práce |  |  |  |  | 0 | 0
1 | montáž rozv. Skříně RA | kpl | 1 |  |  | 0 | 0 | 0
| Inženýrské práce |  |  |  |  | 0 | 0
1 | programové vybavení stanice | kpl | 1 |  |  | 0 | 0 | 0
2 | seřízení, uvedení do provozu | kpl | 1 |  |  | 0 | 0 | 0
3 | zaškolení obsluhy | kpl | 1 |  |  | 0 | 0 | 0
4 | Výrobní dokumentace rozvaděče | kpl | 1 |  |  | 0 | 0 | 0
5 | Dokumentace skutečného stavu | kpl | 1 |  |  | 0 | 0 | 0
6 | Elektrická revize výchozí | kpl | 1 |  |  | 0 | 0 | 0
| CENA CELKEM (bez DPH) - položky |  |  |  |  | 0 | 0
| CENA CELKEM (bez DPH) | [6 empty] | 0
POZN.: všechny uvedené výrobky jsou jako typové, lze je nahradit po konzultaci s investorem za jiné, adekvátní, splňující požadované požadavky funkčnosti a jakosti.

## 01-Litvínov rekreační bazén -RB
Pol.č | Výkaz výměr/položkový rozpočet – Plavecký areál Litvínov | Jednotka | Množství | Jednotková cena |  | Cena |  | Cena celkem bez DPH
| Popis výkonu |  |  | materiál | práce | materiál | práce
1 | 2 | 3 | 4 | 6 | 7 | 8 | 9 | 10
Část MaR+elektro
Technologie rekreačního bazénu, rozvaděč RB
Prvky MaR
1 | Jímkové teplotní čidlo Pt1000, 50mm | ks | 7 |  |  | 0 | 0 | 0
2 | Jímka nerez 50mm | ks | 7 |  |  | 0 | 0 | 0
3 | snímač venkovní teploty Pt1000 | ks | 1 |  |  | 0 | 0 | 0
4 | Termostat jímkový 0-60st.C | ks | 1 |  |  | 0 | 0 | 0
5 | Snímač hladiny ultrazvukový 0-10V, nap. 24V= | ks | 1 |  |  | 0 | 0 | 0
6 | Snímač hladiny HS-2 vč.sond | ks | 1 |  |  | 0 | 0 | 0
7 | Servopohon ohřevu vody | ks | 0 |  |  | 0 | 0 | 0
8 | Ovladač 0-I na zeď | ks | 0 |  |  | 0 | 0 | 0
9 | Snímač proudění kapalin JSF-3E, přep.kontakt, 1/2" | ks | 1 |  |  | 0 | 0 | 0
10 | Snímač úniku chloru 4-20mA, nap.230VAC | ks | 0 |  |  | 0 | 0 | 0
11 | Snímač vlhkosti prostorový, interiérový, 0-10V, nap. 24V= | ks | 0 |  |  | 0 | 0 | 0
12 | Vypínač řaz.6 na povrch | ks | 0 |  |  | 0 | 0 | 0
| Rozvaděč a výzbroj |  |  |  |  | 0 | 0
13 | Rozvaděč oceloplechový skříňový, 2000x600x400 | ks | 1 |  |  | 0 | 0 | 0
14 | Sokl pod rozvaděč | ks | 1 |  |  | 0 | 0 | 0
15 | Stykač 16A, 4P, 3F | ks | 16 |  |  | 0 | 0 | 0
16 | Stykač 16A, 2P, 1F | ks | 14 |  |  | 0 | 0 | 0
17 | Jistič 1/2A/B | ks | 1 |  |  | 0 | 0 | 0
18 | Jistič 1/6A/B | ks | 4 |  |  | 0 | 0 | 0
19 | Jistič 1/6A/C | ks | 13 |  |  | 0 | 0 | 0
20 | Jistič 1/10A/C | ks | 0 |  |  | 0 | 0 | 0
21 | Jistič 1/10A/B | ks | 5 |  |  | 0 | 0 | 0
22 | Jistič 2/6A/B dvoupólový | ks | 1 |  |  | 0 | 0 | 0
23 | Jistič 1/16A/C | ks | 1 |  |  | 0 | 0 | 0
24 | Jistič 3/6A/C | ks | 1 |  |  | 0 | 0 | 0
25 | Jistič 3/10A/C | ks | 11 |  |  | 0 | 0 | 0
26 | Jistič 3/10A/B | ks | 2 |  |  | 0 | 0 | 0
27 | Jistič 3/16A/C | ks | 1 |  |  | 0 | 0 | 0
28 | Jistič 3/50A/C vč. el.spouště | ks | 1 |  |  | 0 | 0 | 0
29 | Motorový spouštěč MIS 6,3A | ks | 0 |  |  | 0 | 0 | 0
30 | Motorový spouštěč MIS 16A | ks | 2 |  |  | 0 | 0 | 0
31 | Pojistka válcová 6A se soklem, 1F | ks | 1 |  |  | 0 | 0 | 0
32 | Pojistka trubičková skleněná – sokl řadový | ks | 13 |  |  | 0 | 0 | 0
33 | Trafo 230/24, 200VA | ks | 1 |  |  | 0 | 0 | 0
34 | Trafo 230/24, 100VA | ks | 2 |  |  | 0 | 0 | 0
35 | Zdroj stabilizovaný 24VDC, 1A | ks | 1 |  |  | 0 | 0 | 0
36 | UPS 500VA, na DIN lištu | ks | 1 |  |  | 0 | 0 | 0
37 | Přepěťová ochrana SALTEK DA257-DF2 | ks | 1 |  |  | 0 | 0 | 0
38 | Svorky řadové 25 bílé | ks | 5 |  |  | 0 | 0 | 0
39 | Svorky řadové 16 bílé | ks | 6 |  |  | 0 | 0 | 0
40 | Svorky řadové 2,5 bílé | ks | 80 |  |  | 0 | 0 | 0
41 | Svorky řadové 2,5 modré | ks | 30 |  |  | 0 | 0 | 0
42 | Svorky řadové 2,5 Z/Ž | ks | 30 |  |  | 0 | 0 | 0
43 | Pomocné relé miniaturní 2P, 230VAC (potenciálově oddělené póly) | ks | 31 |  |  | 0 | 0 | 0
44 | Rozvaděčové lišty 100/100 | m | 10 |  |  | 0 | 0 | 0
45 | Nulová lišta | ks | 1 |  |  | 0 | 0 | 0
46 | PE lišta | ks | 1 |  |  | 0 | 0 | 0
47 | Přepínač 0-I-II komplet | ks | 20 |  |  | 0 | 0 | 0
48 | Přepínač 0-I komplet | ks | 1 |  |  | 0 | 0 | 0
49 | Signálka 230VAC, červená, komplet | ks | 1 |  |  | 0 | 0 | 0
50 | Houkačka modulová 230VAC | ks | 1 |  |  | 0 | 0 | 0
51 | Štítky na popisy | ks | 33 |  |  | 0 | 0 | 0
52 | Servisní zásuvka 230VAC, 6A | ks | 1 |  |  | 0 | 0 | 0
53 | Ostatní komponenty výzbroje rozvaděče | kpl | 1 |  |  | 0 | 0 | 0
54 | Zářivkové vnitřní svítidlo s vypínačem | ks | 1 |  |  | 0 | 0 | 0
| Řídící systém |  |  |  |  | 0 | 0
55 | Řídicí ústředna Siemens PXC200D-E | ks | 1 |  |  | 0 | 0 | 0
56 | Ovládací panel PXM20 | ks | 1 |  |  | 0 | 0 | 0
57 | Napájecí modul TXS1.12F10 | ks | 1 |  |  | 0 | 0 | 0
58 | I/O modul TXM1.8U | ks | 2 |  |  | 0 | 0 | 0
59 | I/O modul TXM1.8X | ks | 1 |  |  | 0 | 0 | 0
60 | I/O modul TXM1.16D | ks | 5 |  |  | 0 | 0 | 0
61 | I/O modul TXM1.6R | ks | 6 |  |  | 0 | 0 | 0
62 | Open modul TXI2-S.OPEN | ks | 1 |  |  | 0 | 0 | 0
63 | Propojovací kabel ethernet | kpl | 1 |  |  | 0 | 0 | 0
| Kabely vč. nosných konstrukcí a montážní materiál včetně montáže |  |  |  |  | 0 | 0
1 | JYTY 2x1 | m | 120 |  |  | 0 | 0 | 0
2 | JYTY 4x1 | m | 590 |  |  | 0 | 0 | 0
3 | JYTY 7x1 | m | 20 |  |  | 0 | 0 | 0
4 | JYTY 12x1 | m | 0 |  |  | 0 | 0 | 0
5 | JYTY 30x1 | m | 60 |  |  | 0 | 0 | 0
6 | CYKY-J 3x1.5 | m | 375 |  |  | 0 | 0 | 0
7 | CYKY-J 3x2.5 | m | 60 |  |  | 0 | 0 | 0
8 | CYKY-J 5x1.5 | m | 0 |  |  | 0 | 0 | 0
9 | CYKY-J 5x2.5 | m | 270 |  |  | 0 | 0 | 0
10 | SYKFY 2x2x0,5 | m | 0 |  |  | 0 | 0 | 0
11 | UTP Cat.5e | m | 30 |  |  | 0 | 0 | 0
12 | Žlab drátěný 100x50 | m | 50 |  |  | 0 | 0 | 0
13 | Žlab drátěný 50x50 | m | 50 |  |  | 0 | 0 | 0
14 | Podpěry (30x), konzole(20x), spojky(120), kolena(20x), T-kusy (20x) | kpl | 1 |  |  | 0 | 0 | 0
15 | Lišta vkládací 20x20 | ks | 20 |  |  | 0 | 0 | 0
16 | Trubka ohebná 20 | m | 150 |  |  | 0 | 0 | 0
17 | Trubka plast 25 včetně kolen | ks | 200 |  |  | 0 | 0 | 0
18 | Drobný montážní materiál (konzole, podpěry, příchytky, pásky, svorky apod.) | kpl | 1 |  |  | 0 | 0 | 0
19 | Kabel CY6 | m | 130 |  |  | 0 | 0 | 0
20 | Bernard svorka | ks | 25 |  |  | 0 | 0 | 0
21 | Zásuvka 400V/16A na zeď | ks | 1 |  |  | 0 | 0 | 0
22 | Zásuvka 230V/16A na zeď | ks | 1 |  |  | 0 | 0 | 0
| Montážní práce |  |  |  |  | 0 | 0
1 | montáž rozv. Skříně RB | kpl | 1 |  |  | 0 | 0 | 0
| Inženýrské práce |  |  |  |  | 0 | 0
1 | programové vybavení stanice | kpl | 1 |  |  | 0 | 0 | 0
2 | seřízení, uvedení do provozu | kpl | 1 |  |  | 0 | 0 | 0
3 | zaškolení obsluhy | kpl | 1 |  |  | 0 | 0 | 0
4 | Výrobní dokumentace rozvaděče | kpl | 1 |  |  | 0 | 0 | 0
5 | Dokumentace skutečného stavu | kpl | 1 |  |  | 0 | 0 | 0
6 | Elektrická revize výchozí | kpl | 1 |  |  | 0 | 0 | 0
| CENA CELKEM (bez DPH) - položky |  |  |  |  | 0 | 0
| CENA CELKEM (bez DPH) | [6 empty] | 0
POZN.: všechny uvedené výrobky jsou jako typové, lze je nahradit po konzultaci s investorem za jiné, adekvátní, splňující požadované požadavky funkčnosti a jakosti.

## 01-Litvínov brouzdaliště -RC
Pol.č | Výkaz výměr/položkový rozpočet – Plavecký areál Litvínov | Jednotka | Množství | Jednotková cena |  | Cena |  | Cena celkem bez DPH
| Popis výkonu |  |  | materiál | práce | materiál | práce
1 | 2 | 3 | 4 | 6 | 7 | 8 | 9 | 10
Část MaR+elektro
Technologie brouzdaliště, rozvaděč RC
Prvky MaR
1 | Jímkové teplotní čidlo Pt1000, 50mm | ks | 3 |  |  | 0 | 0 | 0
2 | Jímka nerez 50mm | ks | 3 |  |  | 0 | 0 | 0
3 | snímač venkovní teploty Pt1000 | ks | 1 |  |  | 0 | 0 | 0
4 | Termostat jímkový 0-60st.C | ks | 1 |  |  | 0 | 0 | 0
5 | Snímač hladiny ultrazvukový 0-10V, nap. 24V= | ks | 1 |  |  | 0 | 0 | 0
6 | Snímač hladiny HS-2 vč.sond | ks | 1 |  |  | 0 | 0 | 0
7 | Servopohon ohřevu vody | ks | 0 |  |  | 0 | 0 | 0
8 | Ovladač 0-I na zeď | ks | 0 |  |  | 0 | 0 | 0
9 | Snímač proudění kapalin JSF-3E, přep.kontakt, 1/2" | ks | 1 |  |  | 0 | 0 | 0
10 | Snímač úniku chloru 4-20mA, nap.230VAC | ks | 0 |  |  | 0 | 0 | 0
11 | Snímač vlhkosti prostorový, interiérový, 0-10V, nap. 24V= | ks | 0 |  |  | 0 | 0 | 0
12 | Vypínač řaz.6 na povrch | ks | 0 |  |  | 0 | 0 | 0
| Rozvaděč a výzbroj |  |  |  |  | 0 | 0
13 | Rozvaděč oceloplechový skříňový, 2000x600x400 | ks | 1 |  |  | 0 | 0 | 0
14 | Sokl pod rozvaděč | ks | 1 |  |  | 0 | 0 | 0
15 | Stykač 16A, 4P, 3F | ks | 5 |  |  | 0 | 0 | 0
16 | Stykač 16A, 2P, 1F | ks | 10 |  |  | 0 | 0 | 0
17 | Jistič 1/2A/B | ks | 1 |  |  | 0 | 0 | 0
18 | Jistič 1/6A/B | ks | 3 |  |  | 0 | 0 | 0
19 | Jistič 1/6A/C | ks | 9 |  |  | 0 | 0 | 0
20 | Jistič 1/10A/C | ks | 0 |  |  | 0 | 0 | 0
21 | Jistič 1/10A/B | ks | 0 |  |  | 0 | 0 | 0
22 | Jistič 2/6A/B dvoupólový | ks | 1 |  |  | 0 | 0 | 0
23 | Jistič 1/16A/C | ks | 1 |  |  | 0 | 0 | 0
24 | Jistič 3/6A/C | ks | 1 |  |  | 0 | 0 | 0
25 | Jistič 3/10A/C | ks | 2 |  |  | 0 | 0 | 0
26 | Jistič 3/10A/B | ks | 2 |  |  | 0 | 0 | 0
27 | Jistič 3/16A/C | ks | 1 |  |  | 0 | 0 | 0
28 | Jistič 3/32A/C vč. el.spouště | ks | 1 |  |  | 0 | 0 | 0
29 | Motorový spouštěč MIS 6,3A | ks | 2 |  |  | 0 | 0 | 0
30 | Motorový spouštěč MIS 16A | ks | 0 |  |  | 0 | 0 | 0
31 | Pojistka válcová 6A se soklem, 1F | ks | 1 |  |  | 0 | 0 | 0
32 | Pojistka trubičková skleněná – sokl řadový | ks | 3 |  |  | 0 | 0 | 0
33 | Trafo 230/24, 200VA | ks | 1 |  |  | 0 | 0 | 0
34 | Trafo 230/24, 100VA | ks | 1 |  |  | 0 | 0 | 0
35 | Zdroj stabilizovaný 24VDC, 1A | ks | 1 |  |  | 0 | 0 | 0
36 | UPS 500VA, na DIN lištu | ks | 1 |  |  | 0 | 0 | 0
37 | Přepěťová ochrana SALTEK DA257-DF2 | ks | 1 |  |  | 0 | 0 | 0
38 | Svorky řadové 25 bílé | ks | 5 |  |  | 0 | 0 | 0
39 | Svorky řadové 16 bílé | ks | 6 |  |  | 0 | 0 | 0
40 | Svorky řadové 2,5 bílé | ks | 50 |  |  | 0 | 0 | 0
41 | Svorky řadové 2,5 modré | ks | 15 |  |  | 0 | 0 | 0
42 | Svorky řadové 2,5 Z/Ž | ks | 15 |  |  | 0 | 0 | 0
43 | Pomocné relé miniaturní 2P, 230VAC (potenciálově oddělené póly) | ks | 16 |  |  | 0 | 0 | 0
44 | Rozvaděčové lišty 100/100 | m | 10 |  |  | 0 | 0 | 0
45 | Nulová lišta | ks | 1 |  |  | 0 | 0 | 0
46 | PE lišta | ks | 1 |  |  | 0 | 0 | 0
47 | Přepínač 0-I-II komplet | ks | 15 |  |  | 0 | 0 | 0
48 | Přepínač 0-I komplet | ks | 1 |  |  | 0 | 0 | 0
49 | Signálka 230VAC, červená, komplet | ks | 1 |  |  | 0 | 0 | 0
50 | Houkačka modulová 230VAC | ks | 1 |  |  | 0 | 0 | 0
51 | Štítky na popisy | ks | 18 |  |  | 0 | 0 | 0
52 | Servisní zásuvka 230VAC, 6A | ks | 1 |  |  | 0 | 0 | 0
53 | Ostatní komponenty výzbroje rozvaděče | kpl | 1 |  |  | 0 | 0 | 0
54 | Zářivkové vnitřní svítidlo s vypínačem | ks | 1 |  |  | 0 | 0 | 0
| Řídící systém |  |  |  |  | 0 | 0
55 | Řídicí ústředna Siemens PXC200D-E | ks | 1 |  |  | 0 | 0 | 0
56 | Ovládací panel PXM20 | ks | 1 |  |  | 0 | 0 | 0
57 | Napájecí modul TXS1.12F10 | ks | 1 |  |  | 0 | 0 | 0
58 | I/O modul TXM1.8U | ks | 2 |  |  | 0 | 0 | 0
59 | I/O modul TXM1.8X | ks | 1 |  |  | 0 | 0 | 0
60 | I/O modul TXM1.16D | ks | 2 |  |  | 0 | 0 | 0
61 | I/O modul TXM1.6R | ks | 3 |  |  | 0 | 0 | 0
62 | Open modul TXI2-S.OPEN | ks | 1 |  |  | 0 | 0 | 0
63 | Propojovací kabel ethernet | kpl | 1 |  |  | 0 | 0 | 0
| Kabely vč. nosných konstrukcí a montážní materiál včetně montáže |  |  |  |  | 0 | 0
1 | JYTY 2x1 | m | 120 |  |  | 0 | 0 | 0
2 | JYTY 4x1 | m | 15 |  |  | 0 | 0 | 0
3 | JYTY 7x1 | m | 65 |  |  | 0 | 0 | 0
4 | JYTY 12x1 | m | 0 |  |  | 0 | 0 | 0
5 | JYTY 30x1 | m | 0 |  |  | 0 | 0 | 0
6 | CYKY-J 3x1.5 | m | 135 |  |  | 0 | 0 | 0
7 | CYKY-J 3x2.5 | m | 15 |  |  | 0 | 0 | 0
8 | CYKY-J 5x1.5 | m | 0 |  |  | 0 | 0 | 0
9 | CYKY-J 5x2.5 | m | 90 |  |  | 0 | 0 | 0
10 | SYKFY 2x2x0,5 | m | 0 |  |  | 0 | 0 | 0
11 | UTP Cat.5e | m | 30 |  |  | 0 | 0 | 0
12 | Žlab drátěný 100x50 | m | 20 |  |  | 0 | 0 | 0
13 | Žlab drátěný 50x50 | m | 20 |  |  | 0 | 0 | 0
14 | Podpěry (30x), konzole(100x), spojky(60), kolena(10x), T-kusy (10x) | kpl | 1 |  |  | 0 | 0 | 0
15 | Lišta vkládací 20x20 | ks | 15 |  |  | 0 | 0 | 0
16 | Trubka ohebná 20 | m | 80 |  |  | 0 | 0 | 0
17 | Trubka plast 25 včetně kolen | ks | 100 |  |  | 0 | 0 | 0
18 | Drobný montážní materiál (konzole, podpěry, příchytky, pásky, svorky apod.) | kpl | 1 |  |  | 0 | 0 | 0
19 | Kabel CY6 | m | 50 |  |  | 0 | 0 | 0
20 | Bernard svorka | ks | 15 |  |  | 0 | 0 | 0
21 | Zásuvka 400V/16A na zeď | ks | 1 |  |  | 0 | 0 | 0
22 | Zásuvka 230V/16A na zeď | ks | 1 |  |  | 0 | 0 | 0
| Montážní práce |  |  |  |  | 0 | 0
1 | montáž rozv. Skříně RC | kpl | 1 |  |  | 0 | 0 | 0
| Inženýrské práce |  |  |  |  | 0 | 0
1 | programové vybavení stanice | kpl | 1 |  |  | 0 | 0 | 0
2 | seřízení, uvedení do provozu | kpl | 1 |  |  | 0 | 0 | 0
3 | zaškolení obsluhy | kpl | 1 |  |  | 0 | 0 | 0
4 | Výrobní dokumentace rozvaděče | kpl | 1 |  |  | 0 | 0 | 0
5 | Dokumentace skutečného stavu | kpl | 1 |  |  | 0 | 0 | 0
6 | Elektrická revize výchozí | kpl | 1 |  |  | 0 | 0 | 0
| CENA CELKEM (bez DPH) - položky |  |  |  |  | 0 | 0
| CENA CELKEM (bez DPH) | [6 empty] | 0
POZN.: všechny uvedené výrobky jsou jako typové, lze je nahradit po konzultaci s investorem za jiné, adekvátní, splňující požadované požadavky funkčnosti a jakosti.

## 01-Litvínov vířivka -RD
Pol.č | Výkaz výměr/položkový rozpočet – Plavecký areál Litvínov | Jednotka | Množství | Jednotková cena |  | Cena |  | Cena celkem bez DPH
| Popis výkonu |  |  | materiál | práce | materiál | práce
1 | 2 | 3 | 4 | 6 | 7 | 8 | 9 | 10
Část MaR+elektro
Technologie rekreačního bazénu, rozvaděč RD
Prvky MaR
1 | Jímkové teplotní čidlo Pt1000, 50mm | ks | 5 |  |  | 0 | 0 | 0
2 | Jímka nerez 50mm | ks | 5 |  |  | 0 | 0 | 0
3 | snímač venkovní teploty Pt1000 | ks | 1 |  |  | 0 | 0 | 0
4 | Termostat jímkový 0-60st.C | ks | 1 |  |  | 0 | 0 | 0
5 | Snímač hladiny ultrazvukový 0-10V, nap. 24V= | ks | 1 |  |  | 0 | 0 | 0
6 | Snímač hladiny HS-2 vč.sond | ks | 1 |  |  | 0 | 0 | 0
7 | Servopohon ohřevu vody | ks | 0 |  |  | 0 | 0 | 0
8 | Ovladač 0-I na zeď | ks | 0 |  |  | 0 | 0 | 0
9 | Snímač proudění kapalin JSF-3E, přep.kontakt, 1/2" | ks | 1 |  |  | 0 | 0 | 0
10 | Snímač úniku chloru 4-20mA, nap.230VAC | ks | 0 |  |  | 0 | 0 | 0
11 | Snímač vlhkosti prostorový, interiérový, 0-10V, nap. 24V= | ks | 0 |  |  | 0 | 0 | 0
12 | Vypínač řaz.6 na povrch | ks | 0 |  |  | 0 | 0 | 0
| Rozvaděč a výzbroj |  |  |  |  | 0 | 0
13 | Rozvaděč oceloplechový skříňový, 2000x600x400 | ks | 1 |  |  | 0 | 0 | 0
14 | Sokl pod rozvaděč | ks | 1 |  |  | 0 | 0 | 0
15 | Stykač 16A, 4P, 3F | ks | 9 |  |  | 0 | 0 | 0
16 | Stykač 16A, 2P, 1F | ks | 11 |  |  | 0 | 0 | 0
17 | Jistič 1/2A/B | ks | 1 |  |  | 0 | 0 | 0
18 | Jistič 1/6A/B | ks | 4 |  |  | 0 | 0 | 0
19 | Jistič 1/6A/C | ks | 10 |  |  | 0 | 0 | 0
20 | Jistič 1/10A/C | ks | 0 |  |  | 0 | 0 | 0
21 | Jistič 1/10A/B | ks | 2 |  |  | 0 | 0 | 0
22 | Jistič 2/6A/B dvoupólový | ks | 1 |  |  | 0 | 0 | 0
23 | Jistič 1/16A/C | ks | 1 |  |  | 0 | 0 | 0
24 | Jistič 3/6A/C | ks | 1 |  |  | 0 | 0 | 0
25 | Jistič 3/10A/C | ks | 5 |  |  | 0 | 0 | 0
26 | Jistič 3/10A/B | ks | 0 |  |  | 0 | 0 | 0
27 | Jistič 3/16A/C | ks | 1 |  |  | 0 | 0 | 0
28 | Jistič 3/50A/C vč. el.spouště | ks | 1 |  |  | 0 | 0 | 0
29 | Motorový spouštěč MIS 6,3A | ks | 0 |  |  | 0 | 0 | 0
30 | Motorový spouštěč MIS 16A | ks | 2 |  |  | 0 | 0 | 0
31 | Pojistka válcová 6A se soklem, 1F | ks | 1 |  |  | 0 | 0 | 0
32 | Pojistka trubičková skleněná – sokl řadový | ks | 4 |  |  | 0 | 0 | 0
33 | Trafo 230/24, 200VA | ks | 1 |  |  | 0 | 0 | 0
34 | Trafo 230/24, 100VA | ks | 2 |  |  | 0 | 0 | 0
35 | Zdroj stabilizovaný 24VDC, 1A | ks | 1 |  |  | 0 | 0 | 0
36 | UPS 500VA, na DIN lištu | ks | 1 |  |  | 0 | 0 | 0
37 | Přepěťová ochrana SALTEK DA257-DF2 | ks | 1 |  |  | 0 | 0 | 0
38 | Svorky řadové 25 bílé | ks | 5 |  |  | 0 | 0 | 0
39 | Svorky řadové 16 bílé | ks | 6 |  |  | 0 | 0 | 0
40 | Svorky řadové 2,5 bílé | ks | 60 |  |  | 0 | 0 | 0
41 | Svorky řadové 2,5 modré | ks | 20 |  |  | 0 | 0 | 0
42 | Svorky řadové 2,5 Z/Ž | ks | 20 |  |  | 0 | 0 | 0
43 | Pomocné relé miniaturní 2P, 230VAC (potenciálově oddělené póly) | ks | 21 |  |  | 0 | 0 | 0
44 | Rozvaděčové lišty 100/100 | m | 10 |  |  | 0 | 0 | 0
45 | Nulová lišta | ks | 1 |  |  | 0 | 0 | 0
46 | PE lišta | ks | 1 |  |  | 0 | 0 | 0
47 | Přepínač 0-I-II komplet | ks | 20 |  |  | 0 | 0 | 0
48 | Přepínač 0-I komplet | ks | 1 |  |  | 0 | 0 | 0
49 | Signálka 230VAC, červená, komplet | ks | 1 |  |  | 0 | 0 | 0
50 | Houkačka modulová 230VAC | ks | 1 |  |  | 0 | 0 | 0
51 | Štítky na popisy | ks | 23 |  |  | 0 | 0 | 0
52 | Servisní zásuvka 230VAC, 6A | ks | 1 |  |  | 0 | 0 | 0
53 | Ostatní komponenty výzbroje rozvaděče | kpl | 1 |  |  | 0 | 0 | 0
54 | Zářivkové vnitřní svítidlo s vypínačem | ks | 1 |  |  | 0 | 0 | 0
| Řídící systém |  |  |  |  | 0 | 0
55 | Řídicí ústředna Siemens PXC200D-E | ks | 1 |  |  | 0 | 0 | 0
56 | Ovládací panel PXM20 | ks | 1 |  |  | 0 | 0 | 0
57 | Napájecí modul TXS1.12F10 | ks | 1 |  |  | 0 | 0 | 0
58 | I/O modul TXM1.8U | ks | 2 |  |  | 0 | 0 | 0
59 | I/O modul TXM1.8X | ks | 1 |  |  | 0 | 0 | 0
60 | I/O modul TXM1.16D | ks | 3 |  |  | 0 | 0 | 0
61 | I/O modul TXM1.6R | ks | 4 |  |  | 0 | 0 | 0
62 | Open modul TXI2-S.OPEN | ks | 1 |  |  | 0 | 0 | 0
63 | Propojovací kabel ethernet | kpl | 1 |  |  | 0 | 0 | 0
| Kabely vč. nosných konstrukcí a montážní materiál včetně montáže |  |  |  |  | 0 | 0
1 | JYTY 2x1 | m | 135 |  |  | 0 | 0 | 0
2 | JYTY 4x1 | m | 30 |  |  | 0 | 0 | 0
3 | JYTY 7x1 | m | 15 |  |  | 0 | 0 | 0
4 | JYTY 12x1 | m | 50 |  |  | 0 | 0 | 0
5 | JYTY 30x1 | m | 0 |  |  | 0 | 0 | 0
6 | CYKY-J 3x1.5 | m | 235 |  |  | 0 | 0 | 0
7 | CYKY-J 3x2.5 | m | 50 |  |  | 0 | 0 | 0
8 | CYKY-J 5x1.5 | m | 0 |  |  | 0 | 0 | 0
9 | CYKY-J 5x2.5 | m | 135 |  |  | 0 | 0 | 0
10 | SYKFY 2x2x0,5 | m | 0 |  |  | 0 | 0 | 0
11 | UTP Cat.5e | m | 30 |  |  | 0 | 0 | 0
12 | Žlab drátěný 100x50 | m | 40 |  |  | 0 | 0 | 0
13 | Žlab drátěný 50x50 | m | 40 |  |  | 0 | 0 | 0
14 | Podpěry (30x), konzole(20x), spojky(120), kolena(20x), T-kusy (20x) | kpl | 1 |  |  | 0 | 0 | 0
15 | Lišta vkládací 20x20 | ks | 20 |  |  | 0 | 0 | 0
16 | Trubka ohebná 20 | m | 120 |  |  | 0 | 0 | 0
17 | Trubka plast 25 včetně kolen | ks | 150 |  |  | 0 | 0 | 0
18 | Drobný montážní materiál (konzole, podpěry, příchytky, pásky, svorky apod.) | kpl | 1 |  |  | 0 | 0 | 0
19 | Kabel CY6 | m | 100 |  |  | 0 | 0 | 0
20 | Bernard svorka | ks | 20 |  |  | 0 | 0 | 0
21 | Zásuvka 400V/16A na zeď | ks | 1 |  |  | 0 | 0 | 0
22 | Zásuvka 230V/16A na zeď | ks | 1 |  |  | 0 | 0 | 0
| Montážní práce |  |  |  |  | 0 | 0
1 | montáž rozv. Skříně RD | kpl | 1 |  |  | 0 | 0 | 0
| Inženýrské práce |  |  |  |  | 0 | 0
1 | programové vybavení stanice | kpl | 1 |  |  | 0 | 0 | 0
2 | seřízení, uvedení do provozu | kpl | 1 |  |  | 0 | 0 | 0
3 | zaškolení obsluhy | kpl | 1 |  |  | 0 | 0 | 0
4 | Výrobní dokumentace rozvaděče | kpl | 1 |  |  | 0 | 0 | 0
5 | Dokumentace skutečného stavu | kpl | 1 |  |  | 0 | 0 | 0
6 | Elektrická revize výchozí | kpl | 1 |  |  | 0 | 0 | 0
| CENA CELKEM (bez DPH) - položky |  |  |  |  | 0 | 0
| CENA CELKEM (bez DPH) | [6 empty] | 0
POZN.: všechny uvedené výrobky jsou jako typové, lze je nahradit po konzultaci s investorem za jiné, adekvátní, splňující požadované požadavky funkčnosti a jakosti.

## 01-Litvínov vířivka wellness-RE
Pol.č | Výkaz výměr/položkový rozpočet – Plavecký areál Litvínov | Jednotka | Množství | Jednotková cena |  | Cena |  | Cena celkem bez DPH
| Popis výkonu |  |  | materiál | práce | materiál | práce
1 | 2 | 3 | 4 | 6 | 7 | 8 | 9 | 10
Část MaR+elektro
Technologie brouzdaliště, rozvaděč RE
Prvky MaR
1 | Jímkové teplotní čidlo Pt1000, 50mm | ks | 4 |  |  | 0 | 0 | 0
2 | Jímka nerez 50mm | ks | 4 |  |  | 0 | 0 | 0
3 | snímač venkovní teploty Pt1000 | ks | 1 |  |  | 0 | 0 | 0
4 | Termostat jímkový 0-60st.C | ks | 1 |  |  | 0 | 0 | 0
5 | Snímač hladiny ultrazvukový 0-10V, nap. 24V= | ks | 1 |  |  | 0 | 0 | 0
6 | Snímač hladiny HS-2 vč.sond | ks | 1 |  |  | 0 | 0 | 0
7 | Servopohon ohřevu vody | ks | 0 |  |  | 0 | 0 | 0
8 | Ovladač 0-I na zeď | ks | 0 |  |  | 0 | 0 | 0
9 | Snímač proudění kapalin JSF-3E, přep.kontakt, 1/2" | ks | 1 |  |  | 0 | 0 | 0
10 | Snímač úniku chloru 4-20mA, nap.230VAC | ks | 0 |  |  | 0 | 0 | 0
11 | Snímač vlhkosti prostorový, interiérový, 0-10V, nap. 24V= | ks | 0 |  |  | 0 | 0 | 0
12 | Vypínač řaz.6 na povrch | ks | 0 |  |  | 0 | 0 | 0
| Rozvaděč a výzbroj |  |  |  |  | 0 | 0
13 | Rozvaděč oceloplechový skříňový, 2000x600x400 | ks | 1 |  |  | 0 | 0 | 0
14 | Sokl pod rozvaděč | ks | 1 |  |  | 0 | 0 | 0
15 | Stykač 16A, 4P, 3F | ks | 5 |  |  | 0 | 0 | 0
16 | Stykač 16A, 2P, 1F | ks | 10 |  |  | 0 | 0 | 0
17 | Jistič 1/2A/B | ks | 1 |  |  | 0 | 0 | 0
18 | Jistič 1/6A/B | ks | 2 |  |  | 0 | 0 | 0
19 | Jistič 1/6A/C | ks | 10 |  |  | 0 | 0 | 0
20 | Jistič 1/10A/C | ks | 0 |  |  | 0 | 0 | 0
21 | Jistič 1/10A/B | ks | 2 |  |  | 0 | 0 | 0
22 | Jistič 2/6A/B dvoupólový | ks | 1 |  |  | 0 | 0 | 0
23 | Jistič 1/16A/C | ks | 1 |  |  | 0 | 0 | 0
24 | Jistič 3/6A/C | ks | 1 |  |  | 0 | 0 | 0
25 | Jistič 3/10A/C | ks | 2 |  |  | 0 | 0 | 0
26 | Jistič 3/10A/B | ks | 0 |  |  | 0 | 0 | 0
27 | Jistič 3/16A/C | ks | 1 |  |  | 0 | 0 | 0
28 | Jistič 3/32A/C vč. el.spouště | ks | 1 |  |  | 0 | 0 | 0
29 | Motorový spouštěč MIS 6,3A | ks | 2 |  |  | 0 | 0 | 0
30 | Motorový spouštěč MIS 16A | ks | 0 |  |  | 0 | 0 | 0
31 | Pojistka válcová 6A se soklem, 1F | ks | 1 |  |  | 0 | 0 | 0
32 | Pojistka trubičková skleněná – sokl řadový | ks | 3 |  |  | 0 | 0 | 0
33 | Trafo 230/24, 200VA | ks | 1 |  |  | 0 | 0 | 0
34 | Trafo 230/24, 100VA | ks | 1 |  |  | 0 | 0 | 0
35 | Zdroj stabilizovaný 24VDC, 1A | ks | 1 |  |  | 0 | 0 | 0
36 | UPS 500VA, na DIN lištu | ks | 1 |  |  | 0 | 0 | 0
37 | Přepěťová ochrana SALTEK DA257-DF2 | ks | 1 |  |  | 0 | 0 | 0
38 | Svorky řadové 25 bílé | ks | 5 |  |  | 0 | 0 | 0
39 | Svorky řadové 16 bílé | ks | 6 |  |  | 0 | 0 | 0
40 | Svorky řadové 2,5 bílé | ks | 50 |  |  | 0 | 0 | 0
41 | Svorky řadové 2,5 modré | ks | 15 |  |  | 0 | 0 | 0
42 | Svorky řadové 2,5 Z/Ž | ks | 15 |  |  | 0 | 0 | 0
43 | Pomocné relé miniaturní 2P, 230VAC (potenciálově oddělené póly) | ks | 16 |  |  | 0 | 0 | 0
44 | Rozvaděčové lišty 100/100 | m | 10 |  |  | 0 | 0 | 0
45 | Nulová lišta | ks | 1 |  |  | 0 | 0 | 0
46 | PE lišta | ks | 1 |  |  | 0 | 0 | 0
47 | Přepínač 0-I-II komplet | ks | 15 |  |  | 0 | 0 | 0
48 | Přepínač 0-I komplet | ks | 1 |  |  | 0 | 0 | 0
49 | Signálka 230VAC, červená, komplet | ks | 1 |  |  | 0 | 0 | 0
50 | Houkačka modulová 230VAC | ks | 1 |  |  | 0 | 0 | 0
51 | Štítky na popisy | ks | 18 |  |  | 0 | 0 | 0
52 | Servisní zásuvka 230VAC, 6A | ks | 1 |  |  | 0 | 0 | 0
53 | Ostatní komponenty výzbroje rozvaděče | kpl | 1 |  |  | 0 | 0 | 0
54 | Zářivkové vnitřní svítidlo s vypínačem | ks | 1 |  |  | 0 | 0 | 0
| Řídící systém |  |  |  |  | 0 | 0
55 | Řídicí ústředna Siemens PXC200D-E | ks | 1 |  |  | 0 | 0 | 0
56 | Ovládací panel PXM20 | ks | 1 |  |  | 0 | 0 | 0
57 | Napájecí modul TXS1.12F10 | ks | 1 |  |  | 0 | 0 | 0
58 | I/O modul TXM1.8U | ks | 2 |  |  | 0 | 0 | 0
59 | I/O modul TXM1.8X | ks | 1 |  |  | 0 | 0 | 0
60 | I/O modul TXM1.16D | ks | 2 |  |  | 0 | 0 | 0
61 | I/O modul TXM1.6R | ks | 3 |  |  | 0 | 0 | 0
62 | Open modul TXI2-S.OPEN | ks | 1 |  |  | 0 | 0 | 0
63 | Propojovací kabel ethernet | kpl | 1 |  |  | 0 | 0 | 0
| Kabely vč. nosných konstrukcí a montážní materiál včetně montáže |  |  |  |  | 0 | 0
1 | JYTY 2x1 | m | 120 |  |  | 0 | 0 | 0
2 | JYTY 4x1 | m | 30 |  |  | 0 | 0 | 0
3 | JYTY 7x1 | m | 65 |  |  | 0 | 0 | 0
4 | JYTY 12x1 | m | 0 |  |  | 0 | 0 | 0
5 | JYTY 30x1 | m | 0 |  |  | 0 | 0 | 0
6 | CYKY-J 3x1.5 | m | 135 |  |  | 0 | 0 | 0
7 | CYKY-J 3x2.5 | m | 30 |  |  | 0 | 0 | 0
8 | CYKY-J 5x1.5 | m | 0 |  |  | 0 | 0 | 0
9 | CYKY-J 5x2.5 | m | 90 |  |  | 0 | 0 | 0
10 | SYKFY 2x2x0,5 | m | 0 |  |  | 0 | 0 | 0
11 | UTP Cat.5e | m | 30 |  |  | 0 | 0 | 0
12 | Žlab drátěný 100x50 | m | 20 |  |  | 0 | 0 | 0
13 | Žlab drátěný 50x50 | m | 20 |  |  | 0 | 0 | 0
14 | Podpěry (30x), konzole(100x), spojky(60), kolena(10x), T-kusy (10x) | kpl | 1 |  |  | 0 | 0 | 0
15 | Lišta vkládací 20x20 | ks | 15 |  |  | 0 | 0 | 0
16 | Trubka ohebná 20 | m | 80 |  |  | 0 | 0 | 0
17 | Trubka plast 25 včetně kolen | ks | 100 |  |  | 0 | 0 | 0
18 | Drobný montážní materiál (konzole, podpěry, příchytky, pásky, svorky apod.) | kpl | 1 |  |  | 0 | 0 | 0
19 | Kabel CY6 | m | 100 |  |  | 0 | 0 | 0
20 | Bernard svorka | ks | 20 |  |  | 0 | 0 | 0
21 | Zásuvka 400V/16A na zeď | ks | 1 |  |  | 0 | 0 | 0
22 | Zásuvka 230V/16A na zeď | ks | 1 |  |  | 0 | 0 | 0
| Montážní práce |  |  |  |  | 0 | 0
1 | montáž rozv. Skříně RE | kpl | 1 |  |  | 0 | 0 | 0
| Inženýrské práce |  |  |  |  | 0 | 0
1 | programové vybavení stanice | kpl | 1 |  |  | 0 | 0 | 0
2 | seřízení, uvedení do provozu | kpl | 1 |  |  | 0 | 0 | 0
3 | zaškolení obsluhy | kpl | 1 |  |  | 0 | 0 | 0
4 | Výrobní dokumentace rozvaděče | kpl | 1 |  |  | 0 | 0 | 0
5 | Dokumentace skutečného stavu | kpl | 1 |  |  | 0 | 0 | 0
6 | Elektrická revize výchozí | kpl | 1 |  |  | 0 | 0 | 0
| CENA CELKEM (bez DPH) - položky |  |  |  |  | 0 | 0
| CENA CELKEM (bez DPH) | [6 empty] | 0
POZN.: všechny uvedené výrobky jsou jako typové, lze je nahradit po konzultaci s investorem za jiné, adekvátní, splňující požadované požadavky funkčnosti a jakosti.

## 01-Litvínov RO1, RO2
Pol.č | Výkaz výměr/položkový rozpočet – Plavecký areál Litvínov | Jednotka | Množství | Jednotková cena |  | Cena |  | Cena celkem bez DPH
| Popis výkonu |  |  | materiál | práce | materiál | práce
1 | 2 | 3 | 4 | 6 | 7 | 8 | 9 | 10
Část MaR+elektro
Ovládací skříňka v místnosti plavčíka (2.24) - RO1
Rozvaděč a výzbroj
1 | Schneider NSYS3D6425 S3D, 600x400x250, RAL 7035 | ks | 1 |  |  | 0 | 0 | 0
2 | Vývodka Pg13 | ks | 4 |  |  | 0 | 0 | 0
3 | Svorky řadové 2,5 bílé | ks | 50 |  |  | 0 | 0 | 0
4 | Rozvaděčové lišty 40/40 | m | 2 |  |  | 0 | 0 | 0
5 | Nulová lišta | ks | 1 |  |  | 0 | 0 | 0
6 | PE lišta | ks | 1 |  |  | 0 | 0 | 0
7 | Přepínač 0-I-II komplet | ks | 17 |  |  | 0 | 0 | 0
8 | Přepínač 0-I komplet | ks | 2 |  |  | 0 | 0 | 0
9 | Štítky na popisy | ks | 19 |  |  | 0 | 0 | 0
10 | montáž rozv. Skříně RO1 | kpl | 1 |  |  | 0 | 0 | 0
11 | Výrobní dokumentace rozvaděče | kpl | 1 |  |  | 0 | 0 | 0
| Ovládací skříňka v místnosti u vířivky wellness (3.15) - RO2 |  |  |  |  | 0 | 0
| Rozvaděč a výzbroj |  |  |  |  | 0 | 0
1 | Magna 400x300x165 skříň plastová+deska IP68 | ks | 1 |  |  | 0 | 0 | 0
2 | Vývodka Pg13 | ks | 4 |  |  | 0 | 0 | 0
3 | Svorky řadové 2,5 bílé | ks | 10 |  |  | 0 | 0 | 0
4 | Rozvaděčové lišty 40/40 | m | 1 |  |  | 0 | 0 | 0
5 | Nulová lišta | ks | 1 |  |  | 0 | 0 | 0
6 | PE lišta | ks | 1 |  |  | 0 | 0 | 0
7 | Přepínač 0-I-II komplet | ks | 2 |  |  | 0 | 0 | 0
8 | Přepínač 0-I komplet | ks | 1 |  |  | 0 | 0 | 0
9 | Štítky na popisy | ks | 3 |  |  | 0 | 0 | 0
10 | montáž rozv. Skříně RO2 | kpl | 1 |  |  | 0 | 0 | 0
11 | Výrobní dokumentace rozvaděče | kpl | 1 |  |  | 0 | 0 | 0
| CENA CELKEM (bez DPH) - položky |  |  |  |  | 0 | 0
| CENA CELKEM (bez DPH) | [6 empty] | 0
POZN.: všechny uvedené výrobky jsou jako typové, lze je nahradit po konzultaci s investorem za jiné, adekvátní, splňující požadované požadavky funkčnosti a jakosti.

## 02-Rekapitulace
Výkaz prací a dodávek
Nová plavecká hala Litvínov
TECHNOLOGICKÁ ČÁST - REKAPITULACE
Dodávka
1. | Výkaz prací a dodávek | 0
2. | Technologie rekreačního bazénu | 0
3. | Technologie brouzdaliště | 0
4. | Technologie vířivky | 0
5. | Technologie vířivky wellness | 0
6. | Vybavení chlorovny | 0
7. | Kneippova lázeň | 0
8. | Bazénové příslušenství | 0
9. | Dokumentace skutečného provedení
| Dodávka | 0
Montáž
| Celkem bez DPH | 0
Veškeré ceny jsou uvedeny v korunách českých.
K celkové ceně přísluší DPH dle platných daňových předpisů.
Všechny koncové prvky do bazénů musí odpovídat požadavkům ČSN EN 13451.
Pokud jsou v projektové dokumentaci nebo výkazu výměr výjimečně uvedeny obchodní názvy, slouží pouze k upřesnění technického a kvalitativního standardu nebo úrovně designu, případně se váží na stávající technická řešení v objektu nebo areálu. Uvedení názvu nevylučuje použití i jiných, kvalitativně a technicky stejných nebo lepších řešení.
Součástí ceny je:
- dodávka a montáž výše specifikovaného zařízení a potrubí
- doprava materiálu a montérů na stavbu
- komplexní odzkoušení a uvedení do provozu
- základní provozní náplň chemikálií
- návod na obsluhu zařízení
- zaučení obsluhy
Součástí ceny není:
- instalace a utěsnění prostupů, chrániček, kotvení a ostatních prvků, profilů
do stavebních konstrukcí
- veškeré stavební a zemní práce
- přívod zdrojové vody do prostoru akumulační jímky včetně měření a ventilů
- přívod vody do prostoru ředění chemikálií
- elektropřipojení, technologický elektrorozvaděč, M+R, vč. jištění, elektrické pospojení dle ČSN
- odkanalizování všech prostor
- napojení primeru výměníku včetně jeho regulace (rozhraní - 2 x závit na výměníku)
- vzduchotechnika
- napouštěná voda a její napouštění
- zkušební provoz

## 02-Plavecký bazén
Technologie plaveckého bazénu
POL. | POPIS POLOŽKY | MNOŽSTVÍ |  | JEDNOT.C. | DODÁVKA | POZNÁMKA
1.1 | Filtrační zařízení z polyesterového sklolaminátu D 1800 mm, Q=82 m3/h, V = 32 m/s, vybavené manometrem, ručním odvzdušňovacím ventilem a zátkou na vypouštění vody. Filtr obsahuje speciální falešné dno osazené tryskami. Provozní tlak 2,5 kg/ cm2. Praní filtru v kombinaci voda-vzduch. Ovládání filtru pomocí 5 pákových ventilů (sada ovládacích klapek DN 150, včetně podpěr), 2 potrubní vstupy do filtru. Zařízení určeno pro vícevrstvou filtrační náplň o celkové výšce náplně 1,2 m. Horní násypný otvor průměr d 400 mm, boční revizní otvor d 225 mm | 2 | ks |  | 0
1.1a | Filtrační médium – skelný, hydrofobní, filtrační materiál s filtrační schopností zachytit až 95 % částic a nečistot velikosti větší než 1 mikron. Vyrobeno z barevného skla obsahující potřebné oxidy kovů chránící filtrační materiál před kolonizací bakteriemi a tvorbou biofilmu. (podrobný popis viz TZ BT). | 8.9 | t |  | 0
1.1b | Statický mixer - statický mixer z nerezového materiálu 1.4571, součástí mixeru je i 1/2" vstřikovací ventil se zpětnou klapkou pro aplikaci multispektrálního koagulantu a flokulantu, mixér je vybaven elektrickou svorkou pro uzemnění. Mixér je včleněn do potrubí, dochází ke kavitaci vody a to pomáhá při vysoké rychlosti zabít veškeré parazity. | 1 | ks |  | 0
1.2 | Vertikální litinové recirkulační čerpadlo v monoblokovém designu - materiálové provedení: tělo čerpadla litina, nerez osa, keramická ucpávka, bronzové oběžne kolo, - nerezový vlasový předfiltr s litinovým krytem na křídlové matice, napojení sání a výtlaku pomocí příruby, testovací tlak 4 atm, čerpadlo je s motorem spojeno pomocí šroubů a matic ( pro snadnou demontáž), zařízení disponuje vysoce výkonným motorem, vyhovujícím standartu IE3, Q=102m3/h, H=14m, P=5,5 kW, 1450 ot./min., 50 Hz | 2 | ks |  | 0
| Frekvenční měnič | 2 | ks |  | 0
1.3 | Automatický regulátor kvality vody (měření, zobrazení a regulace hodnoty pH a chlóru - volný, měření a zobrazení hodnoty Redox potenciálu). Regulátory s 6 kusy výstupních relé (ovládání akčních členů,alarm), 4 x programovatelný výstup proudové smyčky 0-20/4-20mA, digit.zobrazení hodnoty na desetiny nebo setiny mg/l, možnost nastavení softwar. filtru, kódový přístup pro servisního technika, možnost nastavení dvoupolohové regulace, šířkově-proporcionální regulace a frekvenčně-proporcionální regulace, možnost zobrazení teploty. Nápájecí nápětí : 230 V, Příkon 6 VA, Hmotnost zařízení 7 kg, Frekvence 50 Hz, Krytí min. IP 43. Rozsah měření min: Cl: 0-2, 0-20 PPM, pH 0-14, redox potenciál: 0-1000 mV | 1 | ks |  | 0
1.3a | Doplnění regulátoru Cl, pH, Redox o měření a zobrazení vázaného Cl přímou metodou měření (jontově selektivní membrána), nikoliv zobrazení celkového chloru s dodatečným odpočtem hodnoty volného chloru), výrobek musí být kompatibilní s výrobkem 1.3. ( stejný výrobce). | 1 | ks |  | 0
1.4 | Membránové dávkovací čerpadlo pro korekci pH, včetně sací a výtlačné soupravy včetně zpětného ventilu . Tělo čerpadla v plastovém provedení, hlava čerpadla z polypropylénu vyztuženého skelným vláknem. Dávkování chemikálie pomocí membrány s elektromagnetickým pohonem. Hlava čerpadla obsahuje přepouštěcí ventil. Maximální výkon čerpadla 6 litrů za hodinu. Dávkovací frekvence 400 pulsů za minutu, P=35 W, plynulá regulace výkonu 0-100%, IP65 | 1 | ks |  | 0
1.5 | Zrychlovací čerpadlo chlorace, samonasávací jednostupňové odstředivé čerpadlo s axiálním sáním a radiálním výtlakem. Zabudovaný ejektor s vodícími lopatkami dává čerpadlu dobré samonasávací vlastnosti. Základová deska, těleso a oběžné kolo jsou vyrobené z korozivzdorné oceli. Q=4,5m3/h, H=25 m, P=1,4kW, el. krytí IP 44, provozní tlak max. 6 barů, sací výška max. 8 m, napájecí napětí U = 400 V/50 Hz | 1 | ks |  | 0
1.6 | Dávkovací čerpadlo pro aplikaci multispektrálního koagulantu a flokulantu, výkon čerpadla min. v rozsahu 2,0 - 50,0 ml/hod, napájení 220 V. včetně sací a výtlačné soupravy, čerpadlo je samonasávací, zcela uzavřené, technologie rychloupínací hlavy čerpadla umožňuje snadnou výměnu dávkovací hadičky. | 1 | ks |  | 0
| Barel pro uložení a následné dávkování chemikálií - PE nádrž o objemu 100 l včetně ručního míchadla a záchytné ochranné vaničky pro případný únik/úkap chemikálií | 3 | ks |  | 0
1.7 | Ozongenerátor s nastavitelným výkonem do 2,4 g ozonu/hodinu. Zařízení je vybaveno sušením vzduchu, mixážním injektorem, nízkotlakým mixážním systémem a vysokonapěťovým transformátorem 7kW. Výroba ozonu probíhá koronovým vysokonapěťovým výbojem mezi trubicemi, P=0,6 kW, napájení 230 V/50 Hz. Elektriký napájecí a řídící box rozměry 43 x 33 x 20 cm, hmotnost max. 10 kg, Injektor: rozměry 1"délka 250 mm, hmotnost 1,3 kg, materiál PVC. Dávkování ozonu do technologického potrubí ( nikoliv do akumulační nádrže) | 1 | ks |  | 0
1.8 | Tepelný výměník 300 kW - pájený deskový výměník z ražených desek z nerezové oceli (desky mají profilovaný povrch). Prolisy v deskách vytvářejí systém kanálů výměníků. Desky jsou vzájemně spojeny měděnou nebo niklovou pájkou speciální metodou pájení ve vaukové peci. Materiál desek - nerez ocel AISI 316, pájka měď 99,9%, nikl 99,9 %, pracovní tlak: 30 bar, pracovní teplota max 195 °C, zkušební tlak 50 bar | 1 | ks |  | 0
1.9 | Zrychlovací čerpadlo temperace, tělo čerpadla z plastu, nerez osa, keramická ucpávka, plastové oběžne kolo, vlasový předfiltr s průhledným šroubovatelným krytem, čerpadlo je s motorem spojeno pomocí 4 nerezových šroubů, což umožňuje jednoduchou demontáž a servis. Čerpadlo má plochou charakteristiku závislosti výtlačné výšky na průtoku, čerpadla jsou testována na tlak 0,4 MPa, Q = 10 m3/h, H = 8m, P= 0,7 kW, napájení 400V, 50 Hz | 1 | ks |  | 0
1.10 | Zrychlovací čerpadlo ozonizace, samonasávací jednostupňové odstředivé čerpadlo s axiálním sáním a radiálním výtlakem. Zabudovaný ejektor s vodícími lopatkami dává čerpadlu dobré samonasávací vlastnosti. Základová deska, těleso a oběžné kolo jsou vyrobené z korozivzdorné oceli. Q=4,5m3/h, H=25 m, P=1,4kW, el. krytí IP 44, provozní tlak max. 6 barů, sací výška max. 8 m, napájecí napětí U = 400 V/50 Hz | 1 | ks |  | 0
1.11 | Elektroventil odběru vzorku DN 25 - elektricky ovládaný ventil, nápajecí napětí AC 230 V/ 50 Hz, příkon při natahování pružiny 6,5 W , v poloze otevřeno 2,5 W, mechanický ukazatel polohy, IP 54 | 1 | ks |  | 0
1.13 | Středotlaká plnoprůtočná UV lampa systému InLine s možností regulace výkonu UV lampy pro průtok Q = 153 m3/hod, hydraulická část odolná bazénové vodě s optimalizovanou hydraulikou navrženou dle metody CFD z nerez oceli SS AISI 316 L včetně speciálního vnějšího antikorozního ochranného laku s tloušťkou laku min. 50 mikrometrů, umožňující horizontální či vertikální pozici instalace, příruba DN 200, elektrické krytí IP 54, vzdálenost mezi přírubami min 600 mm, 2 středotlaké zářiče o výkonu každé výbojky min. 1500 W, efektivní šířka výbojky min. 195 mm, 2 ochranné křemenné trubice, řídící panel, napájení 400V3L+N 50 Hz, příkon zařízení 4,5 kW, sada propojovacích kabelů pro spojení řídícího boxu s UV komorou | 1 | ks |  | 0
1.14 | Elektroventil odvodnění odpadu ze žlábků DN 80 - elektroventil pro přepínání žlábku do kanalizace, elektricky ovládaný ventil, dvoupolohová regulace, elektroventil se otevře při nechodu cirkulačních čerpadel, možnost propojit s hladinovými sondami | 1 | ks |  | 0
1.15 | Dmychadlo praní filtrů - určené pro proplach pískových filtrů vzduchem. Plášť a oběžné kolo dmychadla jsou vyrobeny ze slitiny hliníku, hřídel elektromotoru je z nerezové oceli, je napasován na oběžné kolo a dynamicky vyvážen, elektromotory vyrobeny dle norem IEC. Elektrické krytí IP 55. Bezúdržbové, pro trvalý chod, Q = 320 m3/hod, P =4,3kW | 1 | ks |  | 0
1.16 | Podvodní osvětlení LED barevná - P = 48 W / 2.544 lm - LED reflektory s lampou RGB s odnímatelným kabelem v délce 2,5 m, reflektor je upevněn k instalační krabici pomocí šroubů. Součástí dodávky reflektoru je i instalační krabice v provedení plast a dalšího příslušenství | 6 | ks |  | 0
1.17 | Vodoznak DN25, průhledná plastová trubice s plovákem | 1 | ks |  | 0
1.18 | Kalové čerpadlo pro odtok vzorku z vaničky , napájecí napětí 230 V, příkon 250W, průtok 6 m3/hod, H = 5 m, samoodvzdušňovací ventil, keramická ucpávka, krytí IP 68, vč. vaničky | 1 | ks |  | 0
1.19 | AT stanice vody do brodítka, tlaková stanice z výtlaku do bazénu s výkonem Q=4,5 m3/hod, P=0,7 kW. | 1 | ks |  | 0
1.20 | Elektroventily prací a vypouštěcí vody DN 150 - elektroventil pro otevírání potrubí při praní a vypouštění vody, elektricky ovládaný ventil, dvoupolohová regulace | 4 | ks |  | 0
1.21 | Indukční průtokoměr mezipřírubového provedení DN 200, digitální snímač průtoku vody potrubím se záznamem proteklého množství, IP 67, napájení 230 V/50Hz, analogový výstup g.o. aktivní 0(4)-20 mA, ukazatel aktuálního / celkového průtoku | 1 | ks |  | 0 | Flomag 3000 D3
1.22 | Impulsní vodoměr, maximální teplota vody 50°C, PN 1,6 Mpa, třída přesnosti C | 1 | ks |  | 0
1.23 | Hlídání hladiny v jímce (M+R) - 4 ponorné sondy, 230V, beznapěťové kontakty pro blokování čerpadel a ovládání ventilu dopouštěné vody. Funkce je založena na principu vodivosti kapalných látek. Přístroj vyhodnocuje přítomnost kapaliny mezi elektrodami umístěnými v nádrži. Jestliže jsou elektrody vodivě spojeny kapalinou, dojde k sepnutí relé v regulátoru). IP 20, napětí 250 V/50 Hz, příkona 4 VA | 1 | ks |  | 0
1.24 | Dnové trysky cirkulace - recirkulační sací tryska s regulovatelným průtokem, vyrobená z ABS plastu. Upevnění mřížky pomocí 4 samořezných šroubů z nerezové oceli, vnější rozměry 108 x 70 mm | 37 | ks |  | 0
1.25 | Dnové výpustě - kruhová výpusť z nerezové oceli ASI 316 , boční připojení vnitřním závitem 2" , vnější rozměry 235 x 200 mm, upevnění mřížky pomocí nerezových šroubů | 4 | ks |  | 0
1.26 | Tryska vzorku vody - vyrobena z ABS plastu bílé barvy. vnější závit 2" , vnitřní d 50 mm, součástí trysky je tzv. mřížka trysky | 2 | ks |  | 0
1.27 | Mřížka přelivného žlábku vyrobená z UV odolného bílého polypropylenu- příčná segmentová mřížka pro ohyb ( 1 bm = 45 segmentů), segmenty se spojují ve středové části zasunutím, výška mřížky: 22 mm, šířka 295 mm | 51 | m |  | 0
1.28 | Ocelové podpěrné konstrukce technologických prvků úpravny | 3 | ks |  | 0
1.29 | Prostupy stavební konstrukcí - atyp provedení nerez AISI 316 dle dílenské dokumentace, umožňující napojení na zemnící vodič
a | Prostup sání cirkulačních čerpadel z jímky DN 300 | 1 | ks |  | 0
b | Prostup vypouštění jímky DN 80 | 2 | ks |  | 0
c | Prostup přepadu z jímky nerez DN 150 | 1 | ks |  | 0
d | Prostup vodoznaku akumulační jímky DN 25 | 1 | ks |  | 0
e | Prostup vzorku vody z bazénu nerez DN 40/25 | 2 | ks |  | 0
f | Prostup odtoku žlábků z bazénu nerez DN 100 | 20 | ks |  | 0
g | Prostup odtoku žlábků do AJ DN 300 | 1 | ks |  | 0
h | Prostup vtoku potrubí do AJ a ZN DN150 | 2 | ks |  | 0
i | Prostup přepadu ze ZN nerez DN 300 | 1 | ks |  | 0
1.30 | Potrubí a tvarovky jsou vyráběny z polyvinylchloridu, který neobsahuje změkčovadla (plastifikátory a označuje se jako tvrdé PVC, neměkčené PVC nebo PVC-U). Materiál dále obsahuje barviva a stabilizátory proti UV záření a tepelné degradaci. PVC-U je materiál s velmi dobrými hydraulickými vlastnostmi, kdy se minimalizuje tvorba usazenin vzhledem k hladkosti vnitřního povrchu trubek. Tlaková řada min. PN 10.
a | DN 300 | 9 | m |  | 0
b | DN 200 | 71 | m |  | 0
c | DN 150 | 182 | m |  | 0
d | DN 125 | 32 | m |  | 0
e | DN 100 | 41 | m |  | 0
f | DN 80 | 64 | m |  | 0
g | DN 65 | 12 | m |  | 0
h | DN 50 | 57 | m |  | 0
i | DN 40 | 15 | m |  | 0
k | DN 25 | 54 | m |  | 0
l | Drobné potrubí | 1 | ks |  | 0
1.31 | Armatury na potrubí jsou vyráběny z polyvinylchloridu, který neobsahuje změkčovadla ( plastifikátory a označuje se jako tvrdé PVC, neměkčené PVC nebo PVC-U Materiál dále obsahuje barviva a stabilizátory proti UV záření a tepelné degradaci. PVC U je materiál s velmi dobrými hydraulickými vlastnostmi, kdy se minimalizuje tvorba usazenin vzhledem k hladkosti vnitřního povrchu trubek. Tlaková řada min. PN 16
a | V 300 | 1 | ks |  | 0
b | ZV 300 | 1 | ks |  | 0
c | V 200 | 6 | ks |  | 0
d | ZV 200 | 1 | ks |  | 0
e | V 150 | 3 | ks |  | 0
| ZV 150 | 2 | ks |  | 0
f | V 125 | 2 | ks |  | 0
h | V 100 | 3 | ks |  | 0
i | V 80 | 6 | ks |  | 0
j | ZV 80 | 3 | ks |  | 0
k | V 50 | 3 | ks |  | 0
l | ZV50 | 1 | ks |  | 0
m | V 40 | 5 | ks |  | 0
n | V 25 | 9 | ks |  | 0
o | ZV 25 | 3 | ks |  | 0
q | Drobné ventily | 1 | kompl. |  | 0
r | Tvarovky | 1 | kompl. |  | 0
s | Podpěrné konstrukce | 1 | kompl. |  | 0
1.32 | Vybavení plaveckého bazénu
a | Nerezové schůdky - bazénové schůdky v provedení nerez leštěná AISI 316, šíře schůdků 500 mm, madla d 43 mm, 3 stupně z leštěné nerezové oceli s protiskluzovým reliéfem, plastové kotvení se zemnící svorkou, splňující normu EN 13451-1 a EN 13451-2 | 4 | ks |  | 0
b | Startovní bloky, certifikováno dle FINA A LEN, nášlapná deska s nožní opěrkou, detekce startu, rozměr nášlapné desky 700 x 500 mm, madlo v materiálovém provedení nerez, barevné provedení čistá bílá s protiskluzovou deskou v barvě modré. | 6 | ks |  | 0
c | Plavecké dráhy délky 25 metrů, certifikováno dle FINA a LEN, disky dráhy d 100 mm, vodící nerezové lano d 6 mm AISI 316, upínací zařízení, konce lan zabezpečeny proti úrazu, barevné provedení: disky do vzdálenosti 5 m od obou obrátkových stěn bazénu barva červená, 15 m střídavě bílá a modrá po 40 cm. Dodáno smontované včetně napínáku, napínací pružiny a háčku. | 7 | ks |  | 0
d | Kotvení do betonu - pro startovací bloky | 6 | ks |  | 0
e | Kotvící prvek bazénových drah sklopné provedení, z nerezové oceli AISI - 316 | 14 | ks |  | 0
f | Držák bazénových drah, z nerezové oceli AISI - 316, délka 174 mm, D43mm | 8 | ks |  | 0
g | Kotvící prvek zkosený finský | 8 | ks |  | 0
h | Indikace chybného startu - obsahuje 2 sloupky d 43 mm z nerezové oceli AISI 316 o výšce 1,8 m z toho 1 sloupek s napínací kladkou a svorkou lanka.Sada obsahuje kotvící prvky a plováky indikace chybného startu včetně lanka z polyesteru | 1 | ks |  | 0
i | Indikace znakové obrátky - obsahuje 4 sloupky d 43 mm z nerezové oceli AISI 316 o výšce 1,8 m. Sada obsahuje kotvící prvky a indikační praporky a lanko z polyesteru | 2 | ks |  | 0
j | Naviják bazénových drah s pojezdem - vyroben z nerezové oceli AISI-304, vybaven 4 pojezdovými koly, 2 jsou vybavena brzdou. Rozměry 1,146x1086 mm, kapacita k navinutí 4 dráhy. | 2 | ks |  | 0
1.33 | Ostatní prvky
a | Multispektrální koagulant a flokulant obsahující látku NoPhos pro efektivní potlačení růstu bakterií a řas, dávkování 0,5 - 1,0 ml na 1m3 filtrované vody za hodinu ( náplň 20 l) | 4 | ks |  | 0
b | Provozní rezerva filtračního média (viz pol. 1.1.a) - aktivovaný sklený filtrační materiál 0,5 - 1,0 mm ( pytlovaný, 1 pytel po 25 kg) | 5 | ks |  | 0
c | Vydání certifikátu výrobce o shodě instalace technologie s technologickým postupem výrobce pro dosažení předepsané filtrační schopnosti | 1 | ks |  | 0
| Celkem technologie plaveckého bazénu Kč bez DPH |  |  |  | 0

## 02-Rekreační bazén
Technologie rekreačního bazénu
POL. | POPIS POLOŽKY | MNOŽSTVÍ |  | JEDNOT.C. | DODÁVKA | POZNÁMKA
2.1 | Filtrační zařízení z polyesterového sklolaminátu D 1200 mm, Q=34,0 m3/h, v = 30 m/s, vybavené manometrem, ručním odvzdušňovacím ventilem a zátkou na vypouštění vody. Filtr obsahuje speciální falešné dno osazené tryskami. Provozní tlak 2,5 kg/ cm2. Praní filtru v kombinaci voda-vzduch. Ovládání filtru pomocí 5 pákových ventilů ( sada ovládacích klapek, včetně podpěr), 2 potrubní vstupy do filtru. Zařízení určeno pro vícevrstvou filtrační náplň o celkové výšce náplně 1,2 m. Horní násypný otvor průměr d 400 mm, boční revizní otvor d 225 mm | 2 | ks |  | 0
2.1a | Filtrační médium – skelný, hydrofobní, filtrační materiál s filtrační schopností zachytit až 95 % částic a nečistot velikosti větší než 1 mikron. Vyrobeno z barevného skla obsahující potřebné oxidy kovů chránící filtrační materiál před kolonizací bakteriemi a tvorbou biofilmu. (podrobný popis viz TZ BT). | 3.9 | t |  | 0
2.1b | Statický mixer - statický mixer z nerezového materiálu 1.4571, součástí mixeru je i 1/2" vstřikovací ventil se zpětnou klapkou pro aplikaci multispektrálního koagulantu a flokulantu, mixér je vybaven elektrickou svorkou pro uzemnění. Mixér je včleněn do potrubí, dochází ke kavitaci vody a to pomáhá při vysoké rychlosti zabít veškeré parazity. | 1 | ks |  | 0
2.2 | Horizontální cirkulační čerpadlo - tělo čerpadla z plastu, nerez osa, keramická ucpávka, plastové oběžne kolo, vlasový předfiltr s průhledným šroubovatelným krytem, čerpadlo je s motorem spojeno pomocí 4 nerezových šroubů, což umožňuje jednoduchou demontáž a servis. Čerpadlo má plochou charakteristiku závislosti výtlačné výšky na průtoku, čerpadla jsou testována na tlak 0,4 MPa. Q = 43 m3/h, H = 14m, P= 4,0 kW, 2840 ot/min., 50 Hz. | 2 | ks |  | 0
| Frekvenční měnič | 2 | ks |  | 0
2.3 | Automatické regulátory kvality vody (měření, zobrazení a regulace hodnoty pH a chlóru - volný, měření a zobrazení hodnoty Redox potenciálu). Regulátory s 6 kusy výstupních relé (ovládání akčních členů,alarm), 4 x programovatelný výstup proudové smyčky 0-20/4-20mA, digit.zobrazení hodnoty na desetiny nebo setiny mg/l, možnost nastavení softwar. filtru, kódový přístup pro servisního technika, možnost nastavení dvoupolohové regulace, šířkově-proporcionální regulace a frekvenčně-proporcionální regulace, možnost zobrazení teploty. Nápájecí nápětí : 230 V, Příkon 6 VA, Hmotnost zařízení 7 kg, Frekvence 50 Hz, Krytí min. IP 43. Rozsah měření min: Cl: 0-2, 0-20 PPM, pH 0-14, redox potenciál : 0-1000 mV | 1 | ks |  | 0
2.3a | Doplnění regulátorů Cl, pH, Redox o měření a zobrazení vázaného Cl přímou metodou měření (jontově selektivní membrána), nikoliv zobrazení celkového chloru s dodatečným odpočtem hodnoty volného chloru), výrobek musí být kompatibilní s výrobkem 2.3. ( stejný výrobce). | 1 | ks |  | 0
2.4 | Membránové dávkovací čerpadlo pro korekci pH, včetně sací a výtlačné soupravy včetně zpětného ventilu . Tělo čerpadla v plastovém provedení, hlava čerpadla z polypropylénu vyztuženého skelným vláknem. Dávkování chemikálie pomocí membrány s elektromagnetickým pohonem. Hlava čerpadla obsahuje přepouštěcí ventil. Maximální výkon čerpadla 6 litrů za hodinu. Dávkovací frekvence 400 pulsů za minutu, P=35 W, plynulá regulace výkonu 0-100%, IP65 | 1 | ks |  | 0
2.5 | Zrychlovací čerpadlo chlorace, samonasávací jednostupňové odstředivé čerpadlo s axiálním sáním a radiálním výtlakem. Zabudovaný ejektor s vodícími lopatkami dává čerpadlu dobré samonasávací vlastnosti. Základová deska, těleso a oběžné kolo jsou vyrobené z korozivzdorné oceli. Q=4,5m3/h, H=25 m, P=1,4kW, el. krytí IP 44, provozní tlak max. 6 barů, sací výška max. 8 m, napájecí napětí U = 400 V/50 Hz | 1 | ks |  | 0
2.6 | Dávkovací čerpadlo pro aplikaci multispektrálního koagulantu a flokulantu, výkon čerpadla min. v rozsahu 2,0 - 50,0 ml/hod, napájení 220 V. včetně sací a výtlačné soupravy, čerpadlo je samonasávací, zcela uzavřené, technologie rychloupínací hlavy čerpadla umožňuje snadnou výměnu dávkovací hadičky. | 1 | ks |  | 0
2.7 | Ozongenerátor s nastavitelným výkonem do 1,2 g ozonu/hodinu. Zařízení je vybaveno sušením vzduchu, mixážním injektorem, nízkotlakým mixážním systémem a vysokonapěťovým transformátorem 7kW. Výroba ozonu probíhá koronovým vysokonapěťovým výbojem mezi trubicemi, P=0,3kW, napájení 230 V/50 Hz. Elektriký napájecí a řídící box rozměry 43 x 33 x 20 cm, hmotnost max. 10 kg, Injektor: rozměry 1"délka 250 mm, hmotnost 1,3 kg, materiál PVC. Dávkování ozonu do technologického potrubí ( nikoliv do akumulační nádrže) | 1 | ks |  | 0
2.8 | Tepelný výměník 100 kW - pájený deskový výměník z ražených desek z nerezové oceli (desky mají profilovaný povrch). Prolisy v deskách vytvářejí systém kanálů výměníků. Desky jsou vzájemně spojeny měděnou nebo niklovou pájkou speciální metodou pájení ve vaukové peci. Materiál desek - nerez ocel AISI 316, pájka měď 99,9%, nikl 99,9 %, pracovní tlak: 30 bar, pracovní teplota max 195 °C, zkušební tlak 50 bar | 1 | ks |  | 0
2.9 | Zrychlovací čerpadlo temperace, tělo čerpadla z plastu, nerez osa, keramická ucpávka, plastové oběžne kolo, vlasový předfiltr s průhledným šroubovatelným krytem, čerpadlo je s motorem spojeno pomocí 4 nerezových šroubů, což umožňuje jednoduchou demontáž a servis. Čerpadlo má plochou charakteristiku závislosti výtlačné výšky na průtoku, čerpadla jsou testována na tlak 0,4 MPa, Q = 10 m3/h, H = 8m, P= 0,7 kW, napájení 400V, 50 Hz | 1 | ks |  | 0
2.10 | Zrychlovací čerpadlo ozonizace, samonasávací jednostupňové odstředivé čerpadlo s axiálním sáním a radiálním výtlakem. Zabudovaný ejektor s vodícími lopatkami dává čerpadlu dobré samonasávací vlastnosti. Základová deska, těleso a oběžné kolo jsou vyrobené z korozivzdorné oceli. Q=4,5m3/h, H=25 m, P=1,4kW, el. krytí IP 44, provozní tlak max. 6 barů, sací výška max. 8 m, napájecí napětí U = 400 V/50 Hz | 1 | ks |  | 0
2.11 | Elektroventil odběru vzorku DN 25 - elektricky ovládaný ventil, nápajecí napětí AC 230 V/ 50 Hz, příkon při natahování pružiny 6,5 W , v poloze otevřeno 2,5 W, mechanický ukazatel polohy, IP 54 | 1 | ks |  | 0
2.13 | Středotlaká plnoprůtočná UV lampa systému InLine s možností regulace výkonu UV lampy pro průtok Q = 60,3 m3/hod, hydraulická část odolná bazénové vodě s optimalizovanou hydraulikou navrženou dle metody CFD z nerez oceli SS AISI 316 L včetně speciálního vnějšího antikorozního ochranného laku s tloušťkou laku min. 50 mikrometrů, umožňující horizontální či vertikální pozici instalace, příruba DN 150, elektrické krytí IP 54, vzdálenost mezi přírubami min 400 mm, 1 středotlaký zářič o výkonu výbojky min. 1500 W, efektivní šířka výbojky min. 195 mm, 1 ochranná křemenná trubice, řídící panel, napájení 400V3L+N 50 Hz , příkon zařízení 2,5 kW, sada propojovacích kabelů pro spojení řídícího boxu s UV komorou | 1 | ks |  | 0
2.14 | Elektroventil odvodnění odpadu ze žlábků DN 80 - elektroventil pro přepínání žlábku do kanalizace, elektricky ovládaný ventil, dvoupolohová regulace, elektroventil se otevře při nechodu cirkulačních čerpadel, možnost propojit s hladinovými sondami | 1 | ks |  | 0
2.15 | Dmychadlo praní filtrů - určené pro proplach pískových filtrů vzduchem. Plášť a oběžné kolo dmychadla jsou vyrobeny ze slitiny hliníku, hřídel elektromotoru je z nerezové oceli, je napasován na oběžné kolo a dynamicky vyvážen, elektromotory vyrobeny dle norem IEC. Elektrické krytí IP 55. Bezúdržbové, pro trvalý chod, Q = 230 m3/hod, P =3,0 kW | 1 | ks |  | 0
2.16 | Podvodní osvětlení LED barevná - P = 48 W / 2.544 lm - LED reflektory s lampou RGB s odnímatelným kabelem v délce 2,5 m, reflektor je upevněn k instalační krabici pomocí šroubů. Součástí dodávky reflektoru je i instalační krabice v provedení plast a dalšího příslušenství | 6 | ks |  | 0
2.17 | Vodoznak DN25, průhledná plastová trubice s plovákem | 1 | ks |  | 0
2.18 | Kalové čerpadlo pro odtok vzorku z vaničky , napájecí napětí 230 V, příkon 250W, průtok 6 m3/hod, H = 5 m, samoodvzdušňovací ventil, keramická ucpávka, krytí IP 68, vč. vaničky | 1 | ks |  | 0
2.21 | Vertikální litinové čerpadlo proudového kanálu v monoblokovém designu - materiálové provedení: tělo čerpadla litina, nerez osa, keramická ucpávka, bronzové oběžne kolo, - nerezový vlasový předfiltr s litinovým krytem na křídlové matice, napojení sání a výtlaku pomocí příruby, testovací tlak 4 atm, čerpadlo je s motorem spojeno pomocí šroubů a matic ( pro snadnou demontáž), zařízení disponuje vysoce výkonným moterem, vyhovujícím standartu IE3 , Q=140m3/h, H=8m, P=4 kW, 1450 ot./min., 50 Hz | 2 | ks |  | 0
| Frekvenční měnič | 2 | ks |  | 0
2.22 | Čerpadlo chrličů - tělo čerpadla z plastu, nerez osa, keramická ucpávka, plastové oběžne kolo, vlasový předfiltr s průhledným šroubovatelným krytem, čerpadlo je s motorem spojeno pomocí 4 nerezových šroubů, což umožňuje jednoduchou demontáž a servis. Čerpadlo má plochou charakteristiku závislosti výtlačné výšky na průtoku, čerpadla jsou testována na tlak 0,4 MPa. Q = 42 m3/h, H = 8m, P= 2,7 kW. | 1 | ks |  | 0
2.23 | Čerpadlo masážních trysek - tělo čerpadla z plastu, nerez osa, keramická ucpávka, plastové oběžne kolo, vlasový předfiltr s průhledným šroubovatelným krytem, čerpadlo je s motorem spojeno pomocí 4 nerezových šroubů, což umožňuje jednoduchou demontáž a servis. Čerpadlo má plochou charakteristiku závislosti výtlačné výšky na průtoku, čerpadla jsou testována na tlak 0,4 MPa, Q = 25 m3/h, H = 8m, P= 2,2 kW. | 1 | ks |  | 0
2.24 | Čerpadlo masáží lavic - tělo čerpadla z plastu, nerez osa, keramická ucpávka, plastové oběžne kolo, vlasový předfiltr s průhledným šroubovatelným krytem, čerpadlo je s motorem spojeno pomocí 4 nerezových šroubů, což umožňuje jednoduchou demontáž a servis. Čerpadlo má plochou charakteristiku závislosti výtlačné výšky na průtoku, čerpadla jsou testována na tlak 0,4 MPa. Q = 25 m3/h, H = 8m, P= 2,2 kW. | 1 | ks |  | 0
2.25 | Dmychadlo vzduchové perličky- plášť a oběžné kolo dmychadla jsou vyrobeny ze slitiny hliníku, hřídel elektromotoru je z nerezové oceli, je napasován na oběžné kolo a dynamicky vyvážen. elektromotory vyrobeny dle norem IEC. Elektrické krytí IP 55. Bezúdržbové, pro trvalý chod, Q = 150 m3/hod, P =1,6kW | 2 | ks |  | 0
2.26 | Dmychadlo vzduchových lehátek - plášť a oběžné kolo dmychadla jsou vyrobeny ze slitiny hliníku, hřídel elektromotoru je z nerezové oceli, je napasován na oběžné kolo a dynamicky vyvážen. elektromotory vyrobeny dle norem IEC. Elektrické krytí IP 55. Bezúdržbové, pro trvalý chod, Q = 318 m3/hod, P =3,0kW | 2 | ks |  | 0
2.27 | Dmychadlo vzduchových lavic - plášť a oběžné kolo dmychadla jsou vyrobeny ze slitiny hliníku, hřídel elektromotoru je z nerezové oceli, je napasován na oběžné kolo a dynamicky vyvážen. elektromotory vyrobeny dle norem IEC. Elektrické krytí IP 55. Bezúdržbové, pro trvalý chod, Q = 150 m3/hod, P =1,6kW | 2 | ks |  | 0
2.26a | Indukční průtokoměr mezipřírubového provedení DN 125, digitální snímač průtoku vody potrubím se záznamem proteklého množství, IP 67, napájení 230 V/50Hz, analogový výstup g.o. aktivní 0(4)-20 mA, ukazatel aktuálního / celkového průtoku | 1 | ks |  | 0 | Flomag 3000 D3
2.27a | Indukční průtokoměr mezipřírubového provedení DN 50, digitální snímač průtoku vody potrubím se záznamem proteklého množství, IP 67, napájení 230 V/50Hz, analogový výstup g.o. aktivní 0(4)-20 mA, ukazatel aktuálního / celkového průtoku | 1 | ks |  | 0
2.28 | Elektroohřev vzduchu, P = 1,5 kW, určen pro trvalý chod, materiálové provedení nerezová ocel AISI 316 | 4 | ks |  | 0
2.29 | Perlička - nerezový prvek, materiálové provedení AISI 316, povrchová úprava lesk, ᴓ 300 mm | 2 | ks |  | 0
2.30 | Chrlič - nerezový prvek, materiálové provedení AISI 316, trubka chrliče ᴓ 50 mm, výška clony 1,2 m, včetně kotvení a ozdobné krytky | 2 | ks |  | 0
2.33 | Masážní trysky voda- vzduch - tryska vyrobena z nerez oceli AISI 316, včetně kuličky d 20 mm určená pro betonové bazény | 4 | ks |  | 0
2.34 | Vzduchová sedátka - nerezový prvek, prvek určený pro vzduchovou masáž, materiálové provedení AISI 316, přesný tvar bude řešen výrobní dokumentací, jedná se o atypický prvek, včerně podpůrné konstrukce | 6 | ks |  | 0
2.35 | Vzduchová lůžka - nerezový prvek, prvek určený pro vzduchovou masáž, materiálové provedení AISI 316, přesný tvar bude řešen výrobní dokumentací, jedná se o atypický prvek, včerně podpůrné konstrukce | 8 | ks |  | 0
2.36 | Mřížka niky sání atrakcí - nerez ocel AISI 316, 600x400mm | 4 | ks |  | 0
2.37 | Hlídání hladiny v jímce (M+R) - 4 ponorné sondy, 230V, beznapěťové kontakty pro blokování čerpadel a ovládání ventilu dopouštěné vody. Funkce je založena na principu vodivosti kapalných látek. Přístroj vyhodnocuje přítomnost kapaliny mezi elektrodami umístěnými v nádrži. Jestliže jsou elektrody vodivě spojeny kapalinou, dojde k sepnutí relé v regulátoru). IP 20, napětí 250 V/50 Hz, příkona 4 VA | 1 | ks |  | 0
2.38 | Dnové trysky cirkulace - recirkulační sací tryska s regulovatelným průtokem, vyrobená z ABS plastu. Upevnění mřížky pomocí 4 samořezných šroubů z nerezové oceli, vnější rozměry 108 x 70 mm. | 11 | ks |  | 0
2.39 | Dnové výpustě - kruhová výpusť z nerezové oceli ASI 316 , boční připojení vnitřním závitem 2" , vnější rozměry 235 x 200 mm, upevnění mřížky pomocí nerezových šroubů | 4 | ks |  | 0
2.40 | Tryska vzorku vody - vyrobena z ABS plastu bílé barvy. vnější závit 2" , vnitřní d 50 mm, součástí trysky je tzv. mřížka trysky | 2 | ks |  | 0
2.41 | Mřížka přelivného žlábku vyrobená z UV odolného bílého polypropylenu- příčná segmentová mřížka pro ohyb ( 1 bm = 45 segmentů), segmenty se spojují ve středové části zasunutím, výška mřížky : 22 mm, šířka 245 mm | 13 | m |  | 0
2.42 | Nerezové zábradlí schodiště - atypický nerezový výrobek v provedení AISI 316, bude řešeno samostatnou výrobní dokumentací | 2 | ks |  | 0
2.43 | Mřížka niky sání atrakcí - nerez ocel AISI 316, 600x400mm | 4 | ks |  | 0
2.44 | Ocelové podpěrné konstrukce technologických prvků úpravny | 2 | ks |  | 0
2.45 | Prostupy stavební konstrukcí - atyp provedení nerez AISI 316 dle dílenské dokumentace, umožňující napojení na zemnící vodič
a | Prostup sání cirkulačních čerpadel z jímky nerez DN 200 | 1 | ks |  | 0
b | Prostup žlábků z bazénu DN 80 | 12 | ks |  | 0
c | Prostup přepadu z jímky nerez DN 150 | 1 | ks |  | 0
d | Prostup vypouštění jímky nerez DN 80 | 1 | ks |  | 0
e | Prostup trysek proudového kanálu DN125 | 4 | ks |  | 0
f | Prostup sání proudového kanálu DN200 | 2 | ks |  | 0
g | Prostup sání atrakcí nerez DN 150 | 2 | ks |  | 0
h | Prostup masážních trysek nerez DN 40, s Venturiho trubící | 4 | ks |  | 0
i | Prostup vodoznaku akumulační jímky nerez DN 25 | 1 | ks |  | 0
j | Prostup vzduchového roštu nerez DN 80 | 2 | ks |  | 0
k | Prostup vzorku vody z bazénu nerez DN 40 | 2 | ks |  | 0
l | Prostup do dna atrakcí nerez DN 80 | 5 | ks |  | 0
m | Prostup stěnou AJ - sání proudového kanálu DN 200 | 1 | ks |  | 0
n | Prostup odtoku žlábků do AJ DN 200 | 1 | ks |  | 0
o | Prostup výtlaku trysek proudového kanálu stěnou AJ DN 125 | 2 | ks |  | 0
2.46 | Potrubí a tvarovky jsou vyráběny z polyvinylchloridu, který neobsahuje změkčovadla ( plastifikátory a označuje se jako tvrdé PVC, neměkčené PVC nebo PVC-U). Materiál dále obsahuje barviva a stabilizátory proti UV záření a tepelné degradaci. PVC U je materiál s velmi dobrými hydraulickými vlastnostmi, kdy se minimalizuje tvorba usazenin vzhledem k hladkosti vnitřního povrchu trubek. Tlaková řada min. PN 10
a | DN 300 | 6 | m |  | 0
b | DN 200 | 18 | m |  | 0
c | DN 150 | 63 | m |  | 0
d | DN 125 | 24 | m |  | 0
e | DN 100 | 17 | m |  | 0
f | DN 80 | 149 | m |  | 0
g | DN 65 | 27 | m |  | 0
h | DN 50 | 60 | m |  | 0
i | DN 40 | 16 | m |  | 0
j | DN 25 | 23 | m |  | 0
k | Drobné potrubí | 1 | ks |  | 0
2.47 | Armatury na potrubí jsou vyráběny z polyvinylchloridu, který neobsahuje změkčovadla ( plastifikátory a označuje se jako tvrdé PVC, neměkčené PVC nebo PVC-U Materiál dále obsahuje barviva a stabilizátory proti UV záření a tepelné degradaci. PVC U je materiál s velmi dobrými hydraulickými vlastnostmi, kdy se minimalizuje tvorba usazenin vzhledem k hladkosti vnitřního povrchu trubek. Tlaková řada min. PN 16
a | V 200 | 3 | ks |  | 0
b | ZV 200 | 1 | ks |  | 0
c | V150 | 6 | ks |  | 0
d | ZV 150 | 1 | ks |  | 0
e | V 125 | 3 | ks |  | 0
f | V 100 | 7 | ks |  | 0
g | ZV 100 | 2 | ks |  | 0
h | V 80 | 9 | ks |  | 0
i | ZV 80 | 3 | ks |  | 0
k | V 65 | 2 | ks |  | 0
l | V 50 | 3 | ks |  | 0
m | ZV 50 | 1 | ks |  | 0
n | V 40 | 2 | ks |  | 0
o | V 25 | 13 | ks |  | 0
p | ZV 25 | 3 | ks |  | 0
q | Drobné ventily | 1 | kompl. |  | 0
r | Tvarovky | 1 | kompl. |  | 0
s | Podpěrné konstrukce | 1 | kompl. |  | 0
2.48 | Ostatní prvky
a | Multispektrální koagulant a flokulant obsahující látku NoPhos pro efektivní potlačení růstu bakterií a řas, dávkování 0,5 - 1,0 ml na 1m3 filtrované vody za hodinu ( náplň 20 l) | 2 | ks |  | 0
b | Provozní rezerva filtračního média (viz pol. 2.1.a)- aktivovaný skelný filtrační materiál 0,5-1,0 mm ( pytlovaný, 1 pytel po 25 kg) | 3 | ks |  | 0
c | Vydání certifikátu výrobce o shodě instalace technologie filtračního média s technologickým postupem výrobce pro dosažení předepsané filtrační schopnosti | 1 | ks |  | 0
| Celkem technologie relaxačního bazénu Kč bez DPH |  |  |  | 0

## 02-Brouzdaliště
Technologie brouzdaliště
POL. | POPIS POLOŽKY | MNOŽSTVÍ |  | JEDNOT.C. | DODÁVKA | POZNÁMKA
3.1 | Filtrační zařízení z polyesterového sklolaminátu D 1400 mm, Q=46,2 m3/h, V = 30 m/s, vybavené manometrem, ručním odvzdušňovacím ventilem a zátkou na vypouštění vody. Filtr obsahuje speciální falešné dno osazené tryskami. Provozní tlak 2,5 kg/ cm2. Praní filtru v kombinaci voda-vzduch. Ovládání filtru pomocí 5 pákových ventilů ( sada ovládacích klapek, včetně podpěr), 2 potrubní vstupy do filtru. Zařízení určeno pro vícevrstvou filtrační náplň o celkové výšce náplně 1,2 m. Horní násypný otvor průměr d 400 mm, boční revizní otvor d 225 mm | 1 | ks |  | 0
3.1a | Filtrační médium – skelný, hydrofobní, filtrační materiál s filtrační schopností zachytit až 95 % částic a nečistot velikosti větší než 1 mikron. Vyrobeno z barevného skla obsahující potřebné oxidy kovů chránící filtrační materiál před kolonizací bakteriemi a tvorbou biofilmu. (podrobný popis viz TZ BT). | 2.7 | t |  | 0
3.1b | Statický mixer - statický mixer z nerezového materiálu 1.4571, součástí mixeru je i 1/2" vstřikovací ventil se zpětnou klapkou pro aplikaci multispektrálního koagulantu a flokulantu, mixér je vybaven elektrickou svorkou pro uzemnění. Mixér je včleněn do potrubí, dochází ke kavitaci vody a to pomáhá při vysoké rychlosti zabít veškeré parazity. | 1 | ks |  | 0
3.2 | Horizontální cirkulační čerpadlo - tělo čerpadla z plastu, nerez osa, keramická ucpávka, plastové oběžne kolo, vlasový předfiltr s průhledným šroubovatelným krytem, čerpadlo je s motorem spojeno pomocí 4 nerezových šroubů, což umožňuje jednoduchou demontáž a servis. Čerpadlo má plochou charakteristiku závislosti výtlačné výšky na průtoku, čerpadla jsou testována na tlak 0,4 MPa. Q = 29 m3/h, H = 14m, P= 2,2 kW, 2840 ot/min., 50 Hz. | 2 | ks |  | 0
| Frekvenční měnič | 2 | ks |  | 0
3.3 | Automatické regulátory kvality vody (měření, zobrazení a regulace hodnoty pH a chlóru - volný, měření a zobrazení hodnoty Redox potenciálu). Regulátory s 6 kusy výstupních relé (ovládání akčních členů,alarm), 4 x programovatelný výstup proudové smyčky 0-20/4-20mA, digit.zobrazení hodnoty na desetiny nebo setiny mg/l, možnost nastavení softwar. filtru, kódový přístup pro servisního technika, možnost nastavení dvoupolohové regulace, šířkově-proporcionální regulace a frekvenčně-proporcionální regulace, možnost zobrazení teploty. Nápájecí nápětí : 230 V, Příkon 6 VA, Hmotnost zařízení 7 kg, Frekvence 50 Hz, Krytí min. IP 43. Rozsah měření min: Cl: 0-2, 0-20 PPM, pH 0-14, redox potenciál : 0-1000 mV | 1 | ks |  | 0
3.3a | Doplnění regulátorů Cl, pH, Redox o měření a zobrazení vázaného Cl přímou metodou měření (jontově selektivní membrána), nikoliv zobrazení celkového chloru s dodatečným odpočtem hodnoty volného chloru), výrobek musí být kompatibilní s výrobkem 3.3. ( stejný výrobce). | 1 | ks |  | 0
3.4 | Membránové dávkovací čerpadlo pro korekci pH, včetně sací a výtlačné soupravy včetně zpětného ventilu . Tělo čerpadla v plastovém provedení, hlava čerpadla z polypropylénu vyztuženého skelným vláknem. Dávkování chemikálie pomocí membrány s elektromagnetickým pohonem. Hlava čerpadla obsahuje přepouštěcí ventil. Maximální výkon čerpadla 6 litrů za hodinu. Dávkovací frekvence 400 pulsů za minutu, P=35 W, plynulá regulace výkonu 0-100%, IP65 | 1 | ks |  | 0
3.5 | Zrychlovací čerpadlo chlorace, samonasávací jednostupňové odstředivé čerpadlo s axiálním sáním a radiálním výtlakem. Zabudovaný ejektor s vodícími lopatkami dává čerpadlu dobré samonasávací vlastnosti. Základová deska, těleso a oběžné kolo jsou vyrobené z korozivzdorné oceli. Q=4,5m3/h, H=25 m, P=1,4kW, el. krytí IP 44, provozní tlak max. 6 barů, sací výška max. 8 m, napájecí napětí U = 400 V/50 Hz | 1 | ks |  | 0
3.6 | Dávkovací čerpadlo pro aplikaci multispektrálního koagulantu a flokulantu, výkon čerpadla min. v rozsahu 2,0 - 50,0 ml/hod, napájení 220 V. včetně sací a výtlačné soupravy, čerpadlo je samonasávací, zcela uzavřené, technologie rychloupínací hlavy čerpadla umožňuje snadnou výměnu dávkovací hadičky. | 1 | ks |  | 0
3.7 | Ozongenerátor s nastavitelným výkonem do 1,2 g ozonu/hodinu. Zařízení je vybaveno sušením vzduchu, mixážním injektorem, nízkotlakým mixážním systémem a vysokonapěťovým transformátorem 7kW. Výroba ozonu probíhá koronovým vysokonapěťovým výbojem mezi trubicemi, P=0,3kW, napájení 230 V/50 Hz. Elektriký napájecí a řídící box rozměry 43 x 33 x 20 cm, hmotnost max. 10 kg, Injektor: rozměry 1"délka 250 mm, hmotnost 1,3 kg, materiál PVC. Dávkování ozonu do technologického potrubí ( nikoliv do akumulační nádrže) | 1 | ks |  | 0
3.8 | Tepelný výměník 80 kW - trubkový výměník z nerezové oceli. Materiál - nerez ocel AISI 316, max. pracovní tlak: 1,72 Mpa, pracovní teplota max 208°C, zkušební tlak 50 bar | 1 | ks |  | 0
3.10 | Zrychlovací čerpadlo ozonizace, samonasávací jednostupňové odstředivé čerpadlo s axiálním sáním a radiálním výtlakem. Zabudovaný ejektor s vodícími lopatkami dává čerpadlu dobré samonasávací vlastnosti. Základová deska, těleso a oběžné kolo jsou vyrobené z korozivzdorné oceli. Q=4,5m3/h, H=25 m, P=1,4kW, el. krytí IP 44, provozní tlak max. 6 barů, sací výška max. 8 m, napájecí napětí U = 400 V/50 Hz | 1 | ks |  | 0
3.11 | Elektroventil odběru vzorku DN25 - elektricky ovládaný ventil, nápajecí napětí AC 230 V/ 50 Hz, příkon při natahování pružiny 6,5 W , v poloze otevřeno 2,5 W, mechanický ukazatel polohy, IP 54 | 1 | ks |  | 0
3.13 | Středotlaká plnoprůtočná UV lampa systému InLine pro průtok Q = 50,8 m3/hod, hydraulická část odolná bazénové vodě s optimalizovanou hydraulikou navrženou dle metody CFD z nerez oceli SS AISI 316 L včetně speciálního vnějšího antikorozního ochranného laku s tloušťkou laku min. 50 mikrometrů, umožňující horizontální či vertikální pozici instalace, příruba DN 100, elektrické krytí IP 54, vzdálenost mezi přírubami min 400 mm, 1 středotlaký zářič o výkonu výbojky min 1100 W, efektivní šířka výbojky min. 105 mm, 1 ochranná křemenná trubice, řídící panel, napájení 400V3L+N 50 Hz , příkon zařízení 1,4 kW, sada propojovacích kabelů pro spojení řídícího boxu s UV komorou | 1 | ks |  | 0
3.14 | Elektroventil odvodnění odpadu ze žlábků DN 80 - elektroventil pro přepínání žlábku do kanalizace, elektricky ovládaný ventil, dvoupolohová regulace, elektroventil se otevře při nechodu cirkulačních čerpadel, možnost propojit s hladinovými sondami | 1 | ks |  | 0
3.15 | Dmychadlo praní filtrů - určené pro proplach pískových filtrů vzduchem. Plášť a oběžné kolo dmychadla jsou vyrobeny ze slitiny hliníku, hřídel elektromotoru je z nerezové oceli, je napasován na oběžné kolo a dynamicky vyvážen, elektromotory vyrobeny dle norem IEC. Elektrické krytí IP 55. Bezúdržbové, pro trvalý chod, Q = 230 m3/hod, P =3,0 kW | 1 | ks |  | 0
3.17 | Vodoznak DN25, průhledná plastová trubice s plovákem | 1 | ks |  | 0
3.18 | Kalové čerpadlo pro odtok vzorku z vaničky , napájecí napětí 230 V, příkon 250W, průtok 6 m3/hod, H = 5 m, samoodvzdušňovací ventil, keramická ucpávka, krytí IP 68, vč. Vaničky | 1 | ks |  | 0
3.21 | Čerpadlo vodních ježků, tělo čerpadla z plastu, nerez osa, keramická ucpávka, plastové oběžné kolo, vlasový předfiltr s průhledným šroubovatelným krytem, čerpadlo je s motorem spojeno pomocí 4 nerezových šroubů, což umožňuje jednoduchou demontáž a servis. Čerpadlo má plochou charakteristiku závislosti výtlačné výšky na průtoku, čerpadla jsou testována na tlak 0,4 MPa, Q = 10 m3/h, H = 8 m, P= 1,0 kW. | 1 | ks |  | 0
3.22 | Nerezový prvek - vodní ježek, materiálové provedení nerezová ocel AISI 316, povrchová úprava lesk, šířka 250 mm, typový prvek | 2 | ks |  | 0
3.23 | Plastová skluzavka pro nejmenší, typový výrobek, volně umístěná v brouzdališti | 1 | ks |  | 0
3.24 | Nerezový skluz, materiálové provedení nerezová ocel AISI-316, plát skluzu 2810x 1800 mm, mezi hladinami na výšku 200 mm, přesný tvar podle provedení stavební konstrukce | 1 | ks |  | 0
3.25 | Kotvící prvek ježků - typový prvek obdélníkový, nerez AISI-316, včetně šroubů, podložek a uzemnění | 2 | ks |  | 0
3.26 | Indukční průtokoměr mezipřírubového provedení DN 100, digitální snímač průtoku vody potrubím se záznamem proteklého množství, IP 67, napájení 230 V/50Hz, analogový výstup g.o. aktivní 0(4)-20 mA, ukazatel aktuálního / celkového průtoku | 1 | ks |  | 0 | Flomag 3000 D3
3.27 | Hlídání hladiny v jímce (M+R) - 4 ponorné sondy, 230V, beznapěťové kontakty pro blokování čerpadel a ovládání ventilu dopouštěné vody. Funkce je založena na principu vodivosti kapalných látek. Přístroj vyhodnocuje přítomnost kapaliny mezi elektrodami umístěnými v nádrži. Jestliže jsou elektrody vodivě spojeny kapalinou, dojde k sepnutí relé v regulátoru. IP 20, napětí 250 V/50 Hz, příkona 4 VA | 1 | ks |  | 0
3.28 | Dnové trysky cirkulace a odběru vzorku- recirkulační sací tryska s regulovatelným průtokem, vyrobená z ABS plastu. Upevnění mřížky pomocí 4 samořezných šroubů z nerezové oceli, vnější rozměry 108 x 70 mm. | 9 | ks |  | 0
3.29 | Dnové výpustě - kruhová výpusť z nerezové oceli ASI 316 , boční připojení vnitřním závitem 2" , vnější rozměry 235 x 200 mm, upevnění mřížky pomocí nerezových šroubů | 4 | ks |  | 0 | vypouštění a sání atrakcí
3.30 | Mřížka přelivného žlábku vyrobená z UV odolného bílého polypropylenu- příčná segmentová mřížka pro ohyb ( 1 bm = 45 segmentů), segmenty se spojují ve středové části zasunutím, výška mřížky : 22 mm, šířka 245 mm | 28 | m |  | 0
3.31 | Ocelové podpěrné konstrukce technologických prvků úpravny | 2 | ks |  | 0
3.32 | Prostupy stavební konstrukcí - atyp provedení nerez AISI 316 dle dílenské dokumentace, umožňující napojení na zemnící vodič
a | Prostup sání cirkulačních čerpadel z jímky nerez DN 125 | 1 | ks |  | 0
b | Prostup žlábků z bazénu DN 80 | 7 | ks |  | 0
c | Prostup přepadu z jímky nerez DN 150 | 1 | ks |  | 0
d | Prostup vypouštění jímky nerez DN 80 | 1 | ks |  | 0
e | Prostup vodoznaku akumulační jímky nerez DN 25 | 1 | ks |  | 0
f | Prostup výtlaku do ježka nerez DN 50 | 2 | ks |  | 0
g | Prostup vzorku vody z bazénu DN 40/25 | 2 | ks |  | 0
h | Prostup odtoku žlábkůdo AJ DN 200 | 1 | ks |  | 0
3.33 | Potrubí a tvarovky jsou vyráběny z polyvinylchloridu, který neobsahuje změkčovadla ( plastifikátory a označuje se jako tvrdé PVC, neměkčené PVC nebo PVC-U Materiál dále obsahuje barviva a stabilizátory proti UV záření a tepelné degradaci. PVC U je materiál s velmi dobrými hydraulickými vlastnostmi, kdy se minimalizuje tvorba usazenin vzhledem k hladkosti vnitřního povrchu trubek. Tlaková řada min. PN 10
a | DN 200 | 10 | m |  | 0
b | DN 150 | 3 | m |  | 0
c | DN 125 | 13 | m |  | 0
d | DN 100 | 61 | m |  | 0
e | DN 80 | 20 | m |  | 0
f | DN 65 | 36 | m |  | 0
g | DN 50 | 47 | m |  | 0
h | DN 40 | 6 | m |  | 0
i | DN 25 | 29 | m |  | 0
j | Drobné potrubí | 1 | ks |  | 0
3.34 | Armatury na potrubí jsou vyráběny z polyvinylchloridu, který neobsahuje změkčovadla (plastifikátory a označuje se jako tvrdé PVC, neměkčené PVC nebo PVC-U). Materiál dále obsahuje barviva a stabilizátory proti UV záření a tepelné degradaci. PVC U je materiál s velmi dobrými hydraulickými vlastnostmi, kdy se minimalizuje tvorba usazenin vzhledem k hladkosti vnitřního povrchu trubek. Tlaková řada min. PN 16
a | V 125 | 1 | ks |  | 0
b | ZV 125 | 1 | ks |  | 0
c | V 100 | 5 | ks |  | 0
d | ZV 100 | 2 | ks |  | 0
e | V 80 | 7 | ks |  | 0
f | ZV 80 | 2 | ks |  | 0
g | V 65 | 7 | ks |  | 0
h | ZV 65 | 4 | ks |  | 0
i | V 50 | 2 | ks |  | 0
k | V 40 | 4 | ks |  | 0
l | V 25 | 8 | ks |  | 0
m | ZV 25 | 2 | ks |  | 0
n | Drobné ventily | 1 | ks |  | 0
o | Tvarovky | 1 | kompl. |  | 0
p | Podpěrné konstrukce | 1 | kompl. |  | 0
3.35 | Ostatní prvky
a | Multispektrální koagulant a flokulant obsahující látku NoPhos pro efektivní potlačení růstu bakterií a řas, dávkování 0,5 - 1,0 ml na 1m3 filtrované vody za hodinu (náplň 20 l) | 2 | ks |  | 0
b | Provozní rezerva filtračního média (viz pol. 3.1.a)- aktivovaný sklený filtrační materiál 0,5 - 1,0 mm (pytlovaný, 1 pytel po 25 kg) | 3 | ks |  | 0
c | Vydání certifikátu výrobce o shodě instalace technologie filtračního média s technologickým postupem výrobce pro dosažení předepsané filtrační schopnosti | 1 | ks |  | 0
| Celkem technologie brouzdaliště Kč bez DPH |  |  |  | 0

## 02-Vířivka
Technologie vířivého bazénu
POL. | POPIS POLOŽKY | MNOŽSTVÍ |  | JEDNOT.C. | DODÁVKA | POZNÁMKA
4.1 | Filtrační zařízení z polyesterového sklolaminátu D 1050 mm, Q=26,0 m3/h, V = 30 m/s, vybavené manometrem, ručním odvzdušňovacím ventilem a zátkou na vypouštění vody. Filtr obsahuje speciální falešné dno osazené tryskami. Provozní tlak 2,5 kg/ cm2. Praní filtru v kombinaci voda-vzduch. Ovládání filtru pomocí 5 pákových ventilů (sada ovládacích klapek, včetně podpěr), 2 potrubní vstupy do filtru. Zařízení určeno pro vícevrstvou filtrační náplň o celkové výšce náplně 1,2 m. Horní násypný otvor průměr d 400 mm, boční revizní otvor d 225 mm | 1 | ks |  | 0
4.1a | Filtrační médium – skelný, hydrofobní, filtrační materiál s filtrační schopností zachytit až 95 % částic a nečistot velikosti větší než 1 mikron. Vyrobeno z barevného skla obsahující potřebné oxidy kovů chránící filtrační materiál před kolonizací bakteriemi a tvorbou biofilmu. (podrobný popis viz TZ BT). | 1.6 | t |  | 0
4.1b | Statický mixer - statický mixer z nerezového materiálu 1.4571, součástí mixeru je i 1/2" vstřikovací ventil se zpětnou klapkou pro aplikaci multispektrálního koagulantu a flokulantu, mixér je vybaven elektrickou svorkou pro uzemnění. Mixér je včleněn do potrubí, dochází ke kavitaci vody a to pomáhá při vysoké rychlosti zabít veškeré parazity. | 1 | ks |  | 0
4.2 | Horizontální cirkulační čerpadlo - tělo čerpadla z plastu, nerez osa, keramická ucpávka, plastové oběžne kolo, vlasový předfiltr s průhledným šroubovatelným krytem, čerpadlo je s motorem spojeno pomocí 4 nerezových šroubů, což umožňuje jednoduchou demontáž a servis. Čerpadlo má plochou charakteristiku závislosti výtlačné výšky na průtoku, čerpadla jsou testována na tlak 0,4 MPa. Q = 33 m3/h, H = 14m, P= 2,6 kW, 2840 ot/min., 50 Hz. | 2 | ks |  | 0
| Frekvenční měnič | 2 | ks |  | 0
4.3 | Automatické regulátory kvality vody (měření, zobrazení a regulace hodnoty pH a chlóru - volný, měření a zobrazení hodnoty Redox potenciálu). Regulátory s 6 kusy výstupních relé (ovládání akčních členů,alarm), 4 x programovatelný výstup proudové smyčky 0-20/4-20mA, digit.zobrazení hodnoty na desetiny nebo setiny mg/l, možnost nastavení softwar. filtru, kódový přístup pro servisního technika, možnost nastavení dvoupolohové regulace, šířkově-proporcionální regulace a frekvenčně-proporcionální regulace, možnost zobrazení teploty. Nápájecí nápětí : 230 V, Příkon 6 VA, Hmotnost zařízení 7 kg, Frekvence 50 Hz, Krytí min. IP 43. Rozsah měření min: Cl: 0-2, 0-20 PPM, pH 0-14, redox potenciál : 0-1000 mV | 1 | ks |  | 0
4.3a | Doplnění regulátorů Cl, pH, Redox o měření a zobrazení vázaného Cl přímou metodou měření (jontově selektrivní membrána), nikoliv zobrazení celkového chloru s dodatečným odpočtem hodnoty volného chloru), výrobek musí být kompatibilní s výrobkem 4.3. ( stejný výrobce). | 1 | kompl |  | 0
4.4 | Membránové dávkovací čerpadlo pro korekci pH, včetně sací a výtlačné soupravy včetně zpětného ventilu . Tělo čerpadla v plastovém provedení, hlava čerpadla z polypropylénu vyztuženého skelným vláknem. Dávkování chemikálie pomocí membrány s elektromagnetickým pohonem. Hlava čerpadla obsahuje přepouštěcí ventil. Maximální výkon čerpadla 6 litrů za hodinu. Dávkovací frekvence 400 pulsů za minutu, P=35 W, plynulá regulace výkonu 0-100%, IP65 | 1 | ks |  | 0
4.5 | Zrychlovací čerpadlo chlorace, samonasávací jednostupňové odstředivé čerpadlo s axiálním sáním a radiálním výtlakem. Zabudovaný ejektor s vodícími lopatkami dává čerpadlu dobré samonasávací vlastnosti. Základová deska, těleso a oběžné kolo jsou vyrobené z korozivzdorné oceli. Q=4,5m3/h, H=25 m, P=1,4kW, el. krytí IP 44, provozní tlak max. 6 barů, sací výška max. 8 m, napájecí napětí U = 400 V/50 Hz | 1 | ks |  | 0
4.6 | Dávkovací čerpadlo pro aplikaci multispektrálního koagulantu a flokulantu, výkon čerpadla min. v rozsahu 2,0 - 50,0 ml/hod, napájení 220 V. včetně sací a výtlačné soupravy, čerpadlo je samonasávací, zcela uzavřené, technologie rychloupínací hlavy čerpadla umožňuje snadnou výměnu dávkovací hadičky. | 1 | ks |  | 0
4.7 | Ozongenerátor s nastavitelným výkonem do 1,2 g ozonu/hodinu. Zařízení je vybaveno sušením vzduchu, mixážním injektorem, nízkotlakým mixážním systémem a vysokonapěťovým transformátorem 7kW. Výroba ozonu probíhá koronovým vysokonapěťovým výbojem mezi trubicemi, P=0,3kW, napájení 230 V/50 Hz. Elektriký napájecí a řídící box rozměry 43 x 33 x 20 cm, hmotnost max. 10 kg, Injektor: rozměry 1"délka 250 mm, hmotnost 1,3 kg, materiál PVC. Dávkování ozonu do technologického potrubí ( nikoliv do akumulační nádrže) | 1 | ks |  | 0
4.8 | Tepelný výměník 80 kW - trubkový výměník z nerezové oceli. Materiál - nerez ocel AISI 316, max. pracovní tlak: 1,72 Mpa, pracovní teplota max 208°C, zkušební tlak 50 bar | 1 | ks |  | 0
4.10 | Zrychlovací čerpadlo ozonizace, samonasávací jednostupňové odstředivé čerpadlo s axiálním sáním a radiálním výtlakem. Zabudovaný ejektor s vodícími lopatkami dává čerpadlu dobré samonasávací vlastnosti. Základová deska, těleso a oběžné kolo jsou vyrobené z korozivzdorné oceli. Q=4,5m3/h, H=25 m, P=1,4kW, el. krytí IP 44, provozní tlak max. 6 barů, sací výška max. 8 m, napájecí napětí U = 400 V/50 Hz | 1 | ks |  | 0
4.11 | Elektroventil odběru vzorku DN25 - elektricky ovládaný ventil, nápajecí napětí AC 230 V/ 50 Hz, příkon při natahování pružiny 6,5 W , v poloze otevřeno 2,5 W, mechanický ukazatel polohy, IP 54 | 1 | ks |  | 0
4.13 | Středotlaká plnoprůtočná UV lampa systému InLine pro průtok Q = 51,9 m3/hod, hydraulická část odolná bazénové vodě s optimalizovanou hydraulikou navrženou dle metody CFD z nerez oceli SS AISI 316 L včetně speciálního vnějšího antikorozního ochranného laku s tloušťkou laku min. 50 mikrometrů, umožňující horizontální či vertikální pozici instalace, příruba DN 100, elektrické krytí IP 54, vzdálenost mezi přírubami min 400 mm, 1 středotlaký zářič o výkonu výbojky min 1100 W, efektivní šířka výbojky min. 105 mm, 1 ochranná křemenná trubice, řídící panel, napájení 400V3L+N 50 Hz , příkon zařízení 1,4 kW, sada propojovacích kabelů pro spojení řídícího boxu s UV komorou | 1 | ks |  | 0
4.14 | Elektroventil odvodnění odpadu ze žlábků DN 80 - elektroventil pro přepínání žlábku do kanalizace, elektricky ovládaný ventil, dvoupolohová regulace, elektroventil se otevře při nechodu cirkulačních čerpadel, možnost propojit s hladinovými sondami | 1 | ks |  | 0
4.15 | Dmychadlo praní filtrů - určené pro proplach pískových filtrů vzduchem. Plášť a oběžné kolo dmychadla jsou vyrobeny ze slitiny hliníku, hřídel elektromotoru je z nerezové oceli, je napasován na oběžné kolo a dynamicky vyvážen. elektromotory vyrobeny dle norem IEC. Elektrické krytí IP 55. Bezúdržbové, pro trvalý chod, Q = 180 m3/hod, P =1,6 kW | 1 | ks |  | 0
4.16 | Podvodní osvětlení LED barevná - P = 48 W / 2.544 lm - LED reflektory s lampou RGB s odnímatelným kabelem v délce 2,5 m, reflektor je upevněn k instalační krabici pomocí šroubů. Součástí dodávky reflektoru je i instalační krabice v provedení plast a dalšího příslušenství | 4 | ks |  | 0
4.17 | Vodoznak DN25, průhledná plastová trubice s plovákem | 1 | ks |  | 0
4.18 | Kalové čerpadlo pro odtok vzorku z vaničky , napájecí napětí 230 V, příkon 250W, průtok 6 m3/hod, H = 5 m, samoodvzdušňovací ventil, keramická ucpávka, krytí IP 68, vč. vaničky | 1 | ks |  | 0
4.21 | Horizontální čerpadlo masážních trysek - tělo čerpadla z plastu, nerez osa, keramická ucpávka, plastové oběžne kolo, vlasový předfiltr s průhledným šroubovatelným krytem, čerpadlo je s motorem spojeno pomocí 4 nerezových šroubů, což umožňuje jednoduchou demontáž a servis. Čerpadlo má plochou charakteristiku závislosti výtlačné výšky na průtoku, čerpadla jsou testována na tlak 0,4 MPa. Q = 30 m3/h, H = 8m, P= 2,2 kW, 2840 ot/min., 50 Hz. | 1 | ks |  | 0
4.22 | Dmychadlo vzduchových sedátek, plášť a oběžné kolo dmychadla jsou vyrobeny ze slitiny hliníku, hřídel elektromotoru je z nerezové oceli, je napasován na oběžné kolo a dynamicky vyvážen. elektromotory vyrobeny dle norem IEC. Elektrické krytí IP 55. Bezúdržbové, pro trvalý chod, Q = 318 m3/hod, P = 3kW | 2 | ks |  | 0
4.23 | Dmychadlo vzduchové perličky, plášť a oběžné kolo dmychadla jsou vyrobeny ze slitiny hliníku, hřídel elektromotoru je z nerezové oceli, je napasován na oběžné kolo a dynamicky vyvážen. elektromotory vyrobeny dle norem IEC. Elektrické krytí IP 55. Bezúdržbové, pro trvalý chod, Q = 150 m3/hod, P = 1,6 kW | 1 | ks |  | 0
4.24 | Elektroohřev vzduchu, P = 1,5 kW, určen pro trvalý chod, materiálové provedení nerezová ocel AISI 316 | 2 | ks |  | 0
4.25 | Indukční průtokoměr mezipřírubového provedení DN 125, digitální snímač průtoku vody potrubím se záznamem proteklého množství, IP 67, napájení 230 V/50Hz, analogový výstup g.o. aktivní 0(4)-20 mA, ukazatel aktuálního / celkového průtoku | 1 | ks |  | 0 | Flomag 3000 D3
4.26 | Hlídání hladiny v jímce (M+R) - 4 ponorné sondy, 230V, beznapěťové kontakty pro blokování čerpadel a ovládání ventilu dopouštěné vody. Funkce je založena na principu vodivosti kapalných látek. Přístroj vyhodnocuje přítomnost kapaliny mezi elektrodami umístěnými v nádrži. Jestliže jsou elektrody vodivě spojeny kapalinou, dojde k sepnutí relé v regulátoru. IP 20, napětí 250 V/50 Hz, příkona 4 VA | 1 | ks |  | 0
4.27 | Masážní trysky voda- vzduch - tryska vyrobena z nerez oceli AISI 316 včetně kuličky d 20 mm určená pro betonové bazény | 11 | ks |  | 0
4.28 | Vzduchová sedátka - nerezový prvek, prvek určený pro vzduchovou masáž, materiálové provedení AISI 316, přesný tvar bude řešen výrobní dokumentací, jedná se o atypický prvek, včerně podpůrné konstrukce | 11 | ks |  | 0
4.29 | Perlička - nerezový prvek, materiálové provedení AISI 316, povrchová úprava lesk, ᴓ 300 mm | 1 | ks |  | 0
4.30 | Dnové trysky cirkulace, recirkulační sací tryska s regulovatelným průtokem, vyrobená z ABS plastu. Upevnění mřížky pomocí 4 samořezných šroubů z nerezové oceli, vnější rozměry 108 x 70 mm | 5 | ks |  | 0
4.31 | Dnové výpustě, kruhová výpusť z nerezové oceli ASI 316 , boční připojení vnitřním závitem 2" , vnější rozměry 235 x 200 mm, upevnění mřížky pomocí nerezových šroubů | 2 | ks |  | 0
4.32 | Tryska vzorku vody, vyrobena z ABS plastu bílé barvy. vnější závit 2" , vnitřní d 50 mm, součástí trysky je tzv. mřížka trysky | 2 | ks |  | 0
4.33 | Mřížka přelivného žlábku vyrobená z UV odolného bílého polypropylenu- příčná segmentová mřížka pro ohyb ( 1 bm = 45 segmentů), segmenty se spojují ve středové části zasunutím, výška mřížky : 22 mm, šířka 245 mm | 11 | m |  | 0
4.34 | Nerezové zábradlí schodiště - atypický nerezový výrobek v provedení AISI 316, bude řešeno samostatnou výrobní dokumentací | 1 | ks |  | 0
4.35 | Sání atrakcí - nerez ocel AISI 316, d 285 mm, k sání vody pro vodní atrakce, typový prvek, úprava na DN 80 | 3 | ks |  | 0
4.36 | Prostupy stavební konstrukcí - atyp provedení nerez AISI 316 dle dílenské dokumentace, umožňující napojení na zemnící vodič
a | Prostup sání cirkulačních čerpadel z jímky nerez DN 150 | 1 | ks |  | 0
b | Prostup přepadu z jímky nerez DN 150 | 1 | ks |  | 0
c | Prostup vypouštění jímky nerez DN 80 | 1 | ks |  | 0
d | Prostup vodoznaku akumulační jímky nerez DN 25 | 1 | ks |  | 0
e | Prostup masážních trysek nerez DN 40, s Venturiho trubící | 11 | ks |  | 0
4.37 | Potrubí a tvarovky jsou vyráběny z polyvinylchloridu, který neobsahuje změkčovadla (plastifikátory a označuje se jako tvrdé PVC, neměkčené PVC nebo PVC-U). Materiál dále obsahuje barviva a stabilizátory proti UV záření a tepelné degradaci. PVC U je materiál s velmi dobrými hydraulickými vlastnostmi, kdy se minimalizuje tvorba usazenin vzhledem k hladkosti vnitřního povrchu trubek. Tlaková řada min. PN 10
a | DN 200 | 3 | m |  | 0
b | DN 150 | 10 | m |  | 0
c | DN 125 | 27 | m |  | 0
d | DN 100 | 6 | m |  | 0
e | DN 80 | 101 | m |  | 0
f | DN 65 | 3 | m |  | 0
g | DN 50 | 12 | m |  | 0
h | DN 40 | 23 | m |  | 0
i | DN 25 | 16 | m |  | 0
j | Drobné potrubí | 1 | kompl. |  | 0
4.38 | Armatury na potrubí jsou vyráběny z polyvinylchloridu, který neobsahuje změkčovadla ( plastifikátory a označuje se jako tvrdé PVC, neměkčené PVC nebo PVC-U Materiál dále obsahuje barviva a stabilizátory proti UV záření a tepelné degradaci. PVC U je materiál s velmi dobrými hydraulickými vlastnostmi, kdy se minimalizuje tvorba usazenin vzhledem k hladkosti vnitřního povrchu trubek. Tlaková řada min. PN 10
a | V 150 | 2 | ks |  | 0
b | ZV 150 | 1 | ks |  | 0
c | V 125 | 5 | ks |  | 0
d | ZV 125 | 1 | ks |  | 0
e | V 100 | 2 | ks |  | 0
f | V 80 | 11 | ks |  | 0
g | ZV 80 | 5 | ks |  | 0
h | V 50 | 1 | ks |  | 0
i | V 40 | 2 | ks |  | 0
j | V 25 | 7 | ks |  | 0
k | ZV 25 | 3 | ks |  | 0
l | Drobné ventily | 1 | kompl. |  | 0
m | Tvarovky | 1 | kompl. |  | 0
n | Podpěrné konstrukce | 1 | kompl. |  | 0
4.39 | Ostatní prvky
a | Multispektrální koagulant a flokulant obsahující látku NoPhos pro efektivní potlačení růstu bakterií a řas, dávkování 0,5 - 1,0 ml na 1m3 filtrované vody za hodinu (náplň 20 l) | 2 | ks |  | 0
b | Provozní rezerva filtračního média (viz pol. 4.1.a) - aktivovaný sklený filtrační materiál 0,5 - 1,0 mm (pytlovaný, 1 pytel po 25 kg) | 3 | ks |  | 0
c | Vydání certifikátu výrobce o shodě instalace technologie filtračního média s technologickým postupem výrobce pro dosažení předepsané filtrační schopnosti | 1 | ks |  | 0
| Celkem technologie vířivka Kč bez DPH |  |  |  | 0

## 02-Vířivka wellness
Technologie vířivého bazénu wellness
POL. | POPIS POLOŽKY | MNOŽSTVÍ |  | JEDNOT.C. | DODÁVKA | POZNÁMKA
5.1 | Filtrační zařízení z polyesterového sklolaminátu D 950 - Q=21,3 m3/h, v = 30 m/s, vybavené manometrem, ručním odvzdušňovacím ventilem a zátkou na vypouštění vody. Provozní tlak 2,5 kg/ cm2. Praní filtru vodou. Ovládání filtru pomocí šesticestného ventilu 2 1/2". Výška filtrační náplně 1,2 m. Horní víko filtru D200 mm, boční revizní víko D200 mm. | 1 | ks |  | 0
5.1a | Filtrační médium – skelný, hydrofobní, filtrační materiál s filtrační schopností zachytit až 95 % částic a nečistot velikosti větší než 1 mikron. Vyrobeno z barevného skla obsahující potřebné oxidy kovů chránící filtrační materiál před kolonizací bakteriemi a tvorbou biofilmu. (podrobný popis viz TZ BT). | 1.3 | t |  | 0
5.1b | Statický mixer - statický mixer z nerezového materiálu 1.4571, součástí mixeru je i 1/2" vstřikovací ventil se zpětnou klapkou pro aplikaci multispektrálního koagulantu a flokulantu, mixér je vybaven elektrickou svorkou pro uzemnění. Mixér je včleněn do potrubí, dochází ke kavitaci vody a to pomáhá při vysoké rychlosti zabít veškeré parazity. | 1 | ks |  | 0
5.2 | Horizontální cirkulační čerpadlo - tělo čerpadla z plastu, nerez osa, keramická ucpávka, plastové oběžne kolo, vlasový předfiltr s průhledným šroubovatelným krytem, čerpadlo je s motorem spojeno pomocí 4 nerezových šroubů, což umožňuje jednoduchou demontáž a servis. Čerpadlo má plochou charakteristiku závislosti výtlačné výšky na průtoku, čerpadla jsou testována na tlak 0,4 MPa. Q = 14 m3/h, H = 16m, P= 1,5 kW, 2840 ot/min., 50 Hz. | 2 | ks |  | 0
| Frekvenční měnič | 2 | ks |  | 0
5.3 | Automatické regulátory kvality vody (měření, zobrazení a regulace hodnoty pH a chlóru - volný, měření a zobrazení hodnoty Redox potenciálu). Regulátory s 6 kusy výstupních relé (ovládání akčních členů,alarm), 4 x programovatelný výstup proudové smyčky 0-20/4-20mA, digit.zobrazení hodnoty na desetiny nebo setiny mg/l, možnost nastavení softwar. filtru, kódový přístup pro servisního technika, možnost nastavení dvoupolohové regulace, šířkově-proporcionální regulace a frekvenčně-proporcionální regulace, možnost zobrazení teploty. Nápájecí nápětí : 230 V, Příkon 6 VA, Hmotnost zařízení 7 kg, Frekvence 50 Hz, Krytí min. IP 43. Rozsah měření min: Cl: 0-2, 0-20 PPM, pH 0-14, redox potenciál : 0-1000 mV | 1 | ks |  | 0
5.3a | Doplnění regulátorů Cl, pH, Redox o měření a zobrazení vázaného Cl přímou metodou měření (jontově selektrivní membrána), nikoliv zobrazení celkového chloru s dodatečným odpočtem hodnoty volného chloru), výrobek musí být kompatibilní s výrobkem 5.3. ( stejný výrobce). | 1 | kompl |  | 0
5.4 | Membránové dávkovací čerpadlo pro korekci pH, včetně sací a výtlačné soupravy včetně zpětného ventilu . Tělo čerpadla v plastovém provedení, hlava čerpadla z polypropylénu vyztuženého skelným vláknem. Dávkování chemikálie pomocí membrány s elektromagnetickým pohonem. Hlava čerpadla obsahuje přepouštěcí ventil. Maximální výkon čerpadla 6 litrů za hodinu. Dávkovací frekvence 400 pulsů za minutu, P=35 W, plynulá regulace výkonu 0-100%, IP65 | 1 | ks |  | 0
5.5 | Zrychlovací čerpadlo chlorace, samonasávací jednostupňové odstředivé čerpadlo s axiálním sáním a radiálním výtlakem. Zabudovaný ejektor s vodícími lopatkami dává čerpadlu dobré samonasávací vlastnosti. Základová deska, těleso a oběžné kolo jsou vyrobené z korozivzdorné oceli. Q=4,5m3/h, H=25 m, P=1,4kW, el. krytí IP 44, provozní tlak max. 6 barů, sací výška max. 8 m, napájecí napětí U = 400 V/50 Hz | 1 | ks |  | 0
5.6 | Dávkovací čerpadlo pro aplikaci multispektrálního koagulantu a flokulantu, výkon čerpadla min. v rozsahu 2,0 - 50,0 ml/hod, napájení 220 V. včetně sací a výtlačné soupravy, čerpadlo je samonasávací, zcela uzavřené, technologie rychloupínací hlavy čerpadla umožňuje snadnou výměnu dávkovací hadičky. | 1 | ks |  | 0
5.7 | Ozongenerátor s nastavitelným výkonem do 1,2 g ozonu/hodinu. Zařízení je vybaveno sušením vzduchu, mixážním injektorem, nízkotlakým mixážním systémem a vysokonapěťovým transformátorem 7kW. Výroba ozonu probíhá koronovým vysokonapěťovým výbojem mezi trubicemi, P=0,3kW, napájení 230 V/50 Hz. Elektriký napájecí a řídící box rozměry 43 x 33 x 20 cm, hmotnost max. 10 kg, Injektor: rozměry 1"délka 250 mm, hmotnost 1,3 kg, materiál PVC. Dávkování ozonu do technologického potrubí ( nikoliv do akumulační nádrže) | 1 | ks |  | 0
5.8 | Tepelný výměník 40 kW - trubkový výměník z nerezové oceli. Materiál - nerez ocel AISI 316, max. pracovní tlak: 1,72 Mpa, pracovní teplota max 208°C, zkušební tlak 50 bar | 1 | ks |  | 0
5.10 | Zrychlovací čerpadlo ozonizace, samonasávací jednostupňové odstředivé čerpadlo s axiálním sáním a radiálním výtlakem. Zabudovaný ejektor s vodícími lopatkami dává čerpadlu dobré samonasávací vlastnosti. Základová deska, těleso a oběžné kolo jsou vyrobené z korozivzdorné oceli. Q=4,5m3/h, H=25 m, P=1,4kW, el. krytí IP 44, provozní tlak max. 6 barů, sací výška max. 8 m, napájecí napětí U = 400 V/50 Hz | 1 | ks |  | 0
5.11 | Elektroventil odběru vzorku DN25 - elektricky ovládaný ventil, nápajecí napětí AC 230 V/ 50 Hz, příkon při natahování pružiny 6,5 W , v poloze otevřeno 2,5 W, mechanický ukazatel polohy, IP 54 | 1 | ks |  | 0
5.13 | Středotlaká plnoprůtočná UV lampa systému InLine s možností regulace výkonu UV lampy pro průtok Q = 21,3 m3/hod, hydraulická část odolná bazénové vodě s optimalizovanou hydraulikou navrženou dle metody CFD z nerez oceli SS AISI 316 L včetně speciálního vnějšího antikorozního ochranného laku s tloušťkou laku min. 50 mikrometrů, umožňující horizontální či vertikální pozici instalace, příruba DN 80, elektrické krytí IP 54, vzdálenost mezi přírubami min 400 mm, 1 středotlaký zářič o výkonu výbojky min. 700 W, efektivní šířka výbojky min. 195 mm, 1 ochranná křemenná trubice, řídící panel, napájení 230V 50 Hz , příkon zařízení 1 kW, sada propojovacích kabelů pro spojení řídícího boxu s UV komorou | 1 | ks |  | 0
5.14 | Elektroventil odvodnění odpadu ze žlábků DN 80 - elektroventil pro přepínání žlábku do kanalizace, elektricky ovládaný ventil, dvoupolohová regulace, elektroventil se otevře při nechodu cirkulačních čerpadel, možnost propojit s hladinovými sondami | 1 | ks |  | 0
5.16 | Vodoznak DN25, průhledná plastová trubice s plovákem | 1 | ks |  | 0
5.17 | Kalové čerpadlo pro odtok vzorku z vaničky , napájecí napětí 230 V, příkon 250W, průtok 6 m3/hod, H = 5 m, samoodvzdušňovací ventil, keramická ucpávka, krytí IP 68, vč. vaničky | 1 | ks |  | 0
5.21 | Horizontální čerpadlo masážních trysek - tělo čerpadla z plastu, nerez osa, keramická ucpávka, plastové oběžne kolo, vlasový předfiltr s průhledným šroubovatelným krytem, čerpadlo je s motorem spojeno pomocí 4 nerezových šroubů, což umožňuje jednoduchou demontáž a servis. Čerpadlo má plochou charakteristiku závislosti výtlačné výšky na průtoku, čerpadla jsou testována na tlak 0,4 MPa. Q = 30 m3/h, H = 12m, P= 2,2 kW, 2840 ot/min., 50 Hz. | 1 | ks |  | 0
5.22 | Dmychadlo vzduchových sedátek, plášť a oběžné kolo dmychadla jsou vyrobeny ze slitiny hliníku, hřídel elektromotoru je z nerezové oceli, je napasován na oběžné kolo a dynamicky vyvážen. elektromotory vyrobeny dle norem IEC. Elektrické krytí IP 55. Bezúdržbové, pro trvalý chod, Q = 150 m3/hod, P = 1,6kW | 1 | ks |  | 0
5.23 | Elektroohřev vzduchu, P = 1,5 kW, určen pro trvalý chod, materiálové provedení nerezová ocel AISI 316 | 1 | ks |  | 0
5.25 | Indukční průtokoměr mezipřírubového provedení DN 80, digitální snímač průtoku vody potrubím se záznamem proteklého množství, IP 67, napájení 230 V/50Hz, analogový výstup g.o. aktivní 0(4)-20 mA, ukazatel aktuálního / celkového průtoku | 1 | ks |  | 0 | Flomag 3000 D3
5.26 | Hlídání hladiny v jímce (M+R) - 4 ponorné sondy, 230V, beznapěťové kontakty pro blokování čerpadel a ovládání ventilu dopouštěné vody. Funkce je založena na principu vodivosti kapalných látek. Přístroj vyhodnocuje přítomnost kapaliny mezi elektrodami umístěnými v nádrži. Jestliže jsou elektrody vodivě spojeny kapalinou, dojde k sepnutí relé v regulátoru. IP 20, napětí 250 V/50 Hz, příkona 4 VA | 1 | ks |  | 0
5.34 | Nerezové zábradlí schodiště - atypický nerezový výrobek v provedení AISI 316, bude řešeno samostatnou výrobní dokumentací | 1 | ks |  | 0
5.37 | Potrubí a tvarovky jsou vyráběny z polyvinylchloridu, který neobsahuje změkčovadla (plastifikátory a označuje se jako tvrdé PVC, neměkčené PVC nebo PVC-U). Materiál dále obsahuje barviva a stabilizátory proti UV záření a tepelné degradaci. PVC U je materiál s velmi dobrými hydraulickými vlastnostmi, kdy se minimalizuje tvorba usazenin vzhledem k hladkosti vnitřního povrchu trubek. Tlaková řada min. PN 10
a | DN 150 | 3 | m |  | 0
b | DN 125 | 10 | m |  | 0
c | DN 100 | 21 | m |  | 0
d | DN 80 | 55 | m |  | 0
e | DN 65 | 3 | m |  | 0
f | DN 50 | 9 | m |  | 0
g | DN 40 | 9 | m |  | 0
h | DN 25 | 11 | m |  | 0
i | Drobné potrubí | 1 | kompl. |  | 0
5.38 | Armatury na potrubí jsou vyráběny z polyvinylchloridu, který neobsahuje změkčovadla ( plastifikátory a označuje se jako tvrdé PVC, neměkčené PVC nebo PVC-U Materiál dále obsahuje barviva a stabilizátory proti UV záření a tepelné degradaci. PVC U je materiál s velmi dobrými hydraulickými vlastnostmi, kdy se minimalizuje tvorba usazenin vzhledem k hladkosti vnitřního povrchu trubek. Tlaková řada min. PN 10
a | V 100 | 3 | ks |  | 0
b | ZV 100 | 1 | ks |  | 0
c | V 80 | 6 | ks |  | 0
d | ZV 80 | 1 | ks |  | 0
e | V 65 | 4 | ks |  | 0
f | ZV 65 | 1 | ks |  | 0
g | V 50 | 6 | ks |  | 0
h | ZV 50 | 2 | ks |  | 0
i | V 40 | 3 | ks |  | 0
j | V 25 | 7 | ks |  | 0
k | ZV 25 | 3 | ks |  | 0
l | Drobné ventily | 1 | kompl. |  | 0
m | Tvarovky | 1 | kompl. |  | 0
n | Podpěrné konstrukce | 1 | kompl. |  | 0
5.39 | Veřejná vířivka s přelivem - průměr min. 2,3 m, vč. nosného rámu. Pro 6 osob. Vybavená vodními a vzduchovými masážemi. Skořepina je vyrobena z materiálu akrylát. Dodávka kompletního výrobku s rozvody. | 1 | ks |  | 0
5.40 | Akumulační jímka o objemu 5 m3 - samonosná vyztužená venkovními žebry a výstuhami určená k uložení na základovou ŽB desku, materiál polypropylen, tloušťka stěn 8 mm, součástí nádrže je poklop 800 x 800 mm, prostup sání, vypouštění, bezpečnostní přepad a dopouštění, součástí jímky jsou stupně. | 1 | ks |  | 0
5.41 | Ostatní prvky
a | Multispektrální koagulant a flokulant obsahující látku NoPhos pro efektivní potlačení růstu bakterií a řas, dávkování 0,5 - 1,0 ml na 1m3 filtrované vody za hodinu ( náplň 20 l) | 2 | ks |  | 0
b | Provozní rezerva filtračního média (viz pol. 5.1.a) - aktivovaný sklený filtrační materiál 0,5 - 1,0 mm (pytlovaný, 1 pytel po 25 kg) | 3 | ks |  | 0
c | Vydání certifikátu výrobce o shodě instalace technologie filtračního média s technologickým postupem výrobce pro dosažení předepsané filtrační schopnosti | 1 | ks |  | 0
| Celkem technologie vířivka wellness Kč bez DPH |  |  |  | 0

## 02-Vybavení chlorovny
Vybavení chlorovny
POL. | POPIS POLOŽKY | MNOŽSTVÍ |  | JEDNOT.C. | DODÁVKA | POZNÁMKA
Dávkování chemikálie do bazénové vody podtlakovým dávkovacím systémem. Používán je pouze vakuový systém rozvodu a dávkování plynného chloru, u kterého nemůže dojít k výraznému úniku chloru. Bazénová voda, která proudí přes injektor vytváří na principu vývěvy podtlak ( vakuum) v celém systému rozvodu chloru. Při dosažení předepsanému podlatku dochází k otevírání bezpečnostních ventilů v systému a k následnému postupnému nasávání chloru z tlakové chlorové nádoby až do injektoru, kde je chlor dávkován do vody. Chlor je dávkován pouze do tekoucí vody, při přerušení toku vody a tudíž po ztrátě podtlaku se automaticky uzavřou všechny bezpečnostní ventily a chlor se přestává dávkovat. Při porušení vakuového rozvodu chloru dojde k vysátí chloru z potrubí (potrubí z lepeného PVC nebo PP hadičky), do rozvodu se nasaje trochu vzduchu z okolí porušeného rozvodu a dojde k okamžitému uzavření všech bezpečnostních ventilů, včetně vstupního ventilu vakuového regulátoru chloru (chlorátoru), který je připojen na chlorové nádobě a který tak bezpečně uzavře tlakovou část rozvodu chloru. Součástí vybavení chlorovny je i zvuková a světelná signalizace úniku chloru.
Prvky chlorovny:
1. | Vákuový chlorátor včetně držáků | 2 | ks |  | 0
2. | Přepínač lahví | 1 | ks |  | 0
3. | Hlásič úniku chloru | 1 | ks |  | 0
4. | Ventilátor | 1 | ks |  | 0
5. | Chlorové lahve | 2 | ks |  | 0
6. | Pojistný ventil k chlorátoru | 2 | ks |  | 0
7. | Pojistný ventil s kuličkou na rozvod chloru | 5 | ks |  | 0
8. | Držák chlorových lahví | 8 | ks |  | 0
9. | Patrona s aktivním uhlím | 2 | ks |  | 0
10. | Rozvodné hadičky, tvarovky | 1 | kompl. |  | 0
11. | Rotametr, injektor, zpětná klapka | 5 | kompl. |  | 0
12. | Ochranné pomůcky ( sada bezpečnostního vybavení) v rozsahu dle ČSN 755050 | 2 | ks |  | 0
13. | Výchozí revize chlorového hospodářství ( zacvičení obsluhy, poplachový a provozní řád ) | 1 | paré |  | 0
14. | Montážní materiál | 1 | kompl. |  | 0
15. | Montáž chlorového hospodářství | 1 | ks |  | 0
| Celkem vybavení chlorovny Kč bez DPH |  |  |  | 0

## 02-Kneippova lázeň
Kneippova lázeň
POL. | POPIS POLOŽKY | MNOŽSTVÍ |  | JEDNOT.C. | DODÁVKA | POZNÁMKA
1 | KNEIPPOVA LÁZEŇ
| Nerezová konstrukce vany přepažená do dvou komor pro plnění teplou a studenou vodou. Pult s ovládáním napouštění a dopuštění vody a vypouštění obou komor. Hladinový odběr. Doplněno o podvodní LED osvětlení červená/modrá. Objem vody 170 l, napojení vody 2x 3/4", odpad DN40. El. připojení 230V. Doplněno o kamínkové desky reflexní masáže plosky nohou - vyjímatelné pro snadné čištění | 2 | ks |  | 0
| Celkem dodávka a montáž Kneippovy lázně Kč bez DPH |  |  |  | 0

## 02-Bazénové příslušenství
Bazénové příslušenství
POL. | POPIS POLOŽKY | MNOŽSTVÍ |  | JEDNOT.C. | DODÁVKA | POZNÁMKA
1. | Ruční měřící přístroj FOTOMETR - umožňující měřit fotometrickou metodou parametry bazénové vody dle Vyhlášky č. 238/2011 MZČR v platném znění. Použití reagentu ve formě tablet umožňuje rychlé a přesné testování bazénové vody. Fotometr je jednoduchý na obsluhu. Vyhodnocení výsledků zjistí mikroprocesor přístroje a LCD display. Měření : hodnota pH, amonné ionty, nitráty chlór ( volný i vázaný), ozon, chloridy, hliník, železo, brom draslík, dusitany, fluoridy, fosfáty, křemík, mangan, měď peroxid vodíku, sulfáty, sulfidy | 1 | ks |  | 0
2. | Ruční měřící přístroj ZÁKALOMĚR- měření přístrojem je založeno na principu prozařování vzorku měřené vody infračerveným spektrem světla jehož dopadající množsví je následně vyhodnocováno mikroprocesorem. Přístroj umožňuje měřit zákal vody v rozsahu 0 - 1000 ZF(n), Vzorek vody v testovací kyvetě se vloží do měřící komory v přístroji a během několika vteřin se přímo zobrazí naměřená hodnota na velkém snadno čistitelném LCD displeji přístroje, bez nutnosti použítí dalších tablet či jiných reagencií. | 1 | ks |  | 0
3. | Zvedací zařízení pro imobilní osoby - Hydraulický výtah : umožňuje snadný přístup tělesně postižených osob do bazénua výstup z bazénu. Konstrukce je vyrobena z nerezové oceli AISI 316 ( ČSN 17.346). Ke konstrukci je připojena hydraulická část se sedačkou, ovládacím ventilem a bočními schůdky pro obsluhu. Hydraulickou část výtahu je třeba napojit na vodovodní přípojku s minimálním tlakem 3,5 kg/cm2, maximální váha osoby 120 kg | 1 | ks |  | 0
| Celkem bazénové příslušenství |  |  |  | 0

## 03-Venkovní elektro
název akce: Nová plavecká hala Litvínov
popis: D. 2.7 venkovní rozvody elektro
Soupis položek
p.č. | č.položky | popis položky | mj. | množství | cena/mj. | cena celkem | Nh/mj. | Nh celkem | DPH | VKP | TC | kap.
Materiál elektromontážní
1 | 122106 | kabel 1kV CXKH-R 3x2,5 | m | 260 |  | 0 | 0 | 0 | S | * |  | ME
2 | 122211 | kabel 1kV CXKH-R 4x25 | m | 450 |  | 0 | 0 | 0 | S | * |  | ME
3 | 122209 | kabel 1kV CXKH-R 4x10 | m | 70 |  | 0 | 0 | 0 | S | * |  | ME
4 | 152219 | kabel 1kV AYKY 4x240 | m | 640 |  | 0 | 0 | 0 | S | * |  | ME
5 | 321507 | roura korugovaná KOPOFLEX KF09160 pr.160/136mm | m | 130 |  | 0 | 0 | 0 | S | * |  | ME
6 | 900241 | drobný upevňovací a spojovací materiál | ks | 1 |  | 0 | 0 | 0 | S | * |  | ME
7 | 900216 | PD skut stavu | ks | 1 |  | 0 | 0 | 0 | S | * |  | ME
|  | součet |  |  |  | 0 |  | 0 |  |  |  | ME
Materiál zemní+stavební
8 | 46114 | písek kopaný 0-2mm | m3 | 10 |  | 0 | 0 | 0 | S |  |  | MZ
9 | 46361 | krycí deska plastová 50/15/1,2cm | ks | 200 |  | 0 | 0 | 0 | S |  |  | MZ
10 | 46383 | výstražná fólie šířka 0,34m | m | 100 |  | 0 | 0 | 0 | S |  |  | MZ
11 | 46114 | písek kopaný 0-2mm | m3 | 6.5 |  | 0 | 0 | 0 | S |  |  | MZ
12 | 46363 | krycí deska plastová 50/30/1,2cm | ks | 100 |  | 0 | 0 | 0 | S |  |  | MZ
13 | 46383 | výstražná fólie šířka 0,34m | m | 50 |  | 0 | 0 | 0 | S |  |  | MZ
14 | 46133 | beton B10 | m3 | 10.32 |  | 0 | 0 | 0 | S |  |  | MZ
15 | 46325 | roura PVC pr.110x3,2mm | m | 180 |  | 0 | 0 | 0 | S |  |  | MZ
16 | 46383 | výstražná fólie šířka 0,34m | m | 60 |  | 0 | 0 | 0 | S |  |  | MZ
|  | součet |  |  |  | 0 |  | 0 |  |  |  | MZ
Elektromontáže
17 | 210810951 | kabel(-1kV CHKE) pevně uložený do 2x4/3x2,5/4x1,5 | m | 260 |  | 0 | 0.091 | 23.66 | S |  |  | CE
18 | 210810955 | kabel(-1kV CHKE)pevně 3x50/4x35/5x25/24x2,5/37x1,5 | m | 450 |  | 0 | 0.169 | 76.05 | S |  |  | CE
19 | 210810953 | kabel(-1kV CHKE)pevně do 3x16/4x10/7x6/12x1,5/19x1 | m | 70 |  | 0 | 0.105 | 7.35 | S |  |  | CE
20 | 210901098 | kabel Al(-1kV AYKY) pevně uložený do 3x240+120 | m | 640 |  | 0 | 0.19 | 121.6 | S |  |  | CE
21 | 210010126 | trubka plast volně uložená do pr.160mm | m | 130 |  | 0 | 0.18 | 23.4 | S |  |  | CE
22 | 210990478 | Revize systému včetně funkčních zkoušek | ks | 1 |  | 0 | 34.4 | 34.4 | S | * |  | CE
|  | součet |  |  |  | 0 |  | 286.46 |  |  |  | CE
Zemní práce
23 | 460200263 | výkop kabel.rýhy šířka 50/hloubka 80cm tz.3/ko1.0 | m | 100 |  | 0 | 0.408 | 40.8 | S | * |  | CZ
24 | 460420481 | kabel.lože písek 2x10cm plast desky 50/15 na 15cm | m | 100 |  | 0 | 0.091 | 9.1 | S |  |  | CZ
25 | 460490012 | výstražná fólie šířka nad 30cm | m | 100 |  | 0 | 0.026 | 2.6 | S |  |  | CZ
26 | 460560263 | zához kabelové rýhy šířka 50/hloubka 80cm tz.3 | m | 100 |  | 0 | 0.191 | 19.1 | S |  |  | CZ
27 | 460600001 | odvoz zeminy do 10km vč.poplatku za skládku | m3 | 10 |  | 0 | 2.28 | 22.8 | S |  |  | CZ
28 | 460620013 | provizorní úprava terénu třída zeminy 3 | m2 | 50 |  | 0 | 0.112 | 5.6 | S |  |  | CZ
29 | 460200683 | výkop kabel.rýhy šířka 65/hloubka 120cm tz.3/ko1.2 | m | 50 |  | 0 | 0.978 | 48.9 | S | * |  | CZ
30 | 460420488 | kabel.lože písek 2x10-15cm plastdesky50/30 na30cm | m | 50 |  | 0 | 0.101 | 5.05 | S |  |  | CZ
31 | 460490012 | výstražná fólie šířka nad 30cm | m | 50 |  | 0 | 0.026 | 1.3 | S |  |  | CZ
32 | 460560683 | zához kabelové rýhy šířka 65/hloubka 120cm tz.3 | m | 50 |  | 0 | 0.366 | 18.3 | S |  |  | CZ
33 | 460600001 | odvoz zeminy do 10km vč.poplatku za skládku | m3 | 6.5 |  | 0 | 2.28 | 14.82 | S |  |  | CZ
34 | 460620013 | provizorní úprava terénu třída zeminy 3 | m2 | 32.5 |  | 0 | 0.112 | 3.64 | S |  |  | CZ
35 | 460200893 | výkop kabel.rýhy šířka 80/hloubka 130cm tz.3/ko1.2 | m | 60 |  | 0 | 1.464 | 87.84 | S | * |  | CZ
36 | 460490012 | výstražná fólie šířka nad 30cm | m | 60 |  | 0 | 0.026 | 1.56 | S |  |  | CZ
37 | 460510021 | kabelový prostup z roury plast pr.110mm | m | 180 |  | 0 | 0.059 | 10.62 | S |  |  | CZ
38 | 460560893 | zához kabelové rýhy šířka 80/hloubka 130cm tz.3 | m | 60 |  | 0 | 0.487 | 29.22 | S |  |  | CZ
39 | 460600001 | odvoz zeminy do 10km vč.poplatku za skládku | m3 | 12.12 |  | 0 | 2.28 | 27.6336 | S |  |  | CZ
40 | 460620013 | provizorní úprava terénu třída zeminy 3 | m2 | 48 |  | 0 | 0.112 | 5.376 | S |  |  | CZ
41 | 460650017 | podklad a obetonování chrániček | m3 | 10.32 |  | 0 | 2.56 | 26.4192 | S |  |  | CZ
|  | součet |  |  |  | 0 |  | 380.6788 |  |  |  | CZ
|  | CELKEM bez DPH |  |  |  | 0

## 04-Venkovní osvětlení
název akce: Nová plavecká hala Litvínov
popis: D. 2.8 venkovní osvětlení
Soupis položek
p.č. | č.položky | popis položky | mj. | množství | cena/mj. | cena celkem | Nh/mj. | Nh celkem | DPH | VKP | TC | kap.
Dodávky zařízení
1 | 561174 | stožár osvětlov vetknutý kruhový 8 žárZn | ks | 4 |  | 0 | 0 | 0 | S | * |  | DE
2 | 561173 | stožár osvětlov vetknutý kruhový 6 žárZn | ks | 4 |  | 0 | 0 | 0 | S | * |  | DE
3 | 574171 | výložník osvětlovací rovný 300 žárZn | ks | 8 |  | 0 | 0 | 0 | S | * |  | DE
4 | 530413 | svítidlo LED IP66 44W | ks | 4 |  | 0 | 0 | 0 | Z | * |  | DE
5 | 530412 | svítidlo LED IP66 30W | ks | 4 |  | 0 | 0 | 0 | Z | * |  | DE
6 | 530411 | svítidlo LED IP66 30W na fasádu | ks | 8 |  | 0 | 0 | 0 | Z | * |  | DE
|  | součet |  |  |  | 0 |  | 0 |  |  |  | DE
Materiál elektromontážní
7 | 122308 | kabel 1kV CXKH-R 5x6 | m | 50 |  | 0 | 0 | 0 | S | * |  | ME
8 | 122107 | kabel 1kV CXKH-R 3x4 | m | 100 |  | 0 | 0 | 0 | S | * |  | ME
9 | 101107 | kabel CYKY 3x4 | m | 200 |  | 0 | 0 | 0 | S | * |  | ME
10 | 101308 | kabel CYKY 5x6 | m | 200 |  | 0 | 0 | 0 | S | * |  | ME
11 | 160106 | šňůra CGSG 3x2,5 | m | 200 |  | 0 | 0 | 0 | S | * |  | ME
12 | 295011 | vedení FeZn pr.10mm(0,63kg/m) | m | 250 |  | 0 | 0 | 0 | S | * |  | ME
13 | 295073 | svorka pásku drátu zemnící SR3a 2šrouby FeZn | ks | 20 |  | 0 | 0 | 0 | S | * |  | ME
14 | 321507 | roura korugovaná KOPOFLEX KF09160 pr.160/136mm | m | 150 |  | 0 | 0 | 0 | S | * |  | ME
15 | 315131 | krabice pancéř plast 8110 117x117x58 IP54 | ks | 5 |  | 0 | 0 | 0 | S | * |  | ME
16 | 315132 | krabice pancéř plast 8111 117x117x58 IP54 +S96 | ks | 4 |  | 0 | 0 | 0 | S | * |  | ME
17 | 900241 | drobný upevňovací a spojovací materiál | ks | 1 |  | 0 | 0 | 0 | S | * |  | ME
18 | 900264 | projektová dokumentace skut. stavu | ks | 1 |  | 0 | 0 | 0 | S | * |  | ME
|  | součet |  |  |  | 0 |  | 0 |  |  |  | ME
Materiál zemní+stavební
19 | 46114 | písek kopaný 0-2mm | m3 | 10 |  | 0 | 0 | 0 | S |  |  | MZ
20 | 46363 | krycí deska plastová 50/30/1,2cm | ks | 200 |  | 0 | 0 | 0 | S |  |  | MZ
21 | 46383 | výstražná fólie šířka 0,34m | m | 100 |  | 0 | 0 | 0 | S |  |  | MZ
22 | 46133 | beton B10 | m3 | 2.78 |  | 0 | 0 | 0 | S |  |  | MZ
23 | 46325 | roura PVC pr.110x3,2mm | m | 40 |  | 0 | 0 | 0 | S |  |  | MZ
24 | 46383 | výstražná fólie šířka 0,34m | m | 20 |  | 0 | 0 | 0 | S |  |  | MZ
25 | 46511 | roura korugovaná KOPODUR KD09050 pr.50/41mm | m | 20 |  | 0 | 0 | 0 | S |  |  | MZ
26 | 46521 | /roura korugovaná 09050/ spojka 02050 | ks | 3 |  | 0 | 0 | 0 | S |  |  | MZ
|  | součet |  |  |  | 0 |  | 0 |  |  |  | MZ
Elektromontáže
27 | 210810953 | kabel(-1kV CHKE)pevně do 3x16/4x10/7x6/12x1,5/19x1 | m | 50 |  | 0 | 0.105 | 5.25 | S |  |  | CE
28 | 210810952 | kabel(-1kV CHKE) pevně ul.do 3x6/4x4/5x2,5/7x1,5 | m | 100 |  | 0 | 0.095 | 9.5 | S |  |  | CE
29 | 210810048 | kabel(-CYKY) pevně uložený do 3x6/4x4/7x2,5 | m | 200 |  | 0 | 0.09 | 18 | S |  |  | CE
30 | 210810052 | kabel(-CYKY) pevně uložený do 5x6/7x4/12x1,5 | m | 200 |  | 0 | 0.095 | 19 | S |  |  | CE
31 | 210802446 | šňůra střední pevně uložená do 2x6/4x4/5x2,5/7x1,5 | m | 200 |  | 0 | 0.091 | 18.2 | S |  |  | CE
32 | 210220022 | uzemňov.vedení v zemi úplná mtž FeZn pr.8-10mm | m | 250 |  | 0 | 0.123 | 30.75 | S |  |  | CE
33 | 210010126 | trubka plast volně uložená do pr.160mm | m | 150 |  | 0 | 0.18 | 27 | S |  |  | CE
34 | 210010451 | krabice plast pro P rozvod bez zapojení 8110 | ks | 5 |  | 0 | 0.19 | 0.95 | S |  |  | CE
35 | 210010453 | krabice plast pro P rozvod vč.zapojení 8111 | ks | 4 |  | 0 | 0.612 | 2.448 | S |  |  | CE
36 | 210204011 | stožár osvětlovací ocelový do 12m | ks | 4 |  | 0 | 4.56 | 18.24 | S |  |  | CE
37 | 210204002 | stožár osvětlovací sadový ocelový | ks | 4 |  | 0 | 1.68 | 6.72 | S |  |  | CE
38 | 210204103 | výložník na stožár 1-ramenný do 35kg | ks | 8 |  | 0 | 2.71 | 21.68 | S |  |  | CE
39 | 210202103 | svítidlo výbojkové venkovní na výložník | ks | 4 |  | 0 | 1.07 | 4.28 | S |  |  | CE
40 | 210202103 | svítidlo výbojkové venkovní na výložník | ks | 4 |  | 0 | 1.07 | 4.28 | S |  |  | CE
41 | 210202103 | svítidlo výbojkové venkovní na výložník | ks | 8 |  | 0 | 1.07 | 8.56 | S |  |  | CE
42 | 210990478 | Revize systému včetně funkčních zkoušek | ks | 1 |  | 0 | 22.4 | 22.4 | S | * |  | CE
|  | součet |  |  |  | 0 |  | 217.258 |  |  |  | CE
Zemní práce
43 | 460200263 | výkop kabel.rýhy šířka 50/hloubka 80cm tz.3/ko1.2 | m | 100 |  | 0 | 0.49 | 49 | S | * |  | CZ
44 | 460420488 | kabel.lože písek 2x10-15cm plastdesky50/30 na30cm | m | 100 |  | 0 | 0.101 | 10.1 | S |  |  | CZ
45 | 460490012 | výstražná fólie šířka nad 30cm | m | 100 |  | 0 | 0.026 | 2.6 | S |  |  | CZ
46 | 460560263 | zához kabelové rýhy šířka 50/hloubka 80cm tz.3 | m | 100 |  | 0 | 0.191 | 19.1 | S |  |  | CZ
47 | 460600001 | odvoz zeminy do 10km vč.poplatku za skládku | m3 | 10 |  | 0 | 2.28 | 22.8 | S |  |  | CZ
48 | 460620013 | provizorní úprava terénu třída zeminy 3 | m2 | 50 |  | 0 | 0.112 | 5.6 | S |  |  | CZ
49 | 460200683 | výkop kabel.rýhy šířka 65/hloubka 120cm tz.3/ko1.2 | m | 20 |  | 0 | 0.978 | 19.56 | S | * |  | CZ
50 | 460490012 | výstražná fólie šířka nad 30cm | m | 20 |  | 0 | 0.026 | 0.52 | S |  |  | CZ
51 | 460510021 | kabelový prostup z roury plast pr.110mm | m | 40 |  | 0 | 0.059 | 2.36 | S |  |  | CZ
52 | 460510031 | kabelový prostup z ohebné roury plast pr.110mm | m | 20 |  | 0 | 0.063 | 1.26 | S |  |  | CZ
53 | 460560683 | zához kabelové rýhy šířka 65/hloubka 120cm tz.3 | m | 20 |  | 0 | 0.366 | 7.32 | S |  |  | CZ
54 | 460600001 | odvoz zeminy do 10km vč.poplatku za skládku | m3 | 3.22 |  | 0 | 2.28 | 7.3416 | S |  |  | CZ
55 | 460620013 | provizorní úprava terénu třída zeminy 3 | m2 | 13 |  | 0 | 0.112 | 1.456 | S |  |  | CZ
56 | 460650017 | podklad a obetonování chrániček | m3 | 2.78 |  | 0 | 2.56 | 7.1168 | S |  |  | CZ
|  | součet |  |  |  | 0 |  | 156.1344 |  |  |  | CZ
Ostatní náklady
57 | 218009001 | poplatek za recyklaci svítidla přes 50cm | ks | 4 |  | 0 | 0 | 0 | Z |  |  | ON
58 | 218009001 | poplatek za recyklaci svítidla přes 50cm | ks | 4 |  | 0 | 0 | 0 | Z |  |  | ON
59 | 218009001 | poplatek za recyklaci svítidla přes 50cm | ks | 8 |  | 0 | 0 | 0 | Z |  |  | ON
|  | součet |  |  |  | 0 |  | 0 |  |  |  | ON
|  | Celkem bez DPH |  |  |  | 0

## 05-REKAPITULACE
REKAPITULACE - elektro silnoproud
Elektro silnoproud | 0
Svítidla | 0
CELKEM bez DPH | 0
DPH 21,00 % | 0
CELKEM včetně DPH | 0

## 05-Elektro silnoproud
název akce: Nová plavecká hala Litvínov
popis: D.1.4.5 Silnoproudá elektrotechnika
Soupis položek
p.č. | č.položky | popis položky | mj. | množství | cena/mj. | cena celkem | Nh/mj. | Nh celkem | DPH | VKP | TC | kap.
Dodávky zařízení
1 | 900669 | rozvaděč RH dle výkr. dokumentace | ks | 1 |  | 0 | 0 | 0 | S | * |  | DE
2 | 900669 | rozvaděč RPO dle výkr. dokumentace | ks | 1 |  | 0 | 0 | 0 | S | * |  | DE
3 | 900669 | rozvaděč R11 dle výkr. dokumentace | ks | 1 |  | 0 | 0 | 0 | S | * |  | DE
4 | 900669 | rozvaděč RLS dle výkr. dokumentace | ks | 1 |  | 0 | 0 | 0 | S | * |  | DE
5 | 900669 | rozvaděč RG1 dle výkr. dokumentace | ks | 1 |  | 0 | 0 | 0 | S | * |  | DE
6 | 900830 | rozvaděč R21 dle výkr. dokumentace | ks | 1 |  | 0 | 0 | 0 | S | * |  | DE
7 | 900830 | rozvaděč R22 dle výkr. dokumentace | ks | 1 |  | 0 | 0 | 0 | S | * |  | DE
8 | 900830 | rozvaděč RG2 dle výkr. dokumentace | ks | 1 |  | 0 | 0 | 0 | S | * |  | DE
9 | 900830 | rozvaděč R31 dle výkr. dokumentace | ks | 1 |  | 0 | 0 | 0 | S | * |  | DE
10 | 900830 | rozvaděč R32 dle výkr. dokumentace | ks | 1 |  | 0 | 0 | 0 | S | * |  | DE
11 | 900830 | rozvaděč R33 dle výkr. dokumentace | ks | 1 |  | 0 | 0 | 0 | S | * |  | DE
12 | 900830 | rozvaděč RG3 dle výkr. dokumentace | ks | 1 |  | 0 | 0 | 0 | S | * |  | DE
13 | 900830 | rozvaděč RVP dle výkr. dokumentace | ks | 1 |  | 0 | 0 | 0 | S | * |  | DE
|  | součet |  |  |  | 0 |  | 0 |  |  |  | DE
Materiál elektromontážní
14 | 171508 | kabel 1kV CXKH-R 1x6 | m | 1800 |  | 0 | 0 | 0 | S | * |  | ME
15 | 171510 | kabel 1kV CXKH-R 1x16 | m | 1400 |  | 0 | 0 | 0 | S | * |  | ME
16 | 171711 | vodič 1kV CHTH-R 1x25 | m | 300 |  | 0 | 0 | 0 | S | * |  | ME
17 | 171212 | vodič CYY 35 | m | 100 |  | 0 | 0 | 0 | S | * |  | ME
18 | 171208 | vodič CYY 6 | m | 500 |  | 0 | 0 | 0 | S | * |  | ME
19 | 122105 | kabel 1kV CXKH-R 3x1,5 | m | 2700 |  | 0 | 0 | 0 | S | * |  | ME
20 | 122106 | kabel 1kV CXKH-R 3x2,5 | m | 3100 |  | 0 | 0 | 0 | S | * |  | ME
21 | 122209 | kabel 1kV CXKH-R 4x10 | m | 300 |  | 0 | 0 | 0 | S | * |  | ME
22 | 122212 | kabel 1kV CXKH-R 4x35 | m | 100 |  | 0 | 0 | 0 | S | * |  | ME
23 | 122310 | kabel 1kV CXKH-R 5x16 | m | 320 |  | 0 | 0 | 0 | S | * |  | ME
24 | 122311 | kabel 1kV CXKH-R 5x25 | m | 140 |  | 0 | 0 | 0 | S | * |  | ME
25 | 122313 | kabel 1kV CXKH-R 5x50 | m | 60 |  | 0 | 0 | 0 | S | * |  | ME
26 | 122309 | kabel 1kV CXKH-R 5x10 | m | 80 |  | 0 | 0 | 0 | S | * |  | ME
27 | 122308 | kabel 1kV CXKH-R 5x6 | m | 100 |  | 0 | 0 | 0 | S | * |  | ME
28 | 122107 | kabel 1kV CXKH-R 3x4 | m | 200 |  | 0 | 0 | 0 | S | * |  | ME
29 | 132314 | kabel 1kV CXKH-V180 5x70 | m | 20 |  | 0 | 0 | 0 | S | * |  | ME
30 | 130105 | kabel 1kV CXKE-V 3Ox1,5 | m | 100 |  | 0 | 0 | 0 | S | * |  | ME
31 | 130107 | kabel 1kV CXKE-V 3x4 | m | 100 |  | 0 | 0 | 0 | S | * |  | ME
32 | 130307 | kabel 1kV CXKE-V 5x4 | m | 150 |  | 0 | 0 | 0 | S | * |  | ME
33 | 130308 | kabel 1kV CXKE-V 5x6 | m | 160 |  | 0 | 0 | 0 | S | * |  | ME
34 | 132309 | kabel 1kV CXKH-V180 5x10 | m | 80 |  | 0 | 0 | 0 | S | * |  | ME
35 | 130306 | kabel 1kV CXKE-V 5Ox2,5 | m | 250 |  | 0 | 0 | 0 | S | * |  | ME
36 | 132314 | kabel 1kV CXKH-V180 5x70 | m | 20 |  | 0 | 0 | 0 | S | * |  | ME
37 | 101105 | kabel CYKY 3Ox1,5 | m | 100 |  | 0 | 0 | 0 | S | * |  | ME
38 | 101105 | kabel CYKY 3Jx1,5 | m | 60 |  | 0 | 0 | 0 | S | * |  | ME
39 | 101106 | kabel CYKY 3x2,5 | m | 900 |  | 0 | 0 | 0 | S | * |  | ME
40 | 101306 | kabel CYKY 5x2,5 | m | 300 |  | 0 | 0 | 0 | S | * |  | ME
41 | 101311 | kabel 1kV CYKY 5x25 | m | 100 |  | 0 | 0 | 0 | S | * |  | ME
42 | 101314 | kabel 1kV CYKY 5x70 | m | 100 |  | 0 | 0 | 0 | S | * |  | ME
43 | 152219 | kabel 1kV AYKY 3x240+120 | m | 20 |  | 0 | 0 | 0 | S | * |  | ME
44 | 160004 | šňůra CGSG 2x1,0 | m | 50 |  | 0 | 0 | 0 | S | * |  | ME
45 | 199211 | svorka Wago 273-100 3x1,5mm2 krabicová bezšroubo | ks | 50 |  | 0 | 0 | 0 | S | * |  | ME
46 | 199212 | svorka Wago 273-101 5x1,5mm2 krabicová bezšroubo | ks | 30 |  | 0 | 0 | 0 | S | * |  | ME
47 | 199234 | svorka Wago 273-255 5x2,5mm2 krabicová bezšroubo | ks | 50 |  | 0 | 0 | 0 | S | * |  | ME
48 | 363616 | Žlab 300/50 nerez rozteč podpěr cca.1,5m | M | 600 |  | 0 | 0 | 0 | S | * |  | ME
|  | vč.podpěr a spoj. prvků |  |  |  |  | 0 | 0 |  | & |  | ME
49 | 311117 | krabice univerz/rozvodka KU68-1903 vč.KO68 +S66 | ks | 200 |  | 0 | 0 | 0 | S | * |  | ME
50 | 311217 | krabice přístrojová KP67/3 | ks | 400 |  | 0 | 0 | 0 | S | * |  | ME
51 | 315131 | krabice pancéř plast nástěnná IP54 | ks | 35 |  | 0 | 0 | 0 | S | * |  | ME
52 | 315131 | krabice pancéř plast pod omítkou IP54 | ks | 41 |  | 0 | 0 | 0 | S | * |  | ME
53 | 411151 | spínač 10A/250Vstř řaz.1 | ks | 41 |  | 0 | 0 | 0 | S | * |  | ME
54 | 421391 | rámeček krycí 1přístroj | ks | 41 |  | 0 | 0 | 0 | S |  |  | ME
55 | 411152 | přepínač Valena 10A/250Vstř řaz.6 | ks | 7 |  | 0 | 0 | 0 | S | * |  | ME
56 | 421391 | rámeček krycí 1přístroj | ks | 7 |  | 0 | 0 | 0 | S |  |  | ME
57 | 411154 | spínač Valena 10A/250Vstř řaz.5 | ks | 9 |  | 0 | 0 | 0 | S | * |  | ME
58 | 421391 | rámeček krycí 1přístroj | ks | 9 |  | 0 | 0 | 0 | S |  |  | ME
59 | 411171 | ovladač 10A/250Vstř řaz.1/0 | ks | 37 |  | 0 | 0 | 0 | S | * |  | ME
60 | 421391 | rámeček krycí 1přístroj | ks | 37 |  | 0 | 0 | 0 | S |  |  | ME
61 | 411191 | spínač Valena 10A/250Vstř/IP44 řaz.1 | ks | 45 |  | 0 | 0 | 0 | S | * |  | ME
62 | 421391 | rámeček krycí 1přístroj | ks | 45 |  | 0 | 0 | 0 | S |  |  | ME
63 | 411192 | přepínač 10A/250Vstř/IP44 řaz.6 | ks | 9 |  | 0 | 0 | 0 | S | * |  | ME
64 | 421391 | rámeček krycí 1přístroj | ks | 9 |  | 0 | 0 | 0 | S |  |  | ME
65 | 411193 | přepínač Valena 10A/250Vstř/IP44 řaz.7 | ks | 9 |  | 0 | 0 | 0 | S | * |  | ME
66 | 421391 | rámeček krycí 1přístroj | ks | 9 |  | 0 | 0 | 0 | S |  |  | ME
67 | 411198 | ovladač 10A/250Vstř/IP44 | ks | 22 |  | 0 | 0 | 0 | S | * |  | ME
68 | 421391 | rámeček krycí 1přístroj | ks | 22 |  | 0 | 0 | 0 | S |  |  | ME
69 | 421302 | zásuvka Valena 16A/250Vstř +clonky 774397 | ks | 72 |  | 0 | 0 | 0 | S | * |  | ME
70 | 421391 | rámeček krycí Valena 1přístroj /čirý pruh 774461 | ks | 72 |  | 0 | 0 | 0 | S |  |  | ME
71 | 423002 | zásuvka 16A/250Vstř IP44 clonky | ks | 130 |  | 0 | 0 | 0 | S | * |  | ME
72 | 421306 | zásuvka 16A/230Vstř chráněná | ks | 6 |  | 0 | 0 | 0 | S | * |  | ME
73 | 421391 | rámeček krycí 1přístroj | ks | 6 |  | 0 | 0 | 0 | S |  |  | ME
74 | 425264 | zásuvka nástěnná 3pól/32A/250V/IP67 IZG 3232 | ks | 4 |  | 0 | 0 | 0 | S | * |  | ME
75 | 415234 | DX3 VYPÍNAČ 3P 100A 400V | Ks | 8 |  | 0 | 0 | 0 | S | * |  | ME
76 | 450605 | ovlád skříňka 1-tlačítko prosklené | ks | 2 |  | 0 | 0 | 0 | S | * |  | ME
77 | 900248 | tlačítko CENTRAL STOP | ks | 1 |  | 0 | 0 | 0 | S | * |  | ME
78 | 900197 | tlačítko TOTAL STOP | ks | 1 |  | 0 | 0 | 0 | S | * |  | ME
79 | 900352 | Systém přivolání pomoci dodávka + mont. | sada | 5 |  | 0 | 0 | 0 | S | * |  | ME
80 | 900770 | Ovl.panel osvětlení OVL1 | ks | 1 |  | 0 | 0 | 0 | S | * |  | ME
81 | 900770 | Ovl.panel osvětlení OVL2 | ks | 1 |  | 0 | 0 | 0 | S | * |  | ME
82 | 900241 | drobný upevňovací a spojovací materiál | ks | 1 |  | 0 | 0 | 0 | S | * |  | ME
83 | 900264 | projektová dokumentace skut. stavu | ks | 1 |  | 0 | 0 | 0 | S | * |  | ME
|  | součet |  |  |  | 0 |  | 0 |  |  |  | ME
Elektromontáže
84 | 210810911 | kabel Cu(-1kV CHAH) pevně uložený do 1x16 | m | 1800 |  | 0 | 0.091 | 163.8 | S |  |  | CE
85 | 210810911 | kabel Cu(-1kV CHAH) pevně uložený do 1x16 | m | 1400 |  | 0 | 0.091 | 127.4 | S |  |  | CE
86 | 210810912 | kabel Cu(-1kV CHAH) pevně uložený do 1x35 | m | 300 |  | 0 | 0.095 | 28.5 | S |  |  | CE
87 | 210800851 | vodič Cu(-CY,CYA) pevně uložený do 1x35 | m | 100 |  | 0 | 0.091 | 9.1 | S |  |  | CE
88 | 210800851 | vodič Cu(-CY,CYA) pevně uložený do 1x35 | m | 500 |  | 0 | 0.091 | 45.5 | S |  |  | CE
89 | 210810951 | kabel(-1kV CHKE) pevně uložený do 2x4/3x2,5/4x1,5 | m | 2700 |  | 0 | 0.091 | 245.7 | S |  |  | CE
90 | 210810941 | kabel(-1kV CHKE) volně uložený do 2x4/3x2,5/4x1,5 | m | 3100 |  | 0 | 0.046 | 142.6 | S |  |  | CE
91 | 210810953 | kabel(-1kV CHKE)pevně do 3x16/4x10/7x6/12x1,5/19x1 | m | 300 |  | 0 | 0.105 | 31.5 | S |  |  | CE
92 | 210810955 | kabel(-1kV CHKE)pevně 3x50/4x35/5x25/24x2,5/37x1,5 | m | 100 |  | 0 | 0.169 | 16.9 | S |  |  | CE
93 | 210810954 | kabel(-1kV CHKE)pevně 3x25/4x16/12x4/19x2,5/24x1,5 | m | 320 |  | 0 | 0.127 | 40.64 | S |  |  | CE
94 | 210810955 | kabel(-1kV CHKE)pevně 3x50/4x35/5x25/24x2,5/37x1,5 | m | 140 |  | 0 | 0.169 | 23.66 | S |  |  | CE
95 | 210810957 | kabel(-1kV CHKE) pevně uložený do 3x150/4x120 | m | 60 |  | 0 | 0.242 | 14.52 | S |  |  | CE
96 | 210810954 | kabel(-1kV CHKE)pevně 3x25/4x16/12x4/19x2,5/24x1,5 | m | 80 |  | 0 | 0.127 | 10.16 | S |  |  | CE
97 | 210810953 | kabel(-1kV CHKE)pevně do 3x16/4x10/7x6/12x1,5/19x1 | m | 100 |  | 0 | 0.105 | 10.5 | S |  |  | CE
98 | 210810952 | kabel(-1kV CHKE) pevně ul.do 3x6/4x4/5x2,5/7x1,5 | m | 200 |  | 0 | 0.095 | 19 | S |  |  | CE
99 | 210810956 | kabel(-1kV CHKE) pevně do 3x95/4x70/5x35/48x2,5 | m | 20 |  | 0 | 0.19 | 3.8 | S |  |  | CE
100 | 210810951 | kabel(-1kV CHKE) pevně uložený do 2x4/3x2,5/4x1,5 | m | 100 |  | 0 | 0.091 | 9.1 | S |  |  | CE
101 | 210810952 | kabel(-1kV CHKE) pevně ul.do 3x6/4x4/5x2,5/7x1,5 | m | 100 |  | 0 | 0.095 | 9.5 | S |  |  | CE
102 | 210810953 | kabel(-1kV CHKE)pevně do 3x16/4x10/7x6/12x1,5/19x1 | m | 150 |  | 0 | 0.105 | 15.75 | S |  |  | CE
103 | 210810953 | kabel(-1kV CHKE)pevně do 3x16/4x10/7x6/12x1,5/19x1 | m | 160 |  | 0 | 0.105 | 16.8 | S |  |  | CE
104 | 210810954 | kabel(-1kV CHKE)pevně 3x25/4x16/12x4/19x2,5/24x1,5 | m | 80 |  | 0 | 0.127 | 10.16 | S |  |  | CE
105 | 210810952 | kabel(-1kV CHKE) pevně ul.do 3x6/4x4/5x2,5/7x1,5 | m | 250 |  | 0 | 0.095 | 23.75 | S |  |  | CE
106 | 210810956 | kabel(-1kV CHKE) pevně do 3x95/4x70/5x35/48x2,5 | m | 20 |  | 0 | 0.19 | 3.8 | S |  |  | CE
107 | 210810048 | kabel(-CYKY) pevně uložený do 3x6/4x4/7x2,5 | m | 100 |  | 0 | 0.09 | 9 | S |  |  | CE
108 | 210810048 | kabel(-CYKY) pevně uložený do 3x6/4x4/7x2,5 | m | 60 |  | 0 | 0.09 | 5.4 | S |  |  | CE
109 | 210810048 | kabel(-CYKY) pevně uložený do 3x6/4x4/7x2,5 | m | 900 |  | 0 | 0.09 | 81 | S |  |  | CE
110 | 210810048 | kabel(-CYKY) pevně uložený do 3x6/4x4/7x2,5 | m | 300 |  | 0 | 0.09 | 27 | S |  |  | CE
111 | 210810103 | kabel Cu(-1kV CYKY)pevně uložený do 3x70/4x50/5x35 | m | 100 |  | 0 | 0.169 | 16.9 | S |  |  | CE
112 | 210810107 | kabel Cu(-1kV CYKY) pevně ulož do3x185/4x150/5x120 | m | 100 |  | 0 | 0.242 | 24.2 | S |  |  | CE
113 | 210901098 | kabel Al(-1kV AYKY) pevně uložený do 3x240+120 | m | 20 |  | 0 | 0.19 | 3.8 | S |  |  | CE
114 | 210802446 | šňůra střední pevně uložená do 2x6/4x4/5x2,5/7x1,5 | m | 50 |  | 0 | 0.091 | 4.55 | S |  |  | CE
115 | 210100001 | ukončení v rozvaděči vč.zapojení vodiče do 2,5mm2 | ks | 300 |  | 0 | 0.05 | 15 | S | * |  | CE
116 | 210100002 | ukončení v rozvaděči vč.zapojení vodiče do 6mm2 | ks | 50 |  | 0 | 0.057 | 2.85 | S | * |  | CE
117 | 210100005 | ukončení v rozvaděči vč.zapojení vodiče do 35mm2 | ks | 6 |  | 0 | 0.19 | 1.14 | S | * |  | CE
118 | 210020133 | kabelový rošt do š.40cm | m | 600 |  | 0 | 0.193 | 115.8 | S |  |  | CE
119 | 210010321 | krabicová rozvodka vč.svorkovn.a zapojení(-KR68) | ks | 200 |  | 0 | 0.39 | 78 | S |  |  | CE
120 | 210010321 | krabicová rozvodka vč.svorkovn.a zapojení(-KR68) | ks | 400 |  | 0 | 0.39 | 156 | S |  |  | CE
121 | 210010451 | krabice plast pro P rozvod bez zapojení 8110 | ks | 35 |  | 0 | 0.19 | 6.65 | S |  |  | CE
122 | 210010451 | krabice plast pro P rozvod bez zapojení 8110 | ks | 41 |  | 0 | 0.19 | 7.79 | S |  |  | CE
123 | 210110041 | spínač zapuštěný vč.zapojení 1pólový/řazení 1 | ks | 41 |  | 0 | 0.148 | 6.068 | S |  |  | CE
124 | 210110045 | přepínač zapuštěný vč.zapojení střídavý/řazení 6 | ks | 7 |  | 0 | 0.17 | 1.19 | S |  |  | CE
125 | 210110043 | přepínač zapuštěný vč.zapojení sériový/řazení 5-5A | ks | 9 |  | 0 | 0.17 | 1.53 | S |  |  | CE
126 | 210110062 | ovladač zapuštěný vč.zapojení tlačítkový/ř.1/0 | ks | 37 |  | 0 | 0.148 | 5.476 | S |  |  | CE
127 | 210110041 | spínač zapuštěný vč.zapojení 1pólový/řazení 1 | ks | 45 |  | 0 | 0.148 | 6.66 | S |  |  | CE
128 | 210110045 | přepínač zapuštěný vč.zapojení střídavý/řazení 6 | ks | 9 |  | 0 | 0.17 | 1.53 | S |  |  | CE
129 | 210110046 | přepínač zapuštěný vč.zapojení křížový/řazení 7 | ks | 9 |  | 0 | 0.19 | 1.71 | S |  |  | CE
130 | 210110062 | ovladač zapuštěný vč.zapojení tlačítkový/ř.1/0 | ks | 22 |  | 0 | 0.148 | 3.256 | S |  |  | CE
131 | 210111011 | zásuvka domovní zapuštěná vč.zapojení | ks | 72 |  | 0 | 0.274 | 19.728 | S |  |  | CE
132 | 210111012 | zásuvka domovní zapuštěná vč.zapojení průběžně | ks | 130 |  | 0 | 0.327 | 42.51 | S |  |  | CE
133 | 210111012 | zásuvka domovní zapuštěná vč.zapojení průběžně | ks | 6 |  | 0 | 0.327 | 1.962 | S |  |  | CE
134 | 210111102 | zásuvka/přívodka průmyslová vč.zapojení 2P+Z/32A | ks | 4 |  | 0 | 0.411 | 1.644 | S |  |  | CE
135 | 210120813 | přístroj modul na lištu DIN vč.zapoj.do100A/3pól | ks | 8 |  | 0 | 0.77 | 6.16 | S |  |  | CE
136 | 210140431 | ovladač v Al skříni vč.zapojení 1-tlačítkový | ks | 2 |  | 0 | 0.38 | 0.76 | S |  |  | CE
137 | 210990146 | montáž tlačítka | ks | 1 |  | 0 | 0.63 | 0.63 | S |  |  | CE
138 | 210990146 | montáž tlačítka | ks | 1 |  | 0 | 0.63 | 0.63 | S |  |  | CE
139 | 210190002 | rozvodnice do hmotnosti 100kg | ks | 1 |  | 0 | 1.46 | 1.46 | S |  |  | CE
140 | 210190002 | rozvodnice do hmotnosti 100kg | ks | 1 |  | 0 | 1.46 | 1.46 | S |  |  | CE
141 | 210190002 | rozvodnice do hmotnosti 100kg | ks | 1 |  | 0 | 1.46 | 1.46 | S |  |  | CE
142 | 210190002 | rozvodnice do hmotnosti 50kg | ks | 1 |  | 0 | 0.946 | 0.946 | S |  |  | CE
143 | 210190002 | rozvodnice do hmotnosti 50kg | ks | 1 |  | 0 | 0.946 | 0.946 | S |  |  | CE
144 | 210190002 | rozvodnice do hmotnosti 50kg | ks | 1 |  | 0 | 0.946 | 0.946 | S |  |  | CE
145 | 210190002 | rozvodnice do hmotnosti 50kg | ks | 1 |  | 0 | 0.946 | 0.946 | S |  |  | CE
146 | 210190002 | rozvodnice do hmotnosti 50kg | ks | 1 |  | 0 | 0.946 | 0.946 | S |  |  | CE
147 | 210190002 | rozvodnice do hmotnosti 50kg | ks | 1 |  | 0 | 0.946 | 0.946 | S |  |  | CE
148 | 210190002 | rozvodnice do hmotnosti 50kg | ks | 1 |  | 0 | 0.946 | 0.946 | S |  |  | CE
149 | 210190002 | rozvodnice do hmotnosti 50kg | ks | 1 |  | 0 | 0.946 | 0.946 | S |  |  | CE
150 | 210190002 | rozvodnice do hmotnosti 50kg | ks | 1 |  | 0 | 0.946 | 0.946 | S |  |  | CE
151 | 210190002 | rozvodnice do hmotnosti 50kg | ks | 1 |  | 0 | 0.946 | 0.946 | S |  |  | CE
152 | 210990562 | Revize systému včetně funkčních zkoušek | ks | 1 |  | 0 | 168 | 168 | S | * |  | CE
153 | 210990248 | montáž svítidla | ks | 1590 |  | 0 | 0.946 | 0.95
154 | 210990562 | Posouzení Technickou inspekcí ČR | sada | 1 |  | 0
155 | 210990222 | práce mimo ceník | hod | 50 |  | 0 | 2.78 | 139 | S | * |  | CE
|  | součet |  |  |  | 0 |  | 2000.454 |  |  |  | CE
Ostatní náklady
156 | 219002213 | vysekání kapsy/zeď cihla/ do 100x100x100mm | ks | 1000 |  | 0 | 0.137 | 137 | S | * |  | ON
157 | 219002621 | vysekání rýhy/zeď cihla/ hl.do 50mm/š.do 70mm | m | 500 |  | 0 | 0.307 | 153.5 | S | * |  | ON
158 | 219002631 | vysekání rýhy/zeď cihla/ hl.do 70mm/š.do 70mm | m | 500 |  | 0 | 0.287 | 143.5 | S | * |  | ON
159 | 219002633 | vysekání rýhy/zeď cihla/ hl.do 70mm/š.do 150mm | m | 200 |  | 0 | 0.393 | 78.6 | S | * |  | ON
160 | 219003692 | omítka hladká rýhy ve stěně do 70mm vč.malty MV | m | 1000 |  | 0 | 0.064 | 64 | S | * |  | ON
161 | 219003694 | omítka hladká rýhy ve stěně do 150mm vč.malty MV | m | 200 |  | 0 | 0.138 | 27.6 | S | * |  | ON
162 | 219001444 | vybourání otvoru/zeď beton/ do 0,25m2/tl.do 0,60m | ks | 20 |  | 0 | 5.17 | 103.4 | S | * |  | ON
|  | součet |  |  |  | 0 |  | 707.6 |  |  |  | ON
Celkem bez DPH | [5 empty] | 0

## 05-Svítidla
projekt:
popis:
odběratel:
IČO:
DIČ:
zpracoval: |  | zadal:
telefon: |  | datum zpracování:
mobil: |  | datum platnosti:
email: |  | objednávka č.:
svítidlo | počet | popis | cena /ks | sleva | cena po slevě /ks | cena celkem | DPH | cena celkem
| (ks,m) | (poznámka) | (bez DPH) |  | (bez DPH) | (bez DPH) | 21% | (včetně DPH)
| 0 |  | 0 | 0% | 0 | 0 | 0 | 0
| 0 |  | 0 | 0% | 0 | 0 | 0 | 0
| 0 |  | 0 | 0% | 0 | 0 | 0 | 0
BOREAS | 22 | světlomet, šedá barva, LED 211,6W, 24.140lm, 4.000K, on/off, IP65 |  | 0% | 0 | 0 | 0 | 0
DOWNLIGHT | 122 | stropní vestavné svítidlo, Ø20cm, bílá barva, LED 35W, 3.150lm, 3.000K, on/off, IP44 |  | 0% | 0 | 0 | 0 | 0
SLIM | 8 | stropní svítidlo, Ø22,5cm, bílá barva, LED 18W, 1.530lm, 3.000K, on/off |  | 0% | 0 | 0 | 0 | 0
surface mounting kit | 8 | příslušenství pro přisazenou montáž, bílá barva |  | 0% | 0 | 0 | 0 | 0
LED PANEL | 19 | stropní vestavné svítidlo, 60x60cm, bílá barva, LED 36W, 4.320lm, 3.000K, UGR<19 on/off |  | 0% | 0 | 0 | 0 | 0
SPOT WH | 143 | stropní vestavné svítidlo, Ø8,1cm, bílá barva, LED 8W, 670lm, 3.000K, silově stmívatelné, IP65 |  | 0% | 0 | 0 | 0 | 0
KOS 140 ROUND WH | 232 | stropní svítidlo, Ø7cm, bílá barva, LED 12W, 900lm, 3.000K, silově stmívatelné, IP65 |  | 0% | 0 | 0 | 0 | 0
LIPO80 LED modul | 43 | systémové svítidlo, LED 80,5W, 8.100lm, 3.000K, on/off |  | 0% | 0 | 0 | 0 | 0
LIPO80 ALU profile | 43 | hliníkové tělo svítidla, bílá barva, 196,5cm |  | 0% | 0 | 0 | 0 | 0
end cap set | 37 | montážní sestava, koncovky, bílá barva, svorkovnice |  | 0% | 0 | 0 | 0 | 0
joint | 6 | spojka profilů, přímá |  | 0% | 0 | 0 | 0 | 0
rose | 37 | stropní kalíšek, bílá barva |  | 0% | 0 | 0 | 0 | 0
feeding cable | 37 | napájecí kabel, 4x0,75, 1m |  | 0% | 0 | 0 | 0 | 0
suspension set | 129 | lankový závěs, 2m |  | 0% | 0 | 0 | 0 | 0
LABRO80 1405 | 9 | závěsné svítidlo, liniové, bílá barva, LED 35W, up&downlight, 3.000K, UGR<19, on/off |  | 0% | 0 | 0 | 0 | 0
DAMPPROOF 120 | 34 | svítidlo prachotěsné, šedá barva, 120cm, LED 39W, 4.400lm, 4.000K, on/off, IP65, IK08 |  | 0% | 0 | 0 | 0 | 0
DAMPPROOF 150 | 127 | svítidlo prachotěsné, šedá barva, 150cm, LED 55W, 6.400lm, 4.000K, on/off, IP65, IK08 |  | 0% | 0 | 0 | 0 | 0
DAMPPROOF 150 emergency | 20 | svítidlo prachotěsné, šedá barva, 150cm, LED 55W, 4.000K, s nouzí, autonomie 3h |  | 0% | 0 | 0 | 0 | 0
suspension set | 180 | sestava pro zavěšení |  | 0% | 0 | 0 | 0 | 0
MAXI MELRIE DOUBLE | 41 | nástěnné svítidlo, exteriérové, barva?, LED 18W, up&downlight, 3.000K, on/off |  | 0% | 0 | 0 | 0 | 0
MAXI FRANCO | 22 | projektor "street light", exteriérový, barva?, LED 47W, asymetric, 4.000K, on/off |  | 0% | 0 | 0 | 0 | 0
single pole bracket | 6 | úchytka na sloup, pro jedno svítidlo, barva? |  | 0% | 0 | 0 | 0 | 0
double pole bracket | 3 | úchytka na sloup, pro dvě svítidla, barva? |  | 0% | 0 | 0 | 0 | 0
CHARON 280 IP | 1 | přisazené svítidlo, Ø28cm, sklo opál mat, LED 11,5W, 930lm, 3.000K, on/off, IP44 |  | 0% | 0 | 0 | 0 | 0
CHARON 415 IP | 1 | přisazené svítidlo, Ø41,5cm, sklo opál mat, LED 23W, 2.140lm, 3.000K, on/off, IP44 |  | 0% | 0 | 0 | 0 | 0
EMERGENCY ANTIPANIC | 40 | nouzové svítidlo, stropní vestavné, LED 4W, 6.500K, autonomie 3h, autotest, 11x11 |  | 0% | 0 | 0 | 0 | 0
EMERGENCY ESCAPE | 11 | nouzové svítidlo, stropní vestavné, LED 4W, 6.500K, autonomie 3h, autotest, 1x17 |  | 0% | 0 | 0 | 0 | 0
surf mount kit | 51 | rámeček pro stropní přisazenou montáž, bílá barva |  | 0% | 0 | 0 | 0 | 0
EXIT | 89 | nouzové svítidlo s piktogramem, stropní montáž, LED 4W, 6.500K, autonomie 3h, autotest |  | 0% | 0 | 0 | 0 | 0
wall mount kit | 69 | příslušenství pro nástěnnou montáž |  | 0% | 0 | 0 | 0 | 0
| 0 |  |  | 0% | 0 | 0 | 0 | 0
| 0 |  |  | 0% | 0 | 0 | 0 | 0
|  |  |  | 0% | 0 | 0 | 0 | 0
recyklační poplatek - velké svítidlo | 295 | zákonný poplatek za velké elektrozařízení (>50cm) |  |  |  | 0 | 0 | 0
recyklační poplatek - malé svítidlo | 688 | zákonný poplatek za malé elektrozařízení (<50cm) |  |  |  | 0 | 0 | 0
recyklační poplatek - zdroj | 0 | zákonný poplatek za zářivku nebo LEDku |  |  |  | 0 | 0 | 0
|  | celková cena bez DPH : | 0
|  | DPH (21%) : | 0
|  | celková cena včetně DPH : | 0

## 06-D.1.4.5 hromosvod
název akce: NOVÁ PLAVECKÁ HALA LITVÍNOV
popis: D.1.4.5 Silnoproudá elektrotechnika
Hromosvod a uzemnění
Soupis položek
p.č. | č.položky | popis položky | mj. | množství | cena/mj. | cena celkem | Nh/mj. | Nh celkem | DPH | VKP | TC | kap.
Materiál elektromontážní
1 | 105331 | podp TR D50mm L3200mm GFK/Al s jímací tyčí 2,5m | sada | 22 |  | 0 | 0 | 0 | S | * |  | ME
2 | 105490 | 4-ram stativ sklopný pro trubku D50 mm s ot | ks | 22 |  | 0 | 0 | 0 | S | * |  | ME
3 | 102012 | bet podst B55 17kg D337mm s madlem | ks | 66 |  | 0 | 0 | 0 | S |  |  | ME
4 | 105396 | Sada závit tyčí 3x M16x340mm se základnou m | sada | 22 |  | 0 | 0 | 0 | S |  |  | ME
5 | 105497 | Sada závit tyčí 4x M16x520mm se základnou m | sada | 22 |  | 0 | 0 | 0 | S | * |  | ME
6 | 102012 | bet podst B55 17kg D337mm s madlem | ks | 264 |  | 0 | 0 | 0 | S | * |  | ME
7 | 102050 | Podložka plast D370mm černá | ks | 88 |  | 0 | 0 | 0 | S | * |  | ME
8 | 819294 | Sada pro připojení vodičů 4 x D 20 mm | sada | 22 |  | 0 | 0 | 0 | S | * |  | ME
9 | 819196 | přip člen + montážní materiál pro vodič pr.23mm | sada | 76 |  | 0 | 0 | 0 | S | * |  | ME
10 | 819198 | přip člen + montážní materiál pro vodič pr. 23mm | sada | 16 |  | 0 | 0 | 0 | S | * |  | ME
11 | 819136 | Vodič D23mm šedý Délka 100 m na kabel bubnu | m | 1080 |  | 0 | 0 | 0 | S | * |  | ME
12 | 253015 | PV pro ploché střechy Beton C35/45 jedno | ks | 475 |  | 0 | 0 | 0 | S | * |  | ME
13 | 253027 | Adaptér D23mm pro vodič pro naklapnutí | ks | 380 |  | 0 | 0 | 0 | S | * |  | ME
14 | 275250 | PV pro vodiče D20-23mm se závitem M8 | ks | 210 |  | 0 | 0 | 0 | S | * |  | ME
15 | 365059 | falc sv nerez rozsah uchyc 07-8mm do úhlu 90 | ks | 16 |  | 0 | 0 | 0 | S | * |  | ME
16 | 390051 | Svorka Al pro pr8-10mm šroub se 6-hr hla | ks | 90 |  | 0 | 0 | 0 | S | * |  | ME
17 | 840018 | Drát 8mm AlMgSi role 148m měkký | m | 365 |  | 0 | 0 | 0 | S | * |  | ME
18 | 365051 | falc sv Al rozsah uchyc 07-8mm do úhlu 90 | ks | 225 |  | 0 | 0 | 0 | S | * |  | ME
19 | 459119 | zk sv nerez s mezidestičkou pro pr8-10/ 16 | ks | 20 |  | 0 | 0 | 0 | S | * |  | ME
20 | 204006 | PV plast šedý H16mm pro pr8mm s vrutem | ks | 65 |  | 0 | 0 | 0 | S | * |  | ME
21 | 372119 | přip sv kolmá nerez pro profily 3-18mm s př | ks | 10 |  | 0 | 0 | 0 | S | * |  | ME
22 | 480004 | Štítek pro označení svodu Al pr 16mm | ks | 20 |  | 0 | 0 | 0 | S | * |  | ME
23 | 104903 | Jímací/zaváděcí tyč D16mm L1000mm sražené h | ks | 20 |  | 0 | 0 | 0 | S | * |  | ME
24 | 274260 | podp tyče nerez pro pr16mm s vrutem a hmožd | ks | 20 |  | 0 | 0 | 0 | S | * |  | ME
25 | 319219 | kříž sv nerez pro pr8-10/16mm pr16/pásek 30x4 | ks | 20 |  | 0 | 0 | 0 | S | * |  | ME
26 | 319201 | kříž sv FeZn pro pr8-10/8-10mm pr8-10/pásek 30x4 | ks | 260 |  | 0 | 0 | 0 | S | * |  | ME
27 | 800110 | Drát 10/13mm FeZn Z350 (350g/m2) role 50m | m | 50 |  | 0 | 0 | 0 | S | * |  | ME
28 | 563020 | ekvi příp s krytem 5x 25-25mm2 3x16-95mm2 1 | ks | 6 |  | 0 | 0 | 0 | S | * |  | ME
29 | 295011 | vedení FeZn pr.10mm(0,63kg/m) | m | 750 |  | 0 | 0 | 0 | S | * |  | ME
30 | 900050 | Drobný elektromontážní materiál | ks | 1 |  | 0 | 0 | 0 | S | * |  | ME
|  | součet |  |  |  | 0 |  | 0 |  |  |  | ME
Materiál zemní+stavební
31 | 46221 | asfalt 80 | kg | 52 |  | 0 | 0 | 0 | S |  |  | MZ
|  | součet |  |  |  | 0 |  | 0 |  |  |  | MZ
Elektromontáže
32 | 210220241 | jímací stožár do 6m | ks | 22 |  | 0 |  | 0 | S |  |  | CE
33 | 210020681 | ocelová nosná konstrukce jen MONTÁŽ BEZ MATERIÁLU | kg | 1342 |  | 0 |  | 0 | S |  |  | CE
34 | 210100272 | ukončení kabelu smršťovací trubicí do 1x120 | ks | 44 |  | 0 |  | 0 | S |  |  | CE
35 | 210100272 | ukončení kabelu smršťovací trubicí do 1x120 | ks | 76 |  | 0 |  | 0 | S |  |  | CE
36 | 210100272 | ukončení kabelu smršťovací trubicí do 1x120 | ks | 16 |  | 0 |  | 0 | S |  |  | CE
37 | 210220101 | svod vč.podpěr drát do pr.10mm | m | 1080 |  | 0 |  | 0 | S |  |  | CE
38 | 210220301 | svorka hromosvodová do 2 šroubů | ks | 16 |  | 0 |  | 0 | S |  |  | CE
39 | 210220301 | svorka hromosvodová do 2 šroubů | ks | 90 |  | 0 |  | 0 | S |  |  | CE
40 | 210220002 | uzemňov.vedení na povrchu úplná mtž FeZn pr.10mm | m | 365 |  | 0 |  | 0 | S |  |  | CE
41 | 210220301 | svorka hromosvodová do 2 šroubů | ks | 225 |  | 0 |  | 0 | S |  |  | CE
42 | 210220301 | svorka hromosvodová do 2 šroubů | ks | 20 |  | 0 |  | 0 | S |  |  | CE
43 | 210220302 | svorka hromosvodová do 4 šroubů | ks | 10 |  | 0 |  | 0 | S |  |  | CE
44 | 210220401 | označení svodu štítkem | ks | 20 |  | 0 |  | 0 | S |  |  | CE
45 | 210220301 | svorka hromosvodová do 2 šroubů | ks | 40 |  | 0 |  | 0 | S |  |  | CE
46 | 210220302 | svorka hromosvodová do 4 šroubů | ks | 20 |  | 0 |  | 0 | S |  |  | CE
47 | 210220302 | svorka hromosvodová do 4 šroubů | ks | 260 |  | 0 |  | 0 | S |  |  | CE
48 | 210220002 | uzemňov.vedení na povrchu úplná mtž FeZn pr.10mm | m | 50 |  | 0 |  | 0 | S |  |  | CE
49 | 210192562 | ochranná svorkovnice(nulový můstek)vč.zapoj.do 63A | ks | 6 |  | 0 |  | 0 | S |  |  | CE
50 | 210220022 | uzemňov.vedení v zemi úplná mtž FeZn pr.8-10mm | m | 750 |  | 0 |  | 0 | S |  |  | CE
51 | 210220441 | ochrana zemní svorky asfaltovým nátěrem | ks | 260 |  | 0 |  | 0 | S | * |  | CE
|  | součet |  |  |  | 0 |  | 0 |  |  |  | CE
Ostatní náklady
52 | 219000222 | autojeřáb AD16 | hod | 40 |  | 0 |  | 0 | Z | * |  | RE
53 | 219000225 | přesun autojeřábu | km | 60 |  | 0 |  | 0 | Z | * |  | RE
|  | součet |  |  |  | 0 |  | 0 |  |  |  | RE
Revize
54 | 217305001 | zjištění stavu ochranného svodu | ks | 20 |  | 0 |  | 0
55 | 217309013 | vypracování revizní zprávy hromosvodu a uzemnění | ks | 1 |  | 0 |  | 0
|  | součet |  |  |  | 0 |  | 0
|  | Celkem bez DPH |  |  |  | 0

## 07-D.1.4.7 EK Litvínov
[8 empty] | DPS | 02/2020
Město Litvínov, Náměstí Míru 11, 436 01 Litvínov, IČ 00266027
Pokrušnohorská 100, 436 01 Litvínov - Horní Litvínov
NOVÁ PLAVECKÁ HALA LITVÍNOV
D.1.4.7 - Elektronické komunikace
č |  | TYP | Název |  |  | MAT j. | MAT celk | MONTÁŽ j. | MONTÁŽ celk.
1. | Strukturovaná kabeláž, CCTV
1.1. | Datový rozvaděč 19"
|  | RI7-42-80/80-H | Stojanový rozvaděč, 19", v. 42U (1978mm), h. 800mm, š. 800mm, iSEVEN, černý | 1 | ks |  | 0 |  | 0
|  | DP-UL-42U | Zemnící vertikální lišta, 42U, 25x5mm, 5 x svorka | 1 | ks |  | 0 |  | 0
|  | DP-ZE-CL | Zemnící svorka pro zemnící lišty Conteg | 5 | ks |  | 0 |  | 0
|  | DP-VEL-04-H | Ventilační jednotka, 4x ventilátor, 230V, s termostatem, černá | 1 | ks |  | 0 |  | 0
|  | SX24L-6-UTP-BK | Patch panel UTP 24xRJ45 kat. 6, 1U, 19", osazený, s vyvazovací lištou, černý | 6 | ks |  | 0 |  | 0
|  | DP-VP-P5-H | Vázací panel, 1U, 19", jednostranný, plastová oka 40x80mm, černý | 4 | ks |  | 0 |  | 0
|  | PDU-F10G08S/SURGE | Napájecí panel, 8xUTE, 230V, 16A, přepěťová ochrana, vypínač, 2m | 2 | ks |  | 0 |  | 0
|  | 19.07.1294 | Koncovka C14, male, 10A, přímá, černá | 2 | ks |  | 0 |  | 0
|  | Zásuvka 2x | Zásuvka dvojitá 230V včetně krabice na omítku | 2 | ks |  | 0 |  | 0
|  | 5PX2200iRT | Záložní zdroj UPS 5PX Line-interactive, 2200VA/1980W, tower / rack 2U model | 1 | ks |  | 0 |  | 0
|  | Network-MS | Network-MS síťová karta MS Web/SNMP pro UPS | 1 | ks |  | 0 |  | 0
|  | DP-PO-550-H | Ukládací police, h. 550mm, 19", 2U, RAL9005 | 1 | ks |  | 0 |  | 0
|  | DP-PO-PD-H | Podpěra ukládací police, 298mm, 1U, RAL9005 | 1 | ks |  | 0 |  | 0
|  | DP-MO-100 | Montážní sada, M5, 100x šroubek + plovoucí matice + podložka | 1 | bal |  | 0 |  | 0
Optika
|  | ORK-24LC/P-SM | Optická vana pro 24 vláken, 12xLC duplex, SM, včetně pigtailů, spojek, kazet a ochran | 1 | ks |  | 0 |  | 0
|  |  | Vaření optického vlákna SM | 8 | ks |  | 0 |  | 0
|  |  | Obousměrné měření optického vlákna OTDR metoda | 8 | ks |  | 0 |  | 0
|  |  | Zpracování protokolů měření | 8 | ks |  | 0 |  | 0
Aktivní prvky LAN v rozvaděči
|  | HP Aruba Aruba 2530 J9778A | Switch, 48 x 10/100 PoE+ portů (RJ-45), 2 x 10/100/1000 RJ-45 portů, 2 x gigabit SFP. Technické parametry: Počet LAN 100 Mbps: 48, Počet LAN 1000 Mbps: 2, Počet portů SFP: 2, Max. přenosová rychlost [Gbps]: 17,6, Podporované rychlosti [Mb/s]: 100, Specifikace výrobce, Porty Počet portů SFP: 2, Počet LAN 100 Mbps: 48, Počet LAN 1000 Mbps: 2, Parametry, Provedení: Rackmount, Web management: Ano, Funkce: QoS, VLAN, PoE: Ano, Podporované PoE standardy: 802.3af, 802.3at, Počet PoE Out portů: 48, PoE budget [W]: 382, Rychlosti, Max. přenosová rychlost [Gbps]: 17,6, Podporované rychlosti [Mb/s]: 100 | 2 | ks |  | 0 |  | 0
|  | TL-SM311LS | Transceiver 1000BASE-LX SFP sloužící jako rozšiřující modul pro switche, multimode fiber, vlnová délka 1310 nm, 2x konektor duplex LC, vzdálenost až 10 km | 5 | ks |  | 0 |  | 0
|  |  | Konfigurace aktivních prvků | 10 | h |  | 0 |  | 0
1.2. | Prvky WiFi
|  | Ubiquiti UniFi AP PRO | Vnitřní AP / 802.11n / 2.4GHz - 450Mbps / 5GHz - 300Mbps / 122m / Pasivní + 802.3as PoE | 6 | ks |  | 0 |  | 0
|  | Ubiquiti UniFi UAP AC Mesh | 802.11ac / Indoor & Outdoor Access Point / 24V / 802.3af / PoE | 1 | ks |  | 0 |  | 0
|  | Ubiquiti UniFi Cloud Key Gen2 Plus | Hybridní centrální správa zařízení / 1x GLAN / 802.3af PoE nebo USB-C | 1 | ks |  | 0 |  | 0
|  |  | Vložení grafického symbolu | 7 | ks |  | 0 |  | 0
|  |  | Vytvoření objektu | 1 | ks |  | 0 |  | 0
|  |  | Vložení půdorysu | 7 | ks |  | 0 |  | 0
|  |  | Drobný instalační materiál | 1 | ks |  | 0 |  | 0
|  |  | Oživení nastavení zprovoznění | 1 | ks |  | 0 |  | 0
1.3. | Koncové prvky zásuvky
|  | SX9-2-6-UTP-WH | Zásuvka pod omítku 2xRJ45, UTP, kat. 6, bílá | 40 | ks |  | 0 |  | 0
|  | SX9-1-6-UTP-WH | Zásuvka pod omítku 1xRJ45, UTP, kat. 6, bílá | 15 | ks |  | 0 |  | 0
|  | SX9-0-WH | Instalační krabice na omítku, bílá | 10 | ks |  | 0 |  | 0
|  | KPR68 | Instalační krabice pod omítku včetně zasekání | 45 | ks |  | 0 |  | 0
|  | DPA M CLE RJ45B 48 | Přepěťová ochrana datového kabelu. Způsob montáže:DIN lišta 35 mmSvorka 1:RJ45Max. trvalé napětí AC:34 VJmenovitý proud zátěže:1 AJmenovité napětí AC:48 VJmenovité napětí DC:48 VOchranná úroveň žíla / žíla:180 VMax. trvalé napětí DC:48 VStupeň ochrany signálová zem / Ochranná zem:500 V | 4 | ks |  | 0 |  | 0
|  |  | Kryt pro osazení přepěťových ochran | 4 | ks |  | 0 |  | 0
|  |  | Propojení přepěťových ochran na uzemnění | 4 | ks |  | 0 |  | 0
1.4. | Prvky kamerového systému
|  | DS-9664NI-I8 | 64 kanálový síťový digitální videorekordér, záznam video&audio, komprese H.265/H.264/MPEG4, vstupní/odchozí šířka pásma 320Mbps nebo 200Mbps při RAID/256Mbps nebo 200Mbps při RAID (Až 12Mpx rozlišení záznamu kamer). Až 64 kamer v živém zobrazení. HDMI, VGA & CVBS výstup. 2*USB 2.0. RS485. RS232. 2 Gigabit NIC. 8x SATA rozhraní, každý HDD až 10TB, podpora SOFT. RAID 0.1.5.10, Výklopný přední panel pro snadnou instalaci HDD, Poplachový I/O: 16/4, napájení: 100~240V AC, 30W(bez HDD), 2U/19", | 1 | ks |  | 0 |  | 0
|  | DR-HDD-8TB | 8TB pevný disk WD PURPLE určený pro kamerové systémy a provoz 24/7 | 8 | ks |  | 0 |  | 0
|  | DS-2CD2163G0-IS(2.8mm) | 6Mpx, Objektiv 2.8mm (97°), micro SDXC, audio, alarm IO 1/2.9" progressive scan CMOS sensor, venkovní antivandal dome Den/Noc kamera s IR přísvitem, max. rozlišení 6Mpx/20fps, citlivost 0.028 Lux @(F2.0, AGC ZAP), komprese H.265+/H.265/H.264+/H.264/MJPEG, ICR, 3D DNR, 120dB WDR, BLC, HLC, AGC, ONVIF, Hik-connect, slot na micro SDXC kartu (až 128GB), NAS, ANR, detekce pohybu, detekce zakrytí, překročení čáry, narušení zóny, detekce obličeje, 1x RJ-45 10/100M auto, 1/1 audio vstup/výstup, 1/1 alarmový vstup/výstup, provozní teploty -30°~60°, dosah IR 30m, napájení 12V DC/7.5W, PoE/9W, IP67, IK10 | 19 | ks |  | 0 |  | 0
|  | DS-2CD2163G0-IS(4mm) | 6Mpx, Objektiv4, micro SDXC, audio, alarm IO 1/2.9" progressive scan CMOS sensor, venkovní antivandal dome Den/Noc kamera s IR přísvitem, max. rozlišení 6Mpx/20fps, citlivost 0.028 Lux @(F2.0, AGC ZAP), komprese H.265+/H.265/H.264+/H.264/MJPEG, ICR, 3D DNR, 120dB WDR, BLC, HLC, AGC, ONVIF, Hik-connect, slot na micro SDXC kartu (až 128GB), NAS, ANR, detekce pohybu, detekce zakrytí, překročení čáry, narušení zóny, detekce obličeje, 1x RJ-45 10/100M auto, 1/1 audio vstup/výstup, 1/1 alarmový vstup/výstup, provozní teploty -30°~60°, dosah IR 30m, napájení 12V DC/7.5W, PoE/9W, IP67, IK10 | 8 | ks |  | 0 |  | 0
|  | DS-1280ZJ-DM18 | Zadní kryt pro skrytou montáž kabelů pro kamery | 10 | ks |  | 0 |  | 0
|  | DS-2CD2T63G0-I8(2.8mm) | 6Mpx, Objektiv 2.8mm (97°), micro SDXC 1/2.9" progressive scan CMOS sensor, venkovní válečková Den/Noc kamera s IR přísvitem, max. rozlišení 6Mpx/20fps, citlivost 0.028 Lux @(F2.0, AGC ZAP), komprese H.265+/H.265/H.264+/H.264/MJPEG, ICR, 3D DNR, 120dB WDR, BLC, HLC, AGC, ONVIF, Hik-connect, slot na micro SDXC kartu (až 128GB), NAS, ANR, detekce pohybu, detekce zakrytí, překročení čáry, narušení zóny, detekce obličeje, 1x RJ-45 10/100M auto, provozní teploty -30°~60°, dosah IR 80m, napájení 12V DC/10W, PoE/12W, IP67 | 4 | ks |  | 0 |  | 0
|  | DS-2CD2T63G0-I8(4mm) | 6Mpx, Objektiv 2.8mm (97°), micro SDXC 1/2.9" progressive scan CMOS sensor, venkovní válečková Den/Noc kamera s IR přísvitem, max. rozlišení 6Mpx/20fps, citlivost 0.028 Lux @(F2.0, AGC ZAP), komprese H.265+/H.265/H.264+/H.264/MJPEG, ICR, 3D DNR, 120dB WDR, BLC, HLC, AGC, ONVIF, Hik-connect, slot na micro SDXC kartu (až 128GB), NAS, ANR, detekce pohybu, detekce zakrytí, překročení čáry, narušení zóny, detekce obličeje, 1x RJ-45 10/100M auto, provozní teploty -30°~60°, dosah IR 80m, napájení 12V DC/10W, PoE/12W, IP67 | 6 | ks |  | 0 |  | 0
|  | DS-1280ZJ-S | Zadní kryt pro skrytou montáž kabelů pro kamery | 10 | ks |  | 0 |  | 0
|  | DS-1275ZJ | Držák na sloup, materiál: hliník ,barva: bílá, pro průměr sloupu: 67 - 127 mm, | 5 | ks |  | 0 |  | 0
|  | DPA M CLE RJ45B 48 | Přepěťová ochrana datového kabelu. Způsob montáže:DIN lišta 35 mmSvorka 1:RJ45Max. trvalé napětí AC:34 VJmenovitý proud zátěže:1 AJmenovité napětí AC:48 VJmenovité napětí DC:48 VOchranná úroveň žíla / žíla:180 VMax. trvalé napětí DC:48 VStupeň ochrany signálová zem / Ochranná zem:500 V | 8 | ks |  | 0 |  | 0
|  |  | Kryt pro osazení přepěťových ochran | 8 | ks |  | 0 |  | 0
|  |  | Propojení přepěťových ochran na uzemnění | 8 | ks |  | 0 |  | 0
|  | DS-3E1326P-E | 26-portový switch s web-managementem pro 24 IP kamer, 24x PoE port 10/100 Mb/s, 2x 1Gb combo port (2x RJ-45 nebo 2x SFP), PoE: 24 portů IEEE 802.3af, IEEE802.3at, prodloužený režim až 250 m při 10 Mb/s, PoE Power: max. 370W, Napájení: 230VACcombo port (2x RJ-45 nebo 2x SFP), PoE: 24 portů IEEE 802.3af, IEEE802.3at, 48VDC, PoE Power: max. 380W, Napájení: 230VAC, | 2 | ks |  | 0 |  | 0
|  | HK-1.25G-20-1550 | Modul SFP Hikvision, Tx: 1550 nm / 1.25G, Rx: 1310nm / 1.25G,konektor: LC, druh přenosu: Single Mode - jedno vlákno, 20 km, 0～70℃ | 5 | ks |  | 0 |  | 0
|  |  | Počítač, který splní nároky 144Hz Full HD gamingu a dokáže nabídnout také solidní výkon pro QHD rozlišení 6jádrový procesor AMD Ryzen 5 3600 (3.6GHz, turbo 4.2GHz, 12 vláken), operační paměť 16GB DDR4 3200MHz Crucial, pevné disky 250GB SSD Samsung 860 EVO a 2TB HDD Seagate BarraCuda, grafická karta ASUS DUAL GeForce GTX 1660 Ti 6GB GDDR6, bez mechaniky, USB 3.1/3.2 Gen 2 Type-A a 3.1/3.2 Gen 1 Type-C, 600W zdroj Be quiet! System Power 9 80Plus Bronze, skříň SilentiumPC Signum SG1M TG s oknem, OS Windows 10 Home. | 1 | ks |  | 0 |  | 0
|  | EIZO FlexScan EV2457-BK | 24,1" bezrámečkový monitor s živými barvami a ostrým obrazem, který využijete především při kancelářské práci, ale i doma k zábavě. Je vybaven rozlišením 1920 x 1200, s poměrem stran 16:10 a LED podsvícením, odezvou 5 ms, obnovovací frekvencí 60 Hz, jasem 350 cd/m2, rozhraním Audio analogového vstupu, DisplayPort,DVI-D, HDMI / Vybavení: Auto-EcoView, EcoView-Index, EcoView-Optimizer, vestavěné reproduktory ,USB Hub, VESA / Rozměry (Š x V x H): 531 x 353 x 190 mm / 5.8 Kg | 2 | ks |  | 0 |  | 0
|  |  | Klávesnice | 1 | ks |  | 0 |  | 0
|  |  | Myš | 1 | ks |  | 0 |  | 0
Venkovní skříň CCTV
|  | Metel OH6425 - C4.a.12.R.SE kód 5-411-010 | Sestava venkovní ocelový rozvaděč 600x4000x200 IP66 pro instalaci swiche CCTV včetně jistič 4A charakteristika C, přepěťová ochrana 1. a 2. stupně, proudovýc chránič, zásuvka 230V na Din lištu, zálohovaný zdroj 48V/110W, baterie, optická kazeta s držákem na DIN lištu, zámek 2x klíč, montážní sada na sloup. | 1 | ks |  | 0 |  | 0
|  | METEL 2G-1C.0.8.FC-BOX PoE+/PoE++ | Průmyslový switch s 1x COMBO port (SFP/RJ45), 8x Fast Ethernet port s PoE 25W / 2 porty až 60W, podpora vizualizačního softwaru Event management s podporou: ovládání kamer přes HTTP/ONVIF, E-mail, IP Watchdogy, ETH eventy, TCP eventy; přepěťové ochrany FE portů 1000A, 2 vstupy napájení, Podpora VLAN, QoS, SNMP, SMTP, SNTP, IGMP, pracovní teplota od – 40°C do +70°C, instalace na rovný podklad / na DIN35 / do 10" stojanu, 12VDC/24VDC/48VDC/12VAC/24VAC/56VDC | 1 | ks |  | 0 |  | 0
|  | TL-SM311LS | Transceiver 1000BASE-LX SFP sloužící jako rozšiřující modul pro switche, multimode fiber, vlnová délka 1310 nm, 2x konektor duplex LC, vzdálenost až 10 km | 1 | ks |  | 0 |  | 0
1.5. | Kabely strukturované kabeláže (LAN+CCTV)
|  | SXKD-6-UTP-LSOHFR-B2ca | kabel U/UTP, kat. 6, LSOHFR B2ca s1 d1 a1, oranžový, cívka 500m | 7500 | m |  | 0 |  | 0
|  | SXKD-6-FTP-PE | Kabel F/UTP, kat. 6, PE Fca, venkovní, cívka 500m | 300 | m |  | 0 |  | 0
|  | UTP28SP1MGY | propojovací kabel RJ45/RJ45, U/UTP, kat. 6, 1m, šedá, AWG28 | 80 | ks |  | 0 |  | 0
|  | GF008UNI08NM | optický kabel, UDE - gelový, 8x9um OS2, venkovní, PE, černý | 150 | m |  | 0 |  | 0
|  | LC/P-LC/P-1-ASDL | Optický propojovací kabel LC/PC-LC/PC duplex SM 9/125um, armovaný, 1m | 3 | ks |  | 0 |  | 0
|  | LC/P-LC/P-2-SDL | optický propojovací kabel LC/PC-LC/PC duplex SM 9/125um 2m | 3 | ks |  | 0 |  | 0
|  | DPA M CLE RJ45B 48 | Přepěťová ochrana datového kabelu. Způsob montáže:DIN lišta 35 mmSvorka 1:RJ45Max. trvalé napětí AC:34 VJmenovitý proud zátěže:1 AJmenovité napětí AC:48 VJmenovité napětí DC:48 VOchranná úroveň žíla / žíla:180 VMax. trvalé napětí DC:48 VStupeň ochrany signálová zem / Ochranná zem:500 V | 7 | ks |  | 0 |  | 0
|  |  | Kryt pro osazení přepěťových ochran | 7 | ks |  | 0 |  | 0
|  |  | Propojení přepěťových ochran na uzemnění | 7 | ks |  | 0 |  | 0
2. | Poplachový zabezpečovací systém (PZTS)
2.1. | Prvky PZTS
|  | SATEL INTEGRA 128 WRL | Hybridní ústředna 8-128 zón (8-128 drát. / až 120 bezdr.), 8-128 pg. výstupů, imp. zdroj 2A, až. 8 LCD klávesnic, 32 modulů (podpora všech typů INT-xx). Integrovaný obousměrný bezdrátový systém ABAX 868MHz a komunikátor GSM/GPRS. Možnost přístupového systému. 32 bloků / 8 objektů, 64 časovačů. Vzdálené progr. (GPRS), 16 (nebo dle INT-VG) hlasových zpráv, 64 SMS, 16 tel. č. uživatelů. Formáty CID/SIA/4+2 na 2+2 čísla PCO. RS-232 (RJ). 21503 událostí, 240+8+1 uživatelů (kód+karta+ovladač). Balení obsahuje GSM anténu ANT-OBU-S, anténu ANT-868 pro ABAX a plast. kryt OPU-3 (bez transformátoru, aku až 18Ah) a mont. příslušenství. EN50131 supeň 2. | 1 | ks |  | 0 |  | 0
|  | AWO256-Z | Univerzální plechový kryt s transformátorem 20VAC, 50VA, tamperem a pojistkou. Ústředny: 64, 128. Prostor pro 18Ah akumulátor. Rozměry: 325x400x98mm, zámek | 1 | ks |  | 0 |  | 0
|  |  | Perogramování ústředny | 4 | h |  | 0 |  | 0
|  | INT-KLFR-WSW | LCD klávesnice s integrovanou čtečkou bezkontaktních ID, 2 zóny, tamper, RS-232 (sw. GuardX), bíle podsvětlený displej 2x16 znaků, 6x LED indikace stavu systému, akustická signalizace, dvířka, barevné provedení: bílý předek, stříbrný rámeček, bílá záda. | 3 | ks |  | 0 |  | 0
|  | INT-E | Expanzní modul 8 zón, podpora zapojení NO, NC, EOL, 2EOL a 3EOL, volitelná hodnota zakončovacích rezistorů, možnost připojení inteligentního napájecího zdroje, tamper vstup, pro ústředny INTEGRA a VERSA | 7 | ks |  | 0 |  | 0
|  |  | Kryt expanzního modulu | 7 | ks |  | 0 |  | 0
|  | ETHM-1 Plus | omunikační modul Ethernet pro připojení ústředen INTEGRA, INTEGRA PLUS a VERSA do sítě LAN (TCP/IP). Možnost vzdálené správy a ovládání (sw GuardX, mobilní aplikace MobileKPD2) a programování (DloadX), podpora e-mailu (puze INTEGRA Plus) obsahuje WEB server (JAVA platforma), 192Bit šifrovaný přenos, DHCP (client) | 1 | ks |  | 0 |  | 0
|  | GPRS-A | niverzální přenosový GSM komunikátor, konverze telefonních přenosových formátů na SMS / GPRS, zaslání informací až na 8 telefonních čísel, zasílání informací: SMS/CLIP/PUSH, vstup pro sledování přítomnosti AC napět, 8 programovatelných vstupů (NO/NC/analogový), sběrnice pro 1-drátový teplotní senzor (až 8 senzorů), možnost nastavení reakce na překročení hodnot na vstupech, 4 výstupy(2 relé, 2 OC) ovládatelné pomocí SMS / CLIP (až 1024 telefonních čísel) / GX CONTROL / GX Soft, IoT - podpora otevřených protokolů MQTT, JSON, MODBUS RTU přes GPRS, podpora mobilní aplikace GX CONTROL, možnost připojení příslušného napájecího zdroje: APS-412 /APS-612, obsahuje plastový kryt a anténu | 1 | ks |  | 0 |  | 0
|  | AWZ333 | Lineární napájecí zdroj PSU-B/A-13,8V/L-3A/1/EL-TR-17Ah/MC řízený mikroprocesorem. Je určen pro stálé (zálohované) napájení zařízení, vyžadujících stabilizované napětí 12V DC (Např. detektory, signalizace, moduly EZS, kamery, elektromagnetické zámky) | 1 | ks |  | 0 |  | 0
|  | AKU CJ-12/18Ah | Akumulátor 17Ah/12V | 2 | ks |  | 0 |  | 0
|  | COBALT | Digitální duální detektor, technologie PIR+MW. | 35 | ks |  | 0 |  | 0
|  | BOXER-T | Venkovní duální detektor (dvojitý PIR + MW) programovatelný pomocí PC softwaru, grafická vizualizace funkcí detektoru, volitelná konfigurace výstupů, nastavení předpoplachů, interní paměť, součástí balení 3 sady čoček (volumetrická, záclona, horizontální), nastavitelná PET imunita, dvojitý antimasking | 4 | ks |  | 0 |  | 0
|  | BOXER-BRK | Držák pro detektory BOXER | 4 | ks |  | 0 |  | 0
|  | INDIGO | Detektor tříštění skla, 6m | 2 | ks |  | 0 |  | 0
|  | PNK-1 | Tísňové tlačítko s pamětí, resetovací klíček | 2 | ks |  | 0 |  | 0
|  | S-3 | Magnetický kontakt zápustný, kovový. Pracovní mezera 1cm, NC kontakt | 9 | ks |  | 0 |  | 0
|  | ART 1490BZ | Indikátor s LED a bzučákem, napájení 12 V DC | 1 | ks |  | 0 |  | 0
2.2. | Kabely PZTS
|  | SXKD-6-UTP-LSOHFR-B2ca | kabel U/UTP, kat. 6, LSOHFR B2ca s1 d1 a1, - oranžový sběrnice a napojení hlásičů | 500 | m |  | 0 |  | 0
|  | SXKD-6A-STP-LSOHFR-B2ca | CAT6A STP LSOHFR B2ca s1 d1 a1 500m/cívka - sběrnice | 500 | m |  | 0 |  | 0
|  | PRAFlaGuard F 1x2x0,8 | Kabel 1x2x0,8 B2ca,s1,d1 - napájení | 300 | m |  | 0 |  | 0 | Elfetex
3. | Světelné tabule
3.1. | Světelné tabule - Dodávky prvků
|  |  | Rozměr dle zadání šířka 3 m x výška 1,6 m. Zobrazovacími prvky jsou RGB SMD LED. Navrhovaná rozteč LED 4 mm | 1 | ks |  | 0 |  | 0
|  |  | Plavecké LED tréninkové stopky, jeden pár. Digitální plavecké stopky jsou určeny pro proentační měření času v sekundových intervalech Světlené stopky využívají na místo klasických vteřinových ručiček vysoece svítivé LED pásky upospořádané do kruhu. Při spuštění stopek se postupně v intervalu jedné sekundy rozsvěcí psky postupnéě za sebou a simulují tak pohyb vteřinové ručičky. dálkové bezdrátové ovládání vysoce svítivé LED diody radiově řízené hodiny DCF automatická regulace jasu pro optimální viditelnost za každých světlených podmínek rozměr panelu 980 x 980 x 90 mm výška znaku: 100 mm váha 15kg bezpečné napájení 15V | 1 | ks |  | 0 |  | 0
|  |  | Světelná tabule pro zobrazení teplot v jednotlivých bazénech 8x údaj. | 1 | ks |  | 0 |  | 0
|  |  | Systém jednotného času se skládá z řídící jednotky, přijímače časového signálu a jednotlivých digitálních displejů zobrazujících denní čas (6 ks). Displeje budou čtyřmístné s výškou číslic 10 cm. | 1 | ks |  | 0 |  | 0
|  |  | Venkovní digitální hodiny s výškou číslic 25 cm ve čtyřmístném provedení. Napájení je 230 V. | 1 | ks |  | 0 |  | 0
|  |  | Jistič 6A/1/B | 3 | ks |  | 0 |  | 0
|  | DPA M CLE RJ45B 48 | Přepěťová ochrana datového kabelu. Způsob montáže:DIN lišta 35 mmSvorka 1:RJ45Max. trvalé napětí AC:34 VJmenovitý proud zátěže:1 AJmenovité napětí AC:48 VJmenovité napětí DC:48 VOchranná úroveň žíla / žíla:180 VMax. trvalé napětí DC:48 VStupeň ochrany signálová zem / Ochranná zem:500 V | 2 | ks |  | 0 |  | 0
|  |  | Kryt pro osazení přepěťových ochran | 2 | ks |  | 0 |  | 0
|  |  | Propojení přepěťových ochran na uzemnění | 2 | ks |  | 0 |  | 0
3.2. | Světelné tabule - Kabely
|  | SXKD-6-UTP-LSOHFR-B2ca | kabel U/UTP, kat. 6, LSOHFR B2ca s1 d1 a1, - oranžový sběrnice a napojení hlásičů | 1500 | m |  | 0 |  | 0
|  | PRAFlaDur-J 3x2,5 RE P60-R | Kabel napájení 230V B2ca,s1,d1 | 300 | m |  | 0 |  | 0
|  | 3x1,5 B2ca,s1,d1 | Kabel reproduktorových linek B2ca,s1,d1 P30-R | 3000 | m |  | 0 |  | 0 | Elfetex
4. | Kabelové trasy - D.1.4.7 - Elektronické komunikace
4.1. | Kabelové trasy - Úložná vedení
|  |  | Drátěný žlab 200/100 svislé uchycení na zeď | 40 | m |  | 0 |  | 0
|  |  | Drátěný žlab 150/50 uchycení na závitové tyče ze stropu | 200 | m |  | 0 |  | 0
|  |  | Drátěný žlab 50/50 uchycení na závitové tyče ze stropu | 300 | m |  | 0 |  | 0
|  |  | Drátěný žlab 50/50 uchycení na boční držák do zdi | 200 | m |  | 0 |  | 0
|  |  | Ocelová zinkovaná trubka 50mm na omecga příchytkách | 20 | m |  | 0 |  | 0
|  |  | Kovová motýlková příchytka kabelů + turbošroub do zdi | 800 | ks |  | 0 |  | 0
|  |  | Lišty 20x20 | 200 | m |  | 0 |  | 0
|  |  | Trubka pod omítku 2325 | 350 | m |  | 0 |  | 0
|  |  | Trubka pod omítku 2340 | 50 | m |  | 0 |  | 0
4.2. | Kabelové trasy - Pomocné práce
|  |  | Sekání drážky pro trubku včetně sádrování | 400 | ks |  | 0 |  | 0
|  |  | Průrazy | 100 | ks |  | 0 |  | 0
|  |  | Průzaz základů včetně utěsnění | 1 | ks |  | 0 |  | 0
|  |  | Požární ucpávky | 70 | ks |  | 0 |  | 0
|  |  | Požární opláštění kabelového žlabu 150/100 | 9 | m |  | 0 |  | 0
4.3. | Kabelové trasy - Ostatní
|  | DA275 | Přepěťová ochrana přívodu NN pro EPS včetně napojení na uzemnění | 1 | ks |  | 0 |  | 0
|  |  | Proudový chránič 10A/1/B/0,03 | 5 | ks |  | 0 |  | 0
5. | Celkové kabelové trasy - D.1.4.7 - Zemní kabelové trasy pro napojení technologie CCTV na parkovišti a EPS brány
|  |  | Výkop ve volném terénu š50/h100 | 130 | bm |  | 0 |  | 0
|  |  | Výkop š50/h120 přes komunikaci | 30 | bm |  | 0 |  | 0
|  |  | Pískové lože tloušky 20cm do výkopu 0,5m | 160 | bm |  | 0 |  | 0
|  |  | Zához výkopu | 160 | bm |  | 0 |  | 0
|  |  | Hutnění ve vrstvách po 20cm | 80 | m3 |  | 0 |  | 0
|  |  | Kabelová komora 800x795x760 | 1 | ks |  | 0 |  | 0
|  |  | Betonový základ pro kabelovou komoru | 1 | ks |  | 0 |  | 0
|  |  | Odvodnení kabelové komory do kanalizace nebo drenážní vsakování | 1 | ks |  | 0 |  | 0
|  |  | Odvoz přebytečného materiálu a jeho uložení na skládku | 1 | sou |  | 0 |  | 0
|  |  | Dopravné | 1 | sou |  | 0 |  | 0
|  |  | Trubka HDPE pr.40 | 300 | m |  | 0 |  | 0
|  |  | Spojka trubky pr.40 | 10 | ks |  | 0 |  | 0
|  |  | Koncovka trubky pr.40 | 6 | ks |  | 0 |  | 0
|  | KF09040 | Trubka vrapovaná pr.40 | 130 | m |  | 0 |  | 0
6. | Ostatní
|  |  | Revize CCTV, PZTS, Tabule, SK | 1 | ks |  | 0 |  | 0
|  |  | Pronájem lešení | 1 | kpl |  | 0 |  | 0
|  |  | Drobný el.instalační materiál | 1 | kpl |  | 0 |  | 0
|  |  | Dopravné | 600 | km |  | 0 |  | 0
|  |  | Dokumentace skutečného stavu (3 paré) . | 1 | ks |  | 0 |  | 0
[7 empty] | 0 |  | 0
|  | Celkem bez DPH | [6 empty] | 0

## 08-D.1.4.6 EPS+ERo Litvínov
[8 empty] | DPS | 02/2020
Město Litvínov, Náměstí Míru 11, 436 01 Litvínov, IČ 00266027
Pokrušnohorská 100, 436 01 Litvínov - Horní Litvínov
NOVÁ PLAVECKÁ HALA LITVÍNOV
D.1.4.6 - EPS, ZDP, Ero - Část EPS a ZDP
č | ceník | TYP | Název |  |  | MAT j. | MAT celk | MONTÁŽ j. | MONTÁŽ celk.
1. | Prvky EPS
|  | MHU 117 | Modulární analogová adresovatelná ústředna, až 3072 adres, obsahuje displej vč. ovládacího panelu, desku systémovou DSY-2, desku zdroje DZD-1, 12 slotů pro volitelné desky, 1x zdroj 24V/5A, prostor pro 2 akumulátory 12V/40Ah. | 1 | ks |  | 0 |  | 0 | Lites
|  | DLI-1 | Deska linková, 2 izolované kruhové linky, max. 256 adres | 1 | ks |  | 0 |  | 0 | Lites
|  | DMA-1 | Deska master, pro síťování ústředen a tabel, až 16 zařízení typu master | 1 | ks |  | 0 |  | 0 | Lites
|  | DPE1 | Deska periferií, pro připojení nadstavby, ZDP, OPPO MHY 919 | 1 |  |  | 0 |  | 0 | Lites
|  | DPE-2 | Deska periferií GSM(LTE)/LAN | 1 | ks |  | 0 |  | 0 | Lites
|  | DVV-2 | Deska výstupů, 12xOUT (relé. přepínací kontakt) | 1 | ks |  | 0 |  | 0 | Lites
|  | DVV-5 | Deska vstupně/výstupní, 8xIN, 8xOUT (hlídaný relé. výstup) | 1 | ks |  | 0 |  | 0 | Lites
|  | MHY 919 | Obslužné pole požární ochrany - OPPO - k ústřednám MHU 115, MHU 116, MHU 117 jako slave na RS 485 | 1 | ks |  | 0 |  | 0 | Lites
|  | MHS 817 | Tablo obsluhy k MHU 116, MHU 117 | 2 | ks |  | 0 |  | 0 | Lites
|  | MHG925/4 | Jednotka vstupně/výstupní (4xIN/4xOUT) v krabici | 4 | ks |  | 0 |  | 0 | Lites
|  | MHY 923 | Prvek vstupně /výstupní (1xIN/1xOUT) v krabici | 1 | ks |  | 0 |  | 0 | Lites
|  | Aku 12V,40Ah | Aku 12V,40Ah max. dob. proud 10A rozměry: 197x165x170mm | 2 | ks |  | 0 |  | 0 | Lites
|  | KTPO | Klíčový trezor | 1 | ks |  | 0 |  | 0 | Lites
|  | Zámek | Zámek pro KTPO dle standardu HZS ÚK | 1 | ks |  | 0 |  | 0 | Lites
[7 empty] | 0 |  | 0 | Lites
|  | MHG 362 | Hlásič teplot interaktivní,(45÷90)°C | 35 | ks |  | 0 |  | 0 | Lites
|  | MHG 862 | Hlásič multisenzorový interaktivní | 67 | ks |  | 0 |  | 0 | Lites
|  | MHY 734 | Zásuvka pro adresovatelné a interaktivní hlásiče | 102 | ks |  | 0 |  | 0 | Lites
|  | MHG 186 | Hlásič kouře ionizační interaktivní adresný a konvenční, IP 54 | 76 | ks |  | 0 |  | 0 | Lites
|  | MHY 713 | Svorkovnice, IP54 | 76 | ks |  | 0 |  | 0 | Lites
|  | MHA 145 | Hlásič tlačítkový adresný a konvenční, IP 65 | 16 | ks |  | 0 |  | 0 | Lites
|  | MHA 142 | Hlásič tlačítkový adresný a konvenční (s náhradním sklem, bez klíče) | 21 | ks |  | 0 |  | 0 | Lites
|  | SOL-LX-W/WF/R1/D | Venkovní maják 9-60Vss, 25mA/24V, IP 65, 1Hz, -25 až 70°C, červený, nástěnný | 1 | ks |  | 0 |  | 0
|  |  | Programování ústředny EPS | 24 | h |  | 0 |  | 0
2. | Nasávací hlásič
|  | 9-30710 | Stratos HSSD 2 - bez displeje, aspirační hlásič kouře pouze se stavovými LED (požár, porucha, provoz), max. 4 trubky, jedna trubka dlouhá max.100m, celková délka všech trubek max.200m | 1 | ks |  | 0 |  | 0 | Euroalarm
|  | 9-10900 - 1m | trubka 3/4“, délka 3 m, cena za 1m | 210 | m |  | 0 |  | 0 | Euroalarm
|  | 9-10954 | trubková příchytka se západkou, náhrada za CM 10 930 | 200 | ks |  | 0 |  | 0 | Euroalarm
|  | 9-10931 | nátrubek, spojka 3/4"-25mm | 70 | ks |  | 0 |  | 0 | Euroalarm
|  | 9-10906 | oblouk 90° | 9 | ks |  | 0 |  | 0 | Euroalarm
|  | 9-10927 | koncový kryt | 3 | ks |  | 0 |  | 0 | Euroalarm
|  | 9-10915 | šroubení | 3 | ks |  | 0 |  | 0 | Euroalarm
|  | 10950-125ml | lepidlo 125g, cca 50 spojů | 2 | ks |  | 0 |  | 0 | Euroalarm
|  | 10951-125ml | čistič trubek (125ml) | 3 | ks |  | 0 |  | 0 | Euroalarm
|  | 9-10974 | odlučovač vody | 3 | ks |  | 0 |  | 0 | Euroalarm
|  |  | Třícestný ventil | 3 | ks |  | 0 |  | 0 | Euroalarm
|  | 11883 | Kónická vzorkovací sada pro potrubní rozvody nasávacích hlásičů, materiál ABS, barva červená, obsahuje T-kus 25mm | 32 | ks |  | 0 |  | 0 | Euroalarm
|  | Hmoždinka +vrut | Hmoždinka +vrut pro uchycení držáku trubky do stropu | 200 | ks |  | 0 |  | 0 | Euroalarm
3. | Pomocný zdroj
|  | EN54-7A40 | EN54 27,6V/7A/2x40Ah napájecí zdroj pro protipožární systémy Vstupní napětí: 230VAC/50Hz Výstupní napětí: - 5,0A / 27,6VDC - pro nepřetržitý provoz - 7,0A / 27,6VDC - pro krátký provoz | 1 | ks |  | 0 |  | 0 | Absolon
|  | EN54-LB8 | EN54-LB8 - LB8/0,5A/FTA pojistkový modul EN54 Vstupní napětí: 20÷30VDC Výstupní napětí: 8x0,5A | 1 | ks |  | 0 |  | 0 | Absolon
|  | HPB40-12 | Akumulátor 12V/40Ah, Šroub M6; životnost až 8 let, rozměry: 197x171x166 mm | 2 | ks |  | 0 |  | 0 | Absolon
4. | Zařízení dálkového přenosu
|  | ZDP | Zařízení dálkového přenosu (dodávka certifikovaná firma pro HZS) | 1 | ks |  | 0 |  | 0 | Nevím
|  |  | Anténa pro vysílač ZDP zisk dle měření | 1 | ks |  | 0 |  | 0 | Nevím
|  |  | Držák antény | 1 | ks |  | 0 |  | 0
|  |  | Přepěťová ochrana koaxiálního svodu | 1 | ks |  | 0 |  | 0
|  |  | Napojení PO na uzemnění | 1 | ks |  | 0 |  | 0
|  | H1000 | Kabelový svod kabel | 60 | m |  | 0 |  | 0 | Nevím
|  | SIM | SIM karta operátora pro komunikaci GPRS | 1 | ks |  | 0 |  | 0 | Nevím
|  |  | Jednorázová úhrada za připojení EPS dle podmínek HZS | 1 | ks |  | 0 |  | 0
5. | Kabely EPS
|  | JYSTY 1x2x0,8 rot | JYSTY 1x2x0,8 rot PVC kabel | 900 | m |  | 0 |  | 0 | Elfetex
|  | PRAFlaDur-O 2x1,5 RE P60-R | Kabel 2Ox1,5 B2ca,s1,d1 a min. P30-R spolu s úložnou trasou | 300 | m |  | 0 |  | 0 | Elfetex
|  | PRAFlaGuard F 1x2x0,8 | Kabel 1x2x0,8 B2ca,s1,d1 a min. P30-R spolu s úložnou trasou | 600 | m |  | 0 |  | 0 | Elfetex
|  | PRAFlaGuard F 2x2x0,8 | Kabel 2x2x0,8 B2ca,s1,d1 a min. P30-R spolu s úložnou trasou | 900 | m |  | 0 |  | 0 | Elfetex
6. | Prvky Ero
|  | PVA-15CST | Stanice hlasatele Paviro | 3 | ks |  | 0 |  | 0 | Euroalarm
|  | PVA-2P500 | Zesilovač 2x500W Paviro | 3 | ks |  | 0 |  | 0 | Euroalarm
|  | PVA-4CR12 | Kontrolér Paviro | 1 | ks |  | 0 |  | 0 | Euroalarm
|  | PVA-1WEOL | Zakončovací modul | 14 | ks |  | 0 |  | 0 | Euroalarm
|  | PVA-4R24 | Router Paviro | 1 | ks |  | 0 |  | 0 | Euroalarm
|  | PLN-24CH12 | Plena Voice Alarm System - nabíječ baterií, 24V, EN 54-4 | 1 | ks |  | 0 |  | 0 | Euroalarm
|  | LTL12-150 | 12V, 150Ah, AGM akumulátor, životnost 10 let | 2 | ks |  | 0 |  | 0 | Euroalarm
|  | LBC3018/01 | Skříňkový reproduktor 6W, kovová bílá skříňka, EVAC | 42 | ks |  | 0 |  | 0 | Euroalarm
|  | LB1-UM06E-1 | Skříňkový reproduktor 6 W, kulatý, kovový, EVAC | 35 | ks |  | 0 |  | 0 | Euroalarm
|  | LC5-WC06E4 | Stropní reproduktor 6W | 50 | ks |  | 0 |  | 0 | Euroalarm
|  | LC5-CBB | Zadní kryt reproduktoru LC5-WC06E4 | 50 | ks |  | 0 |  | 0 | Euroalarm
|  | LC3-UC06E | Stropní reproduktor 6W,plast, EVAC | 6 | ks |  | 0 |  | 0
|  | LC3-CBB | Zadní kryt reproduktoru LC3‑UC06 | 6 | ks |  | 0 |  | 0
|  | LP1-UC10E-1 | Zvukový projektor 10W, EVAC | 1 | ks |  | 0 |  | 0
|  |  | Programování ústředny Ero | 20 | h |  | 0 |  | 0 | Euroalarm
|  |  | PC tanice, monitor, klávesnice myš pro ovládání hudby a světelné tabule včetně sw vybavení. | 1 | ks |  | 0 |  | 0
7. | Datový rozvaděč pro Ero
|  | ZRS4268GD | RACKová skříň, volně stojící, plně sestavená 42U/600x800 Rozměry pro montáž: Š=19”, V=42U, rozměry (600x2055x800) [mm, +/-2] Statická zátěž: 800kg | 1 | ks |  | 0 |  | 0
|  | RAPS800S | Pevná police 470x550 pro RACKové skříně, typ RS/ZRS Rozměry: Š=472, V=46, D=550 [mm, +/-2] Statická zátěž: 60 kg | 1 | ks |  | 0 |  | 0
|  | RAWP | jednotka se 2 ventilátory pro stojací skříně RS/ZRS 600-1000mm, možnost kaskádového propojení jednotek Rozměry: Š=297, V=149, D=47 [mm, +/-2] | 2 | ks |  | 0 |  | 0
|  | RAT | Termostat pro jednotku ventilátorů v RACKové skříni Rozměry : Š=32,V=58 H=41 [mm, +/-2]. RAT termostat je určen pro řízení ventilátorů, typu: RAW…, RAWP… uvnitř RACKové skříně | 1 | ks |  | 0 |  | 0
|  | RALZ | Jednotka pro rozvod napájení, 8 zásuvek Rozměry pro montáž: Š=19", V=1U, zásuvky typu: E; zástrčka typ: E/F („Unischuko”) Počet zásuvek: 8 | 1 | ks |  | 0 |  | 0
|  | RAK | Kolečka 2” bez brzdy pro stojací skříně Rozměry: D=54, Š=70, H=84 [mm, +/-2], Ø=2" Statická zátěž: 150 kg | 2 | ks |  | 0 |  | 0
|  | RAKB | Kolečka 2” s brzdou pro stojací skříně Rozměry: D=66, Š=70, H=89 [mm, +/-2], Ø=2" Statická zátěž: 150 kg | 2 | ks |  | 0 |  | 0
|  | RAS4 | Sada šroubů pro RACK 4 kusy | 8 | ks |  | 0 |  | 0
|  |  | Zemnící lišta vertikální včetně zemnících svorek | 1 | ks |  | 0 |  | 0
|  |  | Zakončení napájecího přívodu do rozvaděče, svorkovnice, dvojzásuvka s přepěťovou ochranou. | 1 | ks |  | 0 |  | 0
5. | Kabely Ero
|  | 3x1,5 B2ca,s1,d1 | Kabel reproduktorových linek stíněný B2ca,s1,d1 P30-R | 3000 | m |  | 0 |  | 0 | Elfetex
|  | PRAFlaGuard F 2x2x0,8 | Kabel 2x2x0,8 B2ca,s1,d1 a min. P30-R spolu s úložnou trasou | 250 | m |  | 0 |  | 0 | Elfetex
|  |  | Propojovací kabel 2x6mm2 (24V DC) | 15 | m |  | 0 |  | 0
|  |  | Patch kabel FTP Cat 6 2m | 10 | ks |  | 0 |  | 0
|  |  | Úprava konců ,kabelů letováním pro osazení RJ45 | 4 | ks |  | 0 |  | 0
6. | Kabelové trasy požární P30-R EPS i Ero
|  | Kabelový rošt | Kabelový rošt 300/100 + příchytky SONAP vertikální stoupací vedení certifikace spolu s kabely P30-R | 15 | m |  | 0 |  | 0
|  | Žlab 50/50¨P30-R | Kabelový drátový žlab 50/50 boční úchyt, kotva certifikace spolu s kabely P30-R | 300 | m |  | 0 |  | 0
|  | Žlab 50/50 P30R | Kabelový drátový žlab 50/50 stropní úchyt, závitová tyč, držák žlabu, kotvy, certifikace spolu s kabely P30-R | 100 | m |  | 0 |  | 0
|  | Trubka pr.32 P30-R | OCEP trubka pr.32 na omecha příchytkách na ocelové konstrukci | 50 | m |  | 0 |  | 0
|  | Kabelová příchytka P30-R | Kabelová příchytka + vrut do betonu | 9000 | ks |  | 0 |  | 0
|  | 8135 PO | Krabice požáně odolná | 8 | ks |  | 0 |  | 0
7. | Kabelové trasy bez požární odolnosti
|  | 1525 | Trubka instalační povrchová na příchytkách | 60 | m |  | 0 |  | 0
|  | 5325 | Příchytka trubky | 60 | ks |  | 0 |  | 0
|  | SB 6,3x35 | Šroub do betonu | 60 | ks |  | 0 |  | 0
|  | 2332 | Trubka pod omítku | 150 | m |  | 0 |  | 0
|  | 2325 | Trubka pod omítku | 60 | m |  | 0 |  | 0
|  | KB10 | PVC příchytka kabelové raménko | 1000 | ks |  | 0 |  | 0
8. | Ostatní | [5 empty] | 0 |  | 0
|  | DA275 | Přepěťová ochrana přívodu NN pro EPS včetně napojení na uzemnění | 1 | ks |  | 0 |  | 0
|  |  | Sekání drážky pro trubku včetně hrubého začištění | 150 | m |  | 0 |  | 0
|  |  | Průrazy | 300 | ks |  | 0 |  | 0
|  |  | Požární ucpávky | 95 | ks |  | 0 |  | 0
|  |  | Podkladové plány a tabulka pro dokumentaci zdolávání požáru | 1 | ks |  | 0 |  | 0
|  |  | Revize EPS potvrzená požárním technikem | 1 | ks |  | 0 |  | 0
|  |  | Revize Ero | 1 | ks |  | 0 |  | 0
|  |  | Funkční zkoušky EPS a Ero | 1 | kpl |  | 0 |  | 0
|  |  | Pronájem lešení | 1 | kpl |  | 0 |  | 0
|  |  | Drobný el.instalační materiál | 1 | kpl |  | 0 |  | 0
|  |  | Dopravné | 450 | km |  | 0 |  | 0
|  |  | Funční zkoušky EPS, | 1 | kpl |  | 0 |  | 0
|  |  | Dokumentace skutečného stavu (3 paré) . | 1 | ks |  | 0 |  | 0
[7 empty] | 0 |  | 0
|  | Celkem bez DPH | [6 empty] | 0

## 09-Pokyny pro vyplnění
Pokyny pro vyplnění
Ve všech listech tohoto souboru můžete měnit pouze buňky s modrým pozadím. Jedná se o tyto údaje : - údaje o firmě - jednotkové ceny položek zadané na maximálně dvě desetinná místa

## 09-Stavba rekapitulace
#RTSROZP# | Položkový rozpočet stavby
| Stavba: |  | 2004 | D.2.9 Horkovod, Nová plavecká hala, Litvínov
| Objekt: |  | 01 | D.2.9 Horkovod, Nová plavecká hala, Litvínov
2036 | Rozpočet: |  | 01 | D.2.9 Horkovod, Nová plavecká hala, Litvínov
| Objednatel: | [5 empty] | IČO:
DIČ:
| Projektant: | [5 empty] | IČO:
DIČ:
| Zhotovitel: | [5 empty] | IČO:
DIČ:
Vypracoval:
| Rozpis ceny | [6 empty] | Celkem
HSV | HSV | [6 empty] | 0
PSV | PSV | [6 empty] | 0
MON | MON | [6 empty] | 0
VN | Vedlejší náklady | [6 empty] | 0
ON | Ostatní náklady | [6 empty] | 0
| Celkem | [6 empty] | 0
Rekapitulace daní
0 | Základ pro sníženou DPH |  |  | 15 | % | 0 |  |  | CZK
0 | Snížená DPH |  |  | 15 | % | 0 |  |  | CZK
0 | Základ pro základní DPH |  |  | 21 | % | 0 |  |  | CZK
0 | Základní DPH |  |  | 21 | % | 0 |  |  | CZK
0 | Zaokrouhlení |  |  |  |  | 0 |  |  | CZK
| Cena celkem bez DPH |  |  |  |  | 0 |  |  | CZK
0 | Cena celkem s DPH |  |  |  |  | 0 |  |  | CZK
|  | v |  |  | dne
|  |  | Za zhotovitele |  |  |  | Za objednatele
Rekapitulace dílčích částí
#CASTI>> | Číslo | Název |  |  | Základ pro sníženou DPH | Základ pro základní DPH | DPH celkem | Cena celkem | %
1 | Stavba |  |  |  | 0 | 0 | 0 | 0
2 | 01 | D.2.9 Horkovod, Nová plavecká hala, Litvínov |  |  | 0 | 0 | 0 | 0
3 | 01 | D.2.9 Horkovod, Nová plavecká hala, Litvínov |  |  | 0 | 0 | 0 | 0
| Celkem za stavbu |  |  |  | 0 | 0 | 0 | 0 | 0
Rekapitulace dílů
| Číslo | Název |  |  | Typ dílu |  |  | Celkem | %
| 1 | Zemní práce |  |  | HSV |  |  | 0
| 11 | Přípravné a přidružené práce |  |  | HSV |  |  | 0
| 3 | Svislé a kompletní konstrukce |  |  | HSV |  |  | 0
| 5 | Komunikace |  |  | HSV |  |  | 0
| 61 | Úpravy povrchů vnitřní |  |  | HSV |  |  | 0
| 96 | Bourání konstrukcí |  |  | HSV |  |  | 0
| 99 | Staveništní přesun hmot |  |  | HSV |  |  | 0
| 711 | Izolace proti vodě |  |  | PSV |  |  | 0
| 713 | Izolace tepelné |  |  | PSV |  |  | 0
| 733 | Rozvod potrubí |  |  | PSV |  |  | 0
| 734 | Armatury |  |  | PSV |  |  | 0
| 783 | Nátěry |  |  | PSV |  |  | 0
| 784 | Malby |  |  | PSV |  |  | 0
| M21 | Elektromontáže |  |  | MON |  |  | 0
| D96 | Přesuny suti a vybouraných hmot |  |  | PSU |  |  | 0
| Cena celkem | [6 empty] | 0 | 0
Note on D11: Název
Note on D12: Ulice
Note on D13: PSČ
Note on E13: Místo
Note on I11: IČO
Note on I12: DIČ

## 09-01 01 Pol
Položkový rozpočet | [26 empty] | #TypZaznamu#
S: | 2004 | D.2.9 Horkovod, Nová plavecká hala, Litvínov | [24 empty] | STA
O: | 01 | D.2.9 Horkovod, Nová plavecká hala, Litvínov | [21 empty] | STA |  |  | OBJ
R: | 01 | D.2.9 Horkovod, Nová plavecká hala, Litvínov | [24 empty] | ROZ
P.č. | Číslo položky | Název položky | MJ | Množství | Cena / MJ | Celkem | Dodávka | Dodávka celk. | Montáž | Montáž celk. | DPH | Cena s DPH | Hmotnost / MJ | Hmotnost celk.(t) | Dem. hmotnost / MJ | Dem. hmotnost celk.(t) | Ceník | Cen. soustava / platnost | Cenová úroveň | Nhod / MJ | Nhod celk. | Dodavatel | Typ položky
Díl: | 1 | Zemní práce |  |  |  | 0 |  | 0 |  | 0 |  | 0 |  | 247.52 |  | 54 |  |  |  |  | 655.01 | [5 empty] | DIL
1 | 113106241R00 | Rozebrání ploch komunikací ze silničních panelů | ks | 60 |  | 0 |  | 0 |  | 0 | 21 | 0 | 0 | 0 | 0.9 | 54 |  | RTS 20/ I | Indiv | 0.062 | 3.72 |  | Práce |  |  |  | POL1_
2 | 139601102R00 | Ruční výkop jam, rýh a šachet v hornině tř. 3 | m3 | 50 |  | 0 |  | 0 |  | 0 | 21 | 0 | 0 | 0 | 0 | 0 |  | RTS 20/ I | RTS 18/ II | 3.533 | 176.65 |  | Práce |  |  |  | POL1_
3 | 162301101R00 | Vodorovné přemístění výkopku z hor.1-4 do 500 m | m3 | 400 |  | 0 |  | 0 |  | 0 | 21 | 0 | 0 | 0 | 0 | 0 |  | RTS 20/ I | RTS 20/ I | 0.011 | 4.4 |  | Práce |  |  |  | POL1_
4 | R01 | Naložení a odvoz výkopku zpět pro zásyp výkopu a terénní úpravy na stavbě | m3 | 400 |  | 0
5 | 174101101R00 | Zásyp jam, rýh, šachet se zhutněním | m3 | 280 |  | 0 |  | 0 |  | 0 | 21 | 0 | 0 | 0 | 0 | 0 |  | RTS 20/ I | RTS 18/ II | 0.202 | 56.56 |  | Práce |  |  |  | POL1_
6 | 180402111R00 | Založení trávníku parkového výsevem v rovině | m2 | 260 |  | 0 |  | 0 |  | 0 | 21 | 0 | 0 | 0 | 0 | 0 |  | RTS 20/ I | RTS 20/ I | 0.06 | 15.6 |  | Práce |  |  |  | POL1_
7 | 181301102R00 | Rozprostření ornice, rovina, tl. 10-15 cm,do 500m2 | m2 | 260 |  | 0 |  | 0 |  | 0 | 21 | 0 | 0 | 0 | 0 | 0 |  | RTS 20/ I | RTS 20/ I | 0.177 | 46.02 |  | Práce |  |  |  | POL1_
8 | 185803211R00 | Uválcování trávníku v rovině | m2 | 260 |  | 0 |  | 0 |  | 0 | 21 | 0 | 0 | 0 | 0 | 0 |  | RTS 20/ I | RTS 20/ I | 0.002 | 0.52 |  | Práce |  |  |  | POL1_
9 | 1322011RVH | Strojní výkop jam, rýh, šachet v hornině tř. 3 | m3 | 350 |  | 0 |  | 0 |  | 0 | 21 | 0 | 0 | 0 | 0 | 0 |  | Vlastní | RTS 19/ II | 0.23 | 80.5 |  | Práce |  |  |  | POL1_
10 | 151101102RV | Pažení a rozepření stěn rýh - příložné - hl.do 4 m | m | 100 |  | 0 |  | 0 |  | 0 | 21 | 0 | 0.00086 | 0.09 | 0 | 0 |  | Vlastní | Indiv | 0.479 | 47.9 |  | Práce |  |  |  | POL1_
11 | 151101112RV | Odstranění pažení stěn rýh - příložné - hl. do 4 m | m | 100 |  | 0 |  | 0 |  | 0 | 21 | 0 | 0 | 0 | 0 | 0 |  | Vlastní | Indiv | 0.327 | 32.7 |  | Práce |  |  |  | POL1_
12 | 175101101RT2V | Obsyp potrubí bez prohození sypaniny s dodáním písku | m3 | 120 |  | 0 |  | 0 |  | 0 | 21 | 0 | 1.7 | 204 | 0 | 0 |  | Vlastní | RTS 19/ II | 1.587 | 190.44 |  | Práce |  |  |  | POL1_
13 | 00572400R | Směs travní | kg | 14 |  | 0 |  | 0 |  | 0 | 21 | 0 | 0.001 | 0.01 | 0 | 0 | SPCM | RTS 20/ I | RTS 20/ I | 0 | 0 |  | Specifikace |  |  |  | POL3_
14 | 10364200R | Ornice pro pozemkové úpravy | m3 | 26 |  | 0 |  | 0 |  | 0 | 21 | 0 | 1.67 | 43.42 | 0 | 0 | SPCM | RTS 20/ I | RTS 20/ I | 0 | 0 |  | Specifikace |  |  |  | POL3_
Díl: | 11 | Přípravné a přidružené práce |  |  |  | 0 |  | 0 |  | 0 |  | 0 |  | 0 |  | 0 |  |  |  |  | 0 | [5 empty] | DIL
15 | 11-1 | Lávka pro chodce s oboustranným zábradlím délka 2m, šíře 1,2 m | ks | 2 |  | 0 |  | 0 |  | 0 | 21 | 0 | 0 | 0 | 0 | 0 |  | Vlastní | Indiv | 0 | 0 |  | Práce |  |  |  | POL1_
16 | 11-2 | Geodetické zaměření nového potrubního rozvodu včetně stavební části | soubor | 1 |  | 0 |  | 0 |  | 0 | 21 | 0 | 0 | 0 | 0 | 0 |  | Vlastní | Indiv | 0 | 0 |  | VRN |  |  |  | POL99_8
Díl: | 3 | Svislé a kompletní konstrukce |  |  |  | 0 |  | 0 |  | 0 |  | 0 |  | 0.26 |  | 0 |  |  |  |  | 0.39 | [5 empty] | DIL
17 | 38938100RVH | Dobetonování otvorů pro potrubí | m3 | 0.1 |  | 0 |  | 0 |  | 0 | 21 | 0 | 2.5698 | 0.26 | 0 | 0 |  | Vlastní | RTS 19/ II | 3.929 | 0.39 |  | Práce |  |  |  | POL1_
Díl: | 5 | Komunikace |  |  |  | 0 |  | 0 |  | 0 |  | 0 |  | 90.63 |  | 0 |  |  |  |  | 64.3 | [5 empty] | DIL
18 | 584121111R00 | Osazení silničních panelů,lože z kameniva | m2 | 180 |  | 0 |  | 0 |  | 0 | 21 | 0 | 0.0835 | 15.03 | 0 | 0 |  | RTS 20/ I | RTS 20/ I | 0.25 | 45 |  | Práce |  |  |  | POL1_
19 | 5-pl | Pískové lože pro silniční panely | m3 | 20 |  | 0 |  | 0 |  | 0 | 21 | 0 | 2.1 | 42 | 0 | 0 |  | Vlastní | RTS 20/ I | 0.965 | 19.3 |  | Práce |  |  |  | POL1_
20 | 59381300R | Panel silniční 3x1x0,12 m | kus | 30 |  | 0 |  | 0 |  | 0 | 21 | 0 | 1.12 | 33.6 | 0 | 0 | SPCM | RTS 20/ I | RTS 20/ I | 0 | 0 |  | Specifikace |  |  |  | POL3_
Díl: | 61 | Úpravy povrchů vnitřní |  |  |  | 0 |  | 0 |  | 0 |  | 0 |  | 0.05 |  | 0 |  |  |  |  | 3.21 | [5 empty] | DIL
21 | 612421637R00 | Omítka vnitřní zdiva, MVC, štuková | m2 | 1 |  | 0 |  | 0 |  | 0 | 21 | 0 | 0.04766 | 0.05 | 0 | 0 |  | RTS 20/ I | RTS 18/ II | 0.84 | 0.84 |  | Práce |  |  |  | POL1_
22 | 61-11 | Příprava omítky u objektů pro hydroizolaci - očištění | m2 | 4.5 |  | 0 |  | 0 |  | 0 | 21 | 0 | 0 | 0 | 0 | 0 |  | Vlastní | RTS 19/ II | 0.526 | 2.37 |  | Práce |  |  |  | POL1_
Díl: | 96 | Bourání konstrukcí |  |  |  | 0 |  | 0 |  | 0 |  | 0 |  | 0 |  | 0.14 |  |  |  |  | 7.8 | [5 empty] | DIL
23 | 970041250R00 | Vrtání jádrové do prostého betonu do D 250 mm | m | 1.2 |  | 0 |  | 0 |  | 0 | 21 | 0 | 0 | 0 | 0.11775 | 0.14 |  | RTS 20/ I | RTS 18/ II | 6.5 | 7.8 |  | Práce |  |  |  | POL1_
Díl: | 99 | Staveništní přesun hmot |  |  |  | 0 |  | 0 |  | 0 |  | 0 |  | 0 |  | 0 |  |  |  |  | 317.64 | [5 empty] | DIL
24 | 999281105R00 | Přesun hmot pro opravy a údržbu do výšky 6 m | t | 338.4546 |  | 0 |  | 0 |  | 0 | 21 | 0 | 0 | 0 | 0 | 0 |  | RTS 20/ I | RTS 18/ II | 0.9385 | 317.64 |  | Přesun hmot |  |  |  | POL7_
Díl: | 711 | Izolace proti vodě |  |  |  | 0 |  | 0 |  | 0 |  | 0 |  | 0.04 |  | 0 |  |  |  |  | 2.32 | [5 empty] | DIL
25 | 711112001RZ1 | Izolace proti vlhkosti svis. nátěr ALP, za studena 1x nátěr - včetně dodávky asfaltového laku | m2 | 4.5 |  | 0 |  | 0 |  | 0 | 21 | 0 | 0.00052 | 0 | 0 | 0 |  | RTS 20/ I | RTS 18/ II | 0.049 | 0.22 |  | Práce |  |  |  | POL1_
26 | 711142559RY1 | Izolace proti vlhkosti svislá pásy přitavením 1 vrstva - včetně dodávky asfalt. pásu modifikovaného | m2 | 4.5 |  | 0 |  | 0 |  | 0 | 21 | 0 | 0.0061 | 0.03 | 0 | 0 |  | RTS 20/ I | RTS 18/ II | 0.266 | 1.2 |  | Práce |  |  |  | POL1_
27 | 711R | D+M těsnícího profilu | m | 10 |  | 0 |  | 0 |  | 0 | 21 | 0 | 0.00054 | 0.01 | 0 | 0 |  | Vlastní | Indiv | 0.09 | 0.9 |  | Práce |  |  |  | POL1_
28 | 998711201R00 | Přesun hmot pro izolace proti vodě, výšky do 6 m | % |  |  | 0 |  | 0 |  | 0 | 21 | 0 | 0 | 0 | 0 | 0 |  | RTS 20/ I | RTS 18/ II | 0 | 0 |  | Přesun hmot |  |  |  | POL7_
Díl: | 713 | Izolace tepelné |  |  |  | 0 |  | 0 |  | 0 |  | 0 |  | 0.04 |  | 0 |  |  |  |  | 5.27 | [5 empty] | DIL
29 | 71347112RVH | Izolace potrubí v rolích | m2 | 5 |  | 0 |  | 0 |  | 0 | 21 | 0 | 0.00144 | 0.01 | 0 | 0 |  | Vlastní | RTS 19/ II | 1.053 | 5.27 |  | Práce |  |  |  | POL1_
30 | kp | D+M Krycí vyztužená fólie + vázací drát | m2 | 5 |  | 0 |  | 0 |  | 0 | 21 | 0 | 0 | 0 | 0 | 0 |  | Vlastní | Indiv | 0 | 0 |  | Práce |  |  |  | POL1_
31 | 63151672R | Dodávka - Izolace potrubí v rolích z minerální vlny (s kolmou orientací vláken) na Al fólii s objemovou hmotností 65kg/m3, tl. 60 mm | m2 | 5 |  | 0 |  | 0 |  | 0 | 21 | 0 | 0.0063 | 0.03 | 0 | 0 | SPCM | RTS 20/ I | RTS 18/ II | 0 | 0 |  | Specifikace |  |  |  | POL3_
32 | 998713201R00 | Přesun hmot pro izolace tepelné, výšky do 6 m | % |  |  | 0 |  | 0 |  | 0 | 21 | 0 | 0 | 0 | 0 | 0 |  | RTS 20/ I | RTS 18/ II | 0 | 0 |  | Přesun hmot |  |  |  | POL7_
Díl: | 733 | Rozvod potrubí |  |  |  | 0 |  | 0 |  | 0 |  | 0 |  | 0.35 |  | 0 |  |  |  |  | 470.44 | [5 empty] | DIL
33 | 733121219R00 | Potrubí hladké bezešvé 60,3 x 2,9 mm vč. tvarovek a zednických přípomocí | m | 0.3 |  | 0 |  | 0 |  | 0 | 21 | 0 | 0.00783 | 0 | 0 | 0 |  | RTS 20/ I | RTS 20/ I | 0.766 | 0.23 |  | Práce |  |  |  | POL1_
34 | 733121225R00 | Potrubí hladké bezešvé 88,9 x 3,6 mm vč. tvarovek a zednických přípomocí | m | 4.5 |  | 0 |  | 0 |  | 0 | 21 | 0 | 0.01362 | 0.06 | 0 | 0 |  | RTS 20/ I | RTS 20/ I | 1.04 | 4.68 |  | Práce |  |  |  | POL1_
35 | 733184107RT2 | Montáž předizolovaného potrubí DN 80 mm vnější průměr předizolovaného potrubí D 180 mm, včetně tvarovek | m | 456 |  | 0 |  | 0 |  | 0 | 21 | 0 | 0.00054 | 0.25 | 0 | 0 |  | RTS 20/ I | RTS 20/ I | 0.826 | 376.66 |  | Práce |  |  |  | POL1_
36 | 230160121RVH | Kontrola svaru prozářením rentgenem 10% DN80 | ks | 9 |  | 0 |  | 0 |  | 0 | 21 | 0 | 0 | 0 | 0 | 0 |  | Vlastní | Indiv | 0 | 0 |  | Práce |  |  |  | POL1_
37 | 230160151RVH | Kontrola svarů vizuální v rozsahu 100% DN 80 | ks | 83 |  | 0 |  | 0 |  | 0 | 21 | 0 | 0 | 0 | 0 | 0 |  | Vlastní | Indiv | 0 | 0 |  | Práce |  |  |  | POL1_
38 | 73312115RV | Potrubí hladké bezešvé 33,7 x 2,6 mm vč. tvarovek a zednických přípomocí | m | 1 |  | 0 |  | 0 |  | 0 | 21 | 0 | 0.00556 | 0.01 | 0 | 0 |  | Vlastní | Indiv | 0.382 | 0.38 |  | Práce |  |  |  | POL1_
39 | 733121217R00 | Potrubí hladké bezešvé 48,4 x 2,6 mm vč. tvarovek a zednických přípomocí | m | 4 |  | 0 |  | 0 |  | 0 | 21 | 0 | 0.00716 | 0.03 | 0 | 0 |  | Vlastní | Indiv | 0.71 | 2.84 |  | Práce |  |  |  | POL1_
40 | 733-dk | D+M dno klenuté DN 50 | ks | 4 |  | 0 |  | 0 |  | 0 | 21 | 0 | 0 | 0 | 0 | 0 |  | Vlastní | Indiv | 0 | 0 |  | Práce |  |  |  | POL1_
41 | 733pr | Propláchnutí nové soustavy - hadice 6/4" se závitem 6m | soubor | 1 |  | 0 |  | 0 |  | 0 | 21 | 0 | 0 | 0 | 0 | 0 |  | Vlastní | Indiv | 0 | 0 |  | Práce |  |  |  | POL1_
42 | 733tz | Tlakové zkoušky pevnosti a těsnosti provozním médiem | soubor | 1 |  | 0 |  | 0 |  | 0 | 21 | 0 | 0 | 0 | 0 | 0 |  | Vlastní | Indiv | 0 | 0 |  | Práce |  |  |  | POL1_
43 | 733-vk1 | Varné koleno R=1,5DN 90°DN40 | ks | 4 |  | 0 |  | 0 |  | 0 | 21 | 0 | 0 | 0 | 0 | 0 |  | Vlastní | Indiv | 0 | 0 |  | Práce |  |  |  | POL1_
44 | 733-vk2 | Varné koleno R=1,5DN 90°DN80 | ks | 4 |  | 0 |  | 0 |  | 0 | 21 | 0 | 0 | 0 | 0 | 0 |  | Vlastní | Indiv | 0 | 0 |  | Práce |  |  |  | POL1_
45 | 767-1 | D+M Objímky na potrubí, závitová tyč, se šroubem a hmoždinkou, DN 40 | ks | 4 |  | 0 |  | 0 |  | 0 | 21 | 0 | 0 | 0 | 0 | 0 |  | Vlastní | Indiv | 0 | 0 |  | Práce |  |  |  | POL1_
46 | 767-2 | D+M Objímky na potrubí, závitová tyč, se šroubem a hmoždinkou DN 15 | ks | 6 |  | 0 |  | 0 |  | 0 | 21 | 0 | 0 | 0 | 0 | 0 |  | Vlastní | Indiv | 0 | 0 |  | Práce |  |  |  | POL1_
47 | 899721111RVH | Fólie výstražná z PVC zelená, šířka 22 cm | m | 525 |  | 0 |  | 0 |  | 0 | 21 | 0 | 0 | 0 | 0 | 0 |  | Vlastní | RTS 20/ I | 0.026 | 13.65 |  | Práce |  |  |  | POL1_
48 | 904 R02 | Hzs-zkousky v ramci montaz.praci Topná zkouška, ostatní zkoušky | h | 72 |  | 0 |  | 0 |  | 0 | 21 | 0 | 0 | 0 | 0 | 0 | Prav.M | RTS 20/ I | RTS 20/ I | 1 | 72 |  | HZS |  |  |  | POL10_
49 | 101 | Přediz. rovná trubka dle EN 253, DN80/180, 12m al. N s detekcí, 88,9*3,2, tlak. řada PN 25 | m | 432 |  | 0 |  | 0 |  | 0 | 21 | 0 | 0 | 0 | 0 | 0 |  | Vlastní | Indiv | 0 | 0 |  | Specifikace |  |  |  | POL3_
50 | 102 | Přediz. ohýbaná trubka dle EN 253, PB DN80/180, 12m, 7°, rovné konce cca 2,5 m s detekcí, 88,9*3,2, tlak. řada PN 25 | m | 24 |  | 0 |  | 0 |  | 0 | 21 | 0 | 0 | 0 | 0 | 0 |  | Vlastní | Indiv | 0 | 0 |  | Specifikace |  |  |  | POL3_
51 | 103 | Přediz. oblouk dle EN 448, DN 80/180 90° R=3D al. N s detekcí, 88,9*3,2, tlak. řada PN 25 | ks | 10 |  | 0 |  | 0 |  | 0 | 21 | 0 | 0 | 0 | 0 | 0 |  | Vlastní | Indiv | 0 | 0 |  | Specifikace |  |  |  | POL3_
52 | 104 | Přediz. oblouk dle EN 448, DN 80/180 90° R=3D L=1,5x1m al. N s detekcí, 88,9*3,2, tlak. řada PN 25 | ks | 8 |  | 0 |  | 0 |  | 0 | 21 | 0 | 0 | 0 | 0 | 0 |  | Vlastní | Indiv | 0 | 0 |  | Specifikace |  |  |  | POL3_
53 | 105 | Přediz. oblouk dle EN 448, DN 80/180 90° R=3D L=1,5x1,5m al. N s detekcí, 88,9*3,2, tlak. řada PN 25 | ks | 2 |  | 0 |  | 0 |  | 0 | 21 | 0 | 0 | 0 | 0 | 0 |  | Vlastní | Indiv | 0 | 0 |  | Specifikace |  |  |  | POL3_
54 | 106 | Přediz. oblouk dle EN 448, DN 80/180 90° R=3D L=2x1m al. N s detekcí, 88,9*3,2, tlak. řada PN 25 | ks | 2 |  | 0 |  | 0 |  | 0 | 21 | 0 | 0 | 0 | 0 | 0 |  | Vlastní | Indiv | 0 | 0 |  | Specifikace |  |  |  | POL3_
55 | 107 | Přediz. oblouk dle EN 448, DN 80/180 70° R=3D L=1x1m al. N s detekcí, 88,9*3,2, tlak. řada PN 25 | ks | 4 |  | 0 |  | 0 |  | 0 | 21 | 0 | 0 | 0 | 0 | 0 |  | Vlastní | Indiv | 0 | 0 |  | Specifikace |  |  |  | POL3_
56 | 108 | Přediz. oblouk dle EN 448, DN 80/180 50° R=3D L=1x1m al. N s detekcí, 88,9*3,2, tlak. řada PN 25 | ks | 2 |  | 0 |  | 0 |  | 0 | 21 | 0 | 0 | 0 | 0 | 0 |  | Vlastní | Indiv | 0 | 0 |  | Specifikace |  |  |  | POL3_
57 | 109 | Přediz. oblouk dle EN 448, DN 80/180 50° R=3D L=1,5x1,5m al. N s detekcí, 88,9*3,2, tlak. řada PN 25 | ks | 2 |  | 0 |  | 0 |  | 0 | 21 | 0 | 0 | 0 | 0 | 0 |  | Vlastní | Indiv | 0 | 0 |  | Specifikace |  |  |  | POL3_
58 | 110 | Spojka + směsné láhve DN80 | ks | 83 |  | 0 |  | 0 |  | 0 | 21 | 0 | 0 | 0 | 0 | 0 |  | Vlastní | Indiv | 0 | 0 |  | Specifikace |  |  |  | POL3_
59 | 111 | Gumová průchodka stěnou DN80 | ks | 4 |  | 0 |  | 0 |  | 0 | 21 | 0 | 0 | 0 | 0 | 0 |  | Vlastní | Indiv | 0 | 0 |  | Specifikace |  |  |  | POL3_
60 | 112 | Koncová těsnící izolace DN80/180 | ks | 4 |  | 0 |  | 0 |  | 0 | 21 | 0 | 0 | 0 | 0 | 0 |  | Vlastní | Indiv | 0 | 0 |  | Specifikace |  |  |  | POL3_
61 | 114 | Dilatační polštář 240x1000x40 mm | ks | 220 |  | 0 |  | 0 |  | 0 | 21 | 0 | 0 | 0 | 0 | 0 |  | Vlastní | Indiv | 0 | 0 |  | Specifikace |  |  |  | POL3_
62 | 998733201R00 | Přesun hmot pro rozvody potrubí, výšky do 6 m | % |  |  | 0 |  | 0 |  | 0 | 21 | 0 | 0 | 0 | 0 | 0 |  | RTS 20/ I | RTS 20/ I | 0 | 0 |  | Přesun hmot |  |  |  | POL7_
Díl: | 734 | Armatury |  |  |  | 0 |  | 0 |  | 0 |  | 0 |  | 0.03 |  | 0 |  |  |  |  | 4.67 | [5 empty] | DIL
63 | 734319113R0V | Montáž ventilu přivařovacího DN 15 | kus | 2 |  | 0 |  | 0 |  | 0 | 21 | 0 | 0.00025 | 0 | 0 | 0 |  | Vlastní | RTS 20/ I | 0.422 | 0.84 |  | Práce |  |  |  | POL1_
64 | 734319115R00V | Montáž ventilu přivařovacího DN 25 | kus | 1 |  | 0 |  | 0 |  | 0 | 21 | 0 | 0.00025 | 0 | 0 | 0 |  | Vlastní | RTS 20/ I | 0.567 | 0.57 |  | Práce |  |  |  | POL1_
65 | 734319117R00V | Montáž ventilu přivařovacího DN 40 | kus | 2 |  | 0 |  | 0 |  | 0 | 21 | 0 | 0.00025 | 0 | 0 | 0 |  | Vlastní | RTS 20/ I | 0.814 | 1.63 |  | Práce |  |  |  | POL1_
66 | 734319117R0Z | Montáž ventilu přivařovacího DN 80 | kus | 2 |  | 0 |  | 0 |  | 0 | 21 | 0 | 0.00025 | 0 | 0 | 0 |  | Vlastní | Indiv | 0.814 | 1.63 |  | Práce |  |  |  | POL1_
67 | KP01 | Kohout kulový přivařovací PN 40 DN 25 s aretací | kus | 1 |  | 0 |  | 0 |  | 0 | 21 | 0 | 0.0011 | 0 | 0 | 0 |  | Vlastní | RTS 20/ I | 0 | 0 |  | Specifikace |  |  |  | POL3_
68 | kp02 | Kohout kulový přivařovací PN 40 DN 40 | kus | 2 |  | 0 |  | 0 |  | 0 | 21 | 0 | 0.0021 | 0 | 0 | 0 |  | Vlastní | RTS 20/ I | 0 | 0 |  | Specifikace |  |  |  | POL3_
69 | kp03 | Kohout kulový přivařovací PN 25, DN 80 | kus | 4 |  | 0 |  | 0 |  | 0 | 21 | 0 | 0.0065 | 0.03 | 0 | 0 |  | Vlastní | RTS 20/ I | 0 | 0 |  | Specifikace |  |  |  | POL3_
70 | kp04 | Kohout kulový přivařovací PN 40 DN 15 | kus | 2 |  | 0 |  | 0 |  | 0 | 21 | 0 | 0.0008 | 0 | 0 | 0 |  | Vlastní | RTS 20/ I | 0 | 0 |  | Specifikace |  |  |  | POL3_
71 | 998734201R00 | Přesun hmot pro armatury, výšky do 6 m | % |  |  | 0 |  | 0 |  | 0 | 21 | 0 | 0 | 0 | 0 | 0 |  | RTS 20/ I | RTS 20/ I | 0 | 0 |  | Přesun hmot |  |  |  | POL7_
Díl: | 783 | Nátěry |  |  |  | 0 |  | 0 |  | 0 |  | 0 |  | 0 |  | 0 |  |  |  |  | 0.97 | [5 empty] | DIL
72 | 7831 | Nátěr základní ochranný, odolnost 140°C - 2x | m2 | 5 |  | 0 |  | 0 |  | 0 | 21 | 0 | 3e-05 | 0 | 0 | 0 |  | Vlastní | Indiv | 0.029 | 0.15 |  | Práce |  |  |  | POL1_
73 | 783-2 | Nátěr vrchní, šedá barva, odolnost 140°C - 2x | m2 | 5 |  | 0 |  | 0 |  | 0 | 21 | 0 | 0.00028 | 0 | 0 | 0 |  | Vlastní | Indiv | 0.164 | 0.82 |  | Práce |  |  |  | POL1_
Díl: | 784 | Malby |  |  |  | 0 |  | 0 |  | 0 |  | 0 |  | 0 |  | 0 |  |  |  |  | 0.13 | [5 empty] | DIL
74 | 784191101R00 | Penetrace podkladu univerzální | m2 | 1 |  | 0 |  | 0 |  | 0 | 21 | 0 | 7e-05 | 0 | 0 | 0 |  | RTS 20/ I | RTS 18/ II | 0.03248 | 0.03 |  | Práce |  |  |  | POL1_
75 | 784195112R00 | Malba, bílá, bez penetrace, 2 x | m2 | 1 |  | 0 |  | 0 |  | 0 | 21 | 0 | 0.00014 | 0 | 0 | 0 |  | RTS 20/ I | RTS 18/ II | 0.10191 | 0.1 |  | Práce |  |  |  | POL1_
Díl: | M21 | Elektromontáže |  |  |  | 0 |  | 0 |  | 0 |  | 0 |  | 0 |  | 0 |  |  |  |  | 20.27 | [5 empty] | DIL
76 | 222171011R00 | Reflektometrické zkoušky alarm systému | kus | 4 |  | 0 |  | 0 |  | 0 | 21 | 0 | 0 | 0 | 0 | 0 |  | RTS 20/ I | RTS 20/ I | 0.63333 | 2.53 |  | Práce |  |  |  | POL1_
77 | 210019 | Propojovací krabice | kus | 4 |  | 0 |  | 0 |  | 0 | 21 | 0 | 0 | 0 | 0 | 0 |  | Vlastní | RTS 20/ I | 0.39017 | 1.56 |  | Práce |  |  |  | POL1_
78 | 210800105R | Kabel CYKY 3x1,5 mm2 | m | 6 |  | 0 |  | 0 |  | 0 | 21 | 0 | 0 | 0 | 0 | 0 |  | Vlastní | RTS 20/ I | 0.07 | 0.42 |  | Práce |  |  |  | POL1_
79 | 21-1 | Propojení hlídacích vodičů | kus | 83 |  | 0 |  | 0 |  | 0 | 21 | 0 | 0 | 0 | 0 | 0 |  | Vlastní | RTS 20/ I | 0.18983 | 15.76 |  | Práce |  |  |  | POL1_
80 | 21-1122 | Spojovací materiál (šroub kadminovaný, matice, podložka) | spoj | 4 |  | 0 |  | 0 |  | 0 | 21 | 0 | 0 | 0 | 0 | 0 |  | Vlastní | Indiv | 0 | 0 |  | Práce |  |  |  | POL1_
Díl: | D96 | Přesuny suti a vybouraných hmot |  |  |  | 0 |  | 0 |  | 0 |  | 0 |  | 0 |  | 0 |  |  |  |  | 77.53 | [5 empty] | DIL
81 | 979081111R00 | Odvoz suti a vybour. hmot na skládku do 1 km | t | 54.1413 |  | 0 |  | 0 |  | 0 | 21 | 0 | 0 | 0 | 0 | 0 |  | RTS 20/ I | RTS 20/ I | 0.49 | 26.53 |  | Přesun suti |  |  |  | POL8_
82 | 979081121R00 | Příplatek k odvozu za každý další 1 km | t | 649.6956 |  | 0 |  | 0 |  | 0 | 21 | 0 | 0 | 0 | 0 | 0 |  | RTS 20/ I | RTS 20/ I | 0 | 0 |  | Přesun suti |  |  |  | POL8_
83 | 979082111R00 | Vnitrostaveništní doprava suti | t | 54.1413 |  | 0 |  | 0 |  | 0 | 21 | 0 | 0 | 0 | 0 | 0 |  | RTS 20/ I | RTS 20/ I | 0.942 | 51 |  | Přesun suti |  |  |  | POL8_
84 | 979990001R00 | Poplatek za skládku stavební suti | t | 54.1413 |  | 0 |  | 0 |  | 0 | 21 | 0 | 0 | 0 | 0 | 0 |  | RTS 20/ I | RTS 20/ I | 0 | 0 |  | Přesun suti |  |  |  | POL8_
[25 empty] | 15 | 21 | DPH
| Celkem |  |  |  |  | 0 | [18 empty] | 0 | 0 | SUM
Poznámky uchazeče k zadání
POPUZIV
END
Note on S6: Jedná se o informaci, zda se jedná o položku, která je do rozpočtu zadána z cenové soustavy RTS, nebo vlastní.
Note on T6: Jedná se o název CÚ, která je zadána u položky rozpočtu

## 10-MaR
VÝKAZ PRO OCENĚNÍ MaR
STAVBA: NOVÁ PLAVECKÁ HALA LITVÍNOV
OBJEKT: PLAVECKÁ HALA
ČÁST Měření a regulace
Výrobky, zařízení a materiály uvedené v této projektové dokumentaci jsou pouze referenčními ve vztahu k požadované architektonické a technické kvalitě. Zhotovitel může nabídnou/dodat jiné, avšak je povinen v případě, že použije jiné výrobky, zařízení a materiály průkazně doložit objednateli, že jím nabízené/dodávané výrobky, zařízení a materiály mají stejnou kvalitu nebo vyšší než referenční a mají také atest či certifikaci pro použití v České republice.
Datum:
Objednatel: |  | Město Litvínov, Náměstí Míru 11 |  | Projektant:
Zhotovitel: |  |  |  | Zpracovatel:
PČ | Kód | Popis | MJ | Množství | J.cena [CZK] | Cena celkem [CZK]
Náklady z rozpočtu | [5 empty] | 0
1 |  | Regulace výměníkovou stanici objekt DPS- řídící systém MaR |  |  |  | 0
1.1 | CPU | Řídíci procesní podstanice DDC,modulová řada - volně programovatelný procesorový modul pro regulaci VVK a tech. zařízení budov, s komunikací BACnet přes LonTalk,PTP nebo Ethernet/IP,certifikace BTL, správa alarmů, časové programy, historická data,trendy,dálkový přístup, ochrana heslem, integrovaný Web server, modulová sběrnice, podstanice pro autonomní regulace, ovládání místní nebo síťové - referenční výrobek PXC200-E.D max počet datových bodů 350 pro I/O | ks | 1 |  | 0
1.2 | M36-88-4321/S | osazení regulátoru | ks | 1 |  | 0
1.3 | ZDR | Napájecí modul 1.2A, jištění 10A, referenční výrobek TXS1.1212F10 | ks | 1 |  | 0
1.4 | M36-88-4321/S | osazení modulu | ks | 1 |  | 0
1.5 | UI | I/O univerzální modul 8xAI,(AO,DI) montáž na DIN lištu napájení po sběrnici, odp. čidla- kresleno pro Ni 1000, Vstupy/výstupy 0-10V referenční výrobek 8xAI -TXM 1.8U | ks | 3 |  | 0
1.6 | M36-88-4321/S | osazení modulu | ks | 3 |  | 0
1.7 | BI | I/O modul digitálních vstupů 16xDI, montáž na DIN lištu napájení po sběrnici, vstup - referenční výrobek TXM1.16D | ks | 3 |  | 0
1.8 | M36-88-4321/S | osazení modulu | ks | 3 |  | 0
1.9 | BO | I/O modul digitálních výstupů bez místního ovládání 6xDO, montáž na DIN lištu napájení po sběrnici - referenční výrobek TXM 1.6R | ks | 3 |  | 0
1.10 | M36-88-4321/S | osazení modulu | ks | 3 |  | 0
1.11 | M Bus | modul pro připojení odpočtu z měřčů montáž na DIN lištu napájení po sběrnici, referenční výrobek TX OPEN | ks | 1 |  | 0
1.12 | M36-88-4321/S | osazení modulu | ks | 1 |  | 0
1.13 | P-bus | modul pro prodloužení sběrniceI, montáž na DIN lištu napájení po sběrnici, referenční výrobek TXA1.IBE | ks | 1 |  | 0
1.14 | M36-88-4321/S | osazení modulu | ks | 1 |  | 0
1.15 | LCD | ovládací panel s připojením k procesní stanici,LCD displej s nastavitelným kontrastem,ovládání pomocí tlačítek, generické ovládání a zobrazení funkcí jednotek(alarmy,časové programy, kalendáře, nastavení požad. hodnot, zobrazení aktuálních hodnot atd., akustický a optický sumární alarm , referenční výrobek PXM20 | ks | 1 |  | 0
1.16 | M360420092/S | montáž panelu | ks | 1 |  | 0
1.17 | ZDR | zdroj napájení systému, bezpečnostní trafo 230V/50Hz na 24V AC, cca 200VA | ks | 1 |  | 0
1.18 | M36-88-4321/S | osazení zdroje | ks | 1 |  | 0
1.19 | FV1 | Přepěťová ochrana třetí stupeň 6A s VF Filtrem, referenční výrobek DFA-257,DF6A | ks | 1 |  | 0
1.20 | M36-88-4321/S | osazení ochrany | ks | 1 |  | 0
1.21 | RA VS | 1x rozvaděč RA-VS .- OCEP 600x2000x400 včetně soklu, skříňový rozvaděč - včetně vnitřního vybavení dle zapojovacích schémat - str.1 až str.8 - napájení 400V/50Hz 16A z elektro - napájení čerpadel dle MaR | ks | 1 |  | 0
1.22 | RA VS | montážní práce na zapojení rozvaděče | hod | 30 |  | 0
1.23 | RA VS | vyzkoušení funkce - test 1:1 - | hod | 20 |  | 0
1.24 |  | ethernet switch - 5s port | ks | 1 |  | 0
1.25 | SW | Naprogramování regulátoru (regulátorů)-řízení zdroje tepla, s možností dálkového přístupu dle popisu v technické zprávě, seřízení a oživení regulace a odpočtu přes M Bus a signalizace protipožárních klapek | dat.bod | 160 |  | 0
2 |  | Přístroje pro výměníkovou stanici - horká voda-voda |  |  |  | 0
2.1 | 12.01,16 | Snímač teploty venkovní -50/70 °C, Ni 1000 referenční výrobek QAC2012 | ks | 2 |  | 0
2.2 | M36/41-0025/S | montáž snímače venkovní teploty | ks | 2 |  | 0
2.3 | 12.02..0.4..14 | Snímač teploty do potrubí UT včetně jímka -30/130 °C, výstup Ni 1000, jímka 100mm referenční výrobek QAE 2120.010 | ks | 12 |  | 0
2.4 | M36/41-0001/S | montáž snímače teploty | ks | 12 |  | 0
2.5 | 12.05 | Snímač teploty do jímky v zásobníku kabelové provedení -25/95 °C, výstup Ni 1000, referenční výrobek QAP 22 | ks | 1 |  | 0
2.6 | M36/41-0001/S | montáž snímače teploty | ks | 1 |  | 0
2.7 | 13.01..02 | Čidlo tlaku pro plyny a kapaliny s výstupem 0-10V, napájení 24V DC, rozsah do 2500kPa, referenční výrobek QBE 2003-P25 - pro primér | ks | 2 |  | 0
2.8 | M36/41-0084/S | montáž snímač tlaku | ks | 2 |  | 0
2.9 | 13.03 | Čidlo tlaku pro plyny a kapaliny s výstupem 0-10V, napájení 24V DC, rozsah do 600kPa, referenční výrobek QBE 2003-P6 - pro tlak v systému | ks | 1 |  | 0
2.10 | M36/41-0084/S | montáž snímač tlaku | ks | 1 |  | 0
2.11 | 13.04 | Čidlo tlaku pro plyny a kapaliny s výstupem 0-10V, napájení 24V DC, rozsah do 1000kPa, referenční výrobek QBE 2003-P10 - pro tlak studené vody | ks | 1 |  | 0
2.12 | M36/41-0084/S | montáž snímač tlaku | ks | 1 |  | 0
2.13 | 17.05 | kapilárový termostat 40-120C ref. výrobek RAK TW 1200-B-H | ks | 1 |  | 0
2.14 | M36/41-0051/S | montáž regulátoru teploty kapilárový | ks | 1 |  | 0
2.15 | M36/41-0042/S | montáž kapiláry do 2.5m | ks | 1 |  | 0
2.16 | 17.04 | kapilárový termostat 15-95C ref. výrobek RAK TW 1000-S-H | ks | 1 |  | 0
2.17 | M36/41-0051/S | montáž regulátoru teploty kapilárový | ks | 1 |  | 0
2.18 | M36/41-0042/S | montáž kapiláry do 2.5m | ks | 1 |  | 0
2.19 | 14.01 | termostat příložny rozsah 0-80C ref, výrobek RAK TW 1000 | ks | 1 |  | 0
2.20 | M36/41-0053/S | montáž regulátoru teploty příložného | ks | 1 |  | 0
2.21 | 17.02 | Regulátor teploty prostorový referenční výrobek 405 611 136 014 rozsah (20 až 60)C | ks | 1 |  | 0
2.22 | M36/41-0052/S | montáž reglátoru teploty s mikrospínačem | ks | 1 |  | 0
2.23 | 17.01 | stop tlačítko v prostoru VS s aretací vypnutí | ks | 1 |  | 0
2.24 | M36/43-0001/S | montáž tlačítka | ks | 1 |  | 0
2.25 | 17.03 | Snímač zaplavení prostoru VS -kresleno pro MAVE-2-S1-DIN | ks | 1 |  | 0
2.26 | M36/41-0181/ | montáž snímače hladiny | ks | 1 |  | 0
2.27 | M36/41-0182/ | montáž elektrod ponorných | ks | 1 |  | 0
2.28 | 2.28 | integrace měřičů spotřeby a vodoměrů s M Bus do systému MaR | hod | 8 |  | 0
2.29 |  | montáž přístrojů z jiné dodávky pro výměníkovou stanici | hod | 35 |  | 0
Poznámka: regulační ventily 1.01, 2.01,4.01,4.02,4.03 se servopohonem, ventily doplňování odpouštění 9.01, a měřiče tepla jsou ve strojní dodávce vytápění
3 |  | Monitorování protipožárních klapek-rozvaděč RA-PK |  |  |  | 0
3.1 | ZDR | Napájecí modul 1.2A, jištění 10A, referenční výrobek TXS1.1212F10 | ks | 1 |  | 0
3.2 | M36-88-4321/S | osazení modulu | ks | 1 |  | 0
3.3 | P-bus | modul pro prodloužení sběrniceI, montáž na DIN lištu napájení po sběrnici, referenční výrobek TXA1.IBE | ks | 1 |  | 0
3.4 | M36-88-4321/S | osazení modulu | ks | 1 |  | 0
3.5 | BI | I/O modul digitálních vstupů 16xDI, montáž na DIN lištu napájení po sběrnici, vstup - referenční výrobek TXM1.16D | ks | 5 |  | 0
3.6 | M36-88-4321/S | osazení modulu | ks | 5 |  | 0
3.7 | BO | I/O modul digitálních výstupů bez místního ovládání 6xDO, montáž na DIN lištu napájení po sběrnici - referenční výrobek TXM 1.6R | ks | 2 |  | 0
3.8 | M36-88-4321/S | osazení modulu | ks | 2 |  | 0
3.9 | ZDR | zdroj napájení systému, bezpečnostní trafo 230V/50Hz na 24V AC, cca 50VA | ks | 1 |  | 0
3.10 | M36-88-4321/S | osazení zdroje | ks | 1 |  | 0
3.11 | FV1 | Přepěťová ochrana třetí stupeň 6A s VF Filtrem, referenční výrobek DFA-257,DF6A | ks | 1 |  | 0
3.12 | M36-88-4321/S | osazení ochrany | ks | 1 |  | 0
3.13 | RA PK | 1x rozvaděč RA-PK .- OCEP 600x600x300 nástěnná skříňka - včetně vnitřního vybavení dle zapojovacích schémat - str.1 až str.7 - napájení 230V/50Hz 10A z elektro - signalizace pro protipožární klapky | ks | 1 |  | 0
3.14 | RA PK | montážní práce na zapojení rozvaděče | hod | 12 |  | 0
3.15 | RA VS | vyzkoušení funkce - test 1:1 - | hod | 10 |  | 0
3.16 | M36/41-0052/S | připojení mikrospínače požárních klapek | ks | 75 |  | 0
4 |  | Centrální operátorské pracoviště - vizualizace |  |  |  | 0
4.1 | CPU | HW počítačového pracoviště-CPU 3.5GHz Care i7 RAM 16GB,Hard disk 256GB,SSD, síťová karta Gigabit rychlost, grafická karta, pamětť 4GB, rozlišení 2560x1600, monitor 24 palců, klávesnice , myš, operační systém WIN 10 | ks | 2 |  | 0
4.2 | tisk | Tiskárna k COP velín (laserová)- stavová a alarmová hlášení | ks | 1 |  | 0
4.3 | GSM | Modem LTE v průmyslovém provedení, dva sériové porty (RS232 a USB s nastavitelným watchdoge, je osazem GSM modulem, napájení po USB - referenční výrobek GSM-ELS61-E2N | ks | 1 |  | 0
4.4 | SW | Základní licence "Compact, Bilding Automation" - ref. Desigo CC, CCA-CMPT-BA | ks | 1 |  | 0
4.5 | SW | licence pro rozšířenío jednoho klienta - ref. Desigo CC, CCA-1-CL | ks | 3 |  | 0
4.6 | SW | Licence SW - ref. Desigo CC, CCA-500-BA pro 500DB | ks | 2 |  | 0
4.7 | programování | Konfugurace centrály a vygenerování dynamických obrázků pro vizualizaci | hod | 140 |  | 0
4.8 | SW/INT | SW pro komunikaci s cizím zařízením - vizualizace pro VZT a wek klient pro další 2 PC z dodávky investora | hod | 105 |  | 0
5 |  | Přípravná montáž pro VZT č.1 -plavecký bazén |  |  |  | 0
5.1 | 5.1 | Přípravná montáž pro VZT č.1 - řídící systém je komplet v dodávace strojní části vzduchotechnika, MaR provede přípravnou montáž, připojení blokace od uzavření PK a návazností na web serwer (plánováno přes Bacnet TCP/IP - napájení dle elektro | hod | 20 |  | 0
6 |  | Přípravná montáž pro VZT č.3 -relaxační bazén |  |  |  | 0
6.1 | 6.1 | Přípravná montáž pro VZT č.3 - řídící systém je komplet v dodávace strojní části vzduchotechnika, MaR provede přípravnou montáž, připojení blokace od uzavření PK a návazností na web serwer (plánováno přes Bacnet TCP/IP - napájení dle elektro | hod | 20 |  | 0
7 |  | Přípravná montáž pro VZT č.5 -šatny 2.NP |  |  |  | 0
7.1 | 7.1 | Přípravná montáž pro VZT č.5 - řídící systém je komplet v dodávace strojní části vzduchotechnika, MaR provede přípravnou montáž,připojení blokace od uzavření PK, osazení a propojení ovladače a návazností na web serwer | hod | 20 |  | 0
8 |  | Přípravná montáž pro VZT č.7 - plavčík |  |  |  | 0
8.1 | 8.1 | Přípravná montáž pro VZT č.7 - řídící systém je komplet v dodávace strojní části vzduchotechnika, MaR provede přípravnou montáž,připojení blokace od uzavření PK, osazení a propojení ovladače a návazností na web serwer | hod | 20 |  | 0
9 |  | Přípravná montáž pro VZT č.11 - bufet |  |  |  | 0
9.1 | 9.1 | Přípravná montáž pro VZT č.11 - řídící systém je komplet v dodávace strojní části vzduchotechnika, MaR provede přípravnou montáž,připojení blokace od uzavření PK, osazení a propojení ovladače a návazností na web serwer | hod | 20 |  | 0
10 |  | Přípravná montáž pro VZT č.13 - cvičební sál |  |  |  | 0
10.1 | 10.1 | Přípravná montáž pro VZT č.13 - řídící systém je komplet v dodávace strojní části vzduchotechnika, MaR provede přípravnou montáž,připojení blokace od uzavření PK, osazení a propojení ovladače a návazností na web serwer | hod | 20 |  | 0
11 |  | Přípravná montáž pro VZT č.15 - vstup 2.NP |  |  |  | 0
11.1 | 11.1 | Přípravná montáž pro VZT č.13 - řídící systém je komplet v dodávace strojní části vzduchotechnika, MaR provede přípravnou montáž,připojení blokace od uzavření PK, osazení a propojení ovladače a návazností na web serwer | hod | 20 |  | 0
12 |  | Přípravná montáž pro VZT č.17 - sauny |  |  |  | 0
12.1 | 12.1 | Přípravná montáž pro VZT č.17 - řídící systém je komplet v dodávace strojní části vzduchotechnika, MaR provede přípravnou montáž, připojení blokace od uzavření PK a návazností na web serwer (plánováno přes Bacnet TCP/IP - napájení dle elektro | hod | 20 |  | 0
13 |  | Přípravná montáž pro VZT č.19 - výřivky |  |  |  | 0
13.1 | 13.1 | Přípravná montáž pro VZT č.17 - řídící systém je komplet v dodávace strojní části vzduchotechnika, MaR provede přípravnou montáž, připojení blokace od uzavření PK a návazností na web serwer (plánováno přes Bacnet TCP/IP - napájení dle elektro | hod | 20 |  | 0
14 |  | Přípravná montáž pro VZT č.20 - tichá odpočívárna |  |  |  | 0
14.1 | 14.1 | Přípravná montáž pro VZT č.20 - řídící systém je komplet v dodávace strojní části vzduchotechnika, MaR provede přípravnou montáž,připojení blokace od uzavření PK, osazení a propojení ovladače a návazností na web serwer | hod | 20 |  | 0
15 |  | Kabely, nosné prvky, montáže |  |  |  | 0
15.1 | 15.1 | Kabel komunikační, UTP kat.5e | m | 120 |  | 0
15.2 | 15.2 | Vodič CY 6mm - pospojení | m | 230 |  | 0
15.3 | 15.3 | 3x1 JYTY-O Kabel ovládací stíněný, PVC, 2kV | m | 526 |  | 0
15.4 | 15.4 | 4x1 JYTY-O Kabel ovládací stíněný, PVC, 2kV | m | 190 |  | 0
15.5 | 15.5 | 7x1 JYTY-O Kabel ovládací stíněný, PVC, 2kV | m | 102 |  | 0
15.6 | 15.6 | 1x2x0.8 J-Y(St)Y - M bus | m | 72 |  | 0
15.5 | 15.5 | JXFE-R 1x2x1.11 | m | 4659 |  | 0
15.6 | 15.6 | Kabel silový, PVC, 4kV 3x1.5 CYKY-J,O | m | 168 |  | 0
15.7 | 15.7 | Požárně odolné kabelové trasy - pr o PK | m | 140 |  | 0
15.8 | 15.8 | Kabel silový, PVC, 4kV 4x1.5 CYKY-J | m | 28 |  | 0
15.9 | 15.9 | Montážní a instalační materiál, trubky, chráničky .. | m | 1500 |  | 0
15.10 | 15.10 | Drobný montážní a spojovací materiál | ks | 1 |  | 0
15.11 | 15.11 | Montážní práce MaR (uložení kabelů, prozvonění, připojení na svorkovnice..) | hod | 120 |  | 0
15.12 | 15.12 | dodavatelská dokumentace | ks | 1 |  | 0
15.13 | 15.13 | Inženýrské a kompletační práce, doprava | hod | 40 |  | 0
15.14 | 15.14 | komplexní zkoušky seřízení | hod | 45 |  | 0
15.15 | 15.15 | revize | hod | 32 |  | 0
15.16 | 15.16 | Protipožární pěna CFS-F FX | ks | 3 |  | 0
15.17 | 15.17 | Zpěňující protipožární tmel CP 611A | ks | 6 |  | 0

## 11-VZT
Plavecký bazén Litvínov- vzduchotechnika
|  | měrné jednotky |  | cena měrné jednotky |  |  |  | hmotnost
|  | druh | počet | dodávka | montáž | celkem dod. | celkem mont | (t) | VZT celkem
Zařízení č.1 - Větrání bazénové haly-přívod
1.1. | Vnitřní bazénová jednotka s deskovým výměníkem ZZT, kompresorem filtrací na přívodní i odvodní straně, pohonnými jednotkami. Přívod 18000mᶟ/h, externí tlak 500Pa, Q=90,4kW, N=7,8kW, 14,7A,400V. Příkon kompresoru 12,4kW.Přímý výparník,R407c,chladící výkon 66,7kW. Odvod 18200mᶟ/h, externí tlak 500Pa, N=7,5kW, 14,7A,400V. Odvod 18200mᶟ/h, externí tlak 500Pa, N=7,5kW, 14,7A,400V. Topná voda 75/55°C, Jednotka dodávaná v dílech. Součástí jednotky je dodávka směšovacího uzlu, MaR dodávkou vzt jednotky | ks | 1 |  |  | 0 | 0 |  | 0
1.2. | Požární klapka 90min. 500 x200 se servopohonem 230V | ks | 8 |  |  | 0 | 0 |  | 0
1.2.a | Požární klapka 90min. 500 x500 se servopohonem 230V | ks | 1 |  |  | 0 | 0 |  | 0
1.2.b | Požární klapka 90min. 500 x250 se servopohonem 230V | ks | 1 |  |  | 0 | 0 |  | 0
1.3. | Požární klapka 90min. 900 x500 se servopohonem 230V | ks | 2 |  |  | 0 | 0 |  | 0
1.4. | Požární klapka 90min. 1500 x630 se servopohonem 230V | ks | 1 |  |  | 0 | 0 |  | 0
| Prostup čtyřhranného potrubí stěnou přes 0,1 do 0,3m² | ks | 1 |  |  | 0 | 0 |  | 0
| Prostup čtyřhranného potrubí stěnou přes 0,28 do 0,5m² | ks | 2 |  |  | 0 | 0 |  | 0
| Prostup čtyřhranného potrubí stěnou přes 0,79 do 1,13m² | ks | 1 |  |  | 0 | 0 |  | 0
| Prostup čtyřhranného potrubí stropem přes 0,1 do 0,3m² | ks | 8 |  |  | 0 | 0 |  | 0
| Prostup čtyřhranného potrubí stropem přes 0,13 do 0,28m² | ks | 1 |  |  | 0 | 0 |  | 0
| Protipožární tmel kartuše 0,310 kg | ks | 19 |  |  | 0 | 0 |  | 0
1.5. | Tlumič hluku buňkový G250x500/1000 | ks | 14 |  |  | 0 | 0 | 0 | 0
1.5.a | Tlumič hluku buňkový G250x500/1500 | ks | 15 |  |  | 0 | 0 |  | 0
1.6. | Vyústka přívodní 625 x 75 | ks | 8 |  |  | 0 | 0 |  | 0
1.7. | Vyústka přívodní 825 x 75 | ks | 16 |  |  | 0 | 0 |  | 0
1.8. | Vyústka přívodní 825 x 125 | ks | 8 |  |  | 0 | 0 |  | 0
1.9. | Dýza s dalekým dosahem Ø 100 regulovatelný směr | ks | 40 |  |  | 0 | 0 |  | 0
1.10. | Protidešťová žaluzie 2000 x1250 | ks | 2 |  |  | 0 | 0 |  | 0
1.11. | Požární klapka 90min. Ø 400 se servopohonem 230V | ks | 1 |  |  | 0 | 0 |  | 0
| Prostup kruhového potrubí stěnou do 400mm | ks | 1 |  |  | 0 | 0 |  | 0
Vzduchotechnické potrubí sk. I, pozinkované
1.12. | Potrubí čtyřhranné průřezu přes 0,07 do 0,13m² | m | 33 |  |  | 0 | 0 |  | 0
| DTTO montáž | m | 33 |  |  | 0 | 0 |  | 0
1.13. | Potrubí čtyřhranné průřezu přes 0,13 do 0,28m² | m | 34 |  |  | 0 | 0 |  | 0
| DTTO montáž | m | 34 |  |  | 0 | 0 |  | 0
1.14. | Potrubí čtyřhranné průřezu přes 0,28 do 0,5m² | m | 37 |  |  | 0 | 0 |  | 0
| DTTO montáž | m | 37 |  |  | 0 | 0 |  | 0
1.15. | Potrubí čtyřhranné průřezu přes 0,79 do 1,13m² | m | 16 |  |  | 0 | 0 |  | 0
| DTTO montáž | m | 16 |  |  | 0 | 0 |  | 0
1.16. | Potrubí čtyřhranné průřezu přes 1,54 do 2,01m² | m | 5 |  |  | 0 | 0 |  | 0
| DTTO montáž | m | 5 |  |  | 0 | 0 |  | 0
1.17, | neobsazeno
Spiropotrubí a tvarovky
1.18. | TR Ø 160 | m | 160 |  |  | 0 | 0 |  | 0
1.19. | TR Ø 200 | m | 4 |  |  | 0 | 0 |  | 0
1.20. | TR Ø 315 | m | 8 |  |  | 0 | 0 |  | 0
1.21. | TR Ø 355 | m | 7.5 |  |  | 0 | 0 |  | 0
1.22. | TR Ø 400 | m | 7.5 |  |  | 0 | 0 |  | 0
1.23. | OBJ 90° 200 - 160 | ks | 1 |  |  | 0 | 0 |  | 0
1.24. | OBJ 90° 315 - 160 | ks | 2 |  |  | 0 | 0 |  | 0
1.25. | OBJ 90° 400 - 160 | ks | 2 |  |  | 0 | 0 |  | 0
1.26. | PRR 200 - 160 | ks | 1 |  |  | 0 | 0 |  | 0
1.27. | PRR 315 - 200 | ks | 1 |  |  | 0 | 0 |  | 0
1.28. | PRR 400 - 315 | ks | 1 |  |  | 0 | 0 |  | 0
1.29. | OL 90° 160 | ks | 1 |  |  | 0 | 0 |  | 0
1.30. | OS 90° 400 | ks | 2 |  |  | 0 | 0 |  | 0
1.31. | Koncový kryt DR 160 | ks | 8 |  |  | 0 | 0 |  | 0
1.32. | Koncový kryt DR 355 | ks | 1 |  |  | 0 | 0 |  | 0
1.33. | OBJ 90° 160 - 100 | ks | 40 |  |  | 0 | 0 |  | 0
1.34. | OL 45° 160 | ks | 2 |  |  | 0 | 0 |  | 0
1.35. | Požární izolace s povrchem AL, , tl.50mm | m² | 22 |  |  | 0 | 0 |  | 0
1.36. | Skružovatelná lamelová rohož s povrchem AL, , tl.40mm | m² | 199 |  |  | 0 | 0 |  | 0
1.37. | Tvrdá pryž tl. 20mm | m² | 2 |  |  | 0 | 0 |  | 0
1.38. | Těsnící a spojovací materiál | kg | 20 |  |  | 0 | 0 |  | 0
1.39. | Profilový materiál na závěsy | kg | 50 |  |  | 0 | 0 |  | 0
1.40. | Úložný systém s gumovou výstelkou | ks | 60 |  |  | 0 | 0 |  | 0
1.41. | Nátěr základní S2300 | kg | 27 |  |  | 0 | 0 |  | 0
| Zhotovení nátěru dvousložkového | m² | 135 |  |  | 0 | 0 | 1.42. | 0
1.42. | Nátěr vrchní email S2321-Ral dvojnásobný | kg | 54 |  |  | 0 | 0 |  | 0
| Zhotovení nátěru dvousložkového | m² | 270 |  |  | 0 | 0 |  | 0
1.43. | Aqua C316 | kg | 10 |  |  | 0 | 0 |  | 0
1.44. | Omytí C316 | m² | 135 |  |  | 0 | 0 |  | 0
1.45. | Tvrdidlo S 7300 | kg | 21 |  |  | 0 | 0 |  | 0
1.46. | Potrubí závitové ocelové DN20 | m | 2 |  |  | 0 | 0 |  | 0
1.47. | Kulový kohout DN 20 | ks | 1 |  |  | 0 | 0 |  | 0
Zařízení č.1 - Větrání bazénové haly-přívod-celkem
Zařízení č.2 - Větrání bazénové haly - odvod
2.1. | Požární klapka 90min. 1500 x630 se servopohonem 230V | ks | 3 |  |  | 0 | 0 |  | 0
| Prostup čtyřhranného potrubí stěnou přes 0,79 do 1,13m² | ks | 2 |  |  | 0 | 0 |  | 0
| Prostup čtyřhranného potrubí stropem přes 0,79 do 1,13m² | ks | 1 |  |  | 0 | 0 |  | 0
| Protipožární tmel kartuše 0,310 kg | ks | 9 |  |  | 0 | 0 |  | 0
2.2. | Tlumič hluku buňkový G200x500/1000 | ks | 29 |  |  | 0 | 0 | #REF! | 0
2.3. | Vyústka odvodní 225 x 75 | ks | 40 |  |  | 0 | 0 |  | 0
2.4. | Vyústka odvodní 625 x 125 | ks | 40 |  |  | 0 | 0 |  | 0
2.5. | Protidešťová žaluzie 1500 x1500 | ks | 2 |  |  | 0 | 0 |  | 0
2.6. | neobsazeno
Vzduchotechnické potrubí sk. I, pozinkované
2.7. | Potrubí čtyřhranné průřezu přes 0,28 do 0,5m² | m | 9 |  |  | 0 | 0 |  | 0
| DTTO montáž | m | 9 |  |  | 0 | 0 |  | 0
2.8. | Potrubí čtyřhranné průřezu přes 0,5 do 0,79m² | m | 8 |  |  | 0 | 0 |  | 0
| DTTO montáž | m | 8 |  |  | 0 | 0 |  | 0
2.9. | Potrubí čtyřhranné průřezu přes 0,79 do 1,13m² | m | 31 |  |  | 0 | 0 |  | 0
| DTTO montáž | m | 31 |  |  | 0 | 0 |  | 0
2.10. | Potrubí čtyřhranné průřezu přes 1,54 do 2,01m² | m | 15 |  |  | 0 | 0 |  | 0
| DTTO montáž | m | 15 |  |  | 0 | 0 |  | 0
2.11. | Potrubí čtyřhranné průřezu přes 3,14 m² | m | 1.5 |  |  | 0 | 0 |  | 0
| DTTO montáž | m | 1.5 |  |  | 0 | 0 |  | 0
2.12. | neobsazeno
Spiropotrubí a tvarovky
2.13. | TR Ø 400 | m | 140 |  |  | 0 | 0 |  | 0
2.14. | OS 90° 400 | ks | 1 |  |  | 0 | 0 |  | 0
2.15. | Koncový kryt DR 400 | ks | 8 |  |  | 0 | 0 |  | 0
2.16. | Požární izolace s povrchem AL, , tl.50mm | m² | 8 |  |  | 0 | 0 |  | 0
2.17. | Skružovatelná lamelová rohož s povrchem AL, , tl.40mm | m² | 69 |  |  | 0 | 0 |  | 0
2.18. | Těsnící a spojovací materiál | kg | 11 |  |  | 0 | 0 |  | 0
2.19. | Profilový materiál na závěsy | kg | 50 |  |  | 0 | 0 |  | 0
2.20. | Úložný systém s gumovou výstelkou | ks | 35 |  |  | 0 | 0 |  | 0
2.21. | Nátěr základní S2300 | kg | 58 |  |  | 0 | 0 |  | 0
| Zhotovení nátěru dvousložkového | m² | 268 |  |  | 0 | 0 |  | 0
2.22. | Nátěr vrchní email S2321-Ral dvojnásobný | kg | 116 |  |  | 0 | 0 |  | 0
| Zhotovení nátěru dvousložkového | m² | 536 |  |  | 0 | 0 |  | 0
2.23. | Aqua C316 | kg | 20 |  |  | 0 | 0 |  | 0
2.24. | Omytí C316 | m² | 268 |  |  | 0 | 0 |  | 0
2.25. | Tvrdidlo S 7300 | kg | 42 |  |  | 0 | 0 |  | 0
2.26. | Potrubí závitové ocelové DN20 | m | 2.5 |  |  | 0 | 0 |  | 0
2.27. | Kulový kohout DN 20 | ks | 1 |  |  | 0 | 0 |  | 0
Zařízení č.2 - Větrání bazénové haly - odvod-celkem
Zařízení č.3 - Větrání rekreačního bazénu-přívod
3.1. | Vnitřní bazénová jednotka s deskovým výměníkem ZZT, kompresorem, filtrací na přívodní i odvodní straně, pohonnými jednotkami. Přívod 9000mᶟ/h, externí tlak 500 Pa, Q=45,2kW, N=4,0kW, 8,44A,400V. Příkon kompresoru 6, 2kW.Přímý výparník, R407c, chladící výkon 33,5kW. Odvod 9200mᶟ/h, externí tlak 500Pa, N=4,0kW, 8,44A,400V. Topná voda 75/55°C, Jednotka dodávaná v dílech, součástí jednotky je dodávka směšovacího uzlu, MaR dodávkou vzt. jednotky | ks | 1 |  |  | 0 | 0 |  | 0
3.2. | Požární klapka 90min. 400 x200 se servopohonem 230V | ks | 3 |  |  | 0 | 0 |  | 0
3.3. | Požární klapka 90min. 500 x200 se servopohonem 230V | ks | 4 |  |  | 0 | 0 |  | 0
3.4. | Požární klapka 90min. 900 x500 se servopohonem 230V | ks | 2 |  |  | 0 | 0 |  | 0
| Prostup čtyřhranného potrubí stropem přes 0,07 do 0,13m² | ks | 5 |  |  | 0 | 0 |  | 0
| Prostup čtyřhranného potrubí stěnou přes 0,07 do 0,13m² | ks | 2 |  |  | 0 | 0 |  | 0
| Prostup čtyřhranného potrubí stěnou přes 0,28 do 0,5m² | ks | 2 |  |  | 0 | 0 |  | 0
| Protipožární tmel kartuše 0,310 kg | ks | 8 |  |  | 0 | 0 |  | 0
3.5. | Tlumič hluku buňkový G200x500/1000 | ks | 9 |  |  | 0 | 0 |  | 0
3.6. | Tlumič hluku buňkový G250x500/2000 | ks | 3 |  |  | 0 | 0 |  | 0
3.7. | neobsazeno
3.8. | Vyústka přívodní 825 x 75 | ks | 8 |  |  | 0 | 0 |  | 0
3.9. | Vyústka přívodní 825 x 125 | ks | 4 |  |  | 0 | 0 |  | 0
3.10. | Dýza s dalekým dosahem Ø 100 regulovatelný směr | ks | 20 |  |  | 0 | 0 |  | 0
3.11, | neobsazeno | ks
3.12. | neobsazeno
Vzduchotechnické potrubí sk. I, pozinkované
3.13. | Potrubí čtyřhranné průřezu přes 0,07 do 0,13m² | m | 55 |  |  | 0 | 0 |  | 0
| DTTO montáž | m | 55 |  |  | 0 | 0 |  | 0
3.14. | Potrubí čtyřhranné průřezu přes 0,13 do 0,28m² | m | 4 |  |  | 0 | 0 |  | 0
| DTTO montáž | m | 4 |  |  | 0 | 0 |  | 0
3.15. | Potrubí čtyřhranné průřezu přes 0,28 do 0,5m² | m | 45 |  |  | 0 | 0 |  | 0
| DTTO montáž | m | 45 |  |  | 0 | 0 |  | 0
3.16. | Potrubí čtyřhranné průřezu přes 0,5 do 0,79m² | m | 3.5 |  |  | 0 | 0 |  | 0
| DTTO montáž | m | 3.5 |  |  | 0 | 0 |  | 0
3.17. | Potrubí čtyřhranné průřezu přes 0,79 do 1,13m² | m | 2 |  |  | 0 | 0 |  | 0
| DTTO montáž | m | 2 |  |  | 0 | 0 |  | 0
3.18. | neobsazeno
Spiropotrubí a tvarovky
3.19. | TR Ø 160 | m | 83 |  |  | 0 | 0 |  | 0
3.20. | TR Ø 250 | m | 6 |  |  | 0 | 0 |  | 0
3.21. | OBJ 90° 160 - 100 | ks | 20 |  |  | 0 | 0 |  | 0
3.22. | OBJ 90° 250 - 160 | ks | 2 |  |  | 0 | 0 |  | 0
3,.23. | PRO 250 - 160 | ks | 1 |  |  | 0 | 0 |  | 0
3.24. | OL 90° 160 | ks | 2 |  |  | 0 | 0 |  | 0
3.25. | Koncový kryt DR 160 | ks | 4 |  |  | 0 | 0 |  | 0
| Radiální ventilátor do kruhového potrubí Ø315, 1000mᶟ/h,200Pa,247W,230V | ks | 1 |  |  | 0 | 0 |  | 0
| Jednofázový triakový regulátor s plynulou regulací a vypínač | ks | 1 |  |  | 0 | 0 |  | 0
3.26. | Požární izolace s povrchem AL, , tl.50mm | m² | 20 |  |  | 0 | 0 |  | 0
3.27. | Skružovatelná lamelová rohož s povrchem AL, , tl.40mm | m² | 151 |  |  | 0 | 0 |  | 0
3.28. | Tvrdá pryž tl. 20mm | m² | 2 |  |  | 0 | 0 |  | 0
3.29. | Těsnící a spojovací materiál | kg | 12 |  |  | 0 | 0 |  | 0
3.30. | Profilový materiál na závěsy | kg | 30 |  |  | 0 | 0 |  | 0
3.31. | Úložný systém s gumovou výstelkou | ks | 58 |  |  | 0 | 0 |  | 0
3.32. | Nátěr základní S2300 | kg | 14 |  |  | 0 | 0 |  | 0
| Zhotovení nátěru dvousložkového | m² | 63 |  |  | 0 | 0 |  | 0
3.33. | Nátěr vrchní email S2321-Ral dvojnásobný | kg | 28 |  |  | 0 | 0 |  | 0
| Zhotovení nátěru dvousložkového | m² | 126 |  |  | 0 | 0 |  | 0
3.34. | Aqua C316 | kg | 5 |  |  | 0 | 0 |  | 0
3.35. | Omytí C316 | m² | 63 |  |  | 0 | 0 |  | 0
3.36. | Tvrdidlo S 7300 | kg | 10.5 |  |  | 0 | 0 |  | 0
3.37. | Potrubí závitové ocelové DN20 | m | 2 |  |  | 0 | 0 |  | 0
3.38. | Kulový kohout DN 20 | ks | 1 |  |  | 0 | 0 |  | 0
Zařízení č.3 - Větrání rekreačního bazénu-přívod-celkem
Zařízení č.4 - Větrání rekreačního bazénu-odvod
4.1. | Požární klapka 90min. 900 x500 se servopohonem 230V | ks | 2 |  |  | 0 | 0 |  | 0
| Prostup čtyřhranného potrubí stěnou přes 0,28 do 0,5m² | ks | 1 |  |  | 0 | 0 |  | 0
| Prostup čtyřhranného potrubí stropem přes 0,28 do 0,5m² | ks | 1 |  |  | 0 | 0 |  | 0
| Protipožární tmel kartuše 0,310 kg | ks | 6 |  |  | 0 | 0 |  | 0
4.2. | Tlumič hluku buňkový G250x500/1500 | ks | 5 |  |  | 0 | 0 |  | 0
4.3. | Vyústka odvodní 225 x 75 | ks | 20 |  |  | 0 | 0 |  | 0
4.4. | Vyústka odvodní 625 x 125 | ks | 20 |  |  | 0 | 0 |  | 0
4.5. | neobsazeno
Vzduchotechnické potrubí sk. I, pozinkované
4.6. | Potrubí čtyřhranné průřezu přes 0,28 do 0,5m² | m | 70 |  |  | 0 | 0 |  | 0
| DTTO montáž | m | 70 |  |  | 0 | 0 |  | 0
4.7. | Potrubí čtyřhranné průřezu přes 0,5 do 0,79m² | m | 3.5 |  |  | 0 | 0 |  | 0
| DTTO montáž | m | 3.5 |  |  | 0 | 0 |  | 0
4.8. | Potrubí čtyřhranné průřezu přes 0,79 do 1,13m² | m | 2.5 |  |  | 0 | 0 |  | 0
| DTTO montáž | m | 2.5 |  |  | 0 | 0 |  | 0
Spiropotrubí a tvarovky
4.9, | TR Ø 400 | m | 83 |  |  | 0 | 0 |  | 0
4.10. | OS 90° 400 | ks | 1 |  |  | 0 | 0 |  | 0
4.11. | Koncový kryt DR 400 | ks | 4 |  |  | 0 | 0 |  | 0
Odvětrání strojovny
4.12. | Radiální ventilátor do kruhového potrubí Ø315, 1200mᶟ/h,250Pa,278W,230V | ks | 1 |  |  | 0 | 0 |  | 0
| Jednofázový triakový regulátor s plynulou regulací a vypínač | ks | 1 |  |  | 0 | 0 |  | 0
4.13. | Tlumič hluku do kruhového potrubí 355/900 | ks | 1 |  |  | 0 | 0 |  | 0
4.14. | Vyústka přívodní 1025 x 125 | ks | 1 |  |  | 0 | 0 |  | 0
4.15. | Vyústka přívodní 625 x 325 | ks | 1 |  |  | 0 | 0 |  | 0
4.16. | Žaluziová klapka samotížná 400 x 400 | ks | 1 |  |  | 0 | 0 |  | 0
Vzduchotechnické potrubí sk. I, pozinkované
4.17. | Potrubí čtyřhranné průřezu přes 0,07 do 0,13m² | m | 9 |  |  | 0 | 0 |  | 0
| DTTO montáž | m | 9 |  |  | 0 | 0 |  | 0
4.18. | Potrubí čtyřhranné průřezu přes 0,13 do 0,28m² | m | 1 |  |  | 0 | 0 |  | 0
| DTTO montáž | m | 1 |  |  | 0 | 0 |  | 0
4.19. | TR Ø 355 | m | 1 |  |  | 0 | 0 |  | 0
4.20. | OS 90° 355 | ks | 1 |  |  | 0 | 0 |  | 0
Ohebné potrubí
4.21. | Ohebné potrubí Ø 355 | m | 1 |  |  | 0 | 0 |  | 0
4.22. | Požární izolace s povrchem AL, , tl.40mm | m² | 14 |  |  | 0 | 0 |  | 0
4.23. | Skružovatelná lamelová rohož s povrchem AL, , tl.40mm | m² | 69 |  |  | 0 | 0 |  | 0
4.24. | Těsnící a spojovací materiál | kg | 11 |  |  | 0 | 0 |  | 0
4.25. | Profilový materiál na závěsy | kg | 50 |  |  | 0 | 0 |  | 0
4.26. | Úložný systém s gumovou výstelkou | ks | 35 |  |  | 0 | 0 |  | 0
4.27. | Nátěr základní S2300 | kg | 58 |  |  | 0 | 0 |  | 0
4.28. | Zhotovení nátěru dvousložkového | m² | 268 |  |  | 0 | 0 |  | 0
4.29. | Nátěr vrchní email S2321-Ral dvojnásobný | kg | 116 |  |  | 0 | 0 |  | 0
4.30. | Zhotovení nátěru dvousložkového | m² | 536 |  |  | 0 | 0 |  | 0
4.31. | Aqua C316 | kg | 20 |  |  | 0 | 0 |  | 0
4.32. | Omytí C316 | m² | 268 |  |  | 0 | 0 |  | 0
4.33. | Tvrdidlo S 7300 | kg | 42 |  |  | 0 | 0 |  | 0
4.34. | Potrubí závitové ocelové DN20 | m | 2.5 |  |  | 0 | 0 |  | 0
4.35. | Kulový kohout DN 20 | ks | 1 |  |  | 0 | 0 |  | 0
Zařízení č.4 - Větrání rekreačního bazénu-odvod-celkem
Zařízení č.5 - Větrání šaten- přívod
5.1. | Vzduchotechnická jednotka pro šatny, s protiproudým rekuperátorem, filtrací na přívodu i odvodu, vodním ohřívačem včetně směšovacího uzlu Kv 12, přívodním a odvodním ventilátorem, MaR dodávka vzt jednotky, Přívod 4800mᶟ/h, externí tlak 500Pa, Q=8,4kW, N= 3,3kW ,5,4A, 400V, Odvod 4800mᶟ/h, externí tlak 500Pa, N= 3,3kkW, 5,4A, 400V, Topné médium voda - 75/55°C | ks | 1 |  |  | 0 | 0 |  | 0
5.2. | Požární klapka 90min. Ø180 se servopohonem 230V | ks | 2 |  |  | 0 | 0 |  | 0
5.3. | Požární klapka 90min. Ø200 se servopohonem 230V | ks | 1 |  |  | 0 | 0 |  | 0
5.4. | Požární klapka 90min. 630 x355 se servopohonem 230V | ks | 1 |  |  | 0 | 0 |  | 0
5.5. | Požární klapka 90min. 800 x315 se servopohonem 230V | ks | 3 |  |  | 0 | 0 |  | 0
| Prostup kruhového potrubí stěnou do 200mm | ks | 3 |  |  | 0 | 0 |  | 0
| Prostup čtyřhranného potrubí stěnou přes 0,13 do 0,28m² | ks | 3 |  |  | 0 | 0 |  | 0
| Prostup čtyřhranného potrubí stropem přes 0,13 do 0,28m² | ks | 1 |  |  | 0 | 0 |  | 0
| Protipožární tmel kartuše 0,310 kg | ks | 6 |  |  | 0 | 0 |  | 0
5.6. | Vyústka přívodní 325 x 75 | ks | 36 |  |  | 0 | 0 |  | 0
5.7. | Vyústka přívodní 425 x 75 | ks | 4 |  |  | 0 | 0 |  | 0
5.8. | Vyústka přívodní 525 x 75 | ks | 2 |  |  | 0 | 0 |  | 0
5.9. | Vyústka přívodní 625 x 75 | ks | 1 |  |  | 0 | 0 |  | 0
5.10. | Větrací a vytápěcí jednotka, cirkulační, nástěnná 2-trubka, vodní topení včetně sekundární žaluzie na výdechu, 2-otáčky,3x400V, ACmotorventilátor provedení komfort (lakovaný ocelový plech plastové rohy, krytí IP54 příkon 140W, 0,49A, 400V, 1180/1450mᶟH, Q=7,6kW, 75/55°C | ks | 2 |  |  | 0 | 0 |  | 0
| Závěs kompakt C | ks | 2 |  |  | 0 | 0 |  | 0
| Ovládací skříň | ks | 2 |  |  | 0 | 0 |  | 0
Vzduchotechnické potrubí sk. I, pozinkované
5.11. | Potrubí čtyřhranné průřezu přes 0,01 do 0,03m² | m | 11 |  |  | 0 | 0 |  | 0
| DTTO montáž | m | 11 |  |  | 0 | 0 |  | 0
5.12. | Potrubí čtyřhranné průřezu přes 0,03 do 0,07m² | m | 22 |  |  | 0 | 0 |  | 0
| DTTO montáž | m | 22 |  |  | 0 | 0 |  | 0
5.13. | Potrubí čtyřhranné průřezu přes 0,07 do 0,13m² | m | 8 |  |  | 0 | 0 |  | 0
| DTTO montáž | m | 8 |  |  | 0 | 0 |  | 0
5.14. | Potrubí čtyřhranné průřezu přes 0,13 do 0,28m² | m | 49 |  |  | 0 | 0 |  | 0
| DTTO montáž | m | 49 |  |  | 0 | 0 |  | 0
5.15. | Tlumič hluku buňkový G200x500/1000 | ks | 3 |  |  | 0 | 0 |  | 0
Spiropotrubí a tvarovky
5.16. | TR Ø 180 | m | 31 |  |  | 0 | 0 |  | 0
5.17. | TR Ø 200 | m | 3 |  |  | 0 | 0 |  | 0
5.18. | OBJ 90° 180 - 180 | ks | 4 |  |  | 0 | 0 |  | 0
5.19. | OL 90° 180 | ks | 2 |  |  | 0 | 0 |  | 0
5.20. | Koncový kryt DR 180 | ks | 4 |  |  | 0 | 0 |  | 0
5.21, | Skružovatelná lamelová rohož s povrchem AL, , tl.40mm | m² | 80 |  |  | 0 | 0 |  | 0
5.22. | Tvrdá pryž tl. 20mm | m² | 2 |  |  | 0 | 0 |  | 0
5.23. | Těsnící a spojovací materiál | kg | 6 |  |  | 0 | 0 |  | 0
5.24. | Profilový materiál na závěsy | kg | 15 |  |  | 0 | 0 |  | 0
5.25. | Úložný systém s gumovou výstelkou | ks | 35 |  |  | 0 | 0 |  | 0
Zařízení č.5 - Větrání šaten- přívod-celkem
Zařízení č.6 - Větrání šaten- odvod
6.1. | Požární klapka 90min. Ø200 se servopohonem 230V | ks | 2 |  |  | 0 | 0 |  | 0
6.2. | Požární klapka 90min. Ø250 se servopohonem 230V | ks | 2 |  |  | 0 | 0 |  | 0
6.3. | Požární klapka 90min. Ø 315 se servopohonem 230V | ks | 1 |  |  | 0 | 0 |  | 0
6.4. | Požární klapka 90min. 630 x355 se servopohonem 230V | ks | 1 |  |  | 0 | 0 |  | 0
| Prostup kruhového potrubí stěnou do 200mm | ks | 3 |  |  | 0 | 0 |  | 0
| Prostup kruhového potrubí stěnou do 300mm | ks | 3 |  |  | 0 | 0 |  | 0
| Prostup kruhového potrubí stěnou do 400mm | ks | 1 |  |  | 0 | 0 |  | 0
| Prostup čtyřhranného potrubí stěnou přes 0,13 do 0,28m² | ks | 1 |  |  | 0 | 0 |  | 0
| Protipožární tmel kartuše 0,310 kg | ks | 5 |  |  | 0 | 0 |  | 0
6.5. | Talířový ventil 125-odvodní | ks | 11 |  |  | 0 | 0 |  | 0
6.6. | Talířový ventil 160-odvodní | ks | 22 |  |  | 0 | 0 |  | 0
6.7. | Vyústka přívodní 525 x 75 | ks | 2 |  |  | 0 | 0 |  | 0
6.8. | Tlumič hluku buňkový G200x500/1000 | ks | 3 |  |  | 0 | 0 |  | 0
Vzduchotechnické potrubí sk. I, pozinkované
6.9, | Potrubí čtyřhranné průřezu přes 0,07 do 0,13m² | m | 4.5 |  |  | 0 | 0 |  | 0
| DTTO montáž | m | 4.5 |  |  | 0 | 0 |  | 0
6.10. | Potrubí čtyřhranné průřezu přes 0,13 do 0,28m² | m | 41 |  |  | 0 | 0 |  | 0
| DTTO montáž | m | 41 |  |  | 0 | 0 |  | 0
6.11. | Potrubí čtyřhranné průřezu přes 0,28 do 0,5m² | m | 2 |  |  | 0 | 0 |  | 0
| DTTO montáž | m | 2 |  |  | 0 | 0 |  | 0
6.12, | Požární klapka 90min. 500 x500 se servopohonem | ks | 1 |  |  | 0 | 0 |  | 0
| Prostup čtyřhranného potrubí stěnou přes 0,13 do 0,28m² | ks | 1 |  |  | 0 | 0 |  | 0
| Protipožární tmel kartuše 0,310 kg | ks | 2 |  |  | 0 | 0 |  | 0
| Spiropotrubí a tvarovky | ks
6.13. | TR Ø 140 | m | 4.5 |  |  | 0 | 0 |  | 0
6.14. | TR Ø 160 | m | 1 |  |  | 0 | 0 |  | 0
6.15. | TR Ø 200 | m | 3 |  |  | 0 | 0 |  | 0
6.16. | TR Ø 225 | m | 6.5 |  |  | 0 | 0 |  | 0
6.17. | TR Ø 250 | m | 16 |  |  | 0 | 0 |  | 0
6.18. | TR Ø 315 | m | 16 |  |  | 0 | 0 |  | 0
6.19. | OBJ 90° 140 - 125 | ks | 1 |  |  | 0 | 0 |  | 0
6.20. | OBJ 90° 315 - 140 | ks | 1 |  |  | 0 | 0 |  | 0
6.21. | OBJ 90° 315 - 250 | ks | 2 |  |  | 0 | 0 |  | 0
6.22.a | OBJ 90° 250 - 125 | ks | 1 |  |  | 0 | 0 |  | 0
6.22. | OBJ 90° 250 - 160 | ks | 12 |  |  | 0 | 0 |  | 0
6.23. | OBJ 90° 315 - 315 | ks | 1 |  |  | 0 | 0 |  | 0
6.24. | OBJ 90° 200 - 160 | ks | 7 |  |  | 0 | 0 |  | 0
6.25. | OBJ 90° 200 - 125 | ks | 2 |  |  | 0 | 0 |  | 0
6,26, | OBJ 90° 160 - 160 | ks | 1 |  |  | 0 | 0 |  | 0
6.27.a | OBJ 90° 315 - 160 | ks | 1 |  |  | 0 | 0 |  | 0
6,27, | OBJ 90° 315 - 200 | ks | 1 |  |  | 0 | 0 |  | 0
6,28, | OBJ 90° 225 - 200 | ks | 1 |  |  | 0 | 0 |  | 0
6,29, | PRO 315-200 | ks | 1 |  |  | 0 | 0 |  | 0
6,30, | PRR 250-225 | ks | 1 |  |  | 0 | 0 |  | 0
6.31. | PRR 315-200 | ks | 1 |  |  | 0 | 0 |  | 0
6.32. | OL 200 | ks | 3 |  |  | 0 | 0 |  | 0
6.33. | Koncový kryt DR 140 | ks | 1 |  |  | 0 | 0 |  | 0
6.34. | Koncový kryt DR 160 | ks | 1 |  |  | 0 | 0 |  | 0
6.35. | Koncový kryt DR 200 | ks | 4 |  |  | 0 | 0 |  | 0
6.36. | Koncový kryt DR 250 | ks | 2 |  |  | 0 | 0 |  | 0
6.37. | Koncový kryt DR 225 | ks | 1 |  |  | 0 | 0 |  | 0
6.38. | Koncový kryt DR 315 | ks | 1 |  |  | 0 | 0 |  | 0
6.39. | Skružovatelná lamelová rohož s povrchem AL, , tl.40mm | m² | 88 |  |  | 0 | 0 |  | 0
6.40. | Těsnící a spojovací materiál | kg | 6 |  |  | 0 | 0 |  | 0
6.41. | Profilový materiál na závěsy | kg | 15 |  |  | 0 | 0 |  | 0
6.42. | Úložný systém s gumovou výstelkou | ks | 35 |  |  | 0 | 0 |  | 0
Zařízení č.6 - Větrání šaten- odvod- celkem
Zařízení č.7- Větrání místnosti pro plavčíka - přívod
7.1. | Vzduchotechnická jednotka pro plavčíka, s protiproudým rekuperátorem, filtrací na přívodu i odvodu, vodním ohřívačem včetně směšovacího uzlu Kv12, přímým chladičem, přívodním a odvodním ventilátorem, přímý chladič – chladící výkon 2kW, Přívod 550mᶟ/h, externí tlak 350Pa, Q=1,5kW, N=0,39W ,2,5A, 230V, Odvod 500mᶟ/h, externí tlak 350Pa, N=0,39kW, 2,5A, 230V, Topná voda 75/55°C, MaR dodávkou vzt. jednotky | ks | 1 |  |  | 0 | 0 |  | 0
7.2. | Požární klapka 90min. Ø250 se servopohonem 230V | ks | 2 |  |  | 0 | 0 |  | 0
| Prostup kruhového potrubí stěnou do 300mm | ks | 1 |  |  | 0 | 0 |  | 0
| Prostup kruhového potrubí stropem do 300mm | ks | 1 |  |  | 0 | 0 |  | 0
7.3. | Tlumič hluku do kruhového potrubí 250/600 | ks | 1 |  |  | 0 | 0 |  | 0
7.4. | Vyústka přívodní 625 x 75 | ks | 2 |  |  | 0 | 0 |  | 0
7.5. | neobsazeno
Vzduchotechnické potrubí sk. I, pozinkované
7.6. | Potrubí čtyřhranné průřezu přes 0,03 do 0,07m² | m | 0.5 |  |  | 0 | 0 |  | 0
| DTTO montáž | m | 0.5 |  |  | 0 | 0 |  | 0
| Spiropotrubí a tvarovky |  |  |  |  | 0 | 0 |  | 0
7.7. | TR Ø 250 | m | 37.5 |  |  | 0 | 0 |  | 0
7.8. | PRO 200 - 250 | ks | 1 |  |  | 0 | 0 |  | 0
7.9. | OS 90° 250 | ks | 5 |  |  | 0 | 0 |  | 0
7.10. | OS 45° 250 | ks | 7 |  |  | 0 | 0 |  | 0
7.11. | Koncový kryt DR 250 | ks | 1 |  |  | 0 | 0 |  | 0
7.12. | Ohebné potrubí
7.13. | Ohebné potrubí Ø 250 izolované | m | 1.5 |  |  | 0 | 0 |  | 0
| Izolace syntetický kaučuk tl. 19mm | m² | 7 |  |  | 0 | 0 |  | 0
7.14. | Těsnící a spojovací materiál | kg | 1 |  |  | 0 | 0 |  | 0
7.15. | Profilový materiál na závěsy | kg | 2 |  |  | 0 | 0 |  | 0
7.16. | Úložný systém s gumovou výstelkou | ks | 16 |  |  | 0 | 0 |  | 0
Zařízení č.7- Větrání místnosti pro plavčíka - přívod-celkem
Zařízení č.8 - Větrání místnosti pro plavčíka -odvod
8.1. | Požární klapka 90min. Ø250 se servopohonem 230V | ks | 2 |  |  | 0 | 0 |  | 0
| Prostup kruhového potrubí stěnou do 300mm | ks | 1 |  |  | 0 | 0 |  | 0
8.2. | Vyústka odvodní 625 x 75 | ks | 2 |  |  | 0 | 0 |  | 0
neobsazeno
Vzduchotechnické potrubí sk. I, pozinkované
8.4. | Potrubí čtyřhranné průřezu přes 0,03 do 0,07m² | m | 0.5 |  |  | 0 | 0 |  | 0
| DTTO montáž | m | 0.5 |  |  | 0 | 0 |  | 0
Spiropotrubí a tvarovky
8.5. | TR Ø 250 | m | 33.5 |  |  | 0 | 0 |  | 0
8.6. | PRO 200 - 250 | ks | 1 |  |  | 0 | 0 |  | 0
8.7. | OS 90° 250 | ks | 5 |  |  | 0 | 0 |  | 0
8.8. | OS 45° 250 | ks | 10 |  |  | 0 | 0 |  | 0
8.9. | Koncový kryt DR 250 | ks | 1 |  |  | 0 | 0 |  | 0
8.10. | Požární izolace s povrchem AL, , tl.50mm | m² | 7 |  |  | 0 | 0 |  | 0
| Izolace syntetický kaučuk tl. 19mm | m² | 22 |  |  | 0 | 0 |  | 0
8,11. | Těsnící a spojovací materiál | kg | 1 |  |  | 0 | 0 |  | 0
8.12. | Profilový materiál na závěsy | kg | 2 |  |  | 0 | 0 |  | 0
8.13. | Úložný systém s gumovou výstelkou | ks | 16 |  |  | 0 | 0 |  | 0
8.14. | Zařízení č.8 - Větrání místnosti pro plavčíka -odvod-celkem
Zařízení č.9 - Větrání šatny pro personál 1.NP - přívod
9.1. | Vzduchotechnická jednotka pro šatny 1.NP, s protiproudým rekuperátorem, filtrací na přívodu i odvodu, vodním ohřívačem včetně směšovacího uzlu, Kv 12, přívodním a odvodním ventilátorem, Přívod 800mᶟ/h, externí tlak 300Pa, Q=1,9kW, N= 0,385kW ,2,5A, 230V, Odvod 920mᶟ/h, externí tlak 300Pa, N= 0,385kkW, 2,5A, 230V, Topné médium voda - 75/55°C, MaR dodávkou vzt. jednotky | ks | 1 |  |  | 0 | 0 |  | 0
9.2. | Požární klapka 90min. Ø 280 se servopohonem | ks | 2 |  |  | 0 | 0 |  | 0
| Prostup kruhového potrubí stěnou do 300mm | ks | 2 |  |  | 0 | 0 |  | 0
9.3, | Tlumič hluku do kruhového potrubí 315/600 | ks | 1 |  |  | 0 | 0 |  | 0
9.4. | Talířový ventil 160-přívodní | ks | 8 |  |  | 0 | 0 |  | 0
9.5. | Protidešťová žaluzie Ø 315 | ks | 1 |  |  | 0 | 0 |  | 0
9.6. | neobsazeno
Vzduchotechnické potrubí sk. I, pozinkované
9.7. | Potrubí čtyřhranné průřezu přes 0,03 do 0,07m² | m | 1 |  |  | 0 | 0 |  | 0
| DTTO montáž | m | 1 |  |  | 0 | 0 |  | 0
| Spiropotrubí a tvarovky | m
9.8. | TR Ø 160 | m | 29 |  |  | 0 | 0 |  | 0
9.9. | TR Ø 180 | m | 4 |  |  | 0 | 0 |  | 0
9.10. | TR Ø 225 | m | 4 |  |  | 0 | 0 |  | 0
9.11. | TR Ø 280 | m | 11 |  |  | 0 | 0 |  | 0
9.12. | OBJ 90° 160 - 160 | ks | 7 |  |  | 0 | 0 |  | 0
9.13. | OBJ 90° 180 - 160 | ks | 1 |  |  | 0 | 0 |  | 0
9.14. | OBD 225-160-160 | ks | 1 |  |  | 0 | 0 |  | 0
9.15. | OBJ 90° 280 - 160 | ks | 2 |  |  | 0 | 0 |  | 0
9.16. | PRO 180 - 160 | ks | 1 |  |  | 0 | 0 |  | 0
9.17. | PRO 225 - 180 | ks | 1 |  |  | 0 | 0 |  | 0
9.18. | PRO 280 - 225 | ks | 1 |  |  | 0 | 0 |  | 0
9.19. | PRO 315 - 280 | ks | 2 |  |  | 0 | 0 |  | 0
9.20. | OL90° 180; | ks | 2 |  |  | 0 | 0 |  | 0
9.21. | OS90° 280 | ks | 2 |  |  | 0 | 0 |  | 0
9.22. | OS15° 280 | ks | 2 |  |  | 0 | 0 |  | 0
9.23. | Koncový kryt DR 160 | ks | 5 |  |  | 0 | 0 |  | 0
9.24. | Izolace syntetický kaučuk tl. 19mm | m² | 32 |  |  | 0 | 0 |  | 0
9.25. | Těsnící a spojovací materiál | kg | 1 |  |  | 0 | 0 |  | 0
9.26. | Profilový materiál na závěsy | kg | 2 |  |  | 0 | 0 |  | 0
9.27. | Úložný systém s gumovou výstelkou | ks | 20 |  |  | 0 | 0 |  | 0
Zařízení č.9 - Větrání šatny pro personál 1.NP - přívod-celkem
Zařízení č.10 - Větrání šatny pro personál 1.NP - odvod
10.1. | Požární klapka 90min. Ø 280 se servopohonem 230V | ks | 1 |  |  | 0 | 0 |  | 0
| Prostup kruhového potrubí stěnou do 300mm | ks | 2 |  |  | 0 | 0 |  | 0
10.2. | Talířový ventil 125-odvodní | ks | 6 |  |  | 0 | 0 |  | 0
10.3. | Talířový ventil 160-odvodní | ks | 3 |  |  | 0 | 0 |  | 0
10.4. | Protidešťová žaluzie 200x630 | ks | 1 |  |  | 0 | 0 |  | 0
Vzduchotechnické potrubí sk. I, pozinkované
10.5. | Potrubí čtyřhranné průřezu přes 0,03 do 0,07m² | m | 21 |  |  | 0 | 0 |  | 0
| DTTO montáž | m | 21 |  |  | 0 | 0 |  | 0
| Spiropotrubí a tvarovky | m
10.6. | TR Ø 125 | m | 5.5 |  |  | 0 | 0 |  | 0
10.7. | TR Ø 160 | m | 3.5 |  |  | 0 | 0 |  | 0
10.8. | TR Ø 225 | m | 4 |  |  | 0 | 0 |  | 0
10.9. | TR Ø 280 | m | 9 |  |  | 0 | 0 |  | 0
10.10. | OBJ 90° 125 - 125 | ks | 2 |  |  | 0 | 0 | 0 | 0
10.11. | OBJ 90° 160 - 160 | ks | 2 |  |  | 0 | 0 |  | 0
10.12. | OBD 90° 225 - 125 | ks | 1 |  |  | 0 | 0 |  | 0
10.13. | OBD 90° 225 - 160 | ks | 1 |  |  | 0 | 0 |  | 0
10.14. | OBJ 90° 280 - 160 | ks | 2 |  |  | 0 | 0 |  | 0
10.15. | OBJ 90° 280 - 160 | ks | 3 |  |  | 0 | 0 |  | 0
10.16. | OS15° 280 | ks | 2 |  |  | 0 | 0 |  | 0
10.17. | PRO 225 - 180 | ks | 1 |  |  | 0 | 0 |  | 0
10.18. | PRO 280 - 225 | ks | 1 |  |  | 0 | 0 |  | 0
10.19. | OS90° 280 | ks | 2 |  |  | 0 | 0 |  | 0
10.20. | neobsazeno
10.21. | neobsazeno
Ohebné potrubí
10.22. | Ohebné potrubí Ø 100 izolovaná | m | 3 |  |  | 0 | 0 |  | 0
10.23. | Ohebné potrubí Ø 160 izolovaná | m | 3 |  |  | 0 | 0 |  | 0
10.24. | Koncový kryt DR 125 | ks | 3 |  |  | 0 | 0 |  | 0
10.25. | Koncový kryt DR 160 | ks | 1 |  |  | 0 | 0 |  | 0
10.26. | neobsazeno
10.27. | OBJ 90° 100 - 100 | ks | 1 |  |  | 0 | 0 |  | 0
10.28. | Malý radiální ventilátor 80mᶟ/h, 100Pa,40W, 230V , s doběhem | ks | 2 |  |  | 0 | 0 |  | 0
| Doběhový spínač nastavitelný | ks | 2 |  |  | 0 | 0 |  | 0
10.29. | Těsnící a spojovací materiál | kg | 1 |  |  | 0 | 0 |  | 0
10.30. | Profilový materiál na závěsy | kg | 2 |  |  | 0 | 0 |  | 0
10.31. | Úložný systém s gumovou výstelkou | ks | 20 |  |  | 0 | 0 |  | 0
Zařízení č.10 - Větrání šatny pro personál 1.NP - odvod-celkem
10.37.
Zařízení č.11 - Větrání kuchyně 2.NP -přívod
11.1. | Vzduchotechnická nástřešní jednotka pro kuchyni, s protiproudým rekuperátorem, filtrací na přívodu i odvodu, vodním ohřívačem včetně směšovacího uzlu, Kv 12, přímým chladičem, MaR součástí dodávky vzt. jednotky, přívodním a odvodním ventilátorem, přímý chladič – chladící výkon 13,73 kW, Přívod 2800mᶟ/h, externí tlak 350Pa, Q=4,8kW, N= 2,5kW ,3,8A, 400V, Odvod 2800mᶟ/h, externí tlak 400Pa, N= 2,5kkW, 3,8A, 400V, Topné médium voda - 75/55°C jednotka dodávaná v dílech | ks | 1 |  |  | 0 | 0 |  | 0
11.2. | Požární klapka 90min. 500 x400 se servopohonem 230V | ks | 1 |  |  | 0 | 0 |  | 0
| Prostup čtyřhranného potrubí stropem přes 0,13do 0,28m² | ks | 1 |  |  | 0 | 0 |  | 0
11.3. | Tlumič hluku buňkový G200x500/1000 | ks | 2 |  |  | 0 | 0 |  | 0
11.4. | Vyústka přívodní 825 x 225 | ks | 2 |  |  | 0 | 0 |  | 0
11.5. | neobsazeno
Vzduchotechnické potrubí sk. I, pozinkované
11.6. | Potrubí čtyřhranné průřezu přes 0,13 do 0,28m² | m | 10 |  |  | 0 | 0 |  | 0
| DTTO montáž | m | 10 |  |  | 0 | 0 |  | 0
11.7. | Izolace syntetický kaučuk tl. 19mm | m² | 18 |  |  | 0 | 0 |  | 0
11.8. | Těsnící a spojovací materiál | kg | 1 |  |  | 0 | 0 |  | 0
11.9. | Profilový materiál na závěsy | kg | 2 |  |  | 0 | 0 |  | 0
11.10. | Úložný systém s gumovou výstelkou | ks | 5 |  |  | 0 | 0 |  | 0
Zařízení č.11 - Větrání kuchyně 2.NP -přívod-celkem
Zařízení č.12 - Větrání kuchyně 2.NP -odvod
12.1. | Požární klapka 90min. 630 x315 se servopohonem 230V | ks | 1 |  |  | 0 | 0 |  | 0
| Prostup čtyřhranného potrubí stropem přes 0,13do 0,28m² | ks | 1 |  |  | 0 | 0 |  | 0
12.2. | Tlumič hluku buňkový G200x500/1000 | ks | 10 |  |  | 0 | 0 |  | 0
12.3. | Talířový ventil 125-odvodní | ks | 3 |  |  | 0 | 0 |  | 0
12.4. | Talířový ventil 160-odvodní | ks | 2 |  |  | 0 | 0 |  | 0
12.5. | Nerezový akumulační zákryt závěsný 2400x800x450 | ks | 1 |  |  | 0 | 0 |  | 0
12.6. | Malý radiální ventilátor 80mᶟ/h, 100Pa,40W, 230V , s doběhem | ks | 2 |  |  | 0 | 0 |  | 0
| Doběhový spínač nastavitelný | ks | 2 |  |  | 0 | 0 |  | 0
12.7. | Malý radiální ventilátor 200mᶟ/h, 80Pa,53W, 230V , s doběhem | ks | 2 |  |  | 0 | 0 |  | 0
| Doběhový spínač nastavitelný | ks | 2 |  |  | 0 | 0 |  | 0
12.8. | Protidešťová žaluzie 710x1800 | ks | 1 |  |  | 0 | 0 |  | 0
Vzduchotechnické potrubí sk. I, pozinkované
12.9. | Potrubí čtyřhranné průřezu přes 0,07 do 0,13m² | m | 3.5 |  |  | 0 | 0 |  | 0
| DTTO montáž | m | 3.5 |  |  | 0 | 0 |  | 0
12.10. | Potrubí čtyřhranné průřezu přes 0,13 do 0,28m² | m | 7.5 |  |  | 0 | 0 |  | 0
| DTTO montáž | m | 7.5 |  |  | 0 | 0 |  | 0
12.11. | Potrubí čtyřhranné průřezu přes 0,28 do 0,5m² | m | 2.5 |  |  | 0 | 0 |  | 0
| DTTO montáž | m | 2.5 |  |  | 0 | 0 |  | 0
12.12. | Potrubí čtyřhranné průřezu přes 0,79 do 1,13m² | m | 6 |  |  | 0 | 0 |  | 0
| DTTO montáž | m | 6 |  |  | 0 | 0 |  | 0
Spiropotrubí a tvarovky
12.13. | TR Ø 125 | m | 1 |  |  | 0 | 0 |  | 0
12.14. | TR Ø 200 | m | 4 |  |  | 0 | 0 |  | 0
12.15. | OBJ 90° 125 - 125 | ks | 3 |  |  | 0 | 0 |  | 0
12.16. | OBJ 90° 200 - 160 | ks | 2 |  |  | 0 | 0 |  | 0
12.17, | OBJ 90° 200 - 200 | ks | 1 |  |  | 0 | 0 |  | 0
12.18. | OL90°125 | ks | 2 |  |  | 0 | 0 |  | 0
12.19. | PRO 200 - 125 | ks | 1 |  |  | 0 | 0 |  | 0
12.20. | Koncový kryt DR 125 | ks | 2 |  |  | 0 | 0 |  | 0
12.21. | Koncový kryt DR 200 | ks | 1 |  |  | 0 | 0 |  | 0
12.22. | TR Ø 160 | m | 5.5 |  |  | 0 | 0 |  | 0
12.23. | Protidešťová stříška 160 | ks | 1 |  |  | 0 | 0 |  | 0
Ohebné potrubí
12.24. | Ohebné potrubí Ø 100 izolované | m | 3 |  |  | 0 | 0 |  | 0
12.25. | Izolace syntetický kaučuk tl. 19mm | m² | 18 |  |  | 0 | 0 |  | 0
12.26. | Těsnící a spojovací materiál | kg | 2 |  |  | 0 | 0 |  | 0
12.27. | Profilový materiál na závěsy | kg | 2 |  |  | 0 | 0 |  | 0
12.28. | Úložný systém s gumovou výstelkou | ks | 10 |  |  | 0 | 0 |  | 0
Zařízení č.12 - Větrání kuchyně 2.NP -odvod-celkem
12.32.
Zařízení č.13- Větrání cvičebního sálu - přívod
13.1. | Vzduchotechnická nástřešní jednotka pro fitness, s protiproudým rekuperátorem, filtrací na přívodu i odvodu, vodním ohřívačem, přímým chladičem, přívodním a odvodním ventilátorem, přímý chladič – chladící výkon 15,48 kW, Přívod 4250mᶟ/h, externí tlak 400Pa, Q=8,8kW, N= 2,5kW ,3,8A, 400V, Odvod 4200mᶟ/h, externí tlak 400Pa, N= 2,5kkW, 3,8A, 400V, Topné médium voda - 75/55°C jednotka dodávaná v dílech, součástí jednotky je dodávka směšovacího uzlu Kv12, MaR dodávkou vzt. jednotky | ks | 1 |  |  | 0 | 0 |  | 0
13.2. | Požární klapka 90min. 500 x315 se servopohonem 230V | ks | 2 |  |  | 0 | 0 |  | 0
| Prostup čtyřhranného potrubí stěnou přes 0,13 do 0,28m² | ks | 2 |  |  | 0 | 0 |  | 0
13.3. | Tlumič hluku buňkový G200x500/1500 | ks | 4 |  |  | 0 | 0 |  | 0
13.4. | Vířivý anemostat 300 s regulační klapkou přívodní | ks | 4 |  |  | 0 | 0 |  | 0
13.5. | Vířivý anemostat 500 s regulační klapkou přívodní | ks | 5 |  |  | 0 | 0 |  | 0
13.6. | Vířivý anemostat 600 s regulační klapkou přívodní | ks | 4 |  |  | 0 | 0 |  | 0
13.7. | neobsazeno
Vzduchotechnické potrubí sk. I, pozinkované
13.8. | Potrubí čtyřhranné průřezu přes 0,07 do 0,13m² | m | 4.5 |  |  | 0 | 0 |  | 0
| DTTO montáž | m | 4.5 |  |  | 0 | 0 |  | 0
13.9. | Potrubí čtyřhranné průřezu přes 0,13 do 0,28m² | m | 42.5 |  |  | 0 | 0 |  | 0
| DTTO montáž | m | 42.5 |  |  | 0 | 0 |  | 0
13.10. | neobsazeno
Spiropotrubí a tvarovky
13.11. | TR Ø 160 | m | 4 |  |  | 0 | 0 |  | 0
13.12. | TR Ø 315 | m | 2.5 |  |  | 0 | 0 |  | 0
13.13. | TR Ø 355 | m | 3.5 |  |  | 0 | 0 |  | 0
13.14. | TR Ø 400 | m | 4.5 |  |  | 0 | 0 |  | 0
13.15. | OBJ 90° 160 - 160 | ks | 1 |  |  | 0 | 0 |  | 0
13.16. | OBJ 90° 355 - 160 | ks | 1 |  |  | 0 | 0 |  | 0
13.17. | OBJ 90° 355 - 200 | ks | 2 |  |  | 0 | 0 |  | 0
13.18. | OBJ 90° 400 - 250 | ks | 2 |  |  | 0 | 0 |  | 0
13.19. | Koncový kryt DR 355 | ks | 1 |  |  | 0 | 0 |  | 0
13.20. | OBJ 90° 315 - 250 | ks | 1 |  |  | 0 | 0 |  | 0
Ohebné potrubí
13.21. | Ohebné potrubí Ø 160 izolované | m | 5 |  |  | 0 | 0 |  | 0
13.22. | Ohebné potrubí Ø 200 zvukoizolační | m | 4 |  |  | 0 | 0 |  | 0
13.23. | Ohebné potrubí Ø 250 izolované | m | 9.5 |  |  | 0 | 0 |  | 0
13.24. | PRO 315 - 250 | ks | 1 |  |  | 0 | 0 |  | 0
13.25. | PRO 400 - 315 | ks | 1 |  |  | 0 | 0 |  | 0
13.26. | Požární izolace s povrchem AL, , tl.50mm | m² | 9 |  |  | 0 | 0 |  | 0
13.27. | Izolace syntetický kaučuk tl. 19mm | m² | 82 |  |  | 0 | 0 |  | 0
13.28. | Těsnící a spojovací materiál | kg | 1 |  |  | 0 | 0 |  | 0
13.29. | Profilový materiál na závěsy | kg | 2 |  |  | 0 | 0 |  | 0
13.30. | Úložný systém s gumovou výstelkou | ks | 16 |  |  | 0 | 0 |  | 0
Zařízení č.13- Větrání cvičebního sálu - přívod-celkem
Zařízení č.14- Větrání cvičebního sálu - odvod
14.1. | Požární klapka 90min. Ø 315 se servopohonem 230V | ks | 1 |  |  | 0 | 0 |  | 0
14.2. | Požární klapka 90min. 500 x315 se servopohonem 230V | ks | 1 |  |  | 0 | 0 |  | 0
| Prostup kruhového potrubí stěnou do 400mm | ks | 2 |  |  | 0 | 0 |  | 0
| Prostup čtyřhranného potrubí stěnou přes 0,13 do 0,28m² | ks | 1 |  |  | 0 | 0 |  | 0
14.3. | Tlumič hluku buňkový G250x500/1500 | ks | 2 |  |  | 0 | 0 |  | 0
14.4. | Vířivý anemostat 300 s regulační klapkou odvodní | ks | 2 |  |  | 0 | 0 |  | 0
14.5. | Vířivý anemostat 500 s regulační klapkou odvodní | ks | 3 |  |  | 0 | 0 |  | 0
14.6. | Vířivý anemostat 600 s regulační klapkou odvodní | ks | 3 |  |  | 0 | 0 |  | 0
14.7. | Talířový ventil plastový 125-odvodní | ks | 3 |  |  | 0 | 0 |  | 0
14.8. | Talířový ventil plastový 160-odvodní | ks | 1 |  |  | 0 | 0 |  | 0
14.9. | Potrubí čtyřhranné průřezu přes 0,13 do 0,28m² | m | 31 |  |  | 0 | 0 |  | 0
| DTTO montáž | m | 31 |  |  | 0 | 0 |  | 0
14.10. | Potrubí čtyřhranné průřezu přes 0,28 do 0,5m² | m | 1 |  |  | 0 | 0 |  | 0
| DTTO montáž | m | 1 |  |  | 0 | 0 |  | 0
Spiropotrubí a tvarovky
14.11. | TR Ø 160 | m | 2 |  |  | 0 | 0 |  | 0
14.12. | TR Ø 200 | m | 3.5 |  |  | 0 | 0 |  | 0
14.13. | TR Ø 250 | m | 3.5 |  |  | 0 | 0 |  | 0
14.14, | TR Ø 315 | m | 1.5 |  |  | 0 | 0 |  | 0
14.15. | TR Ø 355 | m | 2 |  |  | 0 | 0 |  | 0
14.16. | OBJ 90° 200 - 125 | ks | 1 |  |  | 0 | 0 |  | 0
14.17. | OBJ 90° 250 - 160 | ks | 1 |  |  | 0 | 0 |  | 0
14.18. | OBJ 90° 315 - 200 | ks | 1 |  |  | 0 | 0 |  | 0
14.19. | OBJ 90° 355 - 250 | ks | 1 |  |  | 0 | 0 |  | 0
14.20. | OBJ 90° 160 - 160 | ks | 1 |  |  | 0 | 0 |  | 0
14.21. | OL90° 160 | ks | 1 |  |  | 0 | 0 |  | 0
14.22. | PRO 250 - 200 | ks | 1 |  |  | 0 | 0 |  | 0
14.23. | PRR 315 - 250 | ks | 1 |  |  | 0 | 0 |  | 0
14.24. | PRO 355 - 160 | ks | 1 |  |  | 0 | 0 |  | 0
Ohebné potrubí
14.25. | Ohebné potrubí Ø 125 izolovaná | m | 8 |  |  | 0 | 0 |  | 0
14.26. | Ohebné potrubí Ø 160 izolované | m | 2 |  |  | 0 | 0 |  | 0
14.27. | Ohebné potrubí Ø 200 zvukoizolační | m | 5 |  |  | 0 | 0 |  | 0
14.28. | Ohebné potrubí Ø 250 izolované | m | 5 |  |  | 0 | 0 |  | 0
14.29. | Požární izolace s povrchem AL, , tl.50mm | m² | 21.5 |  |  | 0 | 0 |  | 0
14.30. | Izolace syntetický kaučuk tl. 19mm | m² | 53 |  |  | 0 | 0 |  | 0
14.31. | Těsnící a spojovací materiál | kg | 2 |  |  | 0 | 0 |  | 0
14.32. | Profilový materiál na závěsy | kg | 2 |  |  | 0 | 0 |  | 0
14.33. | Úložný systém s gumovou výstelkou | ks | 15 |  |  | 0 | 0 |  | 0
Zařízení č.14- Větrání cvičebního sálu - odvod-celkem
Zařízení č.15 - Větrání vstup - přívod
15.1. | Vzduchotechnická jednotka pro vstup 2.NP, s protiproudým rekuperátorem, filtrací na přívodu i odvodu, vodním ohřívačem, přívodním a odvodním ventilátorem, Přívod 2400mᶟ/h, externí tlak 450Pa, Q=6,8kW, N= 2,5kW ,4A, 400V, Odvod 2300mᶟ/h, externí tlak 450Pa, N= 2,5kW, 4A, 400V, Topné médium voda - 75/55°C jednotka dodávaná v dílech, součástí jednotky je dodávka směšovacího uzlu Kv12, MaR dodávkou vzt. jednotky | ks | 1 |  |  | 0 | 0 |  | 0
15.2. | Požární klapka 90min. 315 x200 se servopohonem 230V | ks | 1 |  |  | 0 | 0 |  | 0
15.3. | Požární klapka 90min. 400 x200 se servopohonem 230V | ks | 1 |  |  | 0 | 0 |  | 0
15.4. | Požární klapka 90min. 500 x250 se servopohonem 230V | ks | 1 |  |  | 0 | 0 |  | 0
15.5. | Požární klapka 90min. Ø 180 se servopohonem 230V | ks | 2 |  |  | 0 | 0 |  | 0
| Prostup čtyřhranného potrubí stěnou přes 0,13 do 0,28m² | ks | 1 |  |  | 0 | 0 |  | 0
| Prostup kruhového potrubí stěnou do 200mm | ks | 2 |  |  | 0 | 0 |  | 0
15.6. | Tlumič hluku buňkový G200x500/1000 | ks | 10 |  |  | 0 | 0 |  | 0
15.7. | Talířový ventil 125-přívodní | ks | 5 |  |  | 0 | 0 |  | 0
15.8. | Vyústka přívodní 525 x 125 | ks | 3 |  |  | 0 | 0 |  | 0
15.9. | Vířivý anemostat 300 s regulační klapkou přívodní | ks | 4 |  |  | 0 | 0 |  | 0
15.10. | Vířivý anemostat 400 s regulační klapkou přívodní | ks | 5 |  |  | 0 | 0 |  | 0
15.11. | Požární klapka 90min. 500 x250 se servopohonem 230V | ks | 1 |  |  | 0 | 0 |  | 0
| Prostup čtyřhranného potrubí stěnou přes 0,13 do 0,28m² | ks | 1 |  |  | 0 | 0 |  | 0
15.12. | Protidešťová žaluzie 710x1800 | ks | 1 |  |  | 0 | 0 |  | 0
15.13. | neobsazeno
Vzduchotechnické potrubí sk. I, pozinkované
15.14. | Potrubí čtyřhranné průřezu přes 0,03 do 0,07m² | m | 29 |  |  | 0 | 0 |  | 0
| DTTO montáž | m | 29 |  |  | 0 | 0 |  | 0
15.15. | Potrubí čtyřhranné průřezu přes 0,07 do 0,13m² | m | 11 |  |  | 0 | 0 |  | 0
| DTTO montáž | m | 11 |  |  | 0 | 0 |  | 0
15.16. | Potrubí čtyřhranné průřezu přes 0,13 do 0,28m² | m | 2 |  |  | 0 | 0 |  | 0
| DTTO montáž | m | 2 |  |  | 0 | 0 |  | 0
15.17. | Potrubí čtyřhranné průřezu přes 0,28 do 0,5m² | m | 2.5 |  |  | 0 | 0 |  | 0
| DTTO montáž | m | 2.5 |  |  | 0 | 0 |  | 0
15.18. | Potrubí čtyřhranné průřezu přes 0,79 do 1,13m² | m | 7 |  |  | 0 | 0 |  | 0
| DTTO montáž | m | 7 |  |  | 0 | 0 |  | 0
Spiropotrubí a tvarovky
15.19. | TR Ø 160 | m | 2.5 |  |  | 0 | 0 |  | 0
15.20. | TR Ø 180 | m | 12 |  |  | 0 | 0 |  | 0
15.21. | TR Ø 250 | m | 1 |  |  | 0 | 0 |  | 0
15.22. | OBJ 90° 250 - 160 | ks | 1 |  |  | 0 | 0 |  | 0
15.23. | OBJ 90° 250 - 200 | ks | 1 |  |  | 0 | 0 |  | 0
15.24. | PRO 200 - 160 | ks | 1 |  |  | 0 | 0 |  | 0
15.25. | PRO 250 - 200 | ks | 1 |  |  | 0 | 0 |  | 0
15.26. | OS90° 250 | ks | 1 |  |  | 0 | 0 |  | 0
15.27. | PRO 180 - 160 | ks | 1 |  |  | 0 | 0 |  | 0
Ohebné potrubí
15.28. | Ohebné potrubí Ø 160 izolované | m | 5.5 |  |  | 0 | 0 |  | 0
15.29. | Ohebné potrubí Ø 200 zvukoizolační | m | 2.5 |  |  | 0 | 0 |  | 0
15.30. | Požární izolace s povrchem AL, , tl.50mm | m² | 7 |  |  | 0 | 0 |  | 0
15.31. | Izolace syntetický kaučuk tl. 19mm | m² | 20 |  |  | 0 | 0 |  | 0
15.32. | Těsnící a spojovací materiál | kg | 2 |  |  | 0 | 0 |  | 0
15.33. | Profilový materiál na závěsy | kg | 2 |  |  | 0 | 0 |  | 0
15.34. | Úložný systém s gumovou výstelkou | ks | 16 |  |  | 0 | 0 |  | 0
Zařízení č.15 - Větrání vstup - přívod-celkem
Zařízení č.16 - Větrání vstup - odvod
16.1. | Požární klapka 90min. 450 x200 se servopohonem 230V | ks | 3 |  |  | 0 | 0 |  | 0
16.2. | Požární klapka 90min. 500 x250 se servopohonem 230V | ks | 1 |  |  | 0 | 0 |  | 0
16.3. | Požární klapka 90min. Ø 200 se servopohonem 230V | ks | 1 |  |  | 0 | 0 |  | 0
| Prostup čtyřhranného potrubí stěnou přes 0,13 do 0,28m² | ks | 4 |  |  | 0 | 0 |  | 0
| Prostup kruhového potrubí stěnou do 200mm | ks | 1 |  |  | 0 | 0 |  | 0
16.4. | Tlumič hluku buňkový G200x500/1000 | ks | 10 |  |  | 0 | 0 |  | 0
16.5. | Vířivý anemostat 300 s regulační klapkou odvodní | ks | 2 |  |  | 0 | 0 |  | 0
16.6. | Vyústka odvodní 825 x 125 | ks | 1 |  |  | 0 | 0 |  | 0
16.7. | Talířový ventil plastový 125-odvodní | ks | 5 |  |  | 0 | 0 |  | 0
16.8. | neobsazeno
Vzduchotechnické potrubí sk. I, pozinkované
16.9. | Potrubí čtyřhranné průřezu přes 0,01 do 0,03m² | m | 9 |  |  | 0 | 0 |  | 0
| DTTO montáž | m | 9 |  |  | 0 | 0 |  | 0
16.10. | Potrubí čtyřhranné průřezu přes 0,07 do 0,13m² | m | 42 |  |  | 0 | 0 |  | 0
| DTTO montáž | m | 42 |  |  | 0 | 0 |  | 0
16.11. | Potrubí čtyřhranné průřezu přes 0,13 do 0,28m² | m | 2 |  |  | 0 | 0 |  | 0
| DTTO montáž | m | 2 |  |  | 0 | 0 |  | 0
Spiropotrubí a tvarovky
16.12. | TR Ø 200 | m | 1 |  |  | 0 | 0 |  | 0
16.13. | OBJ 90° 200 - 160 | ks | 1 |  |  | 0 | 0 |  | 0
16.14. | PRO 200 - 160 | ks | 1 |  |  | 0 | 0 |  | 0
Ohebné potrubí
16.15. | Ohebné potrubí Ø 125 izolovaná | m | 2.5 |  |  | 0 | 0 |  | 0
16.16. | Ohebné potrubí Ø 160 izolované | m | 5.5 |  |  | 0 | 0 |  | 0
Odvětrání strojovny
16.17. | Axiální ventilátor Ø 200, 600mᶟ/h, 80Pa, 80W, 230V | ks | 1 |  |  | 0 | 0 |  | 0
| Jednofázový triakový regulátor s plynulou regulací a vypínač | ks | 1 |  |  | 0 | 0 |  | 0
16.18. | Žaluziová klapka samotížná 250 | ks | 1 |  |  | 0 | 0 |  | 0
16.19. | Protidešťová žaluzie 400x250 | ks | 1 |  |  | 0 | 0 |  | 0
16.20. | Ochranná mřížka 400 x 200 | ks | 1 |  |  | 0 | 0 |  | 0
16.21. | TR Ø 225 | m | 1 |  |  | 0 | 0 |  | 0
16.22. | Požární izolace s povrchem AL, , tl.50mm | m² | 8 |  |  | 0 | 0 |  | 0
16.23. | Izolace syntetický kaučuk tl. 19mm | m² | 15 |  |  | 0 | 0 |  | 0
16.24. | Těsnící a spojovací materiál | kg | 4 |  |  | 0 | 0 |  | 0
16.25. | Profilový materiál na závěsy | kg | 4 |  |  | 0 | 0 |  | 0
16.26. | Úložný systém s gumovou výstelkou | ks | 24 |  |  | 0 | 0 |  | 0
Zařízení č.16 - Větrání vstup - odvod-celkem
Zařízení č.17 - Větrání saun- přívod
17.1. | Vnitřní bazénová jednotka s deskovým výměníkem ZZT, filtrací na přívodní i odvodní straně, pohonnými jednotkami. Přívod 3800mᶟ/h, externí tlak 400Pa, Q=12,7kW, N=2,5kW, 4,0A,400V. Odvod 3800mᶟ/h, externí tlak 400Pa, N=2,5kW, 4,0A,400V. Topná voda 75/55°C jednotka dodávaná v dílech, včetně směšovacího uzlu. MaR dodávkou vzt. jednotky | ks | 1 |  |  | 0 | 0 |  | 0
17.2. | Požární klapka 90min. 500 x400 se servopohonem 230V | ks | 1 |  |  | 0 | 0 |  | 0
| Prostup čtyřhranného potrubí stěnou přes 0,13 do 0,28m² | ks | 1 |  |  | 0 | 0 |  | 0
17.3. | Tlumič hluku buňkový G200x500/1000 | ks | 4 |  |  | 0 | 0 |  | 0
17.4. | Vířivý anemostat 400 s regulační klapkou přívodní | ks | 3 |  |  | 0 | 0 |  | 0
17.5. | Vířivý anemostat 600 s regulační klapkou přívodní | ks | 8 |  |  | 0 | 0 |  | 0
17.6. | Talířový ventil 125-přívodní | ks | 4 |  |  | 0 | 0 |  | 0
17.6.a | Talířový ventil 160-přívodní | ks | 1 |  |  | 0 | 0 |  | 0
Vzduchotechnické potrubí sk. I, pozinkované
17.7. | Potrubí čtyřhranné průřezu přes 0,13 do 0,28m² | m | 18 |  |  | 0 | 0 |  | 0
| DTTO montáž | m | 18 |  |  | 0 | 0 |  | 0
Spiropotrubí a tvarovky
17.8. | TR Ø 200 | m | 9 |  |  | 0 | 0 |  | 0
17.9. | TR Ø 250 | m | 1 |  |  | 0 | 0 |  | 0
17.10. | TR Ø 315 | m | 3 |  |  | 0 | 0 |  | 0
17.11. | TR Ø 400 | m | 8 |  |  | 0 | 0 |  | 0
17.12.a | OBJ 90° 160 - 125 | ks | 1 |  |  | 0 | 0 |  | 0
17.12. | OBJ 90° 200 - 200 | ks | 1 |  |  | 0 | 0 |  | 0
17.13. | OBJ 90° 250 - 200 | ks | 1 |  |  | 0 | 0 |  | 0
17.14. | OBJ 90° 315 - 250 | ks | 1 |  |  | 0 | 0 |  | 0
17.15. | OBJ 90° 315 - 160 | ks | 1 |  |  | 0 | 0 |  | 0
17.16. | OBJ 90° 400 - 250 | ks | 3 |  |  | 0 | 0 |  | 0
17.17. | PRO 250 - 200 | ks | 1 |  |  | 0 | 0 |  | 0
17.18. | PRR 315 - 250 | ks | 1 |  |  | 0 | 0 |  | 0
17.19. | PRO 400 - 315 | ks | 1 |  |  | 0 | 0 |  | 0
17.20. | OL90° 200 | ks | 1 |  |  | 0 | 0 |  | 0
17.21. | OS45° 315 | ks | 2 |  |  | 0 | 0 |  | 0
Ohebné potrubí
17.22.a | Ohebné potrubí Ø 125 zvukoizolační | m | 6 |  |  | 0 | 0 |  | 0
17.22. | Ohebné potrubí Ø 160 zvukoizolační | m | 5 |  |  | 0 | 0 |  | 0
17.23. | Ohebné potrubí Ø 200 zvukoizolační | m | 2.5 |  |  | 0 | 0 |  | 0
17.24. | Ohebné potrubí Ø 250 zvukoizolační | m | 16 |  |  | 0 | 0 |  | 0
17.25. | OBJ 90° 400 - 125 | ks | 2 |  |  | 0 | 0 |  | 0
Sací komora
17.26. | Protidešťová žaluzie 900x800 | ks | 2 |  |  | 0 | 0 |  | 0
17.27. | Potrubí čtyřhranné průřezu přes 0,28 do 0,5m² | m | 7 |  |  | 0 | 0 |  | 0
17.28. | DTTO montáž | m | 7 |  |  | 0 | 0 |  | 0
17.29. | Izolace syntetický kaučuk tl. 19mm | m² | 14 |  |  | 0 | 0 |  | 0
17.30. | Těsnící a spojovací materiál | kg | 3 |  |  | 0 | 0 |  | 0
17.31. | Profilový materiál na závěsy | kg | 2 |  |  | 0 | 0 |  | 0
17.32. | Úložný systém s gumovou výstelkou | ks | 12 |  |  | 0 | 0 |  | 0
Zařízení č.17 - Větrání saun- přívod-celkem
Zařízení č.18 - Větrání saun- odvod
18.1. | Požární klapka 90min. 500 x400 se servopohonem 230V | ks | 1 |  |  | 0 | 0 |  | 0
18.2. | Požární klapka 90min. Ø 355 se servopohonem 230V | ks | 1 |  |  | 0 | 0 |  | 0
| Prostup čtyřhranného potrubí stěnou přes 0,13 do 0,28m² | ks | 1 |  |  | 0 | 0 |  | 0
| Prostup kruhového potrubí stěnou do 400mm | ks | 2 |  |  | 0 | 0 |  | 0
18.3. | Tlumič hluku do kruhového potrubí 355/1000 | ks | 1 |  |  | 0 | 0 |  | 0
18.4. | Talířový ventil 125-odvodní | ks | 13 |  |  | 0 | 0 |  | 0
18.5. | Talířový ventil 160-odvodní | ks | 17 |  |  | 0 | 0 |  | 0
18.6. | Vířivý anemostat 400 s regulační klapkou odvodní | ks | 1 |  |  | 0 | 0 |  | 0
18.6.a | Vířivý anemostat 600 s regulační klapkou odvodní | ks | 2 |  |  | 0 | 0 |  | 0
Spiropotrubí a tvarovky
18.7. | OBJ 90° 160 - 125 | ks | 4 |  |  | 0 | 0 |  | 0
18.8. | OBJ 90° 280 - 160 | ks | 7 |  |  | 0 | 0 |  | 0
18.9. | OBJ 90° 315 - 250 | ks | 1 |  |  | 0 | 0 |  | 0
18.10. | OBJ 90° 315 - 160 | ks | 7 |  |  | 0 | 0 |  | 0
18.11. | OBJ 90° 400 - 250 | ks | 1 |  |  | 0 | 0 |  | 0
18.12. | Tlumič hluku buňkový G200x500/1000 | ks | 2 |  |  | 0 | 0 |  | 0
18.13. | PRR 280 - 160 | ks | 1 |  |  | 0 | 0 |  | 0
18.14. | PRO 280 - 200 | ks | 1 |  |  | 0 | 0 |  | 0
18.15. | PRO 315 - 280 | ks | 1 |  |  | 0 | 0 |  | 0
18.16. | OBJ 90° 200 - 125 | ks | 3 |  |  | 0 | 0 |  | 0
18.17. | PRR 280 - 125 | ks | 1 |  |  | 0 | 0 |  | 0
18.18.a | PRO 200 - 160 | ks | 3 |  |  | 0 | 0 |  | 0
18.18. | PRO 355 - 160 | ks | 4 |  |  | 0 | 0 |  | 0
18.19. | OL45° 160 | ks | 2 |  |  | 0 | 0 |  | 0
18.20. | OS90° 280 | ks | 1 |  |  | 0 | 0 |  | 0
18.21. | OS45° 280 | ks | 1 |  |  | 0 | 0 |  | 0
18.22. | OS45° 315 | ks | 5 |  |  | 0 | 0 |  | 0
18.22.a | OS45° 355 | ks | 4 |  |  | 0 | 0 |  | 0
18.23. | PRO 400 - 315 | ks | 2 |  |  | 0 | 0 |  | 0
Spiropotrubí a tvarovky
18.24. | TR Ø 160 | m | 19 |  |  | 0 | 0 |  | 0
18.25. | TR Ø 200 | m | 4 |  |  | 0 | 0 |  | 0
18.26. | TR Ø 280 | m | 13 |  |  | 0 | 0 |  | 0
18.27. | TR Ø 315 | m | 30 |  |  | 0 | 0 |  | 0
18.28. | TR Ø 355 | m | 13 |  |  | 0 | 0 |  | 0
18.29. | OBJ 90° 280 - 280 | ks | 1 |  |  | 0 | 0 |  | 0
18.30. | Koncový kryt DR 160 | ks | 1 |  |  | 0 | 0 |  | 0
18.31. | Koncový kryt DR 200 | ks | 4 |  |  | 0 | 0 |  | 0
18.32. | Koncový kryt DR 280 | ks | 1 |  |  | 0 | 0 |  | 0
18.33. | Koncový kryt DR 355 | ks | 1 |  |  | 0 | 0 |  | 0
Vzduchotechnické potrubí sk. I, pozinkované
18.34. | Potrubí čtyřhranné průřezu přes 0,13 do 0,28m² | m | 7 |  |  | 0 | 0 |  | 0
| DTTO montáž | m | 7 |  |  | 0 | 0 |  | 0
18.35. | Potrubí čtyřhranné průřezu přes 0,5 do 0,79m² | m | 3 |  |  | 0 | 0 |  | 0
| DTTO montáž | m | 3 |  |  | 0 | 0 |  | 0
Spiropotrubí a tvarovky
18.36. | TR Ø 125 | m | 3.5 |  |  | 0 | 0 |  | 0
18.37. | OBJ 90° 355 - 315 | ks | 1 |  |  | 0 | 0 |  | 0
18.38. | OBJ 90° 125 - 125 | ks | 2 |  |  | 0 | 0 |  | 0
Ohebné potrubí
18.39. | Ohebné potrubí Ø 125 izolovaná | m | 9 |  |  | 0 | 0 |  | 0
18.40. | Ohebné potrubí Ø 160 zvukoizolační | m | 2 |  |  | 0 | 0 |  | 0
18.41. | Ohebné potrubí Ø 250 zvukoizolační | m | 1.5 |  |  | 0 | 0 |  | 0
18.42. | Tlumič hluku kruhový DN 125/600 | ks | 1 |  |  | 0 | 0 |  | 0
18.43. | Protidešťová žaluzie 1400x710 | ks | 1 |  |  | 0 | 0 |  | 0
18.44. | Tlumič hluku buňkový G200x500/1500 | ks | 4 |  |  | 0 | 0 |  | 0
Vzduchotechnické potrubí sk. I, pozinkované
18.45. | Potrubí čtyřhranné průřezu přes 0,28 do 0,5m² | m | 2.5 |  |  | 0 | 0 |  | 0
| DTTO montáž | m | 2.5 |  |  | 0 | 0 |  | 0
18.46. | Radiální ventilátor do kruhového potrubí Ø125, 200mᶟ/h,200Pa,60W,230V | ks | 1 |  |  | 0 | 0 |  | 0
18.47. | PRO 160/125 | ks | 2 |  |  | 0 | 0 |  | 0
18.48. | OL90° 160 | ks | 2 |  |  | 0 | 0 |  | 0
18.49. | OBJ 90° 315 - 125 | ks | 4 |  |  | 0 | 0 |  | 0
18.50. | Protidešťová stříška DN 125 | ks | 1 |  |  | 0 | 0 |  | 0
Odvětrání strojovny
18.51. | Radiální ventilátor do kruhového potrubí Ø160, 450mᶟ/h,200Pa,96W,230V | ks | 2 |  |  | 0 | 0 |  | 0
| Jednofázový triakový regulátor s plynulou regulací a vypínač | ks | 1 |  |  | 0 | 0 |  | 0
18.52. | Mřížka ocranná kruhová Ø 160 | ks | 1 |  |  | 0 | 0 |  | 0
18.53. | Žaluziová klapka samotížná 200 | ks | 1 |  |  | 0 | 0 |  | 0
18.54. | Vyústka přívodní 525 x 125 | ks | 1 |  |  | 0 | 0 |  | 0
18.55. | Požární izolace s povrchem AL, , tl.50mm | m² | 11 |  |  | 0 | 0 |  | 0
18.56. | Izolace syntetický kaučuk tl. 19mm | m² | 15 |  |  | 0 | 0 |  | 0
18.57. | Těsnící a spojovací materiál | kg | 8 |  |  | 0 | 0 |  | 0
18.58. | Profilový materiál na závěsy | kg | 10 |  |  | 0 | 0 |  | 0
18.59. | Úložný systém s gumovou výstelkou | ks | 39 |  |  | 0 | 0 |  | 0
Zařízení č.18 - Větrání saun- odvod-celkem
Zařízení č.19 - Větrání vířivky- přívod
19.1. | Vnitřní bazénová jednotka s deskovým výměníkem ZZT, filtrací na přívodní i odvodní straně, pohonnými jednotkami. Přívod 2000mᶟ/h, externí tlak 350Pa, Q=8,0kW, N=2,5kW, 4,0A,400V. Odvod 2000mᶟ/h, externí tlak 350Pa, N=2,5kW, 4,0A,400V. Topná voda 75/55°C, jednotka dodávaná v dílech, součástí jednotky je dodávka směšovacího uzlu, MaR dodávkou vzt. jednotky | ks | 1 |  |  | 0 | 0 |  | 0
19.2. | Požární klapka 90min. 500 x250 se servopohonem 230V | ks | 1 |  |  | 0 | 0 |  | 0
| Prostup čtyřhranného potrubí stěnou přes 0,13 do 0,28m² | ks | 1 |  |  | 0 | 0 |  | 0
19.3. | Tlumič hluku buňkový G250x500/1500 | ks | 1 |  |  | 0 | 0 |  | 0
19.4. | Vyústka přívodní 825 x 125 | ks | 3 |  |  | 0 | 0 |  | 0
19.5. | neobsazeno
Vzduchotechnické potrubí sk. I, pozinkované
19.6. | Potrubí čtyřhranné průřezu přes 0,07 do 0,13m² | m | 21 |  |  | 0 | 0 |  | 0
| DTTO montáž | m | 21 |  |  | 0 | 0 |  | 0
19.7. | neobsazeno
| Izolace syntetický kaučuk tl. 19mm | m² | 19 |  |  | 0 | 0 |  | 0
19.8. | Těsnící a spojovací materiál | kg | 1 |  |  | 0 | 0 |  | 0
19.9. | Profilový materiál na závěsy | kg | 2 |  |  | 0 | 0 |  | 0
19.10. | Úložný systém s gumovou výstelkou | ks | 9 |  |  | 0 | 0 |  | 0
Zařízení č.19 - Větrání vířivky- přívod-celkem
Zařízení č.20 - Větrání vířivky- odvod
20.1. | Požární klapka 90min. 500 x250 se servopohonem 230V | ks | 1 |  |  | 0 | 0 |  | 0
| Prostup čtyřhranného potrubí stěnou přes 0,13 do 0,28m² | ks | 1 |  |  | 0 | 0 |  | 0
20.2. | Tlumič hluku buňkový G250x500/1000 | ks | 1 |  |  | 0 | 0 |  | 0
20.3. | Vyústka odvodní 825 x 125 | ks | 3 |  |  | 0 | 0 |  | 0
20.4. | Talířový ventil plastový 125-odvodní | ks | 2 |  |  | 0 | 0 |  | 0
Vzduchotechnické potrubí sk. I, pozinkované
20.5. | Potrubí čtyřhranné průřezu přes 0,07 do 0,13m² | m | 24 |  |  | 0 | 0 |  | 0
| DTTO montáž | m | 24 |  |  | 0 | 0 |  | 0
Spiropotrubí a tvarovky
20.6. | TR Ø 125 | m | 6 |  |  | 0 | 0 |  | 0
20.7. | OBJ 90° 125 - 125 | ks | 1 |  |  | 0 | 0 |  | 0
20.8. | OL90° 125 | ks | 2 |  |  | 0 | 0 |  | 0
20.9. | Koncový kryt DR 125 | ks | 1 |  |  | 0 | 0 |  | 0
20.10. | Izolace syntetický kaučuk tl. 19mm | m² | 21 |  |  | 0 | 0 |  | 0
20.11. | Těsnící a spojovací materiál | kg | 1 |  |  | 0 | 0 |  | 0
20.12. | Profilový materiál na závěsy | kg | 2 |  |  | 0 | 0 |  | 0
20.13. | Úložný systém s gumovou výstelkou | ks | 11 |  |  | 0 | 0 |  | 0
Zařízení č.20 - Větrání vířivky- odvod-celkem
Zařízení č.21- Větrání tiché odpočívárny- přívod
21.1. | Vzduchotechnická jednotka pro odpočívárnu s protiproudým rekuperátorem, filtrací na přívodu i odvodu, vodním ohřívačem, přívodním a odvodním ventilátorem. Přívod 550mᶟ/h, externí tlak 250Pa, Q=2,0kW, N= 0,17kW ,1 ,4A, 230V. Odvod 500mᶟ/h, externí tlak 250Pa, N= 0,17kW, 1,4A, 230V. Topné médium voda - 75/55°C, součástí jednotky je dodávka směšovacího uzlu Kv12, MaR dodávkou vzt. jednotky | ks | 1 |  |  | 0 | 0 |  | 0
21.2. | Požární klapka 90min. Ø 200 se servopohonem 230V | ks | 2 |  |  | 0 | 0 |  | 0
| Prostup kruhového potrubí stěnou do 200mm | ks | 1 |  |  | 0 | 0 |  | 0
21.3. | Tlumič hluku do kruhového potrubí Ø200/900 | ks | 1 |  |  | 0 | 0 |  | 0
21.4. | Vířivý anemostat 400 s regulační klapkou přívodní | ks | 1 |  |  | 0 | 0 |  | 0
21.5. | neobsazeno
Spiropotrubí a tvarovky
21.6. | TR Ø 200 | m | 14.5 |  |  | 0 | 0 |  | 0
21.7. | OBJ 90° 200 - 200 | ks | 1 |  |  | 0 | 0 |  | 0
21.8. | OS15° 200 | ks | 1 |  |  | 0 | 0 |  | 0
21.9. | OL45° 200 | ks | 1 |  |  | 0 | 0 |  | 0
21.10. | OL90° 200 | ks | 1 |  |  | 0 | 0 |  | 0
Ohebné potrubí
21.11. | Ohebné potrubí Ø 200 zvukoizolační | m | 6 |  |  | 0 | 0 |  | 0
21.12. | Izolace syntetický kaučuk tl. 19mm | m² | 11 |  |  | 0 | 0 |  | 0
21.13. | Těsnící a spojovací materiál | kg | 1 |  |  | 0 | 0 |  | 0
21.14. | Profilový materiál na závěsy | kg | 2 |  |  | 0 | 0 |  | 0
21.15. | Úložný systém s gumovou výstelkou | ks | 7 |  |  | 0 | 0 |  | 0
Zařízení č.21- Větrání tiché odpočívárny- přívod-celkem
Zařízení č.21z- Větrání tiché odpočívárny- odvod
21.1.z | Požární klapka 90min. Ø 200 se servopohonem 230V | ks | 2 |  |  | 0 | 0 |  | 0
| Prostup kruhového potrubí stěnou do 200mm | ks | 1 |  |  | 0 | 0 |  | 0
21.2.z | Vířivý anemostat 400 s regulační klapkou odvodní | ks | 1 |  |  | 0 | 0 |  | 0
Spiropotrubí a tvarovky
21.3.z | TR Ø 200 | m | 17.5 |  |  | 0 | 0 |  | 0
21.4.z | OBJ 90° 200 - 200 | ks | 1 |  |  | 0 | 0 |  | 0
21.5.z | OL90° 200 | ks | 3 |  |  | 0 | 0 |  | 0
21.6.z | OL45° 200 | ks | 1 |  |  | 0 | 0 |  | 0
21.7.z | OS15° 200 | ks | 1 |  |  | 0 | 0 |  | 0
Ohebné potrubí
21.8.z | Ohebné potrubí Ø 200 zvukoizolační | m | 6 |  |  | 0 | 0 |  | 0
21.9.z | Izolace syntetický kaučuk tl. 19mm | m² | 11 |  |  | 0 | 0 |  | 0
21.10.z | Těsnící a spojovací materiál | kg | 1 |  |  | 0 | 0 |  | 0
21.11.z | Profilový materiál na závěsy | kg | 2 |  |  | 0 | 0 |  | 0
21.12.z | Úložný systém s gumovou výstelkou | ks | 8 |  |  | 0 | 0 |  | 0
Zařízení č.21z- Větrání tiché odpočívárny- odvod-celkem
Zařízení č.22 - Větrání strojovny UT- přívod
22.1. | Radiální ventilátor do kruhového potrubí Ø315, 1000mᶟ/h,200Pa,257W,230V | ks | 1 |  |  | 0 | 0 |  | 0
| Jednofázový triakový regulátor s plynulou regulací a vypínač | ks | 1 |  |  | 0 | 0 |  | 0
22.2. | Požární klapka 90min. Ø 315 se servopohonem 230V | ks | 1 |  |  | 0 | 0 |  | 0
| Prostup kruhového potrubí stěnou do 400mm | ks | 2 |  |  | 0 | 0 |  | 0
| Protipožární tmel kartuše 0,310 kg | ks | 1 |  |  | 0 | 0 |  | 0
22.3. | Tlumič hluku do kruhového potrubí 315/900 | ks | 1 |  |  | 0 | 0 |  | 0
22.4. | Vyústka přívodní 525 x 75 | ks | 6 |  |  | 0 | 0 |  | 0
22.5. | neobsazeno
22.6. | Protidešťová žaluzie Ø315 | ks | 1 |  |  | 0 | 0 |  | 0
Spiropotrubí a tvarovky
22.7. | TR Ø 315 | m | 17 |  |  | 0 | 0 |  | 0
22.8. | OS30° 315 | ks | 2 |  |  | 0 | 0 |  | 0
22.9. | OS45° 315 | ks | 2 |  |  | 0 | 0 |  | 0
22.10. | Koncový kryt DR 315 | ks | 1 |  |  | 0 | 0 |  | 0
22.11. | Těsnící a spojovací materiál | kg | 1 |  |  | 0 | 0 |  | 0
22.12. | Profilový materiál na závěsy | kg | 2 |  |  | 0 | 0 |  | 0
22.13. | Úložný systém s gumovou výstelkou | ks | 8 |  |  | 0 | 0 |  | 0
Zařízení č.22 - Větrání strojovny UT - přívod-celkem
Zařízení č.23 - Větrání strojovny UT - odvod
23.1. | Radiální ventilátor do kruhového potrubí Ø315, 1000mᶟ/h,200Pa,257W,230V | ks | 1 |  |  | 0 | 0 |  | 0
| Jednofázový triakový regulátor s plynulou regulací a vypínač | ks | 1 |  |  | 0 | 0 |  | 0
23.2. | Požární klapka 90min. Ø 315 se servopohonem 230V | ks | 1 |  |  | 0 | 0 |  | 0
| Prostup kruhového potrubí stěnou do 400mm | ks | 2 |  |  | 0 | 0 |  | 0
| Protipožární tmel kartuše 0,310 kg | ks | 1 |  |  | 0 | 0 |  | 0
23.3. | Tlumič hluku do kruhového potrubí 315/900 | ks | 1 |  |  | 0 | 0 |  | 0
23.4. | Samotížná klapka Ø315 | ks | 1 |  |  | 0 | 0 |  | 0
23.5. | Vyústka odvodní 425 x 125 | ks | 6 |  |  | 0 | 0 |  | 0
23.6. | neobsazeno
Spiropotrubí a tvarovky
23.7. | TR Ø 315 | m | 28.5 |  |  | 0 | 0 |  | 0
23.8. | OBJ 90° 315 - 315 | ks | 2 |  |  | 0 | 0 |  | 0
23.9. | OS90° 315 | ks | 2 |  |  | 0 | 0 |  | 0
23.10. | Koncový kryt DR 315 | ks | 1 |  |  | 0 | 0 |  | 0
23.11. | Těsnící a spojovací materiál | kg | 1 |  |  | 0 | 0 |  | 0
23.12. | Profilový materiál na závěsy | kg | 2 |  |  | 0 | 0 |  | 0
23.13. | Úložný systém s gumovou výstelkou | ks | 8 |  |  | 0 | 0 |  | 0
Zařízení č.23 - Větrání strojovny UT - odvod-celkem
Zařízení č.24 - Větrání bazénové technologie -odvod/přívod
24.1. | Rohový ventilátor do čtyřhranného potrubí 800x500,se zapuštěným motorem a frekvenčním měničem, 5500mᶟ/h, 360Pa, 2kW, 4,81A, 400V | ks | 1 |  |  | 0 | 0 |  | 0
| Pružná vložka 800x500/125 | ks | 2 |  |  | 0 | 0 |  | 0
24.2. | Tlumič hluku buňkový G200x500/1000 | ks | 8 |  |  | 0 | 0 |  | 0
24.3. | Protidešťová žaluzie horizontální 865x565 | ks | 1 |  |  | 0 | 0 |  | 0
24.4. | Vyústka odvodní 525 x 125 | ks | 6 |  |  | 0 | 0 |  | 0
24.5. | Protidešťová žaluzie horizontální 710x450 | ks | 3 |  |  | 0 | 0 |  | 0
24.5.a | Mřížka s pletivem 710 x 450 | ks | 3 |  |  | 0 | 0 |  | 0
Vzduchotechnické potrubí sk. I, pozinkované
24.6. | Potrubí čtyřhranné průřezu přes 0,03 do 0,07m² | m | 8 |  |  | 0 | 0 |  | 0
| DTTO montáž | m | 8 |  |  | 0 | 0 |  | 0
24.7. | Potrubí čtyřhranné průřezu přes 0,07 do 0,13m² | m | 27 |  |  | 0 | 0 |  | 0
| DTTO montáž | m | 27 |  |  | 0 | 0 |  | 0
24.8. | Potrubí čtyřhranné průřezu přes 0,13 do 0,28m² | m | 33 |  |  | 0 | 0 |  | 0
| DTTO montáž | m | 33 |  |  | 0 | 0 |  | 0
24.9. | Potrubí čtyřhranné průřezu přes 0,28 do 0,5m² | m | 1 |  |  | 0 | 0 |  | 0
| DTTO montáž | m | 1 |  |  | 0 | 0 |  | 0
24.10. | Těsnící a spojovací materiál | kg | 2 |  |  | 0 | 0 |  | 0
24.11. | Profilový materiál na závěsy | kg | 5 |  |  | 0 | 0 |  | 0
24.12. | Úložný systém s gumovou výstelkou | ks | 34 |  |  | 0 | 0 |  | 0
Zařízení č.24 - Větrání bazénové technologie -odvod/přívod-celkem
Zařízení č.25- Větrání chlorovny
25.1. | Plastový radiální ventilátor do kruhového potrubí Ø200. 600mᶟ/h, 350Pa, 0,37kW, 1,2A, 400V. | ks | 1 |  |  | 0 | 0 |  | 0
Plastové potrubí a tvarovky
25.2. | Potrubí Ø 200 | m | 17 |  |  | 0 | 0 |  | 0
25.3. | Oblouk 90° 200 | ks | 3 |  |  | 0 | 0 |  | 0
25.4. | Hlavice výfuková DN 200 | ks | 1 |  |  | 0 | 0 |  | 0
25.4.a | Mřížka krycí DN 200 | ks | 1 |  |  | 0 | 0 |  | 0
25.5. | Protidešťová žaluzie 630x315 | ks | 2 |  |  | 0 | 0 |  | 0
25.6. | Stěnová mřížka 600 x 300 | ks | 4 |  |  | 0 | 0 |  | 0
Sklad chemie
25.7. | Malý radiální ventilátor 200mᶟ/h, 80Pa,53W, 230V , s doběhem | ks | 1 |  |  | 0 | 0 |  | 0
| Doběhový spínač nastavitelný | ks | 1 |  |  | 0 | 0 |  | 0
25.8. | Plastová samotížná klapka 125 | ks | 1 |  |  | 0 | 0 |  | 0
| Spiropotrubí a tvarovky |  |  |  |  | 0 | 0 |  | 0
25.9. | TR Ø 125 | m | 4.5 |  |  | 0 | 0 |  | 0
25.10. | PRO 125-100 | ks | 1 |  |  | 0 | 0 |  | 0
25.11. | Těsnící a spojovací materiál | kg | 0.5 |  |  | 0 | 0 |  | 0
25.12. | Profilový materiál na závěsy | kg | 1 |  |  | 0 | 0 |  | 0
25.13. | Úložný systém s gumovou výstelkou | ks | 2 |  |  | 0 | 0 |  | 0
Zařízení č.25- Větrání chlorovny-celkem
Zařízení č.26- Větrání dílny přívod
26.1. | Větrací jednotka s rekuperací vertikální, přívod300mᶟ/h, 150Pa,165W, 0,89A, 230V, odvod 300mᶟ/h, 150Pa, 165W, 0,89A,230V | ks | 1 |  |  | 0 | 0 |  | 0
26.2. | Vyústka přívodní 325 x 75 | ks | 2 |  |  | 0 | 0 |  | 0
26.3. | Protidešťová žaluzie Ø 200 | ks | 1 |  |  | 0 | 0 |  | 0
Spiropotrubí a tvarovky
26.4. | TR Ø 180 | m | 5 |  |  | 0 | 0 |  | 0
26.5. | OL90° 180 | ks | 2 |  |  | 0 | 0 |  | 0
26.6. | Koncový kryt DR 180 | ks | 1 |  |  | 0 | 0 |  | 0
26.7. | Těsnící a spojovací materiál | kg | 0.5 |  |  | 0 | 0 |  | 0
26.8. | Profilový materiál na závěsy | kg | 1 |  |  | 0 | 0 |  | 0
26.9. | Úložný systém s gumovou výstelkou | ks | 2 |  |  | 0 | 0 |  | 0
Zařízení č.26- Větrání dílny přívod-celkem
Zařízení č.27- Větrání dílny, sklad,rozvodna 1.32,1.38,
1.60, odvod
27.1. | Malý axiální ventilátor Ø200, 300mᶟ/h, 120Pa, 60W, 230V | ks | 2 |  |  | 0 | 0 |  | 0
27.2. | Protidešťová žaluzie Ø 200 | ks | 3 |  |  | 0 | 0 |  | 0
27.3. | Vyústka odvodní 325 x 75 | ks | 2 |  |  | 0 | 0 |  | 0
Spiropotrubí a tvarovky
27.4. | TR Ø 180 | m | 8 |  |  | 0 | 0 |  | 0
27.5. | TR Ø 225 | m | 1 |  |  | 0 | 0 |  | 0
27.6, | OL90° 180 | ks | 3 |  |  | 0 | 0 |  | 0
27.7. | Koncový kryt DR 180 | ks | 1 |  |  | 0 | 0 |  | 0
27,8. | Těsnící a spojovací materiál | kg | 0.5 |  |  | 0 | 0 |  | 0
27.9. | Profilový materiál na závěsy | kg | 1 |  |  | 0 | 0 |  | 0
27.10. | Úložný systém s gumovou výstelkou | ks | 2 |  |  | 0 | 0 |  | 0
27.11. | Zařízení č.27- Větrání dílny, sklad,rozvodna 1.32,1.38,
1.60, odvod - celkem
Zařízení č.28- Větrání letní kuchyně
28,1. | Rohový ventilátor do čtyřhranného potrubí 500x300,se zapuštěným motorem a frekvenčním měničem, 1600mᶟ/h, 360Pa, 0,6kW, 1,81A, 400V | ks | 1 |  |  | 0 | 0 |  | 0
| Pružná vložka 500x300/125 | ks | 2 |  |  | 0 | 0 |  | 0
28.2. | Tlumič hluku REA 280 500x300/1000 | ks | 2 |  |  | 0 | 0 |  | 0
28.3. | Protidešťová žaluzie 500x630 | ks | 1 |  |  | 0 | 0 |  | 0
28.4. | Nerezový akumulační zákryt nástěnný 2600x800x450 | ks | 1 |  |  | 0 | 0 |  | 0
Vzduchotechnické potrubí sk. I, pozinkované
28.5. | Potrubí čtyřhranné průřezu přes 0,03 do 0,07m² | m | 1 |  |  | 0 | 0 |  | 0
| DTTO montáž | m | 1 |  |  | 0 | 0 |  | 0
28.6. | Potrubí čtyřhranné průřezu přes 0,13 do 0,28m² | m | 6 |  |  | 0 | 0 |  | 0
| DTTO montáž | m | 6 |  |  | 0 | 0 |  | 0
28.7. | neobsazeno
Sociální zázemí letní kuchyně
28.8. | Malý radiální ventilátor 815mᶟ/h, 90Pa,43W, 230V , s doběhem | ks | 2 |  |  | 0 | 0 |  | 0
| Doběhový spínač nastavitelný | ks | 2 |  |  | 0 | 0 |  | 0
28.9. | Malý axiální ventilátor Ø116, 100mᶟ/h,30Pa, 29W, 230V | ks | 2 |  |  | 0 | 0 |  | 0
28.10. | Radiální ventilátor do kruhového potrubí Ø160, 300mᶟ/h,300Pa,96W,230V | ks | 2 |  |  | 0 | 0 |  | 0
28.11. | Radiální ventilátor do kruhového potrubí Ø200, 420mᶟ/h,350Pa,147W,230V | ks | 1 |  |  | 0 | 0 |  | 0
28.12. | Tlumič hluku do kruhového potrubí 160/600 | ks | 3 |  |  | 0 | 0 |  | 0
28.13. | Tlumič hluku do kruhového potrubí 200/600 | ks | 2 |  |  | 0 | 0 |  | 0
28,14, | Talířový ventil plastový 125-odvodní | ks | 9 |  |  | 0 | 0 |  | 0
28.15. | Talířový ventil 160-odvodní | ks | 17 |  |  | 0 | 0 |  | 0
Spiropotrubí a tvarovky
28.16. | TR Ø 100 | m | 1 |  |  | 0 | 0 |  | 0
28.17. | TR Ø 125 | m | 6.5 |  |  | 0 | 0 |  | 0
28.18. | TR Ø 160 | m | 32.5 |  |  | 0 | 0 |  | 0
28.19. | TR Ø 200 | m | 5.5 |  |  | 0 | 0 |  | 0
28.20. | OBJ 90° 125 - 125 | ks | 1 |  |  | 0 | 0 |  | 0
28.21. | OBJ 90° 160 - 125 | ks | 3 |  |  | 0 | 0 |  | 0
28.22. | OBJ 90° 160 - 160 | ks | 5 |  |  | 0 | 0 |  | 0
28.23. | OBJ 90° 200 - 160 | ks | 1 |  |  | 0 | 0 |  | 0
28.24. | PRO 200-125 | ks | 1 |  |  | 0 | 0 |  | 0
28.25. | OL90° 125 | ks | 1 |  |  | 0 | 0 |  | 0
28.26. | OL45° 160 | ks | 4 |  |  | 0 | 0 |  | 0
28.27. | OL90° 160 | ks | 1 |  |  | 0 | 0 |  | 0
28.28. | OBJ 45° 200 - 160 | ks | 2 |  |  | 0 | 0 |  | 0
28.29. | OS30° 200 | ks | 1 |  |  | 0 | 0 |  | 0
28.30. | Koncový kryt DR 125 | ks | 2 |  |  | 0 | 0 |  | 0
28.31. | Koncový kryt DR 160 | ks | 2 |  |  | 0 | 0 |  | 0
28.32. | Mřížka ocranná kruhová Ø 160 | ks | 1 |  |  | 0 | 0 |  | 0
28.33. | Plastová mřížka Ø 100 | ks | 2 |  |  | 0 | 0 |  | 0
28.34. | Žaluziová klapka samotížná 160 | ks | 1 |  |  | 0 | 0 |  | 0
Ohebné potrubí
28.35. | Ohebné potrubí Ø 100 zvukoizolační | m | 3 |  |  | 0 | 0 |  | 0
28.36. | Ohebné potrubí Ø 100 zvukoizolační | m | 2 |  |  | 0 | 0 |  | 0
28.37. | Těsnící a spojovací materiál | kg | 2 |  |  | 0 | 0 |  | 0
28.38. | Profilový materiál na závěsy | kg | 6 |  |  | 0 | 0 |  | 0
28.39. | Úložný systém s gumovou výstelkou | ks | 20 |  |  | 0 | 0 |  | 0
Zařízení č.28- Větrání letní kuchyně-celkem
Zařízení č.29- Větrání letního sociálního zázemí
29.1. | Malý axiální ventilátor Ø116, 80mᶟ/h,30Pa, 29W, 230Vs nastavitelným doběhem a zpětnou klapkou | ks | 4 |  |  | 0 | 0 |  | 0
29.2. | Malý axiální ventilátor Ø148, 200mᶟ/h,50Pa, 29W, 230V s nastavitelným doběhem a zpětnou klapkou | ks | 1 |  |  | 0 | 0 |  | 0
29.3. | Radiální ventilátor do kruhového potrubí Ø200, 420mᶟ/h,350Pa,147W,230V | ks | 1 |  |  | 0 | 0 |  | 0
29.4. | Ventilátor do čtyřhranného potrubí 560x355,se zapuštěným motorem | ks | 1 |  |  | 0 | 0 |  | 0
a frekvenčním měničem, 2050mᶟ/h, 450Pa, 1,5kW, 3,8A, 400V
| Pružná vložka 560x355/125 | ks | 2 |  |  | 0 | 0 |  | 0
29.4.a | Tlumič hluku REA 315 560x355/1000 | ks | 2 |  |  | 0 | 0 |  | 0
29.5. | Tlumič hluku do kruhového potrubí 200/600 | ks | 2 |  |  | 0 | 0 |  | 0
29.6. | Talířový ventil plastový 125-odvodní | ks | 9 |  |  | 0 | 0 |  | 0
29.7. | Talířový ventil 160-odvodní | ks | 17 |  |  | 0 | 0 |  | 0
29.8. | Plastová klapka 125 s okapničkou | ks | 4 |  |  | 0 | 0 |  | 0
29.9. | Protidešťová žaluzie Ø 160 | ks | 1 |  |  | 0 | 0 |  | 0
29.10. | Protidešťová žaluzie Ø 200 | ks | 1 |  |  | 0 | 0 |  | 0
29.11. | Protidešťová žaluzie 710x560 | ks | 1 |  |  | 0 | 0 |  | 0
29.12. | neobsazeno
Vzduchotechnické potrubí sk. I, pozinkované
29.13. | Potrubí čtyřhranné průřezu přes 0,28 do 0,5m² | m | 9.5 |  |  | 0 | 0 |  | 0
| DTTO montáž | m | 9.5 |  |  | 0 | 0 |  | 0
Spiropotrubí a tvarovky
29.14. | TR Ø 125 | m | 6.5 |  |  | 0 | 0 |  | 0
29.15. | TR Ø 160 | m | 18.5 |  |  | 0 | 0 |  | 0
29.16. | TR Ø 200 | m | 10.5 |  |  | 0 | 0 |  | 0
29.17. | TR Ø 250 | m | 18 |  |  | 0 | 0 |  | 0
29.18. | OBJ 90° 125 - 125 | ks | 5 |  |  | 0 | 0 |  | 0
29.19. | OBJ 90° 140 - 125 | ks | 2 |  |  | 0 | 0 |  | 0
29.20. | TR Ø 140 | m | 18.5 |  |  | 0 | 0 |  | 0
29.21. | OBJ 90° 160 - 160 | ks | 1 |  |  | 0 | 0 |  | 0
29.22. | OBJ 90° 200 - 140 | ks | 1 |  |  | 0 | 0 |  | 0
29.23. | OBJ 90° 200 - 160 | ks | 7 |  |  | 0 | 0 |  | 0
29.24. | OBJ 90° 160 - 125 | ks | 8 |  |  | 0 | 0 |  | 0
29.25. | OBJ 90° 200 - 125 | ks | 2 |  |  | 0 | 0 |  | 0
29.26. | OBJ 90° 250 - 160 | ks | 10 |  |  | 0 | 0 |  | 0
29.27. | OBD 160-125-125 | ks | 1 |  |  | 0 | 0 |  | 0
29.28. | PRR 250-200 | ks | 1 |  |  | 0 | 0 |  | 0
29.29. | PRO 200-160 | ks | 1 |  |  | 0 | 0 |  | 0
29.30. | OL 90° 140 | ks | 3 |  |  | 0 | 0 |  | 0
29.31. | OL90° 160 | ks | 2 |  |  | 0 | 0 |  | 0
29.32. | OL90° 200 | ks | 1 |  |  | 0 | 0 |  | 0
29.33. | Koncový kryt DR 160 | ks | 2 |  |  | 0 | 0 |  | 0
29.34. | Koncový kryt DR 125 | ks | 2 |  |  | 0 | 0 |  | 0
29.35. | Koncový kryt DR 200 | ks | 1 |  |  | 0 | 0 |  | 0
29.36. | Koncový kryt DR 250 | ks | 1 |  |  | 0 | 0 |  | 0
29.37. | OBJ 90° 250 - 125 | ks | 1 |  |  | 0 | 0 |  | 0
29.38. | Těsnící a spojovací materiál | kg | 4 |  |  | 0 | 0 |  | 0
29.39. | Profilový materiál na závěsy | kg | 8 |  |  | 0 | 0 |  | 0
29.40. | Úložný systém s gumovou výstelkou | ks | 30 |  |  | 0 | 0 |  | 0
Zařízení č.29- Větrání letního sociálního zázemí-celkem
Zařízení č.30- Větrání únikových cesty typu "A"
30.1. | Rohový ventilátor do čtyřhranného potrubí 700x400,se zapuštěným motorem a frekvenčním měničem, 4500mᶟ/h, 400Pa, 2kW, 5,0A, 400V | ks | 1 |  |  | 0 | 0 |  | 0
| Pružná vložka 700x400/125 | ks | 2 |  |  | 0 | 0 |  | 0
30.2. | Rohový ventilátor do čtyřhranného potrubí 800x500,se zapuštěným motorem a frekvenčním měničem, 6500mᶟ/h, 400Pa, 3,4kW, 3,9A, 400V | ks | 1 |  |  | 0 | 0 |  | 0
| Pružná vložka 800x500/125 | ks | 2 |  |  | 0 | 0 |  | 0
30.3. | Vyústka přívodní 625 x 425 | ks | 1 |  |  | 0 | 0 |  | 0
30.4. | Vyústka přívodní 825 x 425 | ks | 1 |  |  | 0 | 0 |  | 0
| Vzduchotechnické potrubí sk. I, pozinkované |  |  |  |  | 0 | 0 |  | 0
30.5. | Potrubí čtyřhranné průřezu přes 0,28 do 0,5m² | m | 5 |  |  | 0 | 0 |  | 0
| DTTO montáž | m | 5 |  |  | 0 | 0 |  | 0
30.6. | Koncový kus 400x700/45° s pletivem proti ptactvu | ks | 1 |  |  | 0 | 0 |  | 0
30.7. | Koncový kus 500x800/45° s pletivem proti ptactvu | ks | 1 |  |  | 0 | 0 |  | 0
30.8. | Těsnící a spojovací materiál | kg | 0.5 |  |  | 0 | 0 |  | 0
30.9. | Profilový materiál na závěsy | kg | 20 |  |  | 0 | 0 |  | 0
30.10. | Úložný systém s gumovou výstelkou | ks | 2 |  |  | 0 | 0 |  | 0
Zařízení č.30- Větrání únikových cesty typu "A" - celkem
| Přenosné zařízení s ventilátorem 1200mᶟ/h, 1000Pa,0,55kW,1,2A,400V | ks | 1 |  |  | 0 | 0 |  | 0
| Vzduchotechnika dodávka |  |  |  |  | 0
| Vzduchotechnika montáž | [5 empty] | 0
| Přesun hmot | % | 3.6 |  |  | 0 | 0 |  | 0
| Dopravné | % | 4 |  |  | 0 | 0 |  | 0
Vzduchotechnika dodávka a montáž celkem
| Optimalizace parametrů vzduchotechnických jednotek za provozu | hod | 450 |  |  | 0 | 0 |  | 0
[6 empty] | CELKEM |  |  | 0

## 12-Chlazení
Plavecký bazén Litvínov - chlazení
|  |  | měrné jednotky |  | cena měrné jednotky |  |  |  | hmotnost
|  |  | druh | počet | dodávka | montáž | celkem dod. | celkem montáž | (t) | chl. celkem
Chlazení - FITNESS
1. |  | Venkovní jednotka pro přímý výpar pro FITNESS | ks | 1 |  |  | 0 | 0 |  | 0
Qch =20kW,N= 6,24kW 10,6A, 400V doporučené jištění 3x20A,
2. | 751 72-1122 | Montáž venkovní jednotky trojfázové | ks | 1 |  |  | 0 | 0 |  | 0
|  | Řízení signálem 0 -10V, dle požadavku M+R | ks | 1 |  |  | 0 | 0 |  | 0
|  | Ovladač s LCD displejem plným řízením a programováním | ks | 1 |  |  | 0 | 0 |  | 0
DN kódů
|  | Měděné izolované potrubí plyn Ø 28 a Ø 12 +kabeL -set | m | 14 |  |  | 0 | 0 |  | 0
3. | 751 79-1134 | Montáž měděné izolované potrubí Ø 12 x1 | m | 14 |  |  | 0 | 0 |  | 0
4. | 751 79-1137 | Montáž měděné izolované potrubí Ø 28 x1 | m | 14 |  |  | 0 | 0 |  | 0
5. | 998 75-1101 | Přesun hmot do 12m | t | 0.16 |  |  | 0 | 0 |  | 0
Letní dochlazování
6. |  | Venkovní jednotka pro přímý výpar multi pro fitnes | ks | 1 |  |  | 0 | 0 |  | 0
multisplit Qch =7,5kW, N = 2,0kW, 9,57A, 230V, jištění 16A
7. |  | Kazetová jednotka 60 x 60 Qch =2,5 kW(dálkový ovladač | ks | 3 |  |  | 0 | 0 |  | 0
je součástí) s čerpadlem kondenzátu
8. | 751 72-1111 | Montáž venkovní jednotky jednofázové | ks | 1 |  |  | 0 | 0 |  | 0
9. | 751 71-1111 | Montáž kazetovéé jednotky | ks | 2 |  |  | 0 | 0 |  | 0
10. |  | Měděné izolované potrubí plyn Ø12 a kapal. Ø 6 +kabeL -set | m | 38 |  |  | 0 | 0 |  | 0
11. | 751 79-1131 | Montáž měděné izolované potrubí Ø 6 x1 | m | 38 |  |  | 0 | 0 |  | 0
12. | 751 79-1134 | Montáž měděné izolované potrubí Ø 12 x1 | m | 38 |  |  | 0 | 0 |  | 0
13. | 998 75-1101 | Přesun hmot do 12m | t | 0.18 |  |  | 0 | 0 |  | 0
|  | Chlazení - FITNESS - celkem |  |  |  |  | 0 | 0 |  | 0
Chlazení - KUCHYNĚ
1. |  | Venkovní jednotka pro přímý výpar pro KUCHYNI | ks | 1 |  |  | 0 | 0 |  | 0
Qch =14,0kW,N= 4,5kW 7,6A, 400V doporučené jištění 3x16A,
2. | 751 72-1121 | Montáž venkovní jednotky trojfázové | ks | 1 |  |  | 0 | 0 |  | 0
|  | Řízení signálem 0 -10V, dle požadavku M+R | ks | 1 |  |  | 0 | 0 |  | 0
|  | Ovladač s LCD displejem plným řízením a programováním | ks | 1 |  |  | 0 | 0 |  | 0
DN kódů
3. |  | Měděné izolované potrubí plyn Ø 16 a Ø 10 +kabeL -set | m | 12.5 |  |  | 0 | 0 |  | 0
4. | 751 79-1133 | Montáž měděné izolované potrubí Ø 10 x1 | m | 12.5 |  |  | 0 | 0 |  | 0
5. | 751 79-1135 | Montáž měděné izolované potrubí Ø 16 x1 | m | 12.5 |  |  | 0 | 0 |  | 0
6. | 998 75-1101 | Přesun hmot do 12m | t | 0.12 |  |  | 0 | 0 |  | 0
|  | Chlazení - KUCHYNĚ - celkem |  |  |  |  | 0 | 0 |  | 0
Chlazení - PLAVČÍK - celoroční provoz
1. |  | Venkovní jednotka pro přímý výpar pro PLAVČÍK | ks | 1 |  |  | 0 | 0 |  | 0
Qch =2,5kW,N= 0,89kW 4,0A, 230V doporučené jištění 10A,
2. | 751 72-1111 | Montáž venkovní jednotky jednofázové | ks | 1 |  |  | 0 | 0 |  | 0
|  | Řízení signálem 0 -10V, dle požadavku M+R + ovladač | ks | 1 |  |  | 0 | 0 |  | 0
|  | Ovladač s LCD displejem plným řízením a programováním | ks | 1 |  |  | 0 | 0 |  | 0
DN kódů
3. |  | Měděné izolované potrubí plyn Ø 12 a Ø 6 +kabeL -set | m | 25 |  |  | 0 | 0 |  | 0
4. | 751 79-1131 | Montáž měděné izolované potrubí Ø 6 x1 | m | 19 |  |  | 0 | 0 |  | 0
5. | 751 79-1134 | Montáž měděné izolované potrubí Ø 12 x1 | m | 19 |  |  | 0 | 0 |  | 0
6. | 998 75-1101 | Přesun hmot do 12m | t | 0.1 |  |  | 0 | 0 |  | 0
|  | Chlazení - PLAVČÍK -celkem |  |  |  |  | 0 | 0 |  | 0
Chlazení - KANCELÁŘE č.m. 3.30
1. |  | Venkovní jednotka pro přímý výpar pro kancelář | ks | 1 |  |  | 0 | 0 |  | 0
Qch =3,5kW, N = 0,73kW, 5,1A, 230V, jištění 10A
2. |  | Nástěnná jednotka Qch =3,5kW(dálkový ovladač součástí) | ks | 1 |  |  | 0 | 0 |  | 0
3. | 751 72-1111 | Montáž venkovní jednotky jednofázové | ks | 1 |  |  | 0 | 0 |  | 0
4. | 751 71-1111 | Montáž nástěnné jednotky | ks | 1 |  |  | 0 | 0 |  | 0
5. |  | Měděné izolované potrubí plyn Ø10 a kapal. Ø 6 +kabeL -set | m | 14.5 |  |  | 0 | 0 |  | 0
6. | 751 79-1131 | Montáž měděné izolované potrubí Ø 6 x1 | m | 14.5 |  |  | 0 | 0 |  | 0
7. | 751 79-1133 | Montáž měděné izolované potrubí Ø 10 x1 | m | 14.5 |  |  | 0 | 0 |  | 0
8. | 998 75-1101 | Přesun hmot do 12m | t | 0.1 |  |  | 0 | 0 |  | 0
|  | Chlazení - KANCELÁŘE č.m. 3.30 - celkem |  |  |  |  | 0 | 0 |  | 0
Chlazení - SERVER,MAR č.m. 1.33
1. |  | Venkovní jednotka pro přímý výpar pro server a MAR | ks | 1 |  |  | 0 | 0 |  | 0
Qch =5,0kW, N = 1,06kW, 7,7A, 230V, jištění 10A
2. |  | Nástěnná jednotka Qch =5,0 kW(dálkový ovladač součástí) | ks | 1 |  |  | 0 | 0 |  | 0
3. | 751 72-1111 | Montáž venkovní jednotky jednofázové | ks | 1 |  |  | 0 | 0 |  | 0
4. | 751 71-1111 | Montáž nástěnné jednotky | ks | 1 |  |  | 0 | 0 |  | 0
5. |  | Měděné izolované potrubí plyn Ø12 a kapal. Ø 6 +kabeL -set | m | 11 |  |  | 0 | 0 |  | 0
6. | 751 79-1131 | Montáž měděné izolované potrubí Ø 6 x1 | m | 11 |  |  | 0 | 0 |  | 0
7. | 751 79-1134 | Montáž měděné izolované potrubí Ø 12 x1 | m | 11 |  |  | 0 | 0 |  | 0
8. | 998 75-1101 | Přesun hmot do 12m | t | 0.11 |  |  | 0 | 0 |  | 0
|  | Chlazení - SERVER,MAR č.m. 1.33 - celkem |  |  |  |  | 0 | 0 |  | 0
Chlazení - ELEKTROROZVODNA č.m. 1.32
1. |  | Venkovní jednotka pro přímý výpar multi pro elektrorozvodnu | ks | 1 |  |  | 0 | 0 |  | 0
multisplit Qch =5,2kW, N = 1,34kW, 8,7A, 230V, jištění 13A
2. |  | Nástěnná jednotka Qch =2,51 kW(dálkový ovladač součástí) | ks | 2 |  |  | 0 | 0 |  | 0
3. | 751 72-1111 | Montáž venkovní jednotky jednofázové | ks | 1 |  |  | 0 | 0 |  | 0
4. | 751 71-1111 | Montáž nástěnné jednotky | ks | 2 |  |  | 0 | 0 |  | 0
5. |  | Měděné izolované potrubí plyn Ø12 a kapal. Ø 6 +kabeL -set | m | 10 |  |  | 0 | 0 |  | 0
6. | 751 79-1131 | Montáž měděné izolované potrubí Ø 6 x1 | m | 10 |  |  | 0 | 0 |  | 0
7. | 751 79-1134 | Montáž měděné izolované potrubí Ø 12 x1 | m | 10 |  |  | 0 | 0 |  | 0
8. | 998 75-1101 | Přesun hmot do 12m | t | 0.13 |  |  | 0 | 0 |  | 0
|  | Chlazení - ELEKTROROZVODNA č.m. 1.32 - celkem |  |  |  |  | 0 | 0 |  | 0
Chlazení - VELÍN č.m. 1.37
1. |  | Venkovní jednotka pro přímý výpar multi pro velín multisplit | ks | 1 |  |  | 0 | 0 |  | 0
Qch =5,2kW, N = 1,34kW, 8,7A, 230V, jištění 13A
2. |  | Nástěnná jednotka Qch =2,51 kW(dálkový ovladač součástí) | ks | 2 |  |  | 0 | 0 |  | 0
3. | 751 72-1111 | Montáž venkovní jednotky jednofázové | ks | 1 |  |  | 0 | 0 |  | 0
4. | 751 71-1111 | Montáž nástěnné jednotky | ks | 2 |  |  | 0 | 0 |  | 0
5. |  | Měděné izolované potrubí plyn Ø12 a kapal. Ø 6 +kabeL -set | m | 4 |  |  | 0 | 0 |  | 0
6. | 751 79-1131 | Montáž měděné izolované potrubí Ø 6 x1 | m | 4 |  |  | 0 | 0 |  | 0
7. | 751 79-1134 | Montáž měděné izolované potrubí Ø 12 x1 | m | 4 |  |  | 0 | 0 |  | 0
8. | 998 75-1101 | Přesun hmot do 12m | t | 0.13 |  |  | 0 | 0 |  | 0
|  | Chlazení - VELÍN č.m. 1.37 - celkem |  |  |  |  | 0 | 0 |  | 0
Ostatní
|  | Dopravné | kpl | 1 |  |  |  | 0 |  | 0
|  | Zaregulování systému | hod | 72 |  |  |  | 0 |  | 0
|  | Ostatní celkem | [5 empty] | 0 |  | 0
|  | CHLAZENÍ celkem bez DPH | [7 empty] | 0

## 13-ústřed. vytápění
Specifikace ÚT neslouží k přímé objednávce materiálu, ale pouze jako podklad pro objednávkový list a přípravu dodavatele
VÝPIS MATERIÁLU
stupeň DOKUMENTACE PRO PROVEDENÍ STAVBY
PROFESE: ÚSTŘEDNÍ VYTÁPĚNÍ
PLAVECKÝ BAZÉN LITVÍNOV
Dodavatelem musí být odborná firma, která má s podobnými pracemi zkušenosti a která se sama obeznámila se všemi okolnostmi této zakázky a zahrnula je do nabízené ceny. Součástí ceny musí být veškeré náklady, aby cena byla konečná a zahrnovala celou dodávku akce.
Dodavatel ručí za to, že v nabízené ceně je navrženo veškeré potřebné zařízení a potřebné výkony a že všechny početní úkony jsou provedeny správně. V případě chybných výpočtů platí cena, která je výhodnější pro investora. Dodávka akce se předpokládá včetně kompletní montáže, veškerého souvisejícího doplňkového, podružného a montážního materiálu tak, aby celé zařízení bylo funkční a splňovalo všechny předpisy, které se na ně vztahují.
Cena bude dále obsahovat :
V celkové nabídce musí dále zahrnuty veškeré náklady na přípravné a
kompletační práce jako jsou:
- doprava a přesun hmot
- pomocné práce a materiál:
* upevňovací materiál a kotvící technika
* proplachy potrubí
* tlakové zkoušky
* koordinace s ostatními profesemi
* stavební přípomoce
1 | Zdroj tepla |  |  |  |  | Kč/MJ | Celkem dodávka Kč | Montáž/MJ Kč | Celkem montáž Kč
1.1 | Kompaktní výměníková stanice SYSTHERM VNV 2V |  |  | 1 | kpl |  | 0 |  | 0
výkon vytápění 450 kW, výkon pro ohřev TV 200 KW
teplota primáru 140/70°C, teplota pro vytápění 80/60°C, teplota TV 55°C
max. tlak pro vytápění 3 bary, pro TV 6 bar
včetně měřiče tepla pro ohřev TV, dopouštění a expanzní nádoby o objemu 300 l
2 | Rozdělovače a sběrače
2.1 | Rozdělovač Victaulic DN150/168,3; 700kW; 2 okruhy |  | M66457.2 | 1 | ks |  | 0 |  | 0
2.2 | Rozdělovač Victaulic DN150/168,3; 700kW; 3 okruhy |  | M66457.3 | 1 | ks |  | 0 |  | 0
2.3 | Přechod Victaulic/varný 168,3/DN150 s izolací, pár |  | M66258.873 | 1 | ks |  | 0 |  | 0
dodavatel FLAMCO
3 | Čerpadlové skupiny
3.1 | Čerpadlová skupina MeiFlow L MC DN40, Kvs sestavy 8,8 |  | M66547.21 | 1 | ks |  | 0 |  | 0
s čerpadlem GRUNDFOS MAGNA3 40-100 F
3.2 | Čerpadlová skupina MeiFlow L MC DN50, Kvs sestavy 17,8 |  | M66548.21 | 6 | ks |  | 0 |  | 0
s čerpadlem GRUNDFOS MAGNA3 50-100 F
3.3 | Čerpadlová skupina MeiFlow L MC DN65, Kvs sestavy 30 |  | M66549.22 | 1 | ks |  | 0 |  | 0
s čerpadlem GRUNDFOS MAGNA3 65-120 F
3.4 | Čerpadlová skupina MeiFlow L UC DN65, Kvs sestavy 31,7 |  | M66539.22 | 2 | ks |  | 0 |  | 0
s čerpadlem GRUNDFOS MAGNA3 65-120 F
3.5 | Servomotor pro L MC DN40-65, 24 V/ 0-10V |  | M66345.8 | 8 | ks |  | 0 |  | 0
nouzový ruční režim, délka kabelu 2 m, adaptér pro směšovače Meibes
3.6 | Přechod Victaulic/přivařovací L UC/MC; 48,3/DN40, pár |  | M66259.27 | 1 | ks |  | 0 |  | 0
3.7 | Přechod Victaulic/přivařovací L UC/MC; 60,3/DN50, pár |  | M66259.372 | 10 | ks |  | 0 |  | 0
3.8 | Přechod Victaulic/přivařovací L UC/MC; 76,1/DN65, pár |  | M66259.47 | 4 | ks |  | 0 |  | 0
dodavatel FLAMCO
4 | Měření tepla
4.1 | Ultrazvukový měřič tepla MC 403 2,5 m3/h |  | KM627.1111.0000.00 | 1 | ks |  | 0 |  | 0
kabel 1,5 m, baterie 3,65 V, sada přímých teplotních senzorů Pt500
s kabely, 1 ks nipl R 1/2
4.2 | Ultrazvukový měřič tepla MC 403 10,0 m3/h |  | KM632.1133.0000.00 | 2 | ks |  | 0 |  | 0
kabel 1,5 m, baterie 3,65 V, sada jímkových teplotních senzorů Pt500
s kabely, 2 ks jímek 65 mm x R 1/2
4.3 | Ultrazvukový měřič tepla MC 403 15,0 m3/h, DN50 |  | KM634.1133.0000.00 | 1 | ks |  | 0 |  | 0
kabel 1,5 m, baterie 3,65 V, sada jímkových teplotních senzorů Pt500
s kabely, 2 ks jímek 65 mm x R 1/2
4.4 | Ultrazvukový měřič tepla MC 603 25,0 m3/h, DN65 |  | KM517.1234.0000.00 | 1 | ks |  | 0 |  | 0
kabel 2,5 m, baterie 3,65 V, sada jímkových teplotních senzorů Pt500
s kabely, 2 ks jímek 90 mm x R 1/2
dodavatel FLAMCO
5 | Armatury závitové
5.1 | Automatický odvětrávací hrníček Flamco Flexvent |  |  | 10 | ks |  | 0 |  | 0
se zpětným ventilem
5.2 | Výpustný kulový kohout GIACOMINI R 608D
|  | DN 15 | cca | 34 | ks |  | 0 |  | 0
Kulový kohout GIACOMINI R910
5.3 |  | DN 15 |  | 8 | ks |  | 0 |  | 0
5.4 |  | DN 20 |  | 6 | ks |  | 0 |  | 0
5.5 |  | DN 25 |  | 12 | ks |  | 0 |  | 0
5.6 |  | DN 32 |  | 2 | ks |  | 0 |  | 0
5.7 |  | DN 40 |  | 2 | ks |  | 0 |  | 0
5.8 |  | DN 50 |  | 14 | ks |  | 0 |  | 0
Zpětná klapka mosazná GIACOMINI N5
5.9 |  | DN 15 |  | 4 | ks |  | 0 |  | 0
5.10 |  | DN 20 |  | 3 | ks |  | 0 |  | 0
5.11 |  | DN 25 |  | 2 | ks |  | 0 |  | 0
5.12 |  | DN 40 |  | 1 | ks |  | 0 |  | 0
5.13 |  | DN 50 |  | 1 | ks |  | 0 |  | 0
5.14 | Přepouštěcí ventil HEIMEIER HYDROLUX | DN 20 |  | 2 | ks |  | 0 |  | 0
5.15 | Teploměr s jímkou GIACOMINI R540I, 0-120°C |  |  | 2 | ks |  | 0 |  | 0
5.16 | Termostatický ventil HEIMEIER MULTILUX V ECLIPSE rohový |  |  | 4 | ks |  | 0 |  | 0
s automatickým omezením průtoku pro otopné stěny
5.17 | krytka bílá |  |  | 4 | ks |  | 0 |  | 0
5.18 | Termostatický ventil HEIMEIER ECLIPSE rohový |  |  | 26 | ks |  | 0 |  | 0
s automatickým omezením průtoku pro topné registry
5.19 | Uzavírací šroubení VEKOLUX pro desková tělesa
| rohové pro RADIK VK(-L) |  |  | 69 | ks |  | 0 |  | 0
5.20 | Uzavírací šroubení REGULUX N pro otopné registry |  |  | 26 | ks |  | 0 |  | 0
rohové pro KORABASE
5.21 | Termostatická hlavice
| HEIMEIER K |  |  | 73 | ks |  | 0 |  | 0
6 | Armatury přírubové
6.1 | Flamcovent Smart odlučovač vzduchu 150F |  | 31007 | 1 | ks |  | 0 |  | 0
6.2 | Flamco Clean Smart magnetický odlučovač nečistot 150F |  | 31027 | 1 | ks |  | 0 |  | 0
Mezipřírubová uzavírací klapka KSB BOAX-B
6.3 |  | DN 65 |  | 4 | ks |  | 0 |  | 0
6.4 |  | DN 100 |  | 2 | ks |  | 0 |  | 0
6.5 |  | DN 150 |  | 4 | ks |  | 0 |  | 0
7 | Potrubí
Potrubí lisované z uhlíkové oceli vně pozinkované IVAR IVCT
7.1 |  | 15 |  | 640 | m |  | 0 |  | 0
7.2 |  | 18 |  | 260 | m |  | 0 |  | 0
7.3 |  | 22 |  | 164 | m |  | 0 |  | 0
7.4 |  | 28 |  | 300 | m |  | 0 |  | 0
7.5 |  | 35 |  | 392 | m |  | 0 |  | 0
7.6 |  | 42 |  | 100 | m |  | 0 |  | 0
7.7 |  | 54 |  | 127 | m |  | 0 |  | 0
7.8 |  | 76 |  | 133 | m |  | 0 |  | 0
7.9 |  | 90 |  | 29 | m |  | 0 |  | 0
7.10 |  | 100 |  | 59 | m |  | 0 |  | 0
7.11 | fitinky, příruby | 50% z potrubí |  | 1 | kpl |  | 0 |  | 0
Potrubí ocelové svařované bezešvé dle ČSN 42 5715
včetně přírubových spojů
7.12 |  | DN 150 |  | 25 | m |  | 0 |  | 0
| fitinky, příruby | 50% z potrubí |  | 1 | kpl |  | 0 |  | 0
7.13 | Nátěr ocelového potrubí 2x syntetický |  |  | 25 | m |  | 0 |  | 0
7.14 | závěsy potrubí WEMEFA -závěsy, fitinky, objímky BSA, BSI, závitové tyče |  |  | 1 | kpl |  | 0 |  | 0
vzdálenost závěsů 2,5 m v celé trase rozvodů v šachtách a pod stropem
8 | Tepelné izolace
Potrubní izolační pouzdro Rockwool 800
kašírované hliníkovou fólií. Součinitel tepel.vodivosti 0,040 W/mK.
8.1 | tl. 40 mm | 42 |  | 100 | m |  | 0 |  | 0
8.2 | tl. 40 mm | 54 |  | 127 | m |  | 0 |  | 0
8.3 | tl. 40 mm | 76 |  | 133 | m |  | 0 |  | 0
8.4 | tl. 50 mm | 90 |  | 29 | m |  | 0 |  | 0
8.5 | tl. 50 mm | 100 |  | 59 | m |  | 0 |  | 0
8.6 | tl. 50 mm | 150 |  | 25 | m |  | 0 |  | 0
8.7 | spotřební materiál |  |  | 1 | kpl |  | 0 |  | 0
| Izolace potrubí MIRELON PRO | potrubí REHAU
8.8 | tl. 13 mm | 15 |  | 640 | m |  | 0 |  | 0
8.9 | tl. 13 mm | 18 |  | 260 | m |  | 0 |  | 0
8.10 | tl. 13 mm | 22 |  | 164 | m |  | 0 |  | 0
8.11 | tl. 20 mm | 28 |  | 300 | m |  | 0 |  | 0
8.12 | tl. 20 mm | 35 |  | 392 | m |  | 0 |  | 0
8.13 | spotřební materiál |  |  | 1 | kpl |  | 0 |  | 0
9 | Desková otopná tělesa KORADO - barva dle výběru investora
RADIK VK s integrovaným ventilem ECLIPSE
9.1 | 10/0600/0400 |  |  | 4 | ks |  | 0 |  | 0
9.2 | 10/0600/0500 |  |  | 2 | ks |  | 0 |  | 0
9.3 | 11/0600/0400 |  |  | 6 | ks |  | 0 |  | 0
9.4 | 11/0600/0500 |  |  | 3 | ks |  | 0 |  | 0
9.5 | 11/0600/0600 |  |  | 3 | ks |  | 0 |  | 0
9.6 | 11/0600/0800 |  |  | 1 | ks |  | 0 |  | 0
9.7 | 11/0600/0900 |  |  | 3 | ks |  | 0 |  | 0
9.8 | 11/0600/1100 |  |  | 1 | ks |  | 0 |  | 0
9.9 | 11/0600/1200 |  |  | 1 | ks |  | 0 |  | 0
9.10 | 21/0300/1000 |  |  | 1 | ks |  | 0 |  | 0
9.11 | 21/0600/0500 |  |  | 2 | ks |  | 0 |  | 0
9.12 | 21/0600/0600 |  |  | 1 | ks |  | 0 |  | 0
9.13 | 21/0600/0800 |  |  | 7 | ks |  | 0 |  | 0
9.14 | 21/0600/0900 |  |  | 5 | ks |  | 0 |  | 0
9.15 | 21/0600/1000 |  |  | 5 | ks |  | 0 |  | 0
9.16 | 21/0600/1100 |  |  | 6 | ks |  | 0 |  | 0
9.17 | 21/0600/1200 |  |  | 3 | ks |  | 0 |  | 0
9.18 | 21/0900/1000 |  |  | 2 | ks |  | 0 |  | 0
9.19 | 22/0300/1600 |  |  | 3 | ks |  | 0 |  | 0
9.20 | 22/0900/0800 |  |  | 1 | ks |  | 0 |  | 0
9.21 | 33/0300/1200 |  |  | 1 | ks |  | 0 |  | 0
| celkem |  |  | 61 | ks
RADIK VKL s integrovaným ventilem ECLIPSE
9.22 | 11/0600/0800 |  |  | 2 | ks |  | 0 |  | 0
9.23 | 11/0600/0900 |  |  | 1 | ks |  | 0 |  | 0
9.24 | 21/0600/0800 |  |  | 1 | ks |  | 0 |  | 0
9.25 | 21/0600/0900 |  |  | 3 | ks |  | 0 |  | 0
9.26 | 21/0900/0500 |  |  | 1 | ks |  | 0 |  | 0
| celkem |  |  | 8 | ks
10 | Otopná stěna KORADO KORATHERM VERTIKAL M - barva dle výběru investora
10.1 | K11VM 1400/0218 |  |  | 1 | ks |  | 0 |  | 0
10.2 | K11VM 1600/0366 |  |  | 2 | ks |  | 0 |  | 0
10.3 | K11VM 1800/0514 |  |  | 1 | ks |  | 0 |  | 0
| celkem |  |  | 4 | ks
11 | Otopný registr KORADO KORABASE
11.1 | BVE-42Y160 |  |  | 9 | ks |  | 0 |  | 0
11.2 | BVE-42Y180 |  |  | 12 | ks |  | 0 |  | 0
11.3 | BVE-42Y200 |  |  | 5 | ks |  | 0 |  | 0
| celkem |  |  | 26 | ks
11.4 | Stěnová konzola Z-LU-050 |  |  | 69 | ks |  | 0 |  | 0
12 | Podlahové vytápění REHAU
12.1 | * Trubka RAUTHERM S 17x2,0 ( 500 m ) |  | 11361401500 | 3978 | m |  | 0 |  | 0
12.2 | * Systémová deska VARIONOVA 11 mm ( 22,4 m^2 ) |  | 12051591001 | 1000 | m^2 |  | 0 |  | 0
12.3 | Rozdělovač HKV EASYFLOW NEREZ 4 |  | 13821401102 | 1 | ks |  | 0 |  | 0
12.4 | Rozdělovač HKV EASYFLOW NEREZ 6 |  | 13821601102 | 1 | ks |  | 0 |  | 0
12.5 | Rozdělovač HKV EASYFLOW NEREZ 7 |  | 13821701102 | 1 | ks |  | 0 |  | 0
12.6 | Rozdělovač HKV EASYFLOW NEREZ 8 |  | 13821801102 | 2 | ks |  | 0 |  | 0
12.7 | Rozdělovač HKV EASYFLOW NEREZ 9 |  | 13821901102 | 1 | ks |  | 0 |  | 0
12.8 | Ochranná trubka pro trubku 16x2,0/17x2,0 (50 m) ( 50 m ) |  | 11374271050 | 180 | m |  | 0 |  | 0
12.9 | Skříňka rozdělovače AP 805 |  | 13474201001 | 3 | ks |  | 0 |  | 0
12.10 | Skříňka rozdělovače UP 550 |  | 13454101001 | 1 | ks |  | 0 |  | 0
12.11 | Skříňka rozdělovače UP 750 |  | 13454201001 | 1 | ks |  | 0 |  | 0
12.12 | Skříňka rozdělovače UP 950 |  | 13454301001 | 1 | ks |  | 0 |  | 0
12.13 | Okrajová dilatační páska PE s fólií 8/150mm ( 100 m ) |  | 12179041001 | 944 | m |  | 0 |  | 0
12.14 | Plastifikátor P ( 10 kg ) |  | 12563741003 | 200 | kg |  | 0 |  | 0
12.15 | REHAU Spojovací pás 0,04 ks na m2 desky |  | 12278491001 | 91 | ks |  | 0 |  | 0
12.16 | REHAU Ukončovací pás 0,18 ks na m2 desky |  | 12278591001 | 182 | ks |  | 0 |  | 0
12.17 | REHAU upevňovací skoba |  | 12392031001 | 273 | ks |  | 0 |  | 0
12.18 | Fixační oblouk 90°, 17 |  | 12584081002 | 84 | ks |  | 0 |  | 0
12.19 | REHAU Svěrné šroubení 17 x 2,0 |  | 12506071002 | 84 | ks |  | 0 |  | 0
12.20 | Sada kohoutů přímých pro HKV-D nerez G1 IG-NPT 1" |  | 12081221001 | 6 | ks |  | 0 |  | 0
13 | Ostatní
13.1 | Zaregulování soustavy a seřízení průtoků dle vyhlášky č. 193/2007 Sb., § 7, odst. 6 včetně protokolu o měření a nastavení průtoků |  |  | 1 | kpl |  | 0 |  | 0
13.2 | Doplnkové konstrukce z profilového materiálu, profily L |  |  | 1 | kpl |  | 0 |  | 0
13.3 | Proplach systému po montáži |  |  | 1 | kpl |  | 0 |  | 0
13.4 | Tlaková zkouška systému vč. vyhotovení protokolů |  |  | 1 | kpl |  | 0 |  | 0
13.5 | Napuštění a odvzdušnění systému |  |  | 1 | kpl |  | 0 |  | 0
13.6 | Identifikační označení a štítky |  |  | 1 | kpl |  | 0 |  | 0
13.7 | Staveništní doprava materiálu, stěhovací práce |  |  | 1 | kpl |  | 0 |  | 0
13.8 | Mimostaveništní doprava materiálu |  |  | 1 | kpl |  | 0 |  | 0
13.9 | Doprava a ubytování techniků |  |  | 1 | kpl |  | 0 |  | 0
13.10 | Výrobní projektová dokumentace (kotvení, pevné body, ...) |  |  | 1 | kpl |  | 0 |  | 0
13.11 | Zkušební provoz v délce trvání min. 72 hodin, zaškolení obsluhy |  |  | 1 | kpl |  | 0 |  | 0
13.12 | Zařízení staveniště |  |  | 1 | kpl |  | 0 |  | 0
13.13 | Přidružená výroba (pomocné práce) |  |  | 1 | kpl |  | 0 |  | 0
13.14 | Úklid pracoviště |  |  | 1 | kpl |  | 0 |  | 0
13.15 | Projekt skutečného vyhotovení |  |  | 1 | kpl |  | 0 |  | 0
13.16 | Předávací dokumentace |  |  | 1 | kpl |  | 0 |  | 0
[7 empty] | Celkem dodávka |  | Celkem montáž
| Součástí dodávky a součástí jednotkových cen je dílenská a výrobní dokumentace, lešení, pomocné konstrukce a všechny přípomoce. Dále jsou součástí dodávky a součástí jednotkových cen pomocná lešení, přesun hmot, BOZP, revize, zaregulování, vyzkoušení, systémové označení komponentů, provozní řády a manuály a dokumentace skutečného provedení. | [5 empty] | 0 |  | 0
[7 empty] | Celková cena bez DPH |  | 0

## 14-SOZ
Plavecký bazén Litvínov - SOZ
|  |  | měrné jednotky |  | cena měrné jednotky |  |  |  | hmotnost
|  |  | druh | počet | JC dodávka | JC montáž | celkem dodávka | celkem montáž | (t) | CELKEM
Samočinný odvod tepla a kouře
1.1. | 751 11-1277 | Ventilátor SOZ-SOZ-V-01, Vo,i=5,70mᶟ/s = 20250mᶟ/h | ks | 1 |  |  | 0 | 0 |  | 0
dP stat =500Pa - požární odolnost 200°C/120min. Ø 630mm
130kg, Pi=8,63kW, 16,4/115A (provoz/start), 400V
1.2. | 751 31-1248 | Kouřotěsná klapka SOZ-SOZ-K-01, 710x710mm, | ks | 1 |  |  | 0 | 0 |  | 0
servo 230V,požární odolnost E 300 single
1.3. |  | Aktivační tlačítko | ks | 1 |  |  | 0 | 0 |  | 0
1.4. | 751 31-1093 | Vyústka 825 x 225 | ks | 9 |  |  | 0 | 0 |  | 0
1.5. | 751 31-1248 | Kouřotěsná klapka SOZ-SOZ-K-01, 710x710mm, | ks | 1 |  |  | 0 | 0 |  | 0
servo 230V,požární odolnost E 30 multi
Vzduchotechnické potrubí sk. II, pozinkované tl. plechu 1,5mm
1.6. | 751 51-0014 | Potrubí čtyřhranné s klasifikační třídou požární odolnosti E300 SINGLE | m2 | 50 |  |  | 0 | 0 |  | 0
| 751 51-2022 | DTTO montáž | kpl | 1 |  |  | 0 | 0 |  | 0
1.7. | 751 51-0014 | Potrubí čtyřhranné s klasifikační třídou požární odolnosti EI 30 multi | m2 | 37 |  |  | 0 | 0 |  | 0
| 751 51-2023 | DTTO montáž | kpl | 1 |  |  | 0 | 0 |  | 0
1.8. |  | Rozvaděč SOZ - 1x signál od EPS, 1x zpětný signál, zálohovaný zdroj, 1x sumární porucha, v požárně odolném provedení EI 45, 1x nouzové tlačítko | kpl | 1 |  |  | 0 | 0 |  | 0
1.9. | 751 51-2183 | Koncový kus Ø630 -1250/45° s pletivem proti ptactvu | ks | 1 |  |  | 0 | 0 |  | 0
1.10. | 713 31-1211 | Skružovatelná lamelová rohož s povrchem AL, , tl.100mm s oplechováním | m² | 12 |  |  | 0 | 0 |  | 0
| 713 39-1111 | oplechování pozinkovaným plechem | m² | 12 |  |  | 0 | 0 |  | 0
1.11. | 713 31-1311 | Požární izolace s povrchem AL, , tl.80mm , požární odolnost EI 30 multi | m² | 37 |  |  | 0 | 0 |  | 0
1.12. |  | Těsnící a spojovací materiál | kg | 3 |  |  | 0 | 0 |  | 0
1.13. |  | Profilový materiál na závěsy a konstrukce | kg | 45 |  |  | 0 | 0 |  | 0
1.14. |  | Úložný systém | ks | 12 |  |  | 0 | 0 |  | 0
|  | Samočinný odvod tepla a kouře -celkem |  |  |  |  | 0 | 0 |  | 0
Ostatní
|  | Přesun hmot | Kč | 1 |  |  |  | 0 |  | 0
|  | Dopravné | Kč | 1 |  |  |  | 0 |  | 0
|  | Montáž | Kč | 1 |  |  |  | 0 |  | 0
|  | Uvedení do provozu | hod | 15 |  |  |  | 0 |  | 0
|  | Ostatní - celkem | [5 empty] | 0 |  | 0
|  | SOZ celkem bez DPH | [7 empty] | 0

## 15-zti
VÝKAZ VÝMĚR
Stavba: Bazén Litvínov
Objekt: |  |  | Objednatel:
Část: ZTI |  |  | Zhotovitel:
JKSO: |  |  | Datum:
P.Č. | Popis | MJ | Množství | Cena jedn. | Cena celkem
1 | 5 | 6 | 7 | 8 | 9
Kanalizace
1 | Přivětravcí hlavice DN50 | ks | 10 |  | 0
2 | Větrací hlavice 70 | ks | 1 |  | 0
3 | Přivětrávací hlavice 70 | ks | 18 |  | 0
4 | Větrací hlavice 110 | ks | 6 |  | 0
5 | Přivětrávací hlavice 110 | ks | 10 |  | 0
6 | Čistící kus 70 | ks | 8 |  | 0
7 | Čistící kus 110 | ks | 23 |  | 0
8 | Čistící kus 125 | ks | 7 |  | 0
9 | Čistící kus 160 | ks | 2 |  | 0
10 | Čistící kus 200 | ks | 2 |  | 0
11 | Čistící kus 315 | ks | 3 |  | 0
12 | Revizní šachta RŠ1 - betonová průměr 1000, hloubka 1,2m, včetně poklopu | kpl | 1 |  | 0
13 | Revizní šachta RŠ2 - betonová průměr 1000, hloubka 1,5m, včetně poklopu | kpl | 1 |  | 0
14 | Revizní šachta RŠ3 - betonová průměr 1000, hloubka 1,7m, včetně poklopu | kpl | 1 |  | 0
15 | Kanalizační šachta ŠD1 - betonová průměr 1000, hloubka 2m, včetně poklopu | kpl | 1 |  | 0
16 | Kanalizační plastové potrubí PVC KG 315 (položka obsahuje montáž, uložení, tvarovky, spojovací matreiál ) | m | 45 |  | 0
17 | Kanalizační plastové potrubí PVC KG 200 (položka obsahuje montáž, uložení, tvarovky, spojovací matreiál ) | m | 75 |  | 0
18 | Kanalizační plastové potrubí PVC KG 160 ( položka obsahuje montáž, uložení , tvarovky, spojovací matreiál ) | m | 52 |  | 0
19 | Kanalizační plastové potrubí PVC KG 125 ( položka obsahuje montáž, uložení , tvarovky, spojovací matreiál ) | m | 240 |  | 0
20 | Kanalizační plastové potrubí PVC KG 110 ( položka obsahuje montáž, uložení , tvarovky, spojovací matreiál ) | m | 265 |  | 0
21 | Kanalizační plastové potrubí v tichém provedení 110 ( položka obsahuje montáž, uložení , tvarovky, spojovací matreiál ) | m | 210 |  | 0
22 | Kanalizační plastové potrubí v tichém provedení 70 ( položka obsahuje montáž, uložení , tvarovky, spojovací matreiál ) | m | 320 |  | 0
23 | Kanalizační plastové potrubí v tichém provedení 63 ( položka obsahuje montáž, uložení , tvarovky, spojovací matreiál ) | m | 32 |  | 0
24 | Kanalizační plastové potrubí v tichém provedení 50 ( položka obsahuje montáž, uložení , tvarovky, spojovací matreiál ) | m | 92 |  | 0
25 | Kanalizační plastové potrubí v tichém provedení 40 ( položka obsahuje montáž , uložení , tvarovky, spojovací matreiál ) | m | 85 |  | 0
26 | Kanalizační plastové potrubí v tichém provedení 32 ( položka obsahuje montáž , uložení , tvarovky, spojovací matreiál ) | m | 45 |  | 0
27 | Sifon 32 - odvod kondenzátu | ks | 5 |  | 0
28 | Čerpadlo kondenzátu - chladicí jednotka | ks | 2 |  | 0
29 | Výtlačné potrubí PPR 32 | m | 30 |  | 0
30 | Podlahová vpust - HL 90Pr | ks | 119 |  | 0
31 | Podlahová vpust - HL 310NPr | ks | 2 |  | 0
32 | Zkouška těsnosti kanalizace | m | 1461 |  | 0
33 | Revizní šachta plstová 600x900, včetně poklopu těsného | ks | 3 |  | 0
Dešťové vody
34 | Střešní vtok Akasison XL 75 H PVC, vyhřívaný | ks | 5 |  | 0
35 | Ztužující deska s těsněním pro uchycení parozábrany | ks | 5 |  | 0
36 | Trubky, tvarovky, upevnění d=63 | m | 12 |  | 0
37 | Trubky, tvarovky, upevnění d=75 | m | 15 |  | 0
38 | Trubky, tvarovky, upevnění d=90 | m | 5 |  | 0
39 | Trubky, tvarovky, upevnění d=110 | m | 50 |  | 0
40 | Trubky, tvarovky, upevnění d=125 | m | 30 |  | 0
| Terasový vtok DN75 svislý odtok, vyhřívaný, izolační příruba | ks | 1 |  | 0
Vodovod
41 | Potrubí vodovodní plastové PPR 90 PN20 ( položka obsahuje montáž, uložení, tvarovky, spojovací materiál ) | m | 45 |  | 0
42 | Potrubí vodovodní plastové PPR 90 PN16 ( položka obsahuje montáž, uložení, tvarovky, spojovací materiál ) | m | 45 |  | 0
43 | Potrubí vodovodní plastové PPR 75 PN20 ( položka obsahuje montáž, uložení, tvarovky, spojovací materiál ) | m | 80 |  | 0
44 | Potrubí vodovodní plastové PPR 75 PN16 ( položka obsahuje montáž, uložení, tvarovky, spojovací materiál ) | m | 120 |  | 0
45 | Potrubí vodovodní plastové PPR 63 PN20 ( položka obsahuje montáž, uložení, tvarovky, spojovací materiál ) | m | 60 |  | 0
46 | Potrubí vodovodní plastové PPR 50 PN20 ( položka obsahuje montáž, uložení, tvarovky, spojovací materiál ) | m | 90 |  | 0
47 | Potrubí vodovodní plastové PPR 50 PN16 ( položka obsahuje montáž, uložení, tvarovky, spojovací materiál ) | m | 85 |  | 0
48 | Potrubí vodovodní plastové PPR 40 PN20 ( položka obsahuje montáž, uložení, tvarovky, spojovací materiál ) | m | 45 |  | 0
49 | Potrubí vodovodní plastové PPR 40 PN16 ( položka obsahuje montáž, uložení, tvarovky, spojovací materiál ) | m | 60 |  | 0
50 | Potrubí vodovodní plastové PPR 32 PN20 ( položka obsahuje montáž, uložení, tvarovky, spojovací materiál ) | m | 45 |  | 0
51 | Potrubí vodovodní plastové PPR 32 PN16 ( položka obsahuje montáž, uložení, tvarovky, spojovací materiál ) | m | 65 |  | 0
52 | Potrubí vodovodní plastové PPR 25 PN20 ( položka obsahuje montáž, uložení, tvarovky, spojovací materiál ) | m | 162 |  | 0
53 | Potrubí vodovodní plastové PPR 25 PN16 ( položka obsahuje montáž, uložení, tvarovky, spojovací materiál ) | m | 258 |  | 0
54 | Potrubí vodovodní plastové PPR 20 PN20 ( položka obsahuje montáž, uložení, tvarovky, spojovací materiál ) | m | 726 |  | 0
55 | Potrubí vodovodní plastové PPR 20 PN16 ( položka obsahuje montáž, uložení, tvarovky, spojovací materiál ) | m | 720 |  | 0
| Pozinkované potrubí pro požární vodovod DN50 ( položka obsahuje montáž, uložení, tvarovky, spojovací materiál ) | m | 20 |  | 0
| Pozinkované potrubí pro požární vodovod DN40 ( položka obsahuje montáž, uložení, tvarovky, spojovací materiál ) | m | 45 |  | 0
| Pozinkované potrubí pro požární vodovod DN25 ( položka obsahuje montáž, uložení, tvarovky, spojovací materiál ) | m | 180 |  | 0
56 | Vodoměr pro pitnou DN20 - q=1,5, 2x KK20 - studená voda | ks | 2 |  | 0
57 | Vodoměr pro pitnou DN20 - q=1,5, 2x KK20 - teplá voda | ks | 1 |  | 0
58 | Vodoměr DN 50, 2x KK 50 pro pitnou vodu | ks | 6 |  | 0
59 | Štítky na označení rozvodů ZTI | ks | 200 |  | 0
60 | Tlaková zkouška vodovodu | m | 2606 |  | 0
61 | Proplach a dezinfekce vodovodu | m | 2606 |  | 0
62 | Tepelná izolace vodovodu tl.25 mm s Al. fólií (minerální vlna) použití v1.NP | m | 828 |  | 0
63 | Tepelná izolace vodovodu tl.20 mm polyethylenová izolace se strukturou uzavřených buněk | m | 1677 |  | 0
| Požární izolace odolnost 30 minut | m | 22 |  | 0
64 | Požární hydrant D25 - přesný typ, délka hadice dle PBŘ | ks | 11 |  | 0
| Potrubní oddělovač BA - 2,2m3/h, DN32, 2 kusy uzavíracích armatur součástí dodávky - bronz | ks | 1 |  | 0
65 | Výtokové ventily DN 20 ( se šroubením pro hadici) s ochranou proti zamrznutí | ks | 17 |  | 0
66 | Cirkulační oběhové čerpadlo na pitnou vodu UPS 25-60B | ks | 3 |  | 0
67 | Fyzikální úpravna vody HYDROFLOW P100 | ks | 1 |  | 0
68 | Přepážkový filtr JUDO JPF-A/T DN 100, filtr s automatickým zpětným proplachem | ks | 1 |  | 0
69 | Zásobník TUV objem 200 litrů včetně izolace, gastro | ks | 1 |  | 0
70 | Zásobník TUV objem 1000 litrů včetně izolace | ks | 2 |  | 0
71 | Filtr DN 65 | ks | 2 |  | 0
72 | Filtr DN 25 | ks | 1 |  | 0
73 | Kulový kohout DN 65 na pitnou vodu | ks | 10 |  | 0
74 | Kulový kohout DN 50 na pitnou vodu | ks | 6 |  | 0
75 | Kulový kohout DN 40 na pitnou vodu | ks | 1 |  | 0
76 | Kulový kohout DN 32 na pitnou vodu | ks | 3 |  | 0
77 | Kulový kohout DN 25 na pitnou vodu | ks | 8 |  | 0
78 | Kulový kohout DN 20 na pitnou vodu | ks | 6 |  | 0
79 | Rohový ventil DN 10, panceřová hadice 0,5m | ks | 105 |  | 0
80 | Zpětný ventil DN 50 | ks | 1 |  | 0
81 | Zpětný ventil DN 40 | ks | 1 |  | 0
82 | Zpětný ventil DN 25 | ks | 1 |  | 0
83 | Pojistný ventil DN 25 | ks | 1 |  | 0
84 | Manometr 0-1MPa | ks | 1 |  | 0
| Multifunkční termostatický cirkulační ventil např. MTCV DN20 z mosazi - včetně teploměru | ks | 2 |  | 0
| Tlaková expanzní nádoba na pitnou vodu objem 200litrů, připojovací armatura flowjet dn25, regulační ventil dn50 - 1-6bar - dodávak, montáž | kpl | 1 |  | 0
85 | Úpravna dešťových vod - průtok do spotřeby 1,6l/s, skládá se z hrubé sítové filtrace, jemné filtrace a hygienického zabezpečení - GREENLIFE biologický separátor DN200 - 2kusy (biologický separátor organických látek pro instalaci do nádrže), Ponorné čerpadlo do spotřeby - 1,6l/s při 5,5barech, E-tech VN 9/6T 2,2kW ponorné čerpadlo 20m kabel 400V bez plov., Archimede Frekvenční měnič ITTP2.2M-RS 3x-->3x200-400V 2,2kW, Global Water PWB-35LX tl.nádoba bez nožiček 35l 10 bar 1"90C, STF Autoklean 1002, filtr s automatickým proplachem (ref.výr. FMA-1002), s hydropohonem - Prumyslový filtr na studenou a teplou vodu max. 50°C, tlaku 0,25-1 MPa, s automatickým proplachem. Teleso z uhlíkové oceli, s povrchovou úpravou vypalovaným polyester-epoxidovým práškovým lakem. Filtrace vody pres síto z nerez oceli 1.4404 (AISI-316), s PVC podpernou klecí, automatický proplach síta po dosažení nastavené tlakové ztráty nebo casového intervalu. Behem proplachu neprerušena dodávka filtrované vody, odsávací hubice s nylonovými kartáci ovládány hydropohonem. Poréznost filtracního síta volitelná od 100 μm do 1000 μm, standardne dodávané síto 125 μm (tlaková ztráta cistého síta 0,01 MPa). Volitelné ovládací napetí 6V ss/ 24V ss, napájecí napetí 6V ss/ 230V str. Maximální prutok udáván pri poréznosti síta 125 μm., SATI NW BAG S 2", rukávový filtr | kpl | 1 |  | 0
86 | SATI Filtrační rukáv NW BAG/S 25μm, SATI Diferenciální manometr, EKO UV IBP30HO+, nízkotlaká UV jednotka bez stěrače a UV senzoru, Nízkotlaká UV výbojka 254 nm se zvýšeným výkonem, nerez nádoba ss 316L, ventil pro vyprázdnění nádoby, měření počtu provozních hodin, indikace provozního stavu a poruchy, životnost lampy max 13 000 hodin v závislosti na provozu, hodnota dávky garantována pro konec životnosti lampy a světelnou propustnost 98 %., řídící systém medium úpravny vody | kpl | 1 |  | 0
87 | JUDO MHF 1" mV, filtr s manuálním zpětným proplachem | ks | 1 |  | 0
Zařizovací předměty
88 | PRESTO VOLTA 55150 baterie umyvadlová, 230 VAC/7 VDC trafo, směšovací páčka - Elektronická baterie umyvadlová stojánková, směšovací s mixážní páčkou, napájení transformátor, samouzavírací při výpadku dodávky el. proudu, se zpětnou klapkou, sítko, flexibilní hadice s rovnými uzavíracími ventily, termální desinfekce (odstranění bakterie legionela), vandaluvzdorné provedení, použité materiály odolné proti korozi a vodnímu kameni | ks | 5 |  | 0
89 | RADA Mono 120 sestava umyvadlová/sprchová | ks | 4 |  | 0
90 | PRESTO hlavice sprchová pevná (1/2"),s nastavitelným úhlem výtoku, připojení ze zdi - Pevná sprchová hlavice s nastavitelným úhlem výtoku, připojení ze zdi, vandaluvzdorné provedení, použité materiály odolné proti korozi a vodnímu kameni. | ks | 30 |  | 0
91 | PRESTO ventil termostatický - Termostatický ventil se zpětnými ventily, hlavice se stupnicí, vandaluvzdorné provedení, použíté materiály odolné proti korozi a vodnímu kameni. Pro 5 umyvadel nebo 2 sprchy. | ks | 4 |  | 0
92 | PRESTO 1020 S DUO baterie umyvadlová, D - Samouzavírací baterie umyvadlová stojánková, který umožňuje výtok vody pouhým stisknutím a to směrem nahoru nebo dolů. Voda se automaticky zastaví po jednoduché časové prodlevě nastavené 7 a 11 sekund, blokovací systém, odolné/vandaluvzdorné provedení, použité materiály odolné proti korozi a vodnímu kameni. Samočistící mechanismus se syntetickým rubínem. | ks | 16 |  | 0
93 | RADA Outlook Piëzo senzor - Piezo senzor pro aktivaci výtoku systému Rada Outlook. Aktivace dotykem | ks | 22 |  | 0
94 | RADA OUTLOOK 4 Vodovodní a řídící jednotka - Bezpečné směšování vody pro umyvadla a sprchy s možností programování vlastností výtoků, teploty smíchané vody, hygienických proplachů a termání desinfekce. Typ výtoku kontinuální po nastavený čas, s možností přerušení (start-stop funkce) a po nastavený čas s následným blokováním. Doba výtoku 1 sek. - 60 min.. Hygienický proplach standard nebo smart. Nastavitelná teplota vody pro proplach. Doba trvání proplachu 1 sek. - 10 min.. Interval proplachu 1 až 7 dnů. Příkon systému 20W | ks | 4 |  | 0
95 | RADA OUTLOOK Bezpečnostní senzor - Bezpečností senzor pro deaktivaci systému outlook v průběhu termální desinfekce (obrana před opařením osob) | ks | 6 |  | 0
96 | RADA OUTLOOK Vodovodní a řídící jednotka - Bezpečné směšování vody pro umyvadla a sprchy s možností programování vlastností výtoků, teploty smíchané vody, hygienických proplachů a termání desinfekce. Typ výtoku kontinuální po nastavený čas, s možností přerušení (start-stop funkce) a po nastavený čas s následným blokováním. Doba výtoku 1 sek. - 60 min.. Hygienický proplach standard nebo smart. Nastavitelná teplota vody pro proplach. Doba trvání proplachu 1 sek. - 10 min.. Interval proplachu 1 až 7 dnů. Příkon systému 20W | ks | 2 |  | 0
97 | RADA OUTLOOK Bypass - Redukce výtoku pro Rada Outlook. V případě nevyužití všech výtoků je možné přebytečný výtok pomocí redukce spojit se sousedním. | ks | 4 |  | 0
98 | RADA OUTLOOK Infra senzor - Bezdotykový infra senzor pro systém Rada Outlook. Aktivace na vzdálenost 0 - 50 mm. Dodáván s 3 m přívodním kabelem s možností prodloužení. | ks | 2 |  | 0
99 | RADA OUTLOOK software + USB kabel - Programovací software pro Rada Outlook CD+USB kabel | ks | 1 |  | 0
100 | PRESTO ALPA SBCR baterie sprchová - Tlačná samouzavírací baterie sprchová směšovací do zdi s vodotěsným krytem ,včetně krycí růžice, chromovaná ovládací hlavice, typ S - systém znemožňující výtok při trvalém stlačení hlavice odolné/vandaluvzdorné provedení, použité materiály odolné proti korozi a vodnímu kameni. Samočistící mechanismus se syntetickým rubínem. | ks | 13 |  | 0
101 | Závěsné umyvadlo např. JIKA LYRA PLUS, sifon, 2x rohový ventil + přípojná hadice, odtokový komplet | ks | 31 |  | 0
102 | Závěsné umyvadlo např. JIKA bezbarier, sifon, ocelové rukojeti, 2x rohový ventil + přípojná hadice, odtokový komplet | ks | 5 |  | 0
103 | Pisoárová mísa např. Jika GOLEM 4306. 0 482, systém pro závěsné pisoáry GEBERIT, IR čidlo Sanela AQ SLP 04K | ks | 7 |  | 0
104 | Výlevka např. Jika Myra 5104.6, vodovodní baterie | ks | 7 |  | 0
105 | Záchodová mísa závěsná např. Jika, systém pro závěsné wc GEBERIT, sedátko | ks | 28 |  | 0
106 | Záchodová mísa závěsná bezbariérová např. Jika, systém pro závěsné wc GEBERIT, sedátko, ocelové rukojeti,, rohový ventil, připojovací hadice | ks | 5 |  | 0
107 | Sprchová vanička 900x900, sprchová zástěna do výše 2m, rohová, 2 stěny, sprchová sada, vodovodní páková baterie, zápachová uzávěrka pro sprchové kouty | ks | 2 |  | 0
108 | Umyvadlová směšovací baterie | ks | 11 |  | 0
109 | Pračkový ventil DN50 | ks | 1 |  | 0
110 | Liniový odtokový žlab do sprchových koutů z nerezové oceli k zabudování do plochy včetně odtoku DN50, montážních potřeb a stavební ochranné zátky, včetně nerezového krytu žlábku. Stavební délka 800mm - HL50F.0/80 | ks | 34 |  | 0
111 | Liniový odtokový žlab do sprchových koutů z nerezové oceli k zabudování do plochy včetně odtoku DN50, montážních potřeb a stavební ochranné zátky, včetně nerezového krytu žlábku. Stavební délka 800mm - HL50F.0/160 | ks | 2 |  | 0
112 | Liniový odtokový žlab do sprchových koutů z nerezové oceli k zabudování do plochy včetně odtoku DN50, montážních potřeb a stavební ochranné zátky, včetně nerezového krytu žlábku. Stavební délka 800mm - HL50F.0/110 | ks | 2 |  | 0
113 | Liniový odtokový žlab do sprchových koutů z nerezové oceli k zabudování do plochy včetně odtoku DN50, montážních potřeb a stavební ochranné zátky, včetně nerezového krytu žlábku. Stavební délka 800mm - HL50F.0/100 | ks | 3 |  | 0
114 | Liniový odtokový žlab do sprchových koutů z nerezové oceli k zabudování do plochy včetně odtoku DN50, montážních potřeb a stavební ochranné zátky, včetně nerezového krytu žlábku. Stavební délka 800mm - HL50F.0/200 | ks | 1 |  | 0
115 | Liniový odtokový žlab do sprchových koutů z nerezové oceli k zabudování do plochy včetně odtoku DN50, montážních potřeb a stavební ochranné zátky, včetně nerezového krytu žlábku. Stavební délka 800mm - HL50F.0/150 | ks | 1 |  | 0
116 | Zabudovaný dřez součást dodávky kuchyňky, sifon, dřezová baterie | ks | 3 |  | 0
Přečerpávací jímka
Dodávka a montáž čerpadel
117 | D04M-LMN1+DN002X4-GSEQ+NK1A2O-10-1,5kW | ks | 2 |  | 0
118 | Vodící tyče 45x2 nerez | m | 18 |  | 0
119 | Kotevní mat. M16 nerez | sada | 2 |  | 0
120 | Držák řetězu a kabelu nerez | sada | 2 |  | 0
121 | Montáž čerpadel | ks | 2 |  | 0
Dodávka a montáž technologické části ČS
122 | Zpětná kulová klapka DN 100 | ks | 2 |  | 0
123 | EKO šoupě DN 80 PN 16 ( vypouštění ) | ks | 1 |  | 0
124 | EKO šoupě DN 100 PN 16 | ks | 2 |  | 0
125 | Kulový kohout 2½˝" ( proplach ) | ks | 1 |  | 0
126 | Indukční průtokoměr DN100 MQI 99 | ks | 1 |  | 0
127 | Trubka nerez 108x2 | m | 6 |  | 0
128 | Redukce nerez 108x168,3 | ks | 1 |  | 0
129 | Koleno nerez 100x2 | ks | 2 |  | 0
130 | T- kus nerez 108x108x108 s náběhem | ks | 1 |  | 0
131 | T- kus nerez 108x85x108 - vypouštění | ks | 1 |  | 0
132 | T- kus nerez 108x76,1x108 - proplach | ks | 1 |  | 0
133 | Lemový nákružek nerez 85x2 | ks | 2 |  | 0
134 | Lemový nákružek nerez 108x2 | ks | 8 |  | 0
135 | Lemový nákružek nerez 168,3x2 | ks | 1 |  | 0
136 | Lemový nákružek PE100 - 160 | ks | 1 |  | 0
137 | Plochá příruba točivá nerez DN 80 | ks | 2 |  | 0
138 | Plochá příruba točivá nerez DN 100 | ks | 8 |  | 0
139 | Plochá příruba točivá nerez DN 150 | ks | 2 |  | 0
140 | Spojovací materiál nerez pro příruby DN 80,100 | sada | 12 |  | 0
141 | Spojovací materiál nerez pro příruby DN 150 | sada | 1 |  | 0
142 | Přípojka proplachu nerez s koncovkou "B" | ks | 1 |  | 0
143 | Nerezová konzole pro potrubí DN 108 | ks | 1 |  | 0
144 | Montáž technologie + příprava na dílně | hod. | 80 |  | 0
145 | Doprava materiálu a pracovníků max. 2x | km | 400 |  | 0
Dodávka a montáž OK nerez ( podesta )
146 | Nosníky jekl 50x50x3 - nerez | m | 3.5 |  | 0
147 | Nosníky jekl 40x40x3 - nerez | m | 2 |  | 0
148 | Okopový plech 2000x100x3 - nerez | ks. | 2 |  | 0
149 | Zábradlí trubka 35x2 - nerez | m | 6 |  | 0
150 | Kotevní mat.M16 - nerez ( chem. Kotva ) | ks. | 8 |  | 0
151 | Kotevní mat. - nerez komplet M12 | ks. | 4 |  | 0
152 | Polorošt půlkruch Ø 2000 - kompozyt | komplet | 1 |  | 0
153 | Žebřík L - 4.500 mm nerez | m | 4.5 |  | 0
154 | Kotevní mat. - nerez komplet M12 | ks. | 8 |  | 0
155 | Výsuvné vstupní madlo | ks. | 1 |  | 0
156 | Montáž OK komplet + př. na dílně | hod. | 50 |  | 0
Dodávka a montáž Zvedacího zařízení nostnost do 100kg.
157 | Zvedací zařízení ZZN 200 nosnost 200kg, nerez | ks | 1 |  | 0
158 | Patka pro horizontální připevnění ZZN200 | ks | 1 |  | 0
159 | Kotevní mat. M16 nerez | sada | 1 |  | 0
160 | Montáž | ks | 1 |  | 0
Dodávka a montáž elektro, rozměr rozvaděče 300x400x150mm (základní provedení)
161 | Spínací skříň DSPi 60.1 pro 2ks čerpadel | komplet | 1 |  | 0
162 | Plovákový spínač hav. Hlad. | ks. | 1 |  | 0
163 | Hydrostatická sonda 10m kabel | ks. | 1 |  | 0
164 | Kabely a ostatní montážní materiál | ks. | 1 |  | 0
165 | GSM modul | ks. | 1 |  | 0
166 | Revize zapojení čerpadel | ks. | 1 |  | 0
167 | Montáž elektro + př. na dílně | hod. | 30 |  | 0
168 | Doprava materiálu a pracovníků | km | 200 |  | 0
169 | Komplexní vyzkoušení, uvedení do provozu | kpl | 1 |  | 0
Ostatní konstrukce a práce
170 | Protipožární těsnění prostupů ZTI ( např. INTUMEX) | kpl | 1 |  | 0
171 | Stavební přípomoce ( frézování drážek do rozměru 100/100 mm pro rozvody ZTI ) | m | 1000 |  | 0
172 | Lešení | celek | 1 |  | 0
173 | Montáž zařizovacích předmětů | ks | 88 |  | 0
| Celkem |  |  |  | 0
Výkazy výměr (též Soupis prací a dodávek včetně nabídkového ocenění):
Výkaz výměr je zpracován v souladu se zák. č.137/2006 Sb. (§44, odst. (4), písm. b).
Při vyplňování výkazu výměr je nutné respektovat dále uvedené pokyny:
1) Při zpracování nabídky je nutné využít všech částí (dílů) projektu pro provádění stavby (zák. č. 137/2006 Sb., §44, odst. (4), písm. a), tj. technické zprávy, seznamu pozic, všech výkresů, tabulek a specifikací materiálů.
2) Součástí nabídkové ceny musí být veškeré náklady, aby cena byla konečná a zahrnovala celou dodávku a montáž.
3) Každá uchazečem vyplněná položka musí obsahovat veškeré technicky a logicky dovoditélné součásti dodávky a montáže (včetně údajů o podmínkách a úhradě licencí potřebných SW).
4) Dodávky a montáže uvedené v nabídce musí být, včetně veškerého souvisejícího doplňkového, podružného a montážního materiálu, tak, aby celé zařízení bylo funkční a splňovalo všechny předpisy, které se na ně vztahují.
5) Označení výrobků konkrétním výrobcem v projektu pro provádění stavby vyjadřuje standard požadované kvality (zák. č. 137/2006 Sb, §44, odst. (9). Pokud uchazeč nabídne produkt od jiného výrobce je povinen dodržet standard a zároveň, přejímá odpovědnost za správnost náhrady - splnění všech parametrů a koordinaci se všemi navazujícími profesemi, eventuelní nutnost úpravy projektu pro provádění stavby půjde k tíží uchazeče (vybraného dodavatele).
6) Všechny jednotlivé položky mají sazbu DPH ve výši 21% !!!
7) Zařizovací předměty v prostoru gastra nejsou dodávkou ZTI

## 16-Rekapitulace
Rozpočet prací a dodávek
Nová plavecká hala Litvínov
WELLNESS ČÁST - REKAPITULACE
Dodávka
1. | Parní lázeň | 0
2. | Parní lázeň | 0
3. | Herbal sauna | 0
4. | Bi-o sauna | 0
5. | Ceremoniální sauna | 0
6. | Ledová studna - technologie | 0
7. | Kompletační činnost
| Celkem bez DPH | 0
Veškeré ceny jsou uvedeny v korunách českých.
K celkové ceně přísluší DPH dle platných daňových předpisů.
Pokud jsou v projektové dokumentaci nebo výkazu výměr výjimečně uvedeny obchodní názvy, slouží pouze k upřesnění technického a kvalitativního standardu nebo úrovně designu, případně se váží na stávající technická řešení v objektu nebo areálu. Uvedení názvu nevylučuje použití i jiných, kvalitativně a technicky stejných nebo lepších řešení.

## 16-PARNÍ LÁZEŇ 117
PARNÍ LÁZEŇ
Kód | Pozice na výkrese | Zkrácený text dodávky - montáže | MJ | POČET | J.CENA | DODÁVKA
Rozměry (š x h x v): 2250 x 3523 x 2300/2100 mm
1 | 1.17 | PARNÍ LÁZEŇ
|  | Konstrukce lázně z EB Systemu se síťovinou a stěrkovým povrchem (Připraveno pro hydroizolaci a následnou pokládku) - tj. stěny, sedáky ve dvou úrovních, strop. Výrobní dokumentace. | kompl. | 1 |  | 0
|  | elektrické topení pro sedáky a podlahu - 150W/m2 s teplotním čidlem a řízením teploty | kompl. | 1 |  | 0
|  | dveře parní lázně 850 x 200 cm, včetně AL zárubně pantů a skla 8mm, barva BRONZ | kompl. | 1 |  | 0
|  | dodávka a stavba (montáž) lázně včetně spotřebního materiálu | kompl. | 1 |  | 0
technologie lázně
|  | elektrodový parní generátor - profesionální použití | ks | 1 |  | 0
|  | úpravna vody | kompl. | 1 |  | 0
|  | parní vedení FLEX/NEREZ | bm | 11 |  | 0
|  | dávkování esencí pro 1 druh vonné esence | ks | 1 |  | 0
|  | esence 3 l dle výběru | ks | 1 |  | 0
|  | bodové osvětlení včetně trafa | ks | 7 |  | 0
|  | hadice pro oplach včetně armatur | ks | 2 |  | 0
|  | "HELP" tlačítko | ks | 1 |  | 0
|  | ventilace | ks | 1 |  | 0
|  | montáž technologie, vodoinstalace, elektroinstalace a spotřební materiál | kompl. | 1 |  | 0
|  | podružný rozvaděč včetně rozvodů a instalace | kompl. | 1 |  | 0
obklady a obkladačské práce
|  | keramický mozaikový obklad (materiál dle výběru) - uvnitř lázně | m2 | 41 |  | 0
|  | stavební chemie - polyuretanová lepidla, epoxidová spárovací hmota, hydroizolace apod. | m2 | 41 |  | 0
|  | kompletní obkladačské práce uvnitř kabiny | m2 | 41 |  | 0
|  | finální stěrka + barva stropu - dle výběru RAL | m2 | 10 |  | 0
|  | CELKEM ZA PARNÍ LÁZEŇ |  |  |  | 0

## 16-PARNÍ LÁZEŇ 321
PARNÍ LÁZEŇ
Kód | Pozice na výkrese | Zkrácený text dodávky - montáže | MJ | POČET | J.CENA | DODÁVKA
Rozměry (š x h x v): 3950 x 2870 x 2400/2100 mm
2 | 3.21 | PARNÍ LÁZEŇ 2
|  | Konstrukce lázně z EB Systemu se síťovinou a stěrkovým povrchem (Připraveno pro hydroizolaci a následnou pokládku) - tj. stěny, sedáky ve dvou úrovních, strop. Výrobní dokumentace. | kompl. | 1 |  | 0
|  | elektrické topení pro sedáky a podlahu - 150W/m2 s teplotním čidlem a řízením teploty | kompl. | 1 |  | 0
|  | dveře parní lázně 850 x 200 cm, včetně AL zárubně pantů a skla 8mm, barva BRONZ | kompl. | 1 |  | 0
|  | dodávka a stavba (montáž) lázně včetně spotřebního materiálu | kompl. | 1 |  | 0
technologie lázně
|  | elektrodový parní generátor - profesionální použití | ks | 1 |  | 0
|  | úpravna vody | kompl. | 1 |  | 0
|  | parní vedení FLEX/NEREZ | bm | 6 |  | 0
|  | dávkování esencí pro 1 druh vonné esence | ks | 1 |  | 0
|  | reproduktory (pár, bez zdroje hudby) | kompl. | 1 |  | 0
|  | dávkování solného roztoku do prostoru parní lázně | kompl. | 1 |  | 0
|  | optovláknové osvětlení "hvězdné nebe" (120 bodů, náhodný rozptyl) | kompl. | 1 |  | 0
|  | esence 3 l dle výběru | ks | 1 |  | 0
|  | bodové osvětlení včetně trafa | ks | 10 |  | 0
|  | hadice pro oplach včetně armatur | ks | 2 |  | 0
|  | "HELP" tlačítko | ks | 1 |  | 0
|  | ventilace | ks | 1 |  | 0
|  | montáž technologie, vodoinstalace, elektroinstalace a spotřební materiál | kompl. | 1 |  | 0
|  | podružný rozvaděč včetně rozvodů a instalace | kompl. | 1 |  | 0
obklady a obkladačské práce
|  | keramický mozaikový obklad (materiál dle výběru) - uvnitř lázně | m2 | 50 |  | 0
|  | stavební chemie - polyuretanová lepidla, epoxidová spárovací hmota, hydroizolace apod. | m2 | 50 |  | 0
|  | kompletní obkladačské práce uvnitř kabiny | m2 | 50 |  | 0
|  | finální stěrka + barva stropu - dle výběru RAL | m2 | 12 |  | 0
|  | CELKEM ZA PARNÍ LÁZEŇ |  |  |  | 0

## 16-HERBAL SAUNA
HERBAL SAUNA
Kód | Pozice na výkrese | Zkrácený text dodávky - montáže | MJ | POČET | J.CENA | DODÁVKA
Rozměry (š x h x v): 3935 x 2900 x 2400 mm
3 | 3.16 | HERBAL SAUNA
|  | veřejná vestavěná sauna sendvičového typu. Cena zahrnuje vnitřní obložení stěn z kanadské borovice HEMLOCK + KAMENNÝ OBKLAD stěny u topidla, interiér GRAND - masiv ABACHI v kombinaci masiv CEDR, 3 x lavice šíře 600mms masivní přední a zadní hranou z CEDRU - vyjímatelné rošty, tvarované opěrky zad GRAND, výplně mezi lavicemi GRAND, 3x tvarovaný podhlavník GRAND, kryt kamen GRAND, podlahový rošt, 2x světlo s krytem GRAND, teploměr/vlhkoměr, 3X přesýpací hodiny, nouzové osvětlení, nouzové tlačítko. Topidlo MADE IN GERMANY, výrobce EOS - typ GOLIATH (18,0kW/380V), lávové kameny, možno polévat, topidlo osazeno automatickou ochranou EOS Cover protection rail - dle typu topidla regulace externí digitální značky EOS typ ECON D4 s grafickým podsvíceným LCD displejem - menu v českém jazyce, umožňuje nastavení teploty, doby provozu, času zapnutí a intenzity vnitřního osvětlení, 2x teplotní čidlo pro lepší rozložení teploty v sauně. Elektrorevize. Dveře bezprahové , AL zárubeň, křídlo celoskleněné BRONZ 8mm, zavírání, panty DORMA, madlo váleček, závěs nad topidlo pro bylinné esence, zabudované reproduktory | kompl. | 1 |  | 0
|  | CELKEM ZA HERBAL SAUNU |  |  |  | 0

## 16-BI-O SAUNA
BI-O SAUNA
Kód | Pozice na výkrese | Zkrácený text dodávky - montáže | MJ | POČET | J.CENA | DODÁVKA
Rozměry (š x h x v): 3600 x 2870 x 2400 mm
4 | 3.19 | BI-O SAUNA
|  | veřejná vestavěná sauna sendvičového typu. Cena zahrnuje vnitřní obložení stěn z masivního širokého CEDRu, interiér MODUS - Amasiv ABACHI v kombinaci masiv CEDR - 4 x lavice MODUS šíře 500 - 600mm v kombinaci ABACHI/CEDR- vyjímatelné rošty, opěrky zad MODUS v kombinaci ABACHI/CEDR, mezilavicová výplň, 4x podhlavníky, kryt kamen, podlahový rošt, zabudované reproduktory, barevné stropní osvětlení, 2x osvětlení s krytem, teploměr kulatý, nouzové osvětlení, nouzové tlačítko. Topidlo MADE IN GERMANY, výrobce EOS typ BI-O MAT (2 x 9,0kW/380V) topidlo s vyvíječem páry, lávové kameny - dle typu topidla regulace externí digitální značky EOS typ ECON H4 s grafickým podsvíceným LCD displejem - menu v českém jazyce, umožňuje nastavení teploty, doby provozu, času zapnutí a intenzity vnitřního osvětlení, 2x teplotní čidlo pro lepší rozložení teploty v sauně, vlhkostní čidlo. Elektrorevize. Dveře bezprahové , AL zárubeň, křídlo celoskleněné BRONZ 8mm, zavírání, panty DORMA, madlo váleček. | kompl. | 1 |  | 0
|  | CELKEM ZA BI-O SAUNU |  |  |  | 0

## 16-CEREMONIÁLNÍ SAUNA
CEREMONIÁLNÍ SAUNA
Kód | Pozice na výkrese | Zkrácený text dodávky - montáže | MJ | POČET | J.CENA | DODÁVKA
Rozměry (š x h x v): 5000 x 5425 x 2400 mm
5 | 3.18 | CEREMONIÁLNÍ SAUNA
|  | veřejná vestavěná sauna sendvičového typu. Cena zahrnuje vnitřní obložení z stěnkartáčované široké THERMO OLŠE, interiér HORIZON -- masiv ABACHI - lavice HORIZON šíře 600mm - vyjímatelné rošty, opěrky zad HORIZON, mezilavicová výplň HORIZON, 4x podhlavníky, kryt kamen HORIZON, podlahový rošt, 4x světlo s krytem, stropní bodová světla, teploměr kulatý, nouzové osvětlení, nouzové tlačítko. Topidlo MADE IN GERMANY, výrobce EOS (36,0kW/380V), lávové kameny, možno polévat, topidlo osazeno automatickou ochranou EOS Cover protection rail - dle typu topidla, regulace externí digitální značky EOS typ ECON D4 s grafickým podsvíceným LCD displejem - menu v českém jazyce, umožňuje nastavení teploty, doby provozu, času zapnutí a intenzity vnitřního osvětlení, 2x teplotní čidlo pro lepší rozložení teploty v sauně. Elektrorevize. 2 X dveře bezprahové , AL zárubeň, křídlo celoskleněné BRONZ 8mm, zavírání, panty DORMA, madlo váleček. | kompl. | 1 |  | 0
|  | CELKEM ZA CEREMONIÁLNÍ SAUNU |  |  |  | 0

## 16-LEDOVÁ STUDNA - TECHNOLOGIE
LEDOVÁ STUDNA - TECHNOLOGIE
Kód | Pozice na výkrese | Zkrácený text dodávky - montáže | MJ | POČET | J.CENA | DODÁVKA
6 |  | LEDOVÁ STUDNA - TECHNOLOGIE
technologie ledové tříště
|  | výrobník ledové tříště bez snímače - 150 kg/24 hod | ks | 1 |  | 0
|  | nosná konstrukce ledové studny (nosné profily + deska) | ks | 1 |  | 0
|  | vývod do jímky - nerez | ks | 1 |  | 0
|  | montáž technologie, vodoinstalace, elektroinstalace a spotřební materiál | ks | 1 |  | 0
|  | CELKEM ZA LEDOVOU STUDNU |  |  |  | 0

## 17-Gastro
POZNÁMKY K SOUPISU ZAŘÍZENÍ VE VÝKAZU VÝMĚR - PLAVECKÝ BAZÉN LITVÍNOV -
Číselné pozicování soupisu a výkresu: Pořadová čísla v legendě souhlasí s pozičními čísly na výkresech
Názvy výrobků: Případné uvedené názvy výrobků s typovým označením nebo názvem výrobce jsou pouze informativního charakteru a slouží k popsání stanovené kvality a jakosti výrobku
Realizační upřesnění rozměrů na stavbě: Veškeré rozměry technologického zařízení v této tabulce budou upraveny dle skutečnosti na stavbě a dle vybraných typů zařizovacích předmětů a kuchyňské technologie a případně přizpůsobeny stávající technologii
Instalační vývody: Veškeré instalační vývody včetně dimenzí a příkonu před jejich realizací upřesní vybraný dodavatel kuchyňské technologie
Doplňková ochrana a uzemnění zařízení: Veškeré kovové zařízení musí být ochranně pospojováno
Požadavky na standardy technologického vybavení gastronomického provozu: Veškeré stoly, pokud není specifikováno jinak – NEREZ, zemnící šrouby na zadních nohách ve výšce cca 70 mm, skříňky je možné uzemnit na horní stěně skříňky.
Materiály a zpracování nerezového nábytku:
Následující specifikace se vztahují na všechny položky zmíněné dále, které jsou zkonstruované na míru. Všechny použité materiály musí být nové a musí mít nejvyšší kvalitu, schválenou pro dané odvětví, jakož i musejí odpovídat specifikovaným jakostním normám.
Typ nerezové normativní oceli: - austenitická nerezová ocel schválená do potravinářství, typ CrNi 18/10, chemické složení C max. 0,07 %, Cr 17 – 19 %, Ni 8,5 – 10,5 %, jakost dle ČSN 17240, 17241, DIN W. Nr. 1.4301, ASTM 304 s atesty pro použití ke styku s potravinami, povrchové brusné provedení v jemnosti "240" nebo v úpravě "Scotchbrite"
Nerezová ocel musí odpovídat předem stanovené tloušťce dle norem, a to následovně (minimální tloušťka):
– Dřezy, hluboké 1,0 mm
– Odkapávací pulty 1-1,5 mm
– Pracovní stoly 1-1,5 mm
– Police v podstavbách 1,0 mm
– Korpusy skříněk 1,0- 1,5 mm
– Nerezové trubkoví (40x40 mm) 1,0 mm
– Vodící lišty 1,5 mm
– Základny skříněk 1,0 mm
– Deskové regály 1-51,3 mm
– Dvířka 1,0 mm
Desky pracovní stolové Pracovní desky i dřezové musí být vyrobeny z austenitické nerezavějící oceli 18Cr/10Ni jakosti dle ČSN 17240,17241,DIN W.Nr.1.4301, ASTM 304 s atesty pro použití ke styku s potravinami. Síla použitého materiálu desky min. 1-1,5 mm s nerez výztuhami. Deska plně zavařena a vybroušena a bez nebo s límcem-límci i po straně a ze zadní strany jsou límce plně uzavřené. Desky budou opatřeny povrchovou úpravou broušenou se zrnem o hodnotě 240 nebo leském kartáčovém povrchu Scotchbrite.. Svaření a následné vybroušení svislých rohů desky o tloušťkách 40 nebo 50 mm a dle přání i jiného rozměru, je provedeno s napojením na uvedenou hodnotu brusu. Deska tak musí tvořit s podnožím kompaktní celek vyhovující nejpřísnějším hygienickým předpisům.
Desky pracovní nerezové dřezové Pracovní desky musí být opatřeny vevařeným lisovaným dřezy nebo dřezy o příslušných velikostech a hloubce. Vevaření musí být provedeno s vybroušeným bezespárovým napojením bez vizuální možnosti zjištění místa tohoto napojení.
Zásuvky nerezového nábytku Uchyceny jsou na nerezových teleskopických trojdílných držácích nebo vysouvatelných nerezových dvoudílných držácích v provedení pro možnost plného vysunutí zásuvek a pro možnost event. vložení GN 1/1. Uzamykatelná nebo neuzamykatelná čela zásuvek musí být uzavřená a musí být opatřeny madly bez použití plastických hmot. Zásuvky budou provedeny buď v bloku a jako zásuvkový blok budou použity u stolů nebo budou používány jednotlivě a včetně nerezového krytu jsou umístěny pod deskou stolu samostatně nebo vedle sebe.
Nerezové stoly Budou tvořeny pracovní nerezovou deskou a podnožím různého osazení – např. pouze vlastním podnožím nebo podnožím s odkládací nerezovou policí nebo i s bočním a zadním oplechováním nebo uzavřeným podnožím, opatřeným dvířky posuvnými nebo uchycenými na pantech nebo se zásuvkovým blokem a prostory pro GN. U Provedení skříňkového tzn ze třech stran zaplechován s policí, bez police, s čelními dvířky apod. bude dodáno skříňkové provedení v běžném hygienickém standardu. Pro podnoží bude rovněž použity nerezové materiály z austenitické nerezavějící oceli 18Cr/10Ni jakosti dle ČSN 17240,17241,DIN W.Nr.1.4301, ASTM 304 s atesty pro použití ke styku s potravinami. Pro nohy bude použitý jäcklový materiál 40/40 mm o tloušťce stěny 1,5 mm. Pro oplechování bude použit nerezový plech o tloušťce min. 1 mm a pro police nerezové výztuhy s tím, že police bude přivařena k nosné konstrukci stolu nebo bokům stolu. Podnoží musí být opatřeno nosnými stavitelnými nožičkami z plastu o možnosti regulace výšky stolu v rozmezí až 30mm. Ve standardu nesmí být žádné spoje provedeny nýtováním. Jsou provedeny pouze svářením pod ochranou atmosférou argonu. A řádně očištěny od svařování.
Legenda: K - volný kabel v chráničce dle ČSN, Z - zásuvka, SV - studená voda, TV - teplá voda, SVM - studená voda změkčená, R - roháček, P - pračkový ventil, V - kulový ventil, BN a BS - baterie nástěnná a stolní (nebude-li uvedeno jinak, dodávka stavby), mezi přívod plynu a plynový přístroj musí být vždy nainstalován uzávěr (dodávka stavby), mezi přívod elektřiny a elektrický stroj musí být vždy nainstalována zásuvka nebo nebo předřazený příslušný fázový vypínač (dodávka stavby), SJ - elektrické stroje samostatně jištěné, nemobilní stroje a zařízení musí být uzemněny ochranným pospojením, ZTI odpady instalované před termickými přístroji (varné, smažící, pečící, fritovací stroje) odolné 100 °C, NČP(mm)=míra nad čistou podlahou, rozměry(mm): šířka x hloubka x výška
TABULKA POTŘEB MÉDIÍ TECHNOLOGIE KUCHYNĚ
A | Soupis gastrotechnologického zařízení | počet | elektřina |  |  |  | voda |  | kanaliz. | poznámka | cena ks bez DPH | celkem bez DPH
|  | ks | kW/ks | napětí V | celkem kW | kW/ks | SV | TV | DN
1. NP
ZÁZEMÍ ZAMĚSTNANCŮ (PRO PROVOZ V 1.NP)
1 | šatní skříň, 2 sekcová, s lavicí, - provedení lamino (výběr dezénu lamina podle požadavku provozovatele) - s odděleným uložením civilního a pracovního oděvu, - šatní skříňka s odvětráním, - rozměry cca: 400x600+300x900 mm | 5 | [7 empty] | - dodávka gastra |  | 0
2 | keramické umyvadlo, vč. pákové směšovací baterie, - směšovací na TV a SV - vč. dávkovače jednorázových papírových ručníků, - vč. dávkovače tekutého mýdla | 1 |  |  |  |  | ½ – R | ½ – R | DN40 | - dodávka stavby - požadavky na stavební připravenost určí ZTI
3 | sprchový kout - rozměry cca: 900x800 mm | 1 |  |  |  |  | ½ – R | ½ – R | DN40 | - dodávka stavby - požadavky na stavební připravenost určí ZTI
4 | kombinové WC, - technická sanitární keramika, - s duálním splachovací nadrží, - rozměry cca: 710x455x855 mm | 1 | [6 empty] | DN110 | - dodávka stavby - požadavky na stavební připravenost určí ZTI
PROVOZNÍ CHODBA
5 | mrazící skříň profesionální, - bílé provedení, objem brutto 600 litrů, - čistý objem 570 lit., uzamykatelná, - výparníkové police, manuální odtávání odtávání, - 6 výparníkových polic, možnost uložení přepravky - termostatická regulace od -10 až -25 °C, - rozměry: 780x700x1895 mm | 1 | 0.2 | 230-Z | 0.2 |  |  |  |  | - dodávka gastra |  | 0
6 | manipulační vozík, 2 x policový, - nerezové provedení, nosnost 120 kg, - otoční kolečka, 2 x kolečka s brzdou, - rozměry: 900x600x850 | 1 | 0.2 | 230-Z | 0.2 |  |  |  |  | - dodávka gastra |  | 0
7 | chladící skříň profesionální, na GN 2/1, - bílé provedení, objem brutto 600 litrů, - čistý objem 570 lit., uzamykatelná, - 4x police, automatické odtávání, - možnost uložení přepravky nebo GN 2/1, - termostatická regulace od -2 až +8 °C, - rozměry: 780x700x1895 mm | 3 | 0.2 | 230-Z | 0.6 |  |  |  |  | - dodávka gastra |  | 0
ÚKLIDOVÁ MÍSTNOST
8 | keramická výlevka, - vč. nástěnné směšovací baterie na TV a SV | 1 | [6 empty] | DN110 | - dodávka stavby - požadavky na stavební připravenost určí ZTI
9 | prokládací regál na úklidové prostředky, - nerezové provedení gastronomická chromniklová ocel ve třídě DIN 18/10 - AISI 304, - 4 x plná police, - výškově stavitelné nohy, - rozměry cca: 750x600x1800 mm | 2 | [7 empty] | - dodávka gastra |  | 0
HRUBÁ PŘÍPRAVNA ZELENINY
10 | pracovní stůl s dvoudřezem, - nerezové provedení gastronomická chromniklová ocel ve třídě DIN 18/10 - AISI 304, - 2 x vevařený dřezový výlisek 400x400x250 mm, - pracovní deska v přechodu na stěny opatřena zvýšeným límcem, - spodní plná police, - výškově stavitelné nohy, - rozměry cca: 2000x700x900 mm | 1 |  |  |  |  | ½ – R | ½ – R | DN50 | - dodávka gastra |  | 0
10.1. | baterie stolní páková, - otočné raménko, - směšovací na TV a SV | 1 | [7 empty] | - dodávka gastra |  | 0
11 | nástěnná police jednopatrová, - nerezové provedené gastronomická chromniklová ocel ve třídě DIN 18/10 - AISI 304, - se zadním zvýšeným límcem, - rozměry cca: 1900x300x300 mm | 1 | [7 empty] | - dodávka gastra |  | 0
12 | chladící skříň profesionální, na GN 2/1, - bílé provedení, objem brutto 600 litrů, - čistý objem 570 lit., uzamykatelná, - 4x police, automatické odtávání, - možnost uložení přepravky nebo GN 2/1, - termostatická regulace od -2 až +8 °C, - rozměry: 780x700x1895 mm | 1 | 0.2 | 230-Z | 0.2 |  |  |  |  | - dodávka gastra |  | 0
SUCHÝ SKLAD
13 | skladový regál - zátěžová sestava, kovový, 5-ti policový, - komaxitové zátěžové stojny, - přestavitelné pozinkové police, - minimální nosnost 1 police 150 kg, - rozměry cca: 1500x600x2000 mm | 1 | [7 empty] | - dodávka gastra |  | 0
14 | skladový regál - zátěžová sestava, kovový, 5-ti policový, - komaxitové zátěžové stojny, - přestavitelné pozinkové police, - minimální nosnost 1 police 150 kg, - rozměry cca: 1400x500x2000 mm | 1 | [7 empty] | - dodávka gastra |  | 0
NÁPOJOVÉ VÝČEPNÍ HOSPODÁŘSTVÍ
15 | KEG nápojové sudy, - objem 30 (50) litrů | 4 | [7 empty] | - dodávka provozovatele (prostřednictvím vybraného pivovaru)
15.1. | rozvodové pythony pro nápoje, - včetně průchodu do skladu nápojů, - trasové rozvody horizontální + vertikální | 1 | 0.5 | 230 - Z | 0.5 |  |  |  |  | - dodávka stavby (prostřednictvím vybraného pivovaru)
SKLAD ORGANICKÉHO ODPADU / VRATNÝCH OBALŮ
16 | chladící skříň profesionální, - bílé provedení, objem 360 litrů, - uzamykatelná, ventilační chlazení, - teplotní regulace od -2 do +8 °C, - roštové police, automatické odtávání, - rozměry: 600x600x1850 mm | 1 | 0.15 | 230 - Z | 0.15 |  |  |  |  | - dodávka gastra |  | 0
17 | prokládací regál, 4 - policový, s úkosem, - nerezové provedení gastronomická chromniklová ocel ve třídě DIN 18/10 - AISI 304, - 4 x plná police, - výškově stavitelné nohy, - rozměry cca: 900x600x1800 mm | 1 | [7 empty] | - dodávka gastra |  | 0
18 | nástěnná baterie se hadicí, - směšovací na TV a SV | 1 | [7 empty] | - dodávka stavby - požadavky na stavební připravenost určí ZTI
19 | podlahová gule, - čistitelný a vajímatelný rošt | 1 | [7 empty] | - dodávka stavby - požadavky na stavební připravenost určí ZTI
ČISTÁ PŘÍPRAVNA ZELENINY
20 | keramické umyvadlo, vč. pákové směšovací baterie, - směšovací na TV a SV - vč. dávkovače jednorázových papírových ručníků, - vč. dávkovače tekutého mýdla | 1 |  |  |  |  | ½ – R | ½ – R | DN40 | - dodávka stavby - požadavky na stavební připravenost určí ZTI
21 | pracovní stůl s dřezem, - nerezové provedení gastronomická chromniklová ocel ve třídě DIN 18/10 - AISI 304, - vevařený dřezový výlisek 400x400x250 mm, - pracovní deska v přechodu na stěny opatřena zvýšeným límcem, - spodní plná police, - výškově stavitelné nohy, - rozměry cca: 2500x700x900 mm | 1 |  |  |  |  | ½ – R | ½ – R | DN50 | - dodávka gastra |  | 0
21.1. | baterie stolní páková, - otočné raménko, - směšovací na TV a SV | 1 | [7 empty] | - dodávka gastra |  | 0
22 | nástěnná skříňka s policí, uzavřená křídlovými dveřmi, - nerezové provedené gastronomická chromniklová ocel ve třídě DIN 18/10 - AISI 304, - tuhá celonerezová svařovaná konstrukce z uzavřeného profilu, - rozměry: 1200x350x650 mm | 2 | [7 empty] | - dodávka gastra |  | 0
23 | pracovní stůl s policí, - nerezové provedení gastronomická chromniklová ocel ve třídě DIN 18/10 - AISI 304, - pracovní deska v přechodu na stěny opatřena zvýšeným límcem, - spodní plná police, - výškově stavitelné nohy, - rozměry cca: 1300x700x900 mm | 1 | [7 empty] | - dodávka gastra |  | 0
24 | chladící pracovní stůl, se dřezem, - nerezové provedení, chladící izolace o síle 60 mm, - pracovní deska se zadním límcem, - chladící agregát vlevo, - 6 x chlazení prostor na GN 1/1, dveřní sekce - možnost teplotní regulace od +2 do +8 °C, - výškově stavitelné nohy, - rozměry cca: 1800x700x850 mm | 1 | 0.6 | 230 - Z | 0.6 |  | ½ – R | ½ – R | DN50 | - dodávka gastra |  | 0
24.1. | baterie stolní páková, - otočné raménko, - směšovací na TV a SV | 1 | [7 empty] | - dodávka gastra |  | 0
25 | nástěnná skříňka s policí, uzavřená dveřmi, - nerezové provedené gastronomická chromniklová ocel ve třídě DIN 18/10 - AISI 304, - tuhá celonerezová svařovaná konstrukce z uzavřeného profilu, - rozměry: 1400x350x650 mm | 1 | [7 empty] | - dodávka gastra |  | 0
25 | nástěnná skříňka s policí, uzavřená dveřmi, - nerezové provedené gastronomická chromniklová ocel ve třídě DIN 18/10 - AISI 304, - tuhá celonerezová svařovaná konstrukce z uzavřeného profilu, - rozměry: 1800x350x650 mm | 1 | [7 empty] | - dodávka gastra |  | 0
BUFET A VÝDEJ
27 | keramické umyvadlo, vč. pákové směšovací baterie, - směšovací na TV a SV - vč. dávkovače jednorázových papírových ručníků, - vč. dávkovače tekutého mýdla | 1 |  |  |  |  | ½ – R | ½ – R | DN40 | - dodávka stavby - požadavky na stavební připravenost určí ZTI
28 | odsavač par pasivní, nástěnné provedení, - nerezové provedení - gastronomická chromniklová ocel ve třídě AISI 304, tuhá celonerezová svařovaná konstrukce, - včetně lapače tuku a osvětlení, - s výtokem na vzniklý kondenzát, - rozměry cca: 2600x800x450 mm | 1 | 0.1 | 230 - K | 0.1 |  |  |  |  | - dodávka VZT
29 | fritéza dvojitá elektrická, - třífázová - objem oleje: 2 x 8 litrů - rozměr vany: 2 x 148x355 - 225 mm - 2x koš - rozměr koše: 120x290x150 mm - včetně koše a víka - produkce: 12 kg/h - výpust vany do podestavby - bezpečnostní pojistka výpusti - bezpečnostní termostat - rozměry: 400x700x290 mm | 1 | 12 | 400 - K | 12 |  |  |  |  | - dodávka gastra |  | 0
30 | elektrická grilovací deska hladká, - nerezové provedení gastronomická chromniklová ocel ve třídě DIN 18/10 - AISI 304, - rozměr desky 350x560 mm - ocelová deska o síle 12 mm, - regulace teploty 50 - 300°C - zásuvka na odpadní tekutiny, - lopatka, - rozměry: 400x700x290 mm | 1 | 4.5 | 400 - K | 4.5 |  |  |  |  | - dodávka gastra |  | 0
31 | lázeň na hranolky, - jednofázová - hroní infrazářič s topným tělesem - rozměr vany: 305x510 - 165 mm - falešné děrované dno - dveře nejsou součástí - možno dokoupit - rozměry: 400x700x290 mm | 1 | 1.47 | 230-Z | 1.47 |  |  |  |  | - dodávka gastra |  | 0
31.1. | snacková chladící podestavba pod tepelnou linku, - nerezové provedení, - 4 x úložný zásuvkový chlazení prostor na GN 1/1, - možnost teplotní regulace od +2 do +8 °C, - výškově stavitelné nohy, - rozměry cca: 1200x670x610 | 1 | 0.6 | 230 - Z | 0.6 |  |  |  |  | - dodávka gastra |  | 0
32 | sporák elektrický se skříňkou, - třífázový, pravoúhlá plotna, - 2x plotna 2,6 kW, rozměr 220x220 mm - 7 teplotních stupňů - termostatická ochrana proti přehřátí - dvířka nejsou součástí - možno dokoupit - rozměry: 400x700x900 mm | 1 | 5.2 | 230-Z | 5.2 |  |  |  |  | - dodávka gastra |  | 0
33 | el. kontaktní gril s litinovou deskou a s příklopem, - nerezové provedení, pečící litinová plocha s nepřilnavým povrechem a optimálním rozvodem tepla, - termostatická regulace od 0 do 250 °C, - vroubkovaná pečící plocha plotny, - rozměry: 440x430x240 mm | 1 | 3 | 230 - Z | 3 |  |  |  |  | - dodávka gastra |  | 0
34 | stolní HOT DOG, se zásobníkem, 4 trny, košík, - nerezové provedení, - vypínac a kontrolka chodu - sklenená nádoba na ohrev párku - samostatné vyhrívání hrotu a nádobky - trny z lešteného hliníku - prumer trnu 25 mm - délka trnu 19 cm - derované dno a delicí prícka nádoby - rozměry: 480x300x350 mm | 1 | 1.1 | 230 - Z | 1.1 |  |  |  |  | - dodávka gastra |  | 0
35 | pracovní stůl s částečnou policí a spodní volným prostorem, celokovová protipožární deska, - nerezové provedení gastronomická chromniklová ocel ve třídě DIN 18/10 - AISI 304, - pracovní deska v přechodu na stěny opatřena zvýšeným límcem, - spodní plná police, - výškově stavitelné nohy, - rozměry cca: 1800x700x900 mm | 1 | [7 empty] | - dodávka gastra |  | 0
36 | nástěnná skříňka s policí, uzavřená dveřmi, - nerezové provedené gastronomická chromniklová ocel ve třídě DIN 18/10 - AISI 304, - tuhá celonerezová svařovaná konstrukce z uzavřeného profilu, - rozměry: 1800x350x650 mm | 1 | [7 empty] | - dodávka gastra |  | 0
37 | chladící skříň profesionální, podpultová, - nerezové provedení, objem 130 litrů, - uzamykatelná, ventilační chlazení, - teplotní regulace od -2 do +8 °C, - roštové police, automatické odtávání, - rozměry: 600x585x855 mm | 1 | 0.15 | 230 - Z | 0.15 |  |  |  |  | - dodávka gastra |  | 0
38 | mrazící skříň profesionální, podpultová, - nerezové provedení, objem 130 litrů, - uzamykatelná, statické chlazení, - teplotní regulace od -10 do -25 °C, - roštové police, automatické odtávání, - rozměry: 600x585x855 mm | 1 | 0.15 | 230 - Z | 0.15 |  |  |  |  | - dodávka gastra |  | 0
39 | pracovní stůl s policí, - nerezové provedení gastronomická chromniklová ocel ve třídě DIN 18/10 - AISI 304, - pracovní deska v přechodu na stěny opatřena zvýšeným límcem, - spodní plná police, - výškově stavitelné nohy, - rozměry cca: 1300x700x900 mm | 1 | [7 empty] | - dodávka gastra |  | 0
40 | nástěnná skříňka s policí, otevřená, - nerezové provedené gastronomická chromniklová ocel ve třídě DIN 18/10 - AISI 304, - tuhá celonerezová svařovaná konstrukce z uzavřeného profilu, - rozměry: 1300x350x650 mm | 1 | [7 empty] | - dodávka gastra |  | 0
41 | pracovní stůl s dřezem, prolis okolo pracovní desky, - nerezové provedení gastronomická chromniklová ocel ve třídě DIN 18/10 - AISI 304, - vevařený dřezový výlisek 500x500x250 mm, - pracovní deska v přechodu na stěny opatřena zvýšeným límcem, - spodní plná police, - výškově stavitelné nohy, - rozměry cca: 900x700x900 mm | 1 |  |  |  |  | ½ – R | ½ – R | DN50 | - dodávka gastra |  | 0
41.1. | baterie stolní páková, tlaková, - stolní provedení, - flexi stojánková na pružině, - s přepínáním tekoucí srpchy a napouštění vody, - otočné raménko, - směšovací na TV a SV, - výška max. 500 mm | 1 | [7 empty] | - dodávka gastra |  | 0
42 | nástěnná skříňka s policí, otevřená, - nerezové provedené gastronomická chromniklová ocel ve třídě DIN 18/10 - AISI 304, - tuhá celonerezová svařovaná konstrukce z uzavřeného profilu, - rozměry: 1300x350x650 mm | 1 | [7 empty] | - dodávka gastra |  | 0
43 | chladící prosklená skříň, - bílé provedení, objem 852 litrů, - uzamykatelná, ventilační chlazení, - teplotní regulace od +1 do +10 °C, - roštové police, automatické odtávání, - rozměry: 1200x742x2000 mm | 1 | 0.85 | 230 - Z | 0.85 |  |  |  |  | - dodávka gastra |  | 0
44 | mrazící skříň profesionální, - bílé provedení, objem brutto 360 litrů, - uzamykatelná, - výparníkové police, manuální odtávání odtávání, - 6 výparníkových polic, - termostatická regulace od -10 až -25 °C, - rozměry: 600x600x1895 mm | 1 | 0.2 | 230-Z | 0.2 |  |  |  |  | - dodávka gastra |  | 0
45 | pracovní - výdejní, stůl se dvěmi policemi, pracovní deska přetažena přes parapet okna, - nerezové provedení gastronomická chromniklová ocel ve třídě DIN 18/10 - AISI 304, - 2 x spodní plná police, - výškově stavitelné nohy, - rozměry cca: 1000x500x900 mm | 1 | [7 empty] | - dodávka gastra |  | 0
46 | pracovní - výdejní - výčepní stůl, vevařená odkapní vanička, pracovní deska přetažena přes parapet okna, - nerezové provedení gastronomická chromniklová ocel ve třídě DIN 18/10 - AISI 304, - vevařená odkapní vanička cca 200x600 mm, - spodní prostor volný, - výškově stavitelné nohy, - rozměry cca: 2700x800x900 mm | 1 | [6 empty] | DN 30 | - dodávka gastra |  | 0
47 | kávovar profesionální, 2-skupinový, - skupinový, automatický, - programovatelné nastavení skupin a velikosti objemu šálků, - 2 x tryska na vodu, tryska na páru, - ohřeve šálků, objem bojleru 9 litrů - automatické dopuštění bojleru, optický indikátor hladiny, - rozměry: 665x640x530 mm | 2 | 3.8 | 400 - K 2N | 3.8 |  | ½ – R |  | DN50 | - dodávka gastra |  | 0
47.1. | filtr pro kávovar, - bez nutnosti solné regenarace - filtr odstraňuje nežádoucí mechanické příměsi a příchutě (chlorové sloučeniny a deriváty), - filtr upravuje uhličitanovou tvrdost vody, - kapacita výměnné patrony při 10°KH až 4000 litrů (při nastavení obtoku 30 %), - rozměry: 125x417 mm | 1 | [7 empty] | - dodávka gastra |  | 0
48 | výčepní stojan, - trojkohoutové provedení - s dochlazovací vodní smyčkou | 1 | [7 empty] | - dodávka provozovatele (prostřednictvím vybraného pivovaru)
49 | chladící průtokové výčepní zařízení, - podstolové, vodní chlazení, - min. 3 chladící smyčky, | 2 | 0.7 | 230 - Z | 1.4 |  |  | ½ – R | DN40 | - dodávka provozovatele (prostřednictvím vybraného pivovaru)
49.1. | rozvodové pythony pro nápoje, - včetně průchodu do skladu nápojů, - trasové rozvody horizontální + vertikální | 1 | 0.5 | 230 - Z | 0.5 |  |  |  |  | - dodávka stavby (prostřednictvím vybraného pivovaru)
50 | restaurační registrační pokladna, - s penežní hotovostní zásuvkou, - s platebním terminálem | 1 | 0.05 | 230-Z | 0.05 |  |  |  |  | - dodávka provozovatele
51 | regálový pracovní stůl se 3 policemi, uzavřený ze tří stran (ze strany k výdeji je otevřený) pouze do výšky 900 mm, - nerezové provedení gastronomická chromniklová ocel ve třídě DIN 18/10 - AISI 304, - pracovní deska v přechodu na stěny opatřena zvýšeným límcem, - 3 x spodní plná police, - výškově stavitelné nohy, - rozměry cca: 1000x400x1200 mm | 1 | [7 empty] | - dodávka gastra |  | 0
52 | regál uzavřený ze tří stran (ze strany k výdeji je otevřený), regál určený pro vystavení a nabídku doplňkového prodeje, - nerezové provedení gastronomická chromniklová ocel ve třídě DIN 18/10 - AISI 304, - pracovní deska v přechodu na stěny opatřena zvýšeným límcem, - 4 x spodní plná police, - výškově stavitelné nohy, - rozměry cca: 1800x400x1800 mm | 1 | [7 empty] | - dodávka gastra - nutné přikotvení stojného regálu do podlahy |  | 0
53 | podlahová gule, - čistitelný a vajímatelný rošt | 1 | [7 empty] | - dodávka stavby - požadavky na stavební připravenost určí ZTI
2. NP
WC ZAMĚSTNANCŮ (PRO PROVOZ V 2.NP)
1 | kombinové WC, - technická sanitární keramika, - s duálním splachovací nadrží, - rozměry cca: 710x455x855 mm | 1 | [6 empty] | DN110 | - dodávka stavby - požadavky na stavební připravenost určí ZTI
2 | keramické umyvadlo, vč. pákové směšovací baterie, - směšovací na TV a SV - vč. dávkovače jednorázových papírových ručníků, - vč. dávkovače tekutého mýdla | 1 |  |  |  |  | ½ – R | ½ – R | DN40 | - dodávka stavby - požadavky na stavební připravenost určí ZTI
SKLAD ORGANICKÉHO ODPADU / VRATNÝCH OBALŮ
3 | chladící skříň profesionální, - bílé provedení, objem 360 litrů, - uzamykatelná, ventilační chlazení, - teplotní regulace od -2 do +8 °C, - roštové police, automatické odtávání, - rozměry: 600x600x1850 mm | 1 | 0.15 | 230 - Z | 0.15 |  |  |  |  | - dodávka gastra |  | 0
4 | stojan s víkem na uchycení odpadkového pytle, - barva: modrá konstrukce, víko béžové - materiál: kov, plastové víko - typ: s víkem - pro pytle o objemu: 120 l - rozměry v x š x h: 80 x 31 x 34 cm - typ použití: směsný odpad - použitelné v prostředí: interiér/exteriér - typ upevnění: mobilní - rozměry: 310x340x800 mm | 2 | [7 empty] | - dodávka gastra |  | 0
5 | nástěnná baterie se hadicí, - směšovací na TV a SV | 1 | [7 empty] | - dodávka stavby - požadavky na stavební připravenost určí ZTI
6 | podlahová gule, - čistitelný a vajímatelný rošt | 1 | [7 empty] | - dodávka stavby - požadavky na stavební připravenost určí ZTI
ÚKLIDOVÝ PROSTOR
7 | keramická výlevka, - vč. nástěnné směšovací baterie na TV a SV | 1 | [6 empty] | DN110 | - dodávka stavby - požadavky na stavební připravenost určí ZTI
8 | police na úklidové prostředky, - nerezové provedení gastronomická chromniklová ocel ve třídě DIN 18/10 - AISI 304, - včetně konzolí, - rozměry cca: 800x400x300 mm | 1 | [7 empty] | - dodávka gastra |  | 0
PROVOZNÍ CHODBA
9 | volná pozice
10 | volná pozice
11 | volná pozice
SKLAD BALENÝCH NÁPOJŮ A POTRAVIN
12 | KEG nápojové sudy, - objem 30 (50) litrů | 2 | [7 empty] | - dodávka provozovatele (prostřednictvím vybraného pivovaru)
12.1. | rozvodové pythony pro nápoje, - včetně průchodu do skladu nápojů, - trasové rozvody horizontální + vertikální | 1 | 0.5 | 230 - Z | 0.5 |  |  |  |  | - dodávka stavby (prostřednictvím vybraného pivovaru)
13 | skladový regál - zátěžová sestava, kovový, 5-ti policový, - komaxitové zátěžové stojny, - přestavitelné pozinkové police, - minimální nosnost 1 police 150 kg, - rozměry cca: 1000x600x2000 mm | 1 | [7 empty] | - dodávka gastra |  | 0
14 | skladový regál - zátěžová sestava, kovový, 5-ti policový, - komaxitové zátěžové stojny, - přestavitelné pozinkové police, - minimální nosnost 1 police 150 kg, - rozměry cca: 900x600x2000 mm | 1 | [7 empty] | - dodávka gastra |  | 0
ČISTÁ PŘÍPRAVNA ZELENINY
21 | keramické umyvadlo, vč. pákové směšovací baterie, - směšovací na TV a SV - vč. dávkovače jednorázových papírových ručníků, - vč. dávkovače tekutého mýdla | 1 |  |  |  |  | ½ – R | ½ – R | DN40 | - dodávka stavby - požadavky na stavební připravenost určí ZTI
22 | nástěnná skříňka s policí, uzavřená dveřmi, - nerezové provedené gastronomická chromniklová ocel ve třídě DIN 18/10 - AISI 304, - tuhá celonerezová svařovaná konstrukce z uzavřeného profilu, - rozměry: 1500x350x650 mm | 1 | [7 empty] | - dodávka gastra |  | 0
23 | chladící pracovní stůl, se dřezem, s výplní prac. desky, - nerezové provedení, chladící izolace o síle 60 mm, - pracovní deska se zadním límcem, - chladící agregát vlevo, - 2 x dveřní sekce - možnost teplotní regulace od +2 do +8 °C, - výškově stavitelné nohy, - rozměry cca: 1500x700x850 mm | 1 | 0.3 | 230 - Z | 0.3 |  | ½ – R | ½ – R | DN50 | - dodávka gastra |  | 0
23.1. | baterie stolní páková, - otočné raménko, - směšovací na TV a SV | 1 | [7 empty] | - dodávka gastra |  | 0
RECEPČNÍ VÝDEJ A BAZÉNOVÝ VÝDEJ
24 | chladící skříň prosklená, objem cca 350 litrů, - bílé provedení, -ventilované chlazení, - automatické odtávání, - termostatická regulace od 0 do 10 °C, -vč. osvětlení vitríny, - rozměry: 600x600x1850 mm | 1 | 0.2 | 230 - Z | 0.2 |  |  |  |  | - dodávka gastra |  | 0
24.1. | stolní prosklená chladící vitrína, - ventilované chlazení, objem 120 litrů, - vestavěný agregát, automatické odtávání, - přední oblé sklo, prosklené boky, - LED osvětlení, zadní posuvné dveře, - rozměry: 696x568x686 mm | 1 | 0.16 | 230 - Z | 0.16 |  |  |  |  | - dodávka gastra |  | 0
24.2. | chladící skříň profesionální, podpultová, - nerezové provedení, objem 130 litrů, - uzamykatelná, ventilační chlazení, - teplotní regulace od -2 do +8 °C, - roštové police, automatické odtávání, - rozměry: 600x585x855 mm | 1 | 0.15 | 230 - Z | 0.15 |  |  |  |  | - dodávka gastra |  | 0
25 | chladící nápojová vitrína, prosklené dveře, - vestavěný chladící agregát, - objem 800 litrů, statické chlazení, - možnost teplotní regulace od 0 do 10 °C, - bílé provedení, - admrazování automatické, - lehce posuvné dveře, - 5 kusů polohovatelných roštů, - rozměry: 1120x580x2000 mm | 1 | 0.5 | 230 - Z | 0.5 |  |  |  |  | - dodávka gastra |  | 0
26 | nabídková regálová nástěnná skříňka - dodávka intariéru, - rozměry cca: 1000x350x650 mm | 1 | [7 empty] | - dodávk interiéru - může být rovněž stolní stojné provedení (z důvodu stabilního kotvení do příčky)
26.1. | pracovní stůl, 2-policový, uzavřený, - pracovní deska v přechodu na stěny opatřena zvýšenými límci, - nerezové provedení gastronomická chromniklová ocel ve třídě DIN 18/10 - AISI 304, - pracovní stůl uzavřený, křídlové dveře, - v přechodu na stěny stůl opatřen zvýšenými límci, - výškově stavitelné nohy, - rozměry: cca 1000x600x900 mm | 1 | [7 empty] | - dodávka gastra |  | 0
27 | pracovní stůl se dřezem a umyvadlem, pracovní deska vč. otvoru na stolní baterii, pod dřezem a umyvadlem stůl uzavřený, okolo umyvadla a dřezu prolis desky, - pracovní deska v přechodu na stěny opatřena zvýšenými límci, - nerezové provedení gastronomická chromniklová ocel ve třídě DIN 18/10 - AISI 304, - 2 x dřez (umyvadlo) lisovaný cca 300x400x250 mm, - v přechodu na stěny stůl opatřen zvýšenými límci, - výškově stavitelné nohy, - rozměry: cca 1900x700x900 mm | 1 |  |  |  |  | ½ – R | ½ – R | DN50 | - dodávka gastra |  | 0
27.1. | baterie stolní páková, - otočné raménko, - směšovací na TV a SV | 1 | [7 empty] | - dodávka gastra |  | 0
28 | mrazící skříň profesionální, podpultová, - nerezové provedení, objem 130 litrů, - uzamykatelná, statické chlazení, - teplotní regulace od -10 do -25 °C, - roštové police, automatické odtávání, - rozměry: 600x585x855 mm | 1 | 0.15 | 230 - Z | 0.15 |  |  |  |  | - dodávka gastra |  | 0
29 | nabídková regálová nástěnná skříňka - dodávka intariéru, - rozměry cca: 1900x350x650 mm | 1 | [7 empty] | - dodávk interiéru
30 | pracovní - výdejní stůl, pracovní deska přetažena přes parapet okna, - nerezové provedení gastronomická chromniklová ocel ve třídě DIN 18/10 - AISI 304, - vlevo spodní prostor volný, - výškově stavitelné nohy, - rozměry cca: 850x800x900 mm | 1 | [7 empty] | - dodávka gastra |  | 0
31 | stolní prosklená chladící vitrína, - ventilované chlazení, objem 120 litrů, - vestavěný agregát, automatické odtávání, - přední oblé sklo, prosklené boky, - LED osvětlení, zadní posuvné dveře, - rozměry: 696x568x686 mm | 1 | 0.16 | 230 - Z | 0.16 |  |  |  |  | - dodávka gastra |  | 0
32 | pracovní stůl bez police, celokovová protipožární deska, - nerezové provedení gastronomická chromniklová ocel ve třídě DIN 18/10 - AISI 304, - pracovní deska v přechodu na stěny opatřena zvýšeným límcem, - spodní prostor volný, - výškově stavitelné nohy, - rozměry cca: 900x700x900 mm | 1 | [7 empty] | - dodávka gastra |  | 0
33 | rohový interiérový stůl pod pokladnu, vč. sklopné pracovní obslužné desky a dveří do výšky 870 mm - uzavřený, - atypické provedení - rozměry cca: 800x500x900 mm | 1
34 | restaurační registrační pokladna, - s penežní hotovostní zásuvkou, - s platebním terminálem | 2 | 0.05 | 230-Z | 0.1 |  |  |  |  | - dodávka provozovatele
35 | chladící skříň profesionální, podpultová, - nerezové provedení, objem 130 litrů, - uzamykatelná, ventilační chlazení, - teplotní regulace od -2 do +8 °C, - roštové police, automatické odtávání, - rozměry: 600x585x855 mm | 2 | 0.15 | 230 - Z | 0.3 |  |  |  |  | - dodávka gastra |  | 0
36 | kávovar profesionální, 1-skupinový, - skupinový, automatický, - programovatelné nastavení skupin a velikosti objemu šálků, - 1 x tryska na vodu, tryska na páru, - ohřeve šálků, objem bojleru 5 litrů - automatické dopuštění bojleru, optický indikátor hladiny, - rozměry: 475x563x530 mm | 1 | 2 | 230 - Z | 2 |  | ½ – R |  | DN50 | - dodávka gastra |  | 0
36.1. | filtr pro kávovar, - bez nutnosti solné regenarace - filtr odstraňuje nežádoucí mechanické příměsi a příchutě (chlorové sloučeniny a deriváty), - filtr upravuje uhličitanovou tvrdost vody, - kapacita výměnné patrony při 10°KH až 4000 litrů (při nastavení obtoku 30 %), - rozměry: 125x417 mm | 1 | [7 empty] | - dodávka gastra |  | 0
37 | volná pozice | 1
38 | odsavač par pasivní, nástěnné provedení, - nerezové provedení - gastronomická chromniklová ocel ve třídě AISI 304, tuhá celonerezová svařovaná konstrukce, - včetně lapače tuku a osvětlení, - s výtokem na vzniklý kondenzát, - rozměry cca: 2450x800x450 mm | 1 | 0.1 | 230 - K | 0.1 |  |  |  |  | - dodávka VZT
39 | el. kontaktní gril s litinovou deskou a s příklopem, - nerezové provedení, pečící litinová plocha s nepřilnavým povrechem a optimálním rozvodem tepla, - termostatická regulace od 0 do 250 °C, - vroubkovaná pečící plocha plotny, - rozměry: 440x430x240 mm | 1 | 3 | 230 - Z | 3 |  |  |  |  | - dodávka gastra |  | 0
40 | stolní HOT DOG, se zásobníkem, 4 trny, košík, - nerezové provedení, - vypínac a kontrolka chodu - sklenená nádoba na ohrev párku - samostatné vyhrívání hrotu a nádobky - trny z lešteného hliníku - prumer trnu 25 mm - délka trnu 19 cm - derované dno a delicí prícka nádoby - rozměry: 480x300x350 mm | 1 | 1.1 | 230 - Z | 1.1 |  |  |  |  | - dodávka gastra |  | 0
41 | pracovní stůl bez police, celokovová protipožární deska, - nerezové provedení gastronomická chromniklová ocel ve třídě DIN 18/10 - AISI 304, - pracovní deska v přechodu na stěny opatřena zvýšeným límcem, - spodní prostor volný, - výškově stavitelné nohy, - rozměry cca: 900x700x900 mm | 1 | [7 empty] | - dodávka gastra |  | 0
41.1 | nástěnná skříňka s policí, uzavřená dveřmi, - nerezové provedené gastronomická chromniklová ocel ve třídě DIN 18/10 - AISI 304, - tuhá celonerezová svařovaná konstrukce z uzavřeného profilu, - rozměry: 900x350x650 mm | 1 | [7 empty] | - dodávka gastra |  | 0
42 | chladící skříň profesionální, podpultová, - nerezové provedení, objem 130 litrů, - uzamykatelná, ventilační chlazení, - teplotní regulace od -2 do +8 °C, - roštové police, automatické odtávání, - rozměry: 600x585x855 mm | 1 | 0.15 | 230 - Z | 0.15 |  |  |  |  | - dodávka gastra |  | 0
43 | mrazící skříň profesionální, podpultová, - nerezové provedení, objem 130 litrů, - uzamykatelná, statické chlazení, - teplotní regulace od -10 do -25 °C, - roštové police, automatické odtávání, - rozměry: 600x585x855 mm | 1 | 0.15 | 230 - Z | 0.15 |  |  |  |  | - dodávka gastra |  | 0
44 | fritéza dvojitá elektrická, - třífázová - objem oleje: 2 x 8 litrů - rozměr vany: 2 x 148x355 - 225 mm - 2x koš - rozměr koše: 120x290x150 mm - včetně koše a víka - produkce: 12 kg/h - výpust vany do podestavby - bezpečnostní pojistka výpusti - bezpečnostní termostat - rozměry: 400x700x290 mm | 1 | 12 | 400 - K | 12 |  |  |  |  | - dodávka gastra |  | 0
45 | elektrická grilovací deska hladká, - nerezové provedení gastronomická chromniklová ocel ve třídě DIN 18/10 - AISI 304, - rozměr desky 350x560 mm - ocelová deska o síle 12 mm, - regulace teploty 50 - 300°C - zásuvka na odpadní tekutiny, - lopatka, - rozměry: 400x700x290 mm | 1 | 4.5 | 400 - K | 4.5 |  |  |  |  | - dodávka gastra |  | 0
46 | lázeň na hranolky, - jednofázová - hroní infrazářič s topným tělesem - rozměr vany: 305x510 - 165 mm - falešné děrované dno - dveře nejsou součástí - možno dokoupit - rozměry: 400x700x290 mm | 1 | 1.47 | 230-Z | 1.47 |  |  |  |  | - dodávka gastra |  | 0
46.1. | snacková chladící podestavba pod tepelnou linku, - nerezové provedení, - 4 x úložný zásuvkový chlazení prostor na GN 1/1, - možnost teplotní regulace od +2 do +8 °C, - výškově stavitelné nohy, - rozměry cca: 1200x670x610 | 1 | 0.6 | 230 - Z | 0.6 |  |  |  |  | - dodávka gastra |  | 0
47 | sporák elektrický se skříňkou, - třífázový, pravoúhlá plotna, - 2x plotna 2,6 kW, rozměr 220x220 mm - 7 teplotních stupňů - termostatická ochrana proti přehřátí - dvířka nejsou součástí - možno dokoupit - rozměry: 400x700x900 mm | 1 | 5.2 | 230-Z | 5.2 |  |  |  |  | - dodávka gastra |  | 0
48 | keramické umyvadlo, vč. pákové směšovací baterie, - směšovací na TV a SV - vč. dávkovače jednorázových papírových ručníků, - vč. dávkovače tekutého mýdla | 1 |  |  |  |  | ½ – R | ½ – R | DN40 | - dodávka stavby - požadavky na stavební připravenost určí ZTI
49 | prokládací regál, 4 - policový, - nerezové provedení gastronomická chromniklová ocel ve třídě DIN 18/10 - AISI 304, - 4 x plná police, - výškově stavitelné nohy, - rozměry cca: 1000x500x1800 mm | 1 | [7 empty] | - dodávka gastra |  | 0
50 | pracovní stůl s dřezem, prolis okolo pracovní desky, s rohovým výřezem, - nerezové provedení gastronomická chromniklová ocel ve třídě DIN 18/10 - AISI 304, - vevařený dřezový výlisek 400x500x250 mm, - pracovní deska v přechodu na stěny opatřena zvýšeným límcem, - spodní plná police, - výškově stavitelné nohy, - rozměry cca: 900x700x900 mm | 1 |  |  |  |  | ½ – R | ½ – R | DN50 | - dodávka gastra |  | 0
50.1. | baterie stolní páková, tlaková, - stolní provedení, - flexi stojánková na pružině, - s přepínáním tekoucí srpchy a napouštění vody, - otočné raménko, - směšovací na TV a SV, - výška max. 500 mm | 1 | [7 empty] | - dodávka gastra |  | 0
51 | pracovní stůl s dřezem, s policí, - nerezové provedení gastronomická chromniklová ocel ve třídě DIN 18/10 - AISI 304, - vevařený dřezový výlisek 400x400x250 mm, - pracovní deska v přechodu na stěny opatřena zvýšeným límcem, - spodní plná police, - výškově stavitelné nohy, - rozměry cca: 1200x700x900 mm | 1 |  |  |  |  | ½ – R | ½ – R | DN50 | - dodávka gastra |  | 0
51.1. | baterie stolní páková, - otočné raménko, - směšovací na TV a SV | 1 | [7 empty] | - dodávka gastra |  | 0
52 | kávovar profesionální, 1-skupinový, - skupinový, automatický, - programovatelné nastavení skupin a velikosti objemu šálků, - 1 x tryska na vodu, tryska na páru, - ohřeve šálků, objem bojleru 5 litrů - automatické dopuštění bojleru, optický indikátor hladiny, - rozměry: 475x563x530 mm | 1 | 2 | 230 - Z | 2 |  | ½ – R |  | DN50 | - dodávka gastra |  | 0
52.1. | filtr pro kávovar, - bez nutnosti solné regenarace - filtr odstraňuje nežádoucí mechanické příměsi a příchutě (chlorové sloučeniny a deriváty), - filtr upravuje uhličitanovou tvrdost vody, - kapacita výměnné patrony při 10°KH až 4000 litrů (při nastavení obtoku 30 %), - rozměry: 125x417 mm | 1 | [7 empty] | - dodávka gastra |  | 0
53 | pracovní - výdejní - výčepní stůl, vevařená odkapní vanička, pracovní deska přetažena přes parapet okna, - nerezové provedení gastronomická chromniklová ocel ve třídě DIN 18/10 - AISI 304, - vevařená odkapní vanička cca 200x600 mm, - spodní prostor volný, - výškově stavitelné nohy, - rozměry cca: 2500x900x900 mm | 1 | [6 empty] | DN 30 | - dodávka gastra |  | 0
54 | výčepní stojan, - trojkohoutové provedení - s dochlazovací vodní smyčkou | 1 | [7 empty] | - dodávka provozovatele (prostřednictvím vybraného pivovaru)
55 | chladící průtokové výčepní zařízení, - podstolové, vodní chlazení, - min. 3 chladící smyčky, | 2 | 0.7 | 230 - Z | 1.4 |  |  | ½ – R | DN40 | - dodávka provozovatele (prostřednictvím vybraného pivovaru)
55.1. | rozvodové pythony pro nápoje, - včetně průchodu do skladu nápojů, - trasové rozvody horizontální + vertikální | 1 | 0.5 | 230 - Z | 0.5 |  |  |  |  | - dodávka stavby (prostřednictvím vybraného pivovaru)
56 | restaurační registrační pokladna, - s penežní hotovostní zásuvkou, - s platebním terminálem | 1 | 0.05 | 230-Z | 0.05 |  |  |  |  | - dodávka provozovatele
57 | regálový pracovní vozík pro sběr a převoz podnosů, - s interiérovým LTD obkladem, - nerezo provedení, se zámkem proti výsuvu, - zásuvná kapacita vozíku 14 x GN 2/1, - možnost zásuvu také GN 1/1, - 4 x otočná kolečka, 2 x kolečka s brzdou, - rozměry: 670x590x1740 mm | 2 | [7 empty] | - dodávka gastra |  | 0
3. NP
FITNESS A SAUNOVÝ BAR
1 | kyvné dveře dvoukřídlové, - dodávka interiéru, - průchod min. 800 mm | 2 | [7 empty] | - dodávka interiéru
2 | výdejní pracovní stůl, - dodávka interiéru, - rozměry cca: 1000x700x900 mm | 2 | [7 empty] | - dodávka interiéru
3 | chladící barová skříň, nerezové provedení, prosklená, - nerezové provedení, objem 360 litrů, - uzamykatelná, ventilační chlazení, - teplotní regulace od 0 do +10 °C, - roštové police, automatické odtávání, - rozměry: 600x600x1850 mm | 2 | 0.15 | 230 - Z | 0.3 |  |  |  |  | - dodávka gastra |  | 0
4 | kávovar profesionální, 2-skupinový, - skupinový, automatický, - programovatelné nastavení skupin a velikosti objemu šálků, - 2 x tryska na vodu, tryska na páru, - ohřeve šálků, objem bojleru 9 litrů - automatické dopuštění bojleru, optický indikátor hladiny, - rozměry: 665x640x530 mm | 1 | 3.8 | 400 - K 2N | 3.8 |  | ½ – R |  | DN50 | - dodávka gastra |  | 0
4.1. | filtr pro kávovar, - bez nutnosti solné regenarace - filtr odstraňuje nežádoucí mechanické příměsi a příchutě (chlorové sloučeniny a deriváty), - filtr upravuje uhličitanovou tvrdost vody, - kapacita výměnné patrony při 10°KH až 4000 litrů (při nastavení obtoku 30 %), - rozměry: 125x417 mm | 1 | [7 empty] | - dodávka gastra |  | 0
5 | chladící skříň profesionální, podpultová, - nerezové provedení, objem 130 litrů, - uzamykatelná, ventilační chlazení, - teplotní regulace od -2 do +8 °C, - roštové police, automatické odtávání, - rozměry: 600x585x855 mm | 1 | 0.15 | 230 - Z | 0.15 |  |  |  |  | - dodávka gastra |  | 0
6 | mrazící skříň profesionální, podpultová, - nerezové provedení, objem 130 litrů, - uzamykatelná, statické chlazení, - teplotní regulace od -10 do -25 °C, - roštové police, automatické odtávání, - rozměry: 600x585x855 mm | 1 | 0.15 | 230 - Z | 0.15 |  |  |  |  | - dodávka gastra |  | 0
7 | pracovní stůl s dřezem, s policí, - nerezové provedení gastronomická chromniklová ocel ve třídě DIN 18/10 - AISI 304, - vevařený dřezový výlisek 400x400x250 mm, - pracovní deska v přechodu na stěny opatřena zvýšeným límcem, - spodní plná police, - výškově stavitelné nohy, - rozměry cca: 2000x700x900 mm | 1 |  |  |  |  | ½ – R | ½ – R | DN50 | - dodávka gastra |  | 0
7.1. | baterie stolní páková, - otočné raménko, - směšovací na TV a SV | 1 | [7 empty] | - dodávka gastra |  | 0
8 | pracovní stůl s dřezem, spodní prostor volný, - nerezové provedení gastronomická chromniklová ocel ve třídě DIN 18/10 - AISI 304, - vevařený dřezový výlisek 400x400x250 mm, - pracovní deska v přechodu na stěny opatřena zvýšeným límcem, - výškově stavitelné nohy, - rozměry cca: 2600x700x900 mm | 1 |  |  |  |  | ½ – R | ½ – R | DN50 | - dodávka gastra |  | 0
8.1. | baterie stolní páková, - otočné raménko, - směšovací na TV a SV | 1 | [7 empty] | - dodávka gastra |  | 0
9 | nástěnná skříňka s policí, uzavřená dveřmi, - nerezové provedené gastronomická chromniklová ocel ve třídě DIN 18/10 - AISI 304, - tuhá celonerezová svařovaná konstrukce z uzavřeného profilu, - rozměry: 1600x350x650 mm | 3 | [7 empty] | - dodávka gastra |  | 0
10 | skladová regálová skříň, uzavřená, - laminové provedení LTD (výběr dekoru lamina dle upřesnění), - uzavřená dveřmi, - rozměry: cca 1600x600x1800 mm | 1 | [7 empty] | - dodávka interiéru
11 | praacovní pult, - laminové provedení LTD (výběr dekoru lamina dle upřesnění), - spodní prostor volný pro sběrné prádelenské koše, - rozměry: cca 1200x700x900 (nebo 1200) mm | 1 | [7 empty] | - dodávka interiéru
12 | sběrné pojízdné prádelenské koše, s víkem, - rozměry cca: 550x550x900(popř. 1100) mm | 2 | [7 empty] | - dodávka interiéru
* rozpočet je platný do 30. 06. 2020 |  | celková spotřeba elektro |  |  | 78.81 | kW
|  | Součastnost 0,8 |  |  | 63.048 | kW
|  | cena zařízení bez DPH | [8 empty] | 0
doprava zařízení - vč. manipulace zařízení na staveništi - vnitrostátní, mezistátní přeprava
montáž zařízení - vč. odzkoušení, zaškolení personálu - vč. revizních zpráv a dokumentů ke kolaudaci - vč. autorizované (kulatým státním razítkem) projektové dokumentace skutečného provedení díla
|  | cena celkem bez DPH | [9 empty] | 0

## 18-Rekapitulace
č. pol. | Kód položky | Zkrácený popis | M.j. | Množství | J.C. | Celkem bez DPH | Celkem s DPH
stavba: Celková rekonstrukce a modernizace
plavecké haly Litvínov - Interiér
objednatel: Město Litvínov
Náměstí Míru 11
436 01 Litvínov
CELKOVÁ REKAPITULACE
KONTROLNÍ ROZPOČET
Řešení interiéru: SPORTOVNÍ PROJEKTY,
SPOL. S R.O.
Sokolovská 87/95,
Praha 8
vypracoval: Martin Císař
datum : březen 2020
REKAPITULACE ČÁSTÍ INTERIÉRU
| 3 | VESTAVĚNÝ INTERIÉR |  |  |  | 0 | 0
| 4 | VYBAVENÍ WC A SPRCHY |  |  |  | 0 | 0
| 5 | INFOSYSTÉM |  |  |  | 0 | 0
|  | Celkem |  |  |  | 0
7. |  | D P H | % | 21,0 |  | 0
|  | Cena celkem |  |  |  |  | 0

## 18-03-VESTAVĚNÝ INTERIÉR
č. pol. | Číslo položky | Zkrácený popis | M.j. | Množství | J.C. | Celkem | Poznámka
stavba: Celková rekonstrukce a modernizace
plavecké haly Litvínov - Interiér
objednatel: Město Litvínov
Náměstí Míru 11
436 01 Litvínov
část : 03 - VESTAVĚNÝ INTERIÉR
KONTROLNÍ ROZPOČET
projektant.: SPORTOVNÍ PROJEKTY,
SPOL. S R.O.
Sokolovská 87/95, Praha 8
vypracoval:
datum : březen 2020
CELKOVÁ REKAPITULACE
|  | Celkem |  |  |  | 0
8. |  | D P H - dle platné sazby | % | 21,0 |  | 0
|  | Kontrolní cena celkem |  |  |  | 0
1 | INT 3.1 | recepce | ks | 1 |  | 0
2 | INT 3.2 | vitrína | ks | 1 |  | 0
3 | INT 3.3 | skříňka na cennosti recepce | ks | 1 |  | 0
4 | INT 3.4 | úpravna - 4 místa | ks | 1 |  | 0
5 | INT 3.5 | police 2x5 | ks | 7 |  | 0
6 | INT 3.6 | police 3x5 | ks | 4 |  | 0
7 | INT 3.7 | police 7x5 | ks | 1 |  | 0
8 | INT 3.8 | police 10x5 | ks | 1 |  | 0
9 | INT 3.9 | úpravna - 2 místa | ks | 1 |  | 0
10 | INT 3.10 | letní pokladna | ks | 1 |  | 0
11 | INT 3.11 | police 2+2x5 | ks | 1 |  | 0
12 | INT 3.12 | lavice (pouze sedák) | ks | 1 |  | 0
13 | INT 3.13 | police 6x5 | ks | 1 |  | 0
14 | INT 3.14 | linka masáže (bez dřezu, baterie,atd..) | ks | 1 |  | 0
15 | INT 3.15 | úpravna - 3 místa | ks | 2 |  | 0
16 | INT 3.16 | koš bufet - plast, papír, směsný (bez nerez.boxu a obrub) | ks | 1 |  | 0
17 | INT 3.17 | skříňky na cennosti | ks | 2 |  | 0
18 | INT 3.18 | koš bufet - plast, papír, směsný (bez nerez.boxu a obrub) | ks | 1 |  | 0
19 | INT 3.19 | vestavěná skříň pro plavce | ks | 1 |  | 0
20 | INT 3.20 | recepce sauner | ks | 1 |  | 0
21 | INT 3.21 | skříň sauner | ks | 1 |  | 0
22 | INT 3.22 | pokladna půjčovna | ks | 1 |  | 0
|  | celkem (cena uvedena včetně dopravy a montáže) |  |  |  | 0

## 18-04-VYBAVENÍ WC A ŠATEN
č. pol. | Číslo položky | Zkrácený popis | M.j. | Množství | J.C. | Celkem | Poznámka
stavba: Celková rekonstrukce a modernizace
plavecké haly Litvínov - Interiér
objednatel: Město Litvínov
Náměstí Míru 11
436 01 Litvínov
část : 04 - VYBAVENÍ WC A ŠATEN
KONTROLNÍ ROZPOČET
projektant.: SPORTOVNÍ PROJEKTY,
SPOL. S R.O.
Sokolovská 87/95, Praha 8
vypracoval: Martin Císař
datum : březen 2020
CELKOVÁ REKAPITULACE
|  | Celkem |  |  |  | 0
8. |  | D P H - dle platné sazby | % | 21,0 |  | 0
|  | Kontrolní cena celkem |  |  |  | 0
1 | INT 4.1 | zrcadlo 50x60 cm (nad umyvadly) - hrana leštěná se sámky - výška umístění horní hrany od podlahy: 1800 mm - kotvené lepením | ks | 26 |  | 0
2 | INT 4.2 | dávkovač pěnového mýdla - provedení plast ABS - šxvxh: 11,5x25x11,5 cm - na tekuté mýdlo doplňované z jednorázových náplní - zabezpečen trvalým kovovým zámkem, uzamykatelný na imbus - tl. plechu 0,8mm, zabroušení nýtů - uzamykatelný na imbus - výška umístění horní hrany od podlahy: 1200 mm | ks | 32 |  | 0
3 | INT 4.3 | odpadkový koš na papírové utěrky - připevnení na zeď - odpadkový koš s vrchním krytem, skluzavkové víko (při odhození odpadků není nutný kontakt), 43 litrů - provedení odolný ABS plast - šxvxh: 32,5cm x 62cm x 10,4cm - možnost uchycení jednorázových sáčků na odpadky - výška umístění horní hrany od podlahy: 800 mm | ks | 23 |  | 0
4 | INT 4.4 | zásobník na papírové útěrky - provedení plast ABS - vxšxh: 26,5x28,5x14,5 cm - obsah do 250 ks ručníků - průzor na kontrolu množství ručníků v zásobníku - uzamykatelný na imbus - výška umístění horní hrany od podlahy: 1700 mm | ks | 23 |  | 0
5 | INT 4.5 | zásobník na toaletní papír - provedení plast ABS - šxvxh: 28x32,5x14,5 cm - určený na papír o maximálním průměru role 26 cm - okénko na kontrolu množství papíru v zásobníku - uzamykatelný na imbus - výška umístění horní hrany od podlahy: 1100 mm | ks | 28 |  | 0
6 | INT 4.6 | wc souprava - závěsná s krytkou, upevnění na zeď - vyrobena z nerezové oceli - mat - šxvxh: 11,5 cmx43 cmx12 cm - výška umístění horní hrany od podlahy: 500 mm | ks | 33 |  | 0
7 | INT 4.7 | zásobník na hygienické sáčky - šxvxh: 10x14x2 cm - z kvalitního odolného plastu v bílé barvě - výška umístění horní hrany od podlahy: 900 mm | ks | 25 |  | 0
8 | INT 4.8 | mýdlenka - šxvxh: 14x5,5x13 - provedení pochromovaná mosaz - výška umístění 800mm -poloha vždy pravo od sprchové hlavice | ks | 42 |  | 0
9 | INT 4.9 | věšákové háčky - provedení matný chrom - připevnění vruty - výška umístění horní hrany od podlahy: 1500 mm | ks | 184 |  | 0
10 | INT 4.10 | odpadkový koš s víkem - výška: 29 cm, průměr 20,5 cm - objem 5l - vyjímatelná vnitřní nádoba - provedení: ocel s práškovým nástřikem | ks | 24 |  | 0
11 | INT 4.11 | sklopné zrcadlo invalidní - zasazeno do chromovaných trubek - rukojeť pro snadné nastavení sklonu -šxv: 50x60 cm - kotveno vruty | ks | 6 |  | 0
12 | INT 4.12 | zrcadlo 60x80 cm (úpravny) - hrana leštěná se sámky - umístění dle výkresové dokumentace - kotvené lepením | ks | 12 |  | 0
13 | INT 4.13 | vysoušeč vlasů - nástěnné provedení - rychlost vzduchu 97,2 km/h - čtlačítko timer 90s - teplota 55°C - výkon 1000 W - poloha a výška umístění dle detailů pevného mobiliáře | ks | 9 |  | 0
14 | INT 4.14 | osoušeč rukou - šxvxh: 30,3x66,1x24,7 cm - vstupní napětí/frekvence: 200-240 V 50 a 60 Hz - spotřeba energie v pohotovostním režimu: méně než 0,5 W - specifikace motoru: 1600 W digitální bezkartáčový motor - deska/kryt: Polykarbonát, bílá barva - ochrana proti vniknutí vody – stupeň krytí IP35 - integrovaný HEPA filtr - aktivace ezdotykovým kapacitním snímačem - výška umístění horní hrany od podlahy: ženy 850 mm, muži 900 mm | ks | 2 |  | 0
15 | INT 4.15 | přebalovací pult sklopný - šxvxh: 75x22x59 cm - závěsný přebalovací pult - z masivního dřeva - včetně přebalovací podložky - výška sklopené desky od podlahy: 850 mm | ks | 4 |  | 0
16 | INT 4.16 | odpadkový koš 30l - výška: 66,5 cm, průměr: 30,5 cm - z vysoce kvalitní nerez oceli matové - zvýšená odolnost vůči deformaci, uzavřené a zesílené dno - pedálový mechanismus, velmi tichý a pomalý chod víka - vyjímatelná vnitřní plastová nádoba s rukojetí a otvorem na zajištění sáčku,který není vidět - koš vždy vypadá elegentní a estetický - navíc funkce "otevřené víko" pro snadnější výměnu sáčků na odpad - rukojeť /úchyt/ pro snadnější přenášení koše - spodní část je zabezpečena proti poškrábání podlahy | ks | 19 |  | 0
17 | INT 4.17 | držák na brýle - šxvxh: 17x50x6,5 cm - truhlářský výrobek z dubového masivu - pro 5-6 kusů brýlí - upevnění pomocí 4 vrutů - výška umístění horní hrany od podlahy: 1700 (obrázek jen informativní) | ks | 5 |  | 0
18 | INT 4.18 | zrcadlo 80x80 cm (masáže) - hrana leštěná se sámky - umístění dle výkresové dokumentace - kotveno lepením | ks | 1 |  | 0
19 | INT 4.19 | dvojháčky úpravna - nerez ocel - kotveny pod pult úpravny ke každému místu u vysoušeče vlasů | ks | 12 |  | 0
20 | INT 4.20 | police na konzole v úklidových komorách - policový systém na konzole a nástěnné stojně - jeden díl 3 police nad sebou, délka 90 cm - spodní hrana 900 mm nad podlahou | ks | 18 |  | 0
21 | INT 4.21 | odpadkový koš na tříděný odpad - šxvxh: 102x76x32 cm - objem: vnitřní nádoby 3x65l z pozink plechu - ocelový plášť s nástřikm práškového vypalovacího laku - přizpůsobeno k vložení igelit. pytle do každé nádoby | ks | 1 |  | 0
22 | INT 4.22 | velkoplošná zrcadla fitness 1000×2000mm - na celou šířku stěny - od soklu do výšky 2100 mm - kotveno lepením | ks | 6 |  | 0
23 | INT 4.23 | odstředivky na plavky - rozměry: 350 x 300 x 545 (šířka x hloubka x výška) - od soklu do výšky 2100 mm - doba cyklu: 10 sekund - horní hrana 850 mm od podlahy | ks | 3 |  | 0
0
| manipulace, montáž |  | kpl | 1 |  | 0 |  | 0
| doprava, přesun materiálu |  | kpl | 1 |  | 0
|  | celkem |  |  |  | 0

## 18-05-INFORMAČNÍ SYSTÉM
č. pol. | Číslo položky | Zkrácený popis | M.j. | Množství | J.C. | Celkem | Poznámka
stavba: Celková rekonstrukce a modernizace
plavecké haly Litvínov - Interiér
objednatel: Město Litvínov
Náměstí Míru 11
436 01 Litvínov
část : 05 - INFORMAČNÍ SYSTÉM
KONTROLNÍ ROZPOČET
projektant.: SPORTOVNÍ PROJEKTY,
SPOL. S R.O.
Sokolovská 87/95, Praha 8
vypracoval: Martin Císař
datum : březen 2020
CELKOVÁ REKAPITULACE
|  | Celkem |  |  |  | 0
8. |  | D P H - dle platné sazby | % | 21,0 |  | 0
|  | Kontrolní cena celkem |  |  |  | 0
1 | INT 5.1 | 1. orientace základní, provozní celky - NÁPISY NAD VSTUPY | ks | 12 |  | 0
2 | INT 5.2 | 2. orientace pro návštěvníky na dveřích | ks | 7 |  | 0
3 | INT 5.3 | 2. orientace pro návštěvníky na prosklených dveřích | ks | 11 |  | 0
4 | INT 5.4 | 3. orientace pro návštěvníky a personál | ks | 75 |  | 0
5 | INT 5.5 | infopanel hlavní | ks | 6 |  | 0
6 | INT 5.6 | informační panel specielní | ks | 3 |  | 0
7 | INT 5.7 | doplňková informace | ks | 8 |  | 0
8 | INT 5.8 | doplňková orientace | ks | 16 |  | 0
9 | INT 5.11 | gastro nabídka | ks | 4 |  | 0
10 | INT 5.15 | evakuační informace | ks | 8 |  | 0 | počet dle řešení PBŘ
11 | INT 5.16 | číslování skříněk | ks | 0 |  | 0 | je součástí dodávky skříňky
12 |  | grafický návrh infosystému |  | 1 |  | 0
0
| manipulace, montáž |  | kpl | 1 |  | 0
| doprava, přesun materiálu |  | kpl | 1 |  | 0
|  | celkem |  |  |  | 0

## 19-Platební odbavovací systém
KB Litvínov
Platební odbavovací systém
č.p | ozn. | Název | Mj | Počet | Materiál | Materiál celkem | Montáž | Montáž celkem | Poznámka
|  | Odbavovací a platební systém |  |  | CZK | CZK | CZK | CZK | CZK
Vybavení 1NP
| DT | Docházkový systém zaměstanců místnost 1.05 Chodba
1 |  | Docházkový infoterminál, Ethernet rozhraní, napájení 12-24VDC | ks | 1 |  | 0 |  | 0
2 |  | Zálohovaný napájecí zdroj 12VDC/2A, včetně akumulátorů | ks | 1 |  | 0 |  | 0
3 |  | čipový přívěšek - různé barevné provedení, evid. médium pro zaměstance | ks | 0 |  | 0 |  | 0 | dodávka interiér
| SRV | Dodávka serveru + řídícího systému - místnost 1.33 Serverovna
4 |  | Server vstupenkového a pokladního systému, OS Win SRV 2016, MS SQL | ks | 1 |  | 0 |  | 0
5 | DR | 19" RACK jednodílný 42U 800X1000mm | ks | 1 |  | 0 |  | 0
6 |  | Aktivní prvky LAN POE 10/100/1000, 24 PORT | ks | 3 |  | 0 |  | 0
7 |  | Patch panel 24 portů Cat.6a | ks | 3 |  | 0 |  | 0
8 |  | Vyvazovací panel | ks | 4 |  | 0 |  | 0
9 |  | Router pro připojení do internetu ADSL nebo WAN | ks | 1 |  | 0 |  | 0
10 |  | UPS serveru, provedení rack, extended run 1500VA, záloha cca 1 hodina | ks | 1 |  | 0 |  | 0
| K | Pokladny : K6 - Letní bufet 1.26 , K7 - Půjčovna 1.52
11 |  | PC pokladna s OS W10 a dotykovou obrazovkou, obrazovka 15" | ks | 2 |  | 0 |  | 0
12 |  | Zálohový zdroj k PC/serveru | ks | 2 |  | 0 |  | 0
13 |  | Alfanumerický displej, 2x20 znaků | ks | 2 |  | 0 |  | 0
14 |  | Pokladní zásuvka, ovládání 24V z tiskárny, provedení EUROkazeta fliptop s odnímatelnou uzamykatelnou kazetou, ovládání a registrace kazety ze SW | ks | 2 |  | 0 |  | 0
15 |  | Paragonová termotiskárna s řezačkou papíru | ks | 2 |  | 0 |  | 0
16 |  | Snímač bezkontaktní čipů k PC pokladně | ks | 2 |  | 0 |  | 0
17 |  | Tiskárna účtů typu faktura A4, LAN | ks | 0 |  | 0 |  | 0
18 |  | Snímač Barcode k PC pokladně | ks | 1 |  | 0 |  | 0
Vybavení 2NP
19 | SG1 | Sensorová průchozí zábrana typu Speedgate GB-311-1060S s dvoukřídlými zábranami vybavena sensory pro identifikace směru procházející osoby, automaticky vyhodnocující neoprávněný průchod, cyklus otevření/zavření max 0,3 sec, - rozšíření šířka průchodu 900mm, panik provedení, připojení na EPS a ovládací panel, provedení broušená nerez AISI304, výpně ESG sklo | ks | 1 |  | 0 |  | 0
20 |  | Vestavný modul rozšíření průchozí zábrany - jednotka pro odběr náramků, vybavena vstupním a výstupním integrovaným terminálem, bezpečnostní mechanismus odebrání náramku, zabezpečení proti zneužití a vyháčkování, kapacita zásobníku min. 450 náramků, odvětrání, vyhodnocení typu vstupného a nastavitelné režimy odebrání náramku, provedení kartáčovaná nerez, spolupráce se zámkovým systémem, integrované řízení pro turniket a branku pro komplexní průchod | ks | 1 |  | 0 |  | 0
21 |  | Vestavný modul snímače vstupenek s grafickou signalizací | ks | 1 |  | 0 |  | 0
22 |  | Zálohovaný napájecí zdroj 24VDC/10A, včetně akumulátorů | ks | 1 |  | 0 |  | 0
| K | Hlavní Pokladny : K1, K2 - Recepce 2.08
23 |  | PC pokladna s OS W10 a dotykovou obrazovkou, obrazovka 15" | ks | 2 |  | 0 |  | 0
24 |  | Zálohový zdroj k PC/serveru | ks | 2 |  | 0 |  | 0
25 |  | Alfanumerický displej, 2x20 znaků | ks | 2 |  | 0 |  | 0
26 |  | Pokladní zásuvka, ovládání 24V z tiskárny, provedení EUROkazeta fliptop s odnímatelnou uzamykatelnou kazetou, ovládání a registrace kazety ze SW | ks | 2 |  | 0 |  | 0
27 |  | Paragonová termotiskárna s řezačkou papíru | ks | 2 |  | 0 |  | 0
28 |  | Snímač bezkontaktní čipů k PC pokladně | ks | 2 |  | 0 |  | 0
29 |  | Tiskárna účtů typu faktura A4, LAN | ks | 1 |  | 0 |  | 0
30 |  | Snímač Barcode k PC pokladně | ks | 2 |  | 0 |  | 0
31 | TP1 | Tlačítkový panel pro ruční ovládání turniketů, branek, současně ovládá až 4 zařízení + centrálně aktivuje funkci AntiPanic na turniketech a brankách | ks | 1 |  | 0 |  | 0
| LP | Dodávka informačního LCD velkoplošného aktivního panelu - vstupní hala
32 |  | Informační LCD panel min42", FullHD rozlišení, úchyt na stěnu či strop | ks | 1 |  | 0 |  | 0
33 |  | Nerezová konzole pro uchycení LCD panelu | ks | 1 |  | 0 |  | 0
34 |  | Mini PC k TV + OS Win10 Pro | ks | 1 |  | 0 |  | 0
35 |  | Příslušenství k mini PC | kpl | 1 |  | 0 |  | 0
| IT | Informační terminály : IT1 - 2.12, IT2 - 2.44
36 |  | Interaktivní dotykový infoterminál - informace o čísle skříně, čase a platbách či doplatcích, Ethernet rozhraní, napájení 12-24VDC | ks | 2 |  | 0 |  | 0
37 |  | Zálohovaný napájecí zdroj 12VDC/2A, včetně akumulátorů | ks | 2 |  | 0 |  | 0
| K | Pokladny : K4 - Bufet 2.41 , K5 - Mokrý bar 2.39
38 |  | PC pokladna s OS W10 a dotykovou obrazovkou, obrazovka 15" | ks | 2 |  | 0 |  | 0
39 |  | Zálohový zdroj k PC/serveru | ks | 2 |  | 0 |  | 0
40 |  | Alfanumerický displej, 2x20 znaků | ks | 2 |  | 0 |  | 0
41 |  | Pokladní zásuvka, ovládání 24V z tiskárny, provedení EUROkazeta fliptop s odnímatelnou uzamykatelnou kazetou, ovládání a registrace kazety ze SW | ks | 1 |  | 0 |  | 0
42 |  | Paragonová termotiskárna s řezačkou papíru | ks | 2 |  | 0 |  | 0
43 |  | Snímač bezkontaktní čipů k PC pokladně | ks | 2 |  | 0 |  | 0
44 |  | Tiskárna účtů typu faktura A4, LAN | ks | 0 |  | 0 |  | 0
45 |  | Snímač Barcode k PC pokladně | ks | 2 |  | 0 |  | 0
| B | Přestupní zóna Bazén/Venkovní areál , B1,B2 - Terasa 2.48
46 |  | BS-181-1090/S02 Motorová obousměrná branka pro průchod imobilních občanů, š. průchodu 900mm, provedení kartáčovaná nerez, výplň sklo, výška 1050mm, antipanic mechanismus | ks | 2 |  | 0 |  | 0
47 |  | Zálohovaný napájecí zdroj 24VDC/10A, včetně akumulátorů | ks | 1 |  | 0 |  | 0
48 |  | Venkovní snímač čipů | ks | 2 |  | 0 |  | 0
49 |  | Nerezová konzole pro uchycení snímače pro branky | ks | 2 |  | 0 |  | 0
50 |  | Řídící jednotka ovládání přístupového bodu - ACS controller | ks | 1 |  | 0 |  | 0
51 |  | Zálohovaný napájecí zdroj 12VDC, včetně akumulátorů | ks | 1 |  | 0 |  | 0
| K | Hlavní pokladna K3 Venkovní koupaliště 2.49
52 |  | PC pokladna s OS W10 a dotykovou obrazovkou, obrazovka 15" | ks | 1 |  | 0 |  | 0
53 |  | Zálohový zdroj k PC/serveru | ks | 1 |  | 0 |  | 0
54 |  | Alfanumerický displej, 2x20 znaků | ks | 1 |  | 0 |  | 0
55 |  | Pokladní zásuvka, ovládání 24V z tiskárny, provedení EUROkazeta fliptop s odnímatelnou uzamykatelnou kazetou, ovládání a registrace kazety ze SW | ks | 2 |  | 0 |  | 0 | Pokl. zásuvka navíc
56 |  | Paragonová termotiskárna s řezačkou papíru | ks | 1 |  | 0 |  | 0
57 |  | Velkokapacitní tiskárna vstupenek (s čárkovým kódem) | ks | 1 |  | 0 |  | 0
58 |  | Snímač bezkontaktní čipů k PC pokladně | ks | 1 |  | 0 |  | 0
59 |  | Tiskárna účtů typu faktura A4, LAN | ks | 0 |  | 0 |  | 0
60 |  | Snímač Barcode k PC pokladně | ks | 1 |  | 0 |  | 0
61 | TP2 | Tlačítkový panel pro ruční ovládání turniketů, branek, současně ovládá až 4 zařízení + centrálně aktivuje funkci AntiPanic na turniketech a brankách | ks | 1 |  | 0 |  | 0
Vstup / Výstup Venkovní koupaliště
62 | T1 | Vstupní tripodový turniket, motorová pohonná jednotka, jednosměrný provoz, bezpečnostní momentová pojistka, paniková funkce aktivovatelná z ovládacího panelu nebo EZS konstrukce - kartáčovaná nerez, bez vodícího zábradlí, integrované řízení pohonu, dynamická regulace rychlosti průchodu, funkce nakročení ramene po nastavenou dobu, možnost řízení skupinového průchodu, možnost ovl. tl. panelem z recepce | ks | 1 |  | 0 |  | 0
63 |  | Zálohovaný napájecí zdroj 24VDC/10A, včetně akumulátorů | ks | 1 |  | 0 |  | 0
64 |  | Kombinovaný snímač vstupenek BARcode a Mifare - čipových karet pro abonenty , konzola terminálu upevnění na tělo turniketu velkoplošný snímač s maximálním dosahem 100mm, LED a zvuková signalizace , odolné provedení - pro venkovní užití | ks | 1 |  | 0 |  | 0
65 |  | Výstupní vysoký rotační 3-ramenný turniket, jednoduchý průchod, bez motorové pohonné jednotky, jednosměrný provoz, bezpečnostní momentová pojistka, konstrukce - kartáčovaná nerez, bez vodícího zábradlí, výška 2100mm | ks | 1 |  | 0 |  | 0
Parkovací systém
Vjezdový terminál
66 | PTv | Vjezdový terminál pro auta - výdejní stojan lístků s čárovým kódem + bezkontaktní snímač bezdotykové plastové karty pro abonenty Stojan terminálu v antikorozní úpravě v barvě RAL, nerezová konstrukce, rozvod napájení, jištění, napájecí zdroj vozovkový detektor vozidel pro sledování přítomnosti vozidla u terminálu a pro zavírání závory výstup pro semafor a transparent obsazenosti Termální tiskárna pro tisk lístku s čárovým kódem, zásobník lístků Tlačítko pro výdej parkovacího lístku Čtečka bezdotykových karet čtecí vzdálenost 10 - 12cm Zákaznický informační alfanumerický dvouřádkový display LCD 2x20zn s vysokou čitelností Topení a ventilátor s bimetalovým řízením Ostatní příslušenství Interkom pro přivolání obsluhy |  | 1 |  | 0 |  | 0
Výjezdový terminál
67 | Ptvy | Výjezdový terminál - čárový kód + bezkontaktní snímač bezdotykové plastové karty pro dlouhodobé DP nebo kongresové KK parkování Stojan terminálu v antikorozní úpravě v barvě RAL 2000, noha a čelo z nerezového plechu rozvod napájení, jištění, napájecí zdroj vozovkový detektor vozidel pro sledování přítomnosti vozidla u terminálu a pro zavírání závory výstup pro semafor Rozmítaný scanner - čtečka čárového kódu Čtečka bezdotykových karet - čtecí vzdálenost 10 - 12cm Zákaznický informační alfanumerický dvouřádkový display LCD 2x20zn.* Topení a ventilátor s bimetalovým řízením Interkom pro přivolání obsluhy |  | 1 |  | 0 |  | 0
Automatická závora - Azv, Azvy
68 |  | Automatická závora, základový kotvící rám, rameno 3,5m, cyklus 1.2 sec, určená pro vysokou zátěž | ks | 2 |  | 0 |  | 0
Automatizovaný pokladní systém
69 | PA | Platební automat pro platbu parkovného příjem mincí, bankovek, možnost zakoupení abonentského kreditu, Ethernet rozhraní pro kominukaci se systémem, 4 zásobníky bankovek, 4-7 zásobníků mincí, schopnost pracovat ve dvou měnách, trezorové provedení schránek na hotovost, možnost napojení do EZS, kotvení na betonové patky | ks | 1 |  | 0 |  | 0
| ILP | Dodávka informačního LED velkoplošného aktivního panelu parkoviště
70 |  | Informační LED panel, textový dvouřádkový, výška znaku 110mm | ks | 1 |  | 0 |  | 0
71 |  | Konstrukce pro uchycení displeje |  | 1 |  | 0 |  | 0
Vybavení 3NP
72 | SG2 | Sensorová průchozí zábrana typu Speedgate GB-311-1060S s dvoukřídlými zábranami vybavena sensory pro identifikace směru procházející osoby, automaticky vyhodnocující neoprávněný průchod, cyklus otevření/zavření max 0,3 sec, - rozšíření šířka průchodu 900mm, panik provedení, připojení na EPS a ovládací panel, provedení broušená nerez AISI304, výpně ESG sklo | ks | 1 |  | 0 |  | 0
73 |  | Vestavný modul rozšíření průchozí zábrany - jednotka pro odběr náramků, vybavena vstupním a výstupním integrovaným terminálem, bezpečnostní mechanismus odebrání náramku, zabezpečení proti zneužití a vyháčkování, kapacita zásobníku min. 450 náramků, odvětrání, vyhodnocení typu vstupného a nastavitelné režimy odebrání náramku, provedení kartáčovaná nerez, spolupráce se zámkovým systémem, integrované řízení pro turniket a branku pro komplexní průchod | ks | 1 |  | 0 |  | 0
74 |  | Vestavný modul snímače vstupenek s grafickou signalizací | ks | 1 |  | 0 |  | 0
75 |  | Zálohovaný napájecí zdroj 24VDC/10A, včetně akumulátorů | ks | 1 |  | 0 |  | 0
| K | Hlavní Pokladny : K8 - Saunér vstupní, K9 - Saunér bar 3.04
76 |  | PC pokladna s OS W10 a dotykovou obrazovkou, obrazovka 15" | ks | 2 |  | 0 |  | 0
77 |  | Zálohový zdroj k PC/serveru | ks | 2 |  | 0 |  | 0
78 |  | Alfanumerický displej, 2x20 znaků | ks | 2 |  | 0 |  | 0
79 |  | Pokladní zásuvka, ovládání 24V z tiskárny, provedení EUROkazeta fliptop s odnímatelnou uzamykatelnou kazetou, ovládání a registrace kazety ze SW | ks | 1 |  | 0 |  | 0
80 |  | Paragonová termotiskárna s řezačkou papíru | ks | 2 |  | 0 |  | 0
81 |  | Snímač bezkontaktní čipů k PC pokladně | ks | 2 |  | 0 |  | 0
82 |  | Tiskárna účtů typu faktura A4, LAN | ks | 0 |  | 0 |  | 0
83 |  | Snímač Barcode k PC pokladně | ks | 1 |  | 0 |  | 0
84 | TP3 | Tlačítkový panel pro ruční ovládání turniketů, branek, současně ovládá až 4 zařízení + centrálně aktivuje funkci AntiPanic na turniketech a brankách | ks | 1 |  | 0 |  | 0
Řízený vstup ACS Bazén/Wellness - D1,D2,D3,D4
85 |  | Exteriérový snímač, kompaktní provedení, LED a zvuková signalizace | ks | 6 |  | 0 |  | 0
86 |  | Řídící jednotka ovládání přístupového bodu - ACS controller | ks | 4 |  | 0 |  | 0
87 |  | Elektromagnetický bezpečnostní zámek, nouzové oteření ovládáno EPOS, nízkopříkonový, požární | ks | 4 |  | 0 |  | 0
88 |  | Zálohovaný napájecí zdroj 12VDC, včetně akumulátorů | ks | 4 |  | 0 |  | 0
89 |  | Požární nouzové tlačítko | ks | 4 |  | 0 |  | 0
| IT | Informační terminál : IT3 - 3.13
90 |  | Interaktivní dotykový infoterminál - informace o čísle skříně, čase a platbách či doplatcích, Ethernet rozhraní, napájení 12-24VDC | ks | 1 |  | 0 |  | 0
91 |  | Zálohovaný napájecí zdroj 12VDC/2A, včetně akumulátorů | ks | 1 |  | 0 |  | 0
Identifikátory
Identifikační média
92 |  | Náramek bezkontaktní, čipové hodinky | ks | 0 |  | 0 |  | 0 | dodávka interiér
93 |  | čipový přívěšek - různé barevné provedení, servisní | ks | 0 |  | 0 |  | 0 | dodávka interiér
Software + oživení
Dodávka SW
94 |  | SW modul správa systému, konfigurace produktů | ks | 1 |  | 0 |  | 0
95 |  | SW modul vstupenkového systému, řízení prvků systému | ks | 1 |  | 0 |  | 0
96 |  | SW modul řízení přístupu , licence na turniket/branku/dveře, datové licence | ks | 11 |  | 0 |  | 0
97 |  | SW modul pro správu abonentských účtů, funkčních a finančních profilů | ks | 1 |  | 0 |  | 0
98 |  | SW modul pro plánování provozu areálu a abonentních skupin, rezervace kapacit a služeb areálu | ks | 1 |  | 0 |  | 0
99 |  | SW modul pro plánování a řízení šaten | ks | 1 |  | 0 |  | 0
100 |  | SW modul pro reporty, statistiky, výkazy | ks | 1 |  | 0 |  | 0
101 |  | SW modul pro Internetový portál pro abonenty a členy sportovních klubů, rezervace | ks | 1 |  | 0 |  | 0
102 |  | SW modul EPOS Gastro - kalkulace, receptury, kuchyně | ks | 1 |  | 0 |  | 0
103 |  | SW modul skladová evidence - modul sklad a kalkulace | ks | 1 |  | 0 |  | 0
104 |  | SW modul KASA | ks | 9 |  | 0 |  | 0
105 |  | SW modul EET | ks | 1 |  | 0 |  | 0
106 |  | SW modul docházkového sytému a evidence zaměstanců | ks | 1 |  | 0 |  | 0
107 |  | SW modul zobrazování informací ze systému EPOS, grafiky a zadaného obsahu dle scénáře nastaveného v SW správci zobrazení pro LP | ks | 1 |  | 0 |  | 0
108 |  | SW modul, EPOS Parking, pro řízení terminálů, správa systému, modifikace údajů a ceníku |  | 1 |  | 0 |  | 0
109 |  | SW Modul, EPOS Parking, pro řízení kapacity parkoviště |  | 1 |  | 0 |  | 0
Konfigurace, oživení, asistence
110 |  | Oživení a konfigurace prvků systému | ks | 1 |  | 0 |  | 0
111 |  | Konfigurace nastavení artiklů systému na strukturu areálu | ks | 1 |  | 0 |  | 0
112 |  | Úprava Report manageru a instalace reportovacích sestav | ks | 1 |  | 0 |  | 0
113 |  | Konfigurace šatního zámkového systému na zónové řízení s volným výběrem | ks | 1 |  | 0 |  | 0
114 |  | Testovací a zkušební provoz | ks | 1 |  | 0 |  | 0
115 |  | Dokumentace skutečného provedení | ks | 1 |  | 0 |  | 0
116 |  | Doprava | ks | 3 |  | 0 |  | 0
117 |  | Zpracování dodavatelské a výrobní dokumentace | ks | 1 |  | 0 |  | 0
118 |  | Asistence při spuštění systému (cena za 1 den) -bez cestovného | ks | 1 |  | 0 |  | 0
Kabeláž a hrubá montáž
Datové rozvody
119 |  | kabel F/FTP PiMF Cat.6a 500MHz,LSOH | m | 2207 |  | 0 |  | 0
120 |  | Keystone modul RJ45 stíněný ,Cat6 samořezný | ks | 49 |  | 0 |  | 0
121 |  | protokoly o měření dat. Kabeláže | ks | 49 |  | 0 |  | 0
122 |  | Měření datové trasy | ks | 49 |  | 0 |  | 0
123 |  | PatchCord 0,5m | ks | 51 |  | 0 |  | 0
124 |  | PatchCord 2m | ks | 18 |  | 0 |  | 0
125 |  | Lišta instalační 40x40 | ks | 4 |  | 0 |  | 0
126 |  | Lišta instalační 80x40 | ks | 2 |  | 0 |  | 0
127 |  | Krabice elektroinstalační 200x250 | ks | 14 |  | 0 |  | 0
Napájecí rozvody
128 |  | 1-CXKH-R-J B2CAS 1D0 3x1,5 | m | 1733 |  | 0 |  | 0
129 |  | 1-CXKH-R-J B2CAS 1D0 3x1,5 | m | 42 |  | 0 |  | 0
130 |  | 1-CXKH-R-O B2CAS1D0 2x1,5 | m | 181 |  | 0 |  | 0
131 |  | CYA 4 H07V-K žlutozelený | m | 248 |  | 0 |  | 0
HRUBÁ MONTÁŽ
TRUBKA OHEBNÁ PH POD OM.
132 |  | průměr D 29 MM | m | 192 |  | 0 |  | 0
133 |  | průměr D 36 MM | m | 80 |  | 0 |  | 0
LIŠTA ELINSTAL. PVC VKLÁDACÍ
134 |  | š/v=40/20mm | m | 285 |  | 0 |  | 0
135 |  | š/v=40/40 mm | m | 30 |  | 0 |  | 0
TRUBKA PH OHEBNÁ DO BETONU
136 |  | 2336/LPE-1 D 36 MM | m | 70 |  | 0 |  | 0
137 |  | KF 09050 TRUBKA KOPOFLEX 50 | m | 91 |  | 0 |  | 0
POŽÁRNÍ PROSTUP
138 |  | kabel. přepážka typ A s požární odolností min. 30 minut | m2 | 0.8 |  | 0 |  | 0
PRŮRAZ BETONOVOU ZDÍ
139 |  | O tloušťce 45cm | ks | 29 |  | 0 |  | 0
PRACE SPOJENÉ s
140 |  | Zabezpeceni pracoviste | hod | 8 |  | 0 |  | 0
KOORDINACE POSTUPU PRACI
141 |  | S ostatnimi profesemi | hod | 4 |  | 0 |  | 0
HOD. ZÚČTOVACÍ SAZBY HLAVA XI
142 |  | Kompl.zkouš., vych.rev.,zkuš.pr. | hod | 16 |  | 0 |  | 0
143 |  | Uvedení do provozu | hod | 8 |  | 0 |  | 0
|  | Přístupový a docházkový systém, turnikety, SW - celkem |  |  |  | 0 |  | 0
|  | Dodávka celkem bez DPH |  |  |  | 0

## 20-Rekapitulace
REKAPITULACE - venkovní kanalizace a vodovod
Dešťová kanalizace - přípojky | 0
Dešťová kanalizace - stoky | 0
Splašková kanalizace | 0
Vodovodní přípojka | 0
Cena CELKEM bez DPH | 0
DPH 21,00 % | 0
Cena CELKEM včetně DPH | 0

## 20-DK - přípojky
Poř. | Typ | Kód | Alter. kód | Popis | MJ | Výměra bez ztr. | Ztratné | Výměra | Jedn. cena | Cena | Jedn. hmotn. | Hmotnost | Jedn. suť | Suť | Sazba DPH | DPH | Cena s DPH | Komentář | Objekt | Oddíl
|  |  |  | DEŠŤOVÁ KANALIZACE - PŘÍPOJKY | [5 empty] | 0 |  |  |  | 0 | _ | 0 | 0
|  |  |  | 001: Zemní práce | [5 empty] | 0 |  |  |  | 0 | _ | 0 | 0
6 | SP | 132201202 |  | Hloubení rýh š do 2000 mm v hornině tř. 3 objemu do 1000 m3 | m3 | 206.856 | 0 | 206.856 |  | 0 |  |  |  | 0 | 21 | 0 | 0 |  | SO_01 | 001
7 | SP | 132201209 |  | Příplatek za lepivost k hloubení rýh š do 2000 mm v hornině tř. 3 | m3 | 103.428 | 0 | 103.428 |  | 0 |  |  |  | 0 | 21 | 0 | 0 |  | SO_01 | 001
8 | SP | 151101102 |  | Zřízení příložného pažení a rozepření stěn rýh hl do 4 m | m2 | 459.68 | 0 | 459.68 |  | 0 | 0.00085 |  |  | 0 | 21 | 0 | 0 |  | SO_01 | 001
9 | SP | 151101112 |  | Odstranění příložného pažení a rozepření stěn rýh hl do 4 m | m2 | 459.68 | 0 | 459.68 |  | 0 |  |  |  | 0 | 21 | 0 | 0 |  | SO_01 | 001
10 | SP | 161101102 |  | Svislé přemístění výkopku z horniny tř. 1 až 4 hl výkopu do 4 m | m3 | 206.856 | 0 | 206.856 |  | 0 |  |  |  | 0 | 21 | 0 | 0 |  | SO_01 | 001
11 | SP | 162201102 |  | Vodorovné přemístění do 50 m výkopku/sypaniny z horniny tř. 1 až 4 | m3 | 156.501 | 0 | 156.501 |  | 0 |  |  |  | 0 | 21 | 0 | 0 |  | SO_01 | 001
12 | SP | 162501102 |  | Vodorovné přemístění do 3000 m výkopku/sypaniny z horniny tř. 1 až 4 | m3 | 50.355 | 0 | 50.355 |  | 0 |  |  |  | 0 | 21 | 0 | 0 |  | SO_01 | 001
13 | SP | 167101102 |  | Nakládání výkopku z hornin tř. 1 až 4 přes 100 m3 | m3 | 50.355 | 0 | 50.355 |  | 0 |  |  |  | 0 | 21 | 0 | 0 |  | SO_01 | 001
14 | SP | 171201201 |  | Uložení sypaniny na skládky | m3 | 50.355 | 0 | 50.355 |  | 0 |  |  |  | 0 | 21 | 0 | 0 |  | SO_01 | 001
15 | SP | 171201211 |  | Poplatek za uložení stavebního odpadu - zeminy a kameniva na skládce | t | 90.639 | 0 | 90.639 |  | 0 |  |  |  | 0 | 21 | 0 | 0 |  | SO_01 | 001
16 | SP | 174101101 |  | Zásyp jam, šachet rýh nebo kolem objektů sypaninou se zhutněním | m3 | 156.501 | 0 | 156.501 |  | 0 |  |  |  | 0 | 21 | 0 | 0 |  | SO_01 | 001
17 | SP | 175101101 |  | Obsypání potrubí bez prohození sypaniny z hornin tř. 1 až 4 uloženým do 3 m od kraje výkopu | m3 | 50.094 | 0 | 50.094 |  | 0 |  |  |  | 0 | 21 | 0 | 0 |  | SO_01 | 001
18 | SP | 181101102 |  | Úprava pláně v zářezech v hornině tř. 1 až 4 se zhutněním | m2 | 112.5 | 0 | 112.5 |  | 0 |  |  |  | 0 | 21 | 0 | 0 |  | SO_01 | 001
21 | H | 58337306 |  | Štěrkopísek frakce 0-8 třída B | t | 95.1786 | 0 | 95.1786 |  | 0 | 1 |  |  | 0 | 21 | 0 | 0 |  | SO_01 | 001
_
|  |  |  | 001.1: Zemní práce - výměna zeminy 50% | [5 empty] | 0 |  |  |  | 0 | _ | 0 | 0
22 | SP | 162501102 |  | Vodorovné přemístění do 3000 m výkopku/sypaniny z horniny tř. 1 až 4 | m3 | 103.428 | 0 | 103.428 |  | 0 |  |  |  | 0 |  | 0 | 0 |  | SO_01 | 001.1
23 | SP | 167101102 |  | Nakládání výkopku z hornin tř. 1 až 4 přes 100 m3 | m3 | 103.428 | 0 | 103.428 |  | 0 |  |  |  | 0 | 21 | 0 | 0 |  | SO_01 | 001.1
24 | SP | 171201201 |  | Uložení sypaniny na skládky | m3 | 103.428 | 0 | 103.428 |  | 0 |  |  |  | 0 | 21 | 0 | 0 |  | SO_01 | 001.1
25 | SP | 171201211 |  | Poplatek za uložení stavebního odpadu - zeminy a kameniva na skládce | t | 186.1704 | 0 | 186.1704 |  | 0 |  |  |  | 0 | 21 | 0 | 0 |  | SO_01 | 001.1
26 | H | 58331200 |  | štěrkopísek netříděný zásypový | t | 186.1704 | 0 | 186.1704 |  | 0 | 1 |  |  | 0 |  | 0 | 0 |  | SO_01 | 001.1
_
|  |  |  | 002: Základy | [5 empty] | 0 |  |  |  | 0 | _ | 0 | 0
27 | SP | 212752212 |  | Trativod z drenážních trubek plastových flexibilních D do 100 mm včetně lože otevřený výkop | m | 125 | 0 | 125 |  | 0 | 0.22657 |  |  | 0 |  | 0 | 0 |  | SO_01 | 002
_
|  |  |  | 004: Vodorovné konstrukce | [5 empty] | 0 |  |  |  | 0 | _ | 0 | 0
28 | SP | 451573111 |  | Lože pod potrubí otevřený výkop ze štěrkopísku | m3 | 11.25 | 0 | 11.25 |  | 0 | 1.8908 |  |  | 0 | 21 | 0 | 0 |  | SO_01 | 004
29 | SP | X82080 |  | Výstražná folie - kanalizace | m | 125 | 0 | 125 |  | 0 |  |  |  | 0 | 21 | 0 | 0 |  | SO_01 | 004
|  |  |  | 008: Trubní vedení | [5 empty] | 0 |  |  |  | 0 | _ | 0 | 0
33 | SP |  |  | Montáž potrubí z PP korug. DN 150 SN10, výkop sklon do 40%, vč. tvarovek | m | 87 | 0 | 87 |  | 0
34 |  |  |  | Montáž potrubí z PP korug. DN 200 SN10, výkop sklon do 40%; vč. tvarovek | m | 28.3 | 0 | 28.3 |  | 0
33 | SP |  |  | Montáž potrubí z PP korug. DN 150 SN10, spádový stupeň; vč. tvarovek | m | 23 | 0 | 23 |  | 0
34 |  |  |  | Montáž potrubí z PP korug. DN 200 SN10, spádový stupeň; vč. tvarovek | m | 6.5 | 0 | 6.5 |  | 0
35 |  | 892421111 |  | Zkouška vodotěsnosti stok do DN 300 | m | 144.8 |  | 144.8 |  | 0
36 |  |  |  | Kamerová prohlídka potrubí do DN 300 | m | 144.8 | 0 | 144.8 |  | 0
37 | SP |  |  | Zřízení uličních vpustí | kus | 7 | 0 | 7 |  | 0
38 |  |  |  | Zřízení horských vpustí | kus | 3 | 0 | 3 |  | 0
|  |  |  | Zřízení odvodňovacích žlábků | kus | 13 | 0 | 13 |  | 0
|  |  |  | Zřízení štěrbinových žlabů | kus | 2 | 0 | 2 |  | 0
39 | SP | 899104111 |  | Osazení rámů litinových nebo ocelových včetně rámů hmotnosti nad 150 kg | kus | 17 | 0 | 17 |  | 0
|  |  |  | 008.1: Specifikace materiálu | [5 empty] | 0 |  |  |  | 0 | _ | 0 | 0
41 | H |  |  | Potrubí kanalizační Ppkorug. DN 200, SN10; vč. tvarovek | m | 110 | 0 | 110 |  | 0
42 | H |  |  | Potrubí kanalizační PP korug. DN 150, SN10; vč. tvarovek | m | 34.8 | 0 | 34.8 |  | 0
44 | H |  |  | rám uliční/horské vpusti třída D 400 | kus | 10 | 0 | 10 |  | 0 | 0.051 |  |  | 0 | 21 | 0 | 0 |  | SO_01 | 008.1
46 |  |  |  | Uliční vpusť se sorpčním košem (s garancí předčištění dešťových vod na 0,5 mg/l v ukazateli C10-C40 z parkovací plochy) | kus | 7 |  | 7 |  | 0
47 | H |  |  | Horská vpusť | kus | 3 | 0 | 3 |  | 0 | 0.028 |  |  | 0 |  | 0 | 0 |  | SO_01 | 008.1
48 |  |  |  | odvodňovací žlab š=100mm, l=19,5m | kus | 1 | 0 | 1 |  | 0
49 |  |  |  | odvodňovací žlab š=100mm, l=2,0m | kus | 4 | 0 | 4 |  | 0
50 |  |  |  | odvodňovací žlab š=100mm, l=7,0m | kus | 1 | 0 | 1 |  | 0
51 |  |  |  | odvodňovací žlab š=100mm, l=5,0m | kus | 1 | 0 | 1 |  | 0
52 |  |  |  | odvodňovací žlab š=100mm, l=16,0m | kus | 1 | 0 | 1 |  | 0
|  |  |  | odvodňovací žlab š=100mm, l=29,5m | kus | 2 | 0 | 2 |  | 0
|  |  |  | odvodňovací žlab š=100mm, l=10,5m | kus | 1 | 0 | 1 |  | 0
|  |  |  | odvodňovací žlab š=100mm, l=18,5m | kus | 1 | 0 | 1 |  | 0
|  |  |  | odvodňovací žlab š=100mm, l=12,5m | kus | 1 | 0 | 1 |  | 0
53 |  |  |  | štěrbinový žlab, dl. 6,0m | kus | 1 | 0 | 1 |  | 0
53 |  |  |  | štěrbinový žlab, dl. 6,0m | kus | 1 | 0 | 1 |  | 0
57 | [14 empty] | _
|  |  |  | 099: Přesun hmot HSV | [5 empty] | 0 |  |  |  | 0 | _ | 0 | 0
54 | SP | 998276101 |  | Přesun hmot pro trubní vedení z trub z plastických hmot otevřený výkop | t | 10 | 0 | 10 |  | 0 |  |  |  | 0 | 21 | 0 | 0 |  | SO_01 | 099
|  |  |  | Ostatní | [5 empty] | 0 |  |  |  | 0 | _ | 0 | 0
55 | SP | 013294000 |  | Realizační dokumentace stavby (dle vybraného dodavatele vpustí) | kus | 1 | 0 | 1 |  | 0 |  |  |  | 0 | 21 | 0 | 0 |  | SO_01 | 099
56 | SP | 01220300 |  | Geodetické zaměření | kus | 2 | 0 | 2 |  | 0 |  |  |  | 0 | 21 | 0 | 0 |  | SO_01 | 099
57 | SP | 01325400 |  | Dokumentace skutečného provedení stavby | kus | 1 | 0 | 1 |  | 0
|  | pozn. | Výkaz uvažuje s koordinací stavby - výkopy jsou uvažovány k původnímu terénu, zasypy k původnímu terénu, v případě vedení potrubí nas původním terénem bude potrubí zasypáno cca 70cm nad vrch potrubí | [11 empty] | _
V rámci výběrového řízení bude dle vybraného dodavatele ověřena funkčnost sorpčního fitlru s ohledem na požadavky na předčištění, v případě nesplnění podmínek budou vpusto řešeny jako sorpční případně bude doplněn OLK.

## 20-DK - stoky
Poř. | Typ | Kód | Alter. kód | Popis | MJ | Výměra bez ztr. | Ztratné | Výměra | Jedn. cena | Cena | Jedn. hmotn. | Hmotnost | Jedn. suť | Suť | Sazba DPH | DPH | Cena s DPH | Komentář | Objekt | Oddíl
|  |  |  | DEŠŤOVÁ KANALIZACE - STOKY | [5 empty] | 0 |  |  |  | 0 | _ | 0 | 0
|  |  |  | 001: Zemní práce | [5 empty] | 0.00085 |  |  |  | 0 | _ | 0 | 0
1 | H | 00572410 |  | Osivo směs travní parková | kg | 5 | 0 | 5 |  | 0
2 | SP | 121101103 |  | Sejmutí ornice s přemístěním na vzdálenost do 100 m | m3 | 42.3 | 0 | 42.3 |  | 0
3 | SP | 120001101 |  | Příplatek za ztížení odkopávky nebo prokopávky v blízkosti inženýrských sítí | m3 | 14 | 0 | 14 |  | 0 |  |  |  | 0 | 21 | 0 | 0 |  | SO_01 | 001
4 | SP | 131201101 |  | Hloubení jam nezapažených v hornině tř. 3 objemu do 100 m3 | m3 | 114 | 0 | 114 |  | 0 |  |  |  | 0 | 21 | 0 | 0 |  | SO_01 | 001
5 | SP | 131201109 |  | Příplatek za lepivost u hloubení jam nezapažených v hornině tř. 3 | m3 | 34.2 | 0 | 34.2 |  | 0 |  |  |  | 0 | 21 | 0 | 0 |  | SO_01 | 001
6 | SP | 132201202 |  | Hloubení rýh š do 2000 mm v hornině tř. 3 objemu do 1000 m3 | m3 | 811.1 | 0 | 811.1 |  | 0 |  |  |  | 0 | 21 | 0 | 0 |  | SO_01 | 001
7 | SP | 132201209 |  | Příplatek za lepivost k hloubení rýh š do 2000 mm v hornině tř. 3 | m3 | 405.55 | 0 | 405.55 |  | 0 |  |  |  | 0 | 21 | 0 | 0 |  | SO_01 | 001
8 | SP | 151101102 |  | Zřízení příložného pažení a rozepření stěn rýh hl do 4 m | m2 | 1622.8 | 0 | 1622.8 |  | 0 | 0.00085 |  |  | 0 | 21 | 0 | 0 |  | SO_01 | 001
9 | SP | 151101112 |  | Odstranění příložného pažení a rozepření stěn rýh hl do 4 m | m2 | 1622.8 | 0 | 1622.8 |  | 0 |  |  |  | 0 | 21 | 0 | 0 |  | SO_01 | 001
10 | SP | 161101102 |  | Svislé přemístění výkopku z horniny tř. 1 až 4 hl výkopu do 4 m | m3 | 925.1 | 0 | 925.1 |  | 0 |  |  |  | 0 | 21 | 0 | 0 |  | SO_01 | 001
11 | SP | 162201102 |  | Vodorovné přemístění do 50 m výkopku/sypaniny z horniny tř. 1 až 4 | m3 | 722.27 | 0 | 722.27 |  | 0 |  |  |  | 0 | 21 | 0 | 0 |  | SO_01 | 001
12 | SP | 162501102 |  | Vodorovné přemístění do 3000 m výkopku/sypaniny z horniny tř. 1 až 4 | m3 | 202.83 | 0 | 202.83 |  | 0 |  |  |  | 0 | 21 | 0 | 0 |  | SO_01 | 001
13 | SP | 167101102 |  | Nakládání výkopku z hornin tř. 1 až 4 přes 100 m3 | m3 | 202.83 | 0 | 202.83 |  | 0 |  |  |  | 0 | 21 | 0 | 0 |  | SO_01 | 001
14 | SP | 171201201 |  | Uložení sypaniny na skládky | m3 | 202.83 | 0 | 202.83 |  | 0 |  |  |  | 0 | 21 | 0 | 0 |  | SO_01 | 001
15 | SP | 171201211 |  | Poplatek za uložení stavebního odpadu - zeminy a kameniva na skládce | t | 365.094 | 0 | 365.094 |  | 0 |  |  |  | 0 | 21 | 0 | 0 |  | SO_01 | 001
16 | SP | 174101101 |  | Zásyp jam, šachet rýh nebo kolem objektů sypaninou se zhutněním | m3 | 722.27 | 0 | 722.27 |  | 0 |  |  |  | 0 | 21 | 0 | 0 |  | SO_01 | 001
17 | SP | 175101101 |  | Obsypání potrubí bez prohození sypaniny z hornin tř. 1 až 4 uloženým do 3 m od kraje výkopu | m3 | 288.2 | 0 | 288.2 |  | 0 |  |  |  | 0 | 21 | 0 | 0 |  | SO_01 | 001
18 | SP | 181101102 |  | Úprava pláně v zářezech v hornině tř. 1 až 4 se zhutněním | m2 | 524 | 0 | 524 |  | 0 |  |  |  | 0 | 21 | 0 | 0 |  | SO_01 | 001
19 | SP | 181301103 |  | Rozprostření ornice tl vrstvy do 200 mm pl do 500 m2 v rovině nebo ve svahu do 1:5 | m2 | 141 | 0 | 141 |  | 0
20 | SP | 181411131 |  | Založení parkového trávníku výsevem plochy do 1000 m2 v rovině a ve svahu do 1:5 | m2 | 141 | 0 | 141 |  | 0
21 | H | 58337306 |  | Štěrkopísek frakce 0-8 třída B | t | 547.58 | 0 | 547.58 |  | 0 | 1 |  |  | 0 | 21 | 0 | 0 |  | SO_01 | 001
_
|  |  |  | 001.1: Zemní práce - výměna zeminy 50% | [5 empty] | 0 |  |  |  | 0 | _ | 0 | 0
22 | SP | 162501102 |  | Vodorovné přemístění do 3000 m výkopku/sypaniny z horniny tř. 1 až 4 | m3 | 462.55 | 0 | 462.55 |  | 0 |  |  |  | 0 |  | 0 | 0 |  | SO_01 | 001.1
23 | SP | 167101102 |  | Nakládání výkopku z hornin tř. 1 až 4 přes 100 m3 | m3 | 462.55 | 0 | 462.55 |  | 0 |  |  |  | 0 | 21 | 0 | 0 |  | SO_01 | 001.1
24 | SP | 171201201 |  | Uložení sypaniny na skládky | m3 | 462.55 | 0 | 462.55 |  | 0 |  |  |  | 0 | 21 | 0 | 0 |  | SO_01 | 001.1
25 | SP | 171201211 |  | Poplatek za uložení stavebního odpadu - zeminy a kameniva na skládce | t | 832.59 | 0 | 832.59 |  | 0 |  |  |  | 0 | 21 | 0 | 0 |  | SO_01 | 001.1
26 | H | 58331200 |  | štěrkopísek netříděný zásypový | t | 832.59 | 0 | 832.59 |  | 0 | 1 |  |  | 0 |  | 0 | 0 |  | SO_01 | 001.1
_
|  |  |  | 002: Základy | [5 empty] | 0 |  |  |  | 0 | _ | 0 | 0
27 | SP | 212752212 |  | Trativod z drenážních trubek plastových flexibilních D do 100 mm včetně lože otevřený výkop | m | 485 | 0 | 485 |  | 0 | 0.22657 |  |  | 0 |  | 0 | 0 |  | SO_01 | 002
_
|  |  |  | 004: Vodorovné konstrukce | [5 empty] | 0 |  |  |  | 0 | _ | 0 | 0
28 | SP | 451573111 |  | Lože pod potrubí otevřený výkop ze štěrkopísku | m3 | 48.5 | 0 | 48.5 |  | 0 | 1.8908 |  |  | 0 | 21 | 0 | 0 |  | SO_01 | 004
29 | SP | X82080 |  | Výstražná folie - kanalizace | m | 485 | 0 | 485 |  | 0 |  |  |  | 0 | 21 | 0 | 0 |  | SO_01 | 004
|  |  |  | 008: Trubní vedení | [5 empty] | 0 |  |  |  | 0 | _ | 0 | 0
32 | SP |  |  | Montáž potrubí z PP korug. DN 300 SN10, výkop sklon do 20% | m | 396 | 0 | 396 |  | 0
33 | SP |  |  | Montáž potrubí z PP korug. DN 250 SN10, výkop sklon do 20% | m | 20 | 0 | 20 |  | 0
34 |  |  |  | Montáž potrubí z PP korug. DN 200 SN10, výkop sklon do 20% | m | 69 | 1 | 69.69 |  | 0
35 |  | 892421111 |  | Zkouška vodotěsnosti stok do DN 300 | m | 485 |  | 485 |  | 0
36 |  |  |  | Kamerová prohlídka potrubí do DN 300 | m | 485 | 0 | 485 |  | 0
37. |  | 894414111 | Osazení betonových nebo železobetonových dílců pro šachty skruží základových (dno) | Osazení betonových nebo železobetonových dílců pro šachty skruží základových (dno) | kus | 16 | 0 | 16 |  | 0
|  | 894411311 | Osazení betonových nebo železobetonových dílců pro šachty skruží rovných | Osazení betonových nebo železobetonových dílců pro šachty skruží rovných | kus | 28 | 0 | 28 |  | 0
|  | 894412411 |  | Osazení betonových nebo železobetonových dílců pro šachty skruží přechodových | kus | 3 | 0 | 3 |  | 0
|  | 894414211 |  | Osazení betonových nebo železobetonových dílců pro šachty desek zákrytových | kus | 1 | 0 | 1 |  | 0
38 |  |  |  | Zřízení šachet kanalizačních z plastového potrubí na potrubí DN 200 | kus | 1 | 1 | 1.01 |  | 0
39 | SP | 899104111 |  | Osazení poklopů litinových nebo ocelových včetně rámů hmotnosti nad 150 kg | kus | 17 | 0 | 17 |  | 0
40 |  | X36292 |  | Úprava stávajících RŠ | kus | 1 | 0 | 1 |  | 0
|  |  |  | 008.1: Specifikace materiálu | [5 empty] | 0 |  |  |  | 0 | _ | 0 | 0
41 | H |  |  | Potrubí kanalizační Ppkorug. DN 200, SN10 | m | 39 | 0 | 39 |  | 0
42 | H |  |  | Potrubí kanalizační PP korug. DN 250, SN10 | m | 121 | 0 | 121 |  | 0
43 | H | 28613687 |  | Potrubí kanalizační PP korug. DN 300, SN10 | m | 15 | 0 | 15 |  | 0 | 0.0546 |  |  | 0 | 21 | 0 | 0 |  | SO_01 | 008.1
44 | H | 28614937 |  | poklop šachtový třída D 400, kruhový rám 785, vstup 600 mm, bez ventilace | kus | 17 | 0 | 17 |  | 0 | 0.051 |  |  | 0 | 21 | 0 | 0 |  | SO_01 | 008.1
45 |  |  |  | poklop šachtový třída B125, plast.šachta, bez ventilace | kus | 1 |  | 2 |  | 0
46 |  |  |  | Prefabrikované šahtové dno D1000/600 | kus | 16 |  | 16 |  | 0
47 | H |  |  | Prefabrikovaná betonová skruž. šachta D=1000mm, h=1000mm | kus | 12 | 0 | 12 |  | 0 | 0.028 |  |  | 0 |  | 0 | 0 |  | SO_01 | 008.1
48 |  |  |  | Prefabrikovaná betonová skruž. šachta D=1000mm, h=500mm | kus | 10 | 0 | 10 |  | 0
49 |  |  |  | Prefabrikovaná betonová skruž. šachta D=1000mm, h=250mm | kus | 6 | 0 | 6 |  | 0
50 |  |  |  | Prefabrikovaná betonová zákryt. Deska 1000/600 | kus | 13 | 0 | 13 |  | 0
51 |  |  |  | Prefabrikovaný betonový šachtový kónus 1000/600 | kus | 3 | 0 | 3 |  | 0
52 |  |  |  | Prefabrikované betonové vyrovnávací prstence | kus | 29 | 0 | 29 |  | 0
53 |  |  |  | Plastová šachta D=600mm | kus | 1 | 0 | 1 |  | 0
57 | [14 empty] | _
|  |  |  | 099: Přesun hmot HSV | [5 empty] | 0 |  |  |  | 0 | _ | 0 | 0
54 | SP | 998276101 |  | Přesun hmot pro trubní vedení z trub z plastických hmot otevřený výkop | t | 10 | 0 | 10 |  | 0 |  |  |  | 0 | 21 | 0 | 0 |  | SO_01 | 099
|  |  |  | Ostatní | [5 empty] | 0 |  |  |  | 0 | _ | 0 | 0
55 | SP | 013294000 |  | Realizační dokumentace stavby (dle vybraného dodavatele prefabrikovaných šachet a požadavků stavby) | kus | 1 | 0 | 1 |  | 0 |  |  |  | 0 | 21 | 0 | 0 |  | SO_01 | 099
56 | SP | 01220300 |  | Geodetické zaměření | kus | 2 | 0 | 2 |  | 0 |  |  |  | 0 | 21 | 0 | 0 |  | SO_01 | 099
57 | SP | 01325400 |  | Dokumentace skutečného provedení stavby | kus | 1 | 0 | 1 |  | 0
_
pozn. | Výkaz uvažuje s koordinací stavby - výkopy jsou uvažovány k původnímu terénu, zasypy k původnímu terénu, v případě vedení potrubí nad původním terénem bude potrubí zasypáno cca 70cm nad vrch potrubí.
V rámci výběrového řízení bude dle vybraného dodavatele ověřena funkčnost sorpčního fitlru s ohledem na požadavky na předčištění, v případě nesplnění podmínek bude v rámci realizační dokumentace navrženo předčištění sorpčnímu vpusťmi nebo OLK.

## 20-SK
Poř. | Typ | Kód | Alter. kód | Popis | MJ | Výměra bez ztr. | Ztratné | Výměra | Jedn. cena | Cena | Jedn. hmotn. | Hmotnost | Jedn. suť | Suť | Sazba DPH | DPH | Cena s DPH | Komentář | Objekt | Oddíl
|  |  |  | PŘÍPOJKA SPLAŠKOVÉ KANALIZACE | [5 empty] | 0 |  |  |  | 0 | _ | 0 | 0
|  |  |  | 001: Zemní práce | [5 empty] | 0 |  |  |  | 0 | _ | 0 | 0
1 | H | 00572410 |  | Osivo směs travní parková | kg | 5 | 0 | 5 |  | 0
2 | SP | 121101103 |  | Sejmutí ornice s přemístěním na vzdálenost do 100 m | m3 | 33.75 | 0 | 33.75 |  | 0
3 | SP | 120001101 |  | Příplatek za ztížení odkopávky nebo prokopávky v blízkosti inženýrských sítí | m3 | 27 | 0 | 27 |  | 0 |  |  |  | 0 | 21 | 0 | 0 |  | SO_01 | 001
4 | SP | 131201101 |  | Hloubení jam nezapažených v hornině tř. 3 objemu do 100 m3 | m3 | 40 | 0 | 40 |  | 0 |  |  |  | 0 | 21 | 0 | 0 |  | SO_01 | 001
5 | SP | 131201109 |  | Příplatek za lepivost u hloubení jam nezapažených v hornině tř. 3 | m3 | 12 | 0 | 12 |  | 0 |  |  |  | 0 | 21 | 0 | 0 |  | SO_01 | 001
6 | SP | 132201202 |  | Hloubení rýh š do 2000 mm v hornině tř. 3 objemu do 1000 m3 | m3 | 302.43 | 0 | 302.43 |  | 0 |  |  |  | 0 | 21 | 0 | 0 |  | SO_01 | 001
7 | SP | 132201209 |  | Příplatek za lepivost k hloubení rýh š do 2000 mm v hornině tř. 3 | m3 | 151.215 | 0 | 151.215 |  | 0 |  |  |  | 0 | 21 | 0 | 0 |  | SO_01 | 001
8 | SP | 151101102 |  | Zřízení příložného pažení a rozepření stěn rýh hl do 4 m | m2 | 552.6 | 0 | 552.6 |  | 0 | 0.00085 |  |  | 0 | 21 | 0 | 0 |  | SO_01 | 001
9 | SP | 151101112 |  | Odstranění příložného pažení a rozepření stěn rýh hl do 4 m | m2 | 552.6 | 0 | 552.6 |  | 0 |  |  |  | 0 | 21 | 0 | 0 |  | SO_01 | 001
10 | SP | 161101102 |  | Svislé přemístění výkopku z horniny tř. 1 až 4 hl výkopu do 4 m | m3 | 342.43 | 0 | 342.43 |  | 0 |  |  |  | 0 | 21 | 0 | 0 |  | SO_01 | 001
11 | SP | 162201102 |  | Vodorovné přemístění do 50 m výkopku/sypaniny z horniny tř. 1 až 4 | m3 | 201.8648 | 0 | 201.8648 |  | 0 |  |  |  | 0 | 21 | 0 | 0 |  | SO_01 | 001
12 | SP | 162501102 |  | Vodorovné přemístění do 3000 m výkopku/sypaniny z horniny tř. 1 až 4 | m3 | 140.5652 | 0 | 140.5652 |  | 0 |  |  |  | 0 | 21 | 0 | 0 |  | SO_01 | 001
13 | SP | 167101102 |  | Nakládání výkopku z hornin tř. 1 až 4 přes 100 m3 | m3 | 140.5652 | 0 | 140.5652 |  | 0 |  |  |  | 0 | 21 | 0 | 0 |  | SO_01 | 001
14 | SP | 171201201 |  | Uložení sypaniny na skládky | m3 | 140.5652 | 0 | 140.5652 |  | 0 |  |  |  | 0 | 21 | 0 | 0 |  | SO_01 | 001
15 | SP | 171201211 |  | Poplatek za uložení stavebního odpadu - zeminy a kameniva na skládce | t | 253.0173 | 0 | 253.0173 |  | 0 |  |  |  | 0 | 21 | 0 | 0 |  | SO_01 | 001
16 | SP | 174101101 |  | Zásyp jam, šachet rýh nebo kolem objektů sypaninou se zhutněním | m3 | 170.795 | 0 | 170.795 |  | 0 |  |  |  | 0 | 21 | 0 | 0 |  | SO_01 | 001
17 | SP | 175101101 |  | Obsypání potrubí bez prohození sypaniny z hornin tř. 1 až 4 uloženým do 3 m od kraje výkopu | m3 | 131.635 | 0 | 131.635 |  | 0 |  |  |  | 0 | 21 | 0 | 0 |  | SO_01 | 001
18 | SP | 181101102 |  | Úprava pláně v zářezech v hornině tř. 1 až 4 se zhutněním | m2 | 191 | 0 | 191 |  | 0 |  |  |  | 0 | 21 | 0 | 0 |  | SO_01 | 001
19 | SP | 181301103 |  | Rozprostření ornice tl vrstvy do 200 mm pl do 500 m2 v rovině nebo ve svahu do 1:5 | m2 | 112.5 | 0 | 112.5 |  | 0
20 | SP | 181411131 |  | Založení parkového trávníku výsevem plochy do 1000 m2 v rovině a ve svahu do 1:5 | m2 | 112.5 | 0 | 112.5 |  | 0
21 | H | 58337306 |  | Štěrkopísek frakce 0-8 třída B | t | 250.1065 | 0 | 250.1065 |  | 0 | 1 |  |  | 0 | 21 | 0 | 0 |  | SO_01 | 001
_
|  |  |  | 001.1: Zemní práce - výměna zeminy 50% | [5 empty] | 0 |  |  |  | 0 | _ | 0 | 0
22 | SP | 162501102 |  | Vodorovné přemístění do 3000 m výkopku/sypaniny z horniny tř. 1 až 4 | m3 | 171.215 | 0 | 171.215 |  | 0 |  |  |  | 0 |  | 0 | 0 |  | SO_01 | 001.1
23 | SP | 167101102 |  | Nakládání výkopku z hornin tř. 1 až 4 přes 100 m3 | m3 | 171.215 | 0 | 171.215 |  | 0 |  |  |  | 0 | 21 | 0 | 0 |  | SO_01 | 001.1
24 | SP | 171201201 |  | Uložení sypaniny na skládky | m3 | 171.215 | 0 | 171.215 |  | 0 |  |  |  | 0 | 21 | 0 | 0 |  | SO_01 | 001.1
25 | SP | 171201211 |  | Poplatek za uložení stavebního odpadu - zeminy a kameniva na skládce | t | 308.187 | 0 | 308.187 |  | 0 |  |  |  | 0 | 21 | 0 | 0 |  | SO_01 | 001.1
26 | H | 58331200 |  | štěrkopísek netříděný zásypový | t | 308.187 | 0 | 308.187 |  | 0 | 1 |  |  | 0 |  | 0 | 0 |  | SO_01 | 001.1
_
|  |  |  | 002: Základy | [5 empty] | 0 |  |  |  | 0 | _ | 0 | 0
27 | SP | 212752212 |  | Trativod z drenážních trubek plastových flexibilních D do 100 mm včetně lože otevřený výkop | m | 70 | 0 | 70 |  | 0 | 0.22657 |  |  | 0 |  | 0 | 0 |  | SO_01 | 002
_
|  |  |  | 004: Vodorovné konstrukce | [5 empty] | 0 |  |  |  | 0 | _ | 0 | 0
28 | SP | 451573111 |  | Lože pod potrubí otevřený výkop ze štěrkopísku | m3 | 19.1 | 0 | 19.1 |  | 0 | 1.8908 |  |  | 0 | 21 | 0 | 0 |  | SO_01 | 004
29 | SP | X82080 |  | Výstražná folie - kanalizace | m | 177.5 | 0 | 177.5 |  | 0 |  |  |  | 0 | 21 | 0 | 0 |  | SO_01 | 004
|  |  |  | Identifikační vodič | m | 15 |  | 15 |  | 0
|  |  |  | 008: Trubní vedení | [5 empty] | 0 |  |  |  | 0 | _ | 0 | 0
30 | SP | 857262121 |  | Montáž litinových tvarovek přírubových v šachtě DN 65 | kus | 6 | 0 | 6 |  | 0 | 0.00011 |  |  | 0 | 21 | 0 | 0 |  | SO_01 | 008
31 | SP | 871251211 |  | Montáž potrubí z PE100 SDR 11 otevřený výkop svařovaných elektrotvarovkou D100 SDR11 mm, vč. elektrospojek | m | 15 | 0 | 15 |  | 0 | 0.00017 |  |  | 0 | 21 | 0 | 0 |  | SO_01 | 008
32 | SP |  |  | Montáž potrubí z PVC DN 300 SN8, výkop sklon do 20% | m | 121 | 0 | 121 |  | 0
33 | SP |  |  | Montáž potrubí z PVC DN 250 SN8, výkop sklon do 20% | m | 39 | 0 | 39 |  | 0
34 |  | 892271111 |  | Tlaková zkouška vodou potrubí DN 90 | m | 15 | 0 | 15 |  | 0
|  | 892421111 |  | Zkouška vodotěsnosti stok do DN 300 | m | 160 |  | 160 |  | 0
35 |  |  |  | Kamerová prohlídka potrubí DN 300 | m | 160 | 0 | 160 |  | 0
36 |  | 894414111 | Osazení betonových nebo železobetonových dílců pro šachty skruží základových (dno) | Osazení betonových nebo železobetonových dílců pro šachty skruží základových (dno) | kus | 6 | 0 | 6 |  | 0
|  | 894411311 | Osazení betonových nebo železobetonových dílců pro šachty skruží rovných | Osazení betonových nebo železobetonových dílců pro šachty skruží rovných | kus | 6 | 0 | 6 |  | 0
|  | 894414211 |  | Osazení betonových nebo železobetonových dílců pro šachty desek zákrytových | kus | 6 | 0 | 6 |  | 0
37 | SP | 899104111 |  | Osazení poklopů litinových nebo ocelových včetně rámů hmotnosti nad 150 kg | kus | 6 | 0 | 6 |  | 0
39 |  | 892372111 |  | Zabezpečení konců potrubí DN do 300 při tlakových zkouškách vodou | kus | 2 | 0 | 2 |  | 0
40 |  | X36291 |  | Odstranění stávající kanalizace KT DN 200 | m | 70 | 0 | 70 |  | 0
41 |  | X36292 |  | Odstranění stávajících RŠ | kus | 2 | 0 | 2 |  | 0
|  |  |  | 008.1: Specifikace materiálu | [5 empty] | 0 |  |  |  | 0 | _ | 0 | 0
42 | H |  |  | Potrubí kanalizační PVC DN 250, SN8 | m | 39 | 0 | 29 |  | 0
43 | H |  |  | Potrubí kanalizační PVC DN 300, SN8 | m | 121 | 0 | 121 |  | 0
44 | H | 28613687 |  | Potrubí kanalizační tlakové PE100 SDR 11 d75mm | m | 15 | 0 | 15 |  | 0 | 0.0546 |  |  | 0 | 21 | 0 | 0 |  | SO_01 | 008.1
45 | H | 28614937 |  | poklop šachtový třída D 400, kruhový rám 785, vstup 600 mm, bez ventilace | kus | 2 | 0 | 2 |  | 0 | 0.051 |  |  | 0 | 21 | 0 | 0 |  | SO_01 | 008.1
46 |  |  |  | Prefabrikované šahtové dno D=1500mm, h=1920mm, obložené čedičem; vč. těsnění | kus | 1 | 0 | 1 |  | 0
47. |  |  |  | Prefabrikované šahtové dno D=1000mm, h=700mm; vč. těsnění | kus | 5 | 0 | 5 |  | 0
48. |  |  |  | Prefabrikovaná betonová skruž. šachta D=1000mm, h=1000mm, vč. těsnění | kus | 3 | 0 | 3 |  | 0
49. | H |  |  | Prefabrikovaná betonová skruž. šachta D=1000mm, h=300mm (kaps.stupadlo), vč. těsnění | kus | 2 | 0 | 2 |  | 0 | 0.028 |  |  | 0 |  | 0 | 0 |  | SO_01 | 008.1
|  |  |  | Prefabrikovaná betonová skruž. šachta D=1000mm, h=250mm, vč. těsnění | kus | 1 | 0 | 1 |  | 0
|  |  |  | Prefabrikovaná betonová zákryt. deska 1000/600; vč. těsnění | kus | 5 | 0 | 5 |  | 0
50 |  |  |  | Prefabrikovaná betonová zákryt. deska 1650/600; vč. těsnění | kus | 1 | 0 | 1 |  | 0
51 |  |  |  | Prefabrikované betonové vyrovnávací prstence | kus | 8 | 0 | 8 |  | 0
|  |  |  | 009: Ostatní konstrukce a práce | [5 empty] | 0 |  |  |  | 0 | _ | 0 | 0
52 |  |  |  | bourání stávající revizní šachty, vč. odstranění odkrytého stáv. kanalizačního potrubí | kus | 1 | 0 | 1 |  | 0 |  |  |  | 0 | 21 | 0 | 0 |  | SO_01 | 009
53 | SP | 979099145 |  | Poplatek za uložení odpadu (šachta) na skládce (skládkovné) | t | 0.2 | 0 | 0.2 |  | 0 |  |  |  | 0 | 21 | 0 | 0 |  | SO_01 | 009
54 | SP | 997002511 |  | Vodorovné přemístění suti a vybouraných hmot bez naložení ale se složením a urovnáním do 1 km | t | 0.2 | 0 | 0.2 |  | 0 |  |  |  | 0 | 21 | 0 | 0 |  | SO_01 | 009
55 | SP | 997002519 |  | Příplatek ZKD 1 km přemístění suti a vybouraných hmot | t | 0.2 | 0 | 0.2 |  | 0 |  |  |  | 0 | 21 | 0 | 0 |  | SO_01 | 009
56 | SP | 997002611 |  | Nakládání suti a vybouraných hmot | t | 0.2 | 0 | 0.2 |  | 0 |  |  |  | 0 | 21 | 0 | 0 |  | SO_01 | 009
57 | [14 empty] | _
|  |  |  | 099: Přesun hmot HSV | [5 empty] | 0 |  |  |  | 0 | _ | 0 | 0
57 | SP | 998276101 |  | Přesun hmot pro trubní vedení z trub z plastických hmot otevřený výkop | t | 6 | 0 | 6 |  | 0 |  |  |  | 0 | 21 | 0 | 0 |  | SO_01 | 099
|  |  |  | Ostatní | [5 empty] | 0 |  |  |  | 0 | _ | 0 | 0
55 | SP | 013294000 |  | Realizační dokumentace stavby (dle vybraného dodavatele prefabrikovaných šachet a požadavků stavby) | kus | 1 | 0 | 1 |  | 0 |  |  |  | 0 | 21 | 0 | 0 |  | SO_01 | 099
56 | SP | 01220300 |  | Geodetické zaměření | kus | 2 | 0 | 2 |  | 0 |  |  |  | 0 | 21 | 0 | 0 |  | SO_01 | 099
57 | SP | 01325400 |  | Dokumentace skutečného provedení stavby | kus | 1 | 0 | 1 |  | 0
_
pozn. | Výkaz uvažuje s koordinací stavby - výkopy jsou uvažovány k upravené pláni terénu (finální výška bez konstrukce vozovky)

## 20-VP
Poř. | Typ | Kód | Alter. kód | Popis | MJ | Výměra bez ztr. | Ztratné | Výměra | Jedn. cena | Cena | Jedn. hmotn. | Hmotnost | Jedn. suť | Suť | Sazba DPH | DPH | Cena s DPH | Komentář | Objekt | Oddíl
|  |  |  | VODOVODNÍ PŘÍPOJKA | [5 empty] | 0 |  |  |  | 0 | _ | 0 | 0
|  |  |  | 001: Zemní práce | [5 empty] | 0 |  |  |  | 0 | _ | 0 | 0
1 | H | 00572410 |  | Osivo směs travní parková | kg | 3 | 0 | 3 |  | 0
2 | SP | 121101103 |  | Sejmutí ornice s přemístěním na vzdálenost do 250 m | m3 | 31.5 | 0 | 31.5 |  | 0
3 | SP | 120001101 |  | Příplatek za ztížení odkopávky nebo prokopávky v blízkosti inženýrských sítí | m3 | 12 | 0 | 12 |  | 0 |  |  |  | 0 | 21 | 0 | 0 |  | SO_01 | 001
4 | SP | 131201101 |  | Hloubení jam nezapažených v hornině tř. 3 objemu do 100 m3 | m3 | 20.664 | 0 | 20.664 |  | 0 |  |  |  | 0 | 21 | 0 | 0 |  | SO_01 | 001
5 | SP | 131201109 |  | Příplatek za lepivost u hloubení jam nezapažených v hornině tř. 3 | m3 | 6.1992 | 0 | 6.1992 |  | 0 |  |  |  | 0 | 21 | 0 | 0 |  | SO_01 | 001
6 | SP | 132201202 |  | Hloubení rýh š do 2000 mm v hornině tř. 3 objemu do 1000 m3 | m3 | 177.5 | 0 | 177.5 |  | 0 |  |  |  | 0 | 21 | 0 | 0 |  | SO_01 | 001
7 | SP | 132201209 |  | Příplatek za lepivost k hloubení rýh š do 2000 mm v hornině tř. 3 | m3 | 88.75 | 0 | 88.75 |  | 0 |  |  |  | 0 | 21 | 0 | 0 |  | SO_01 | 001
8 | SP | 151101102 |  | Zřízení příložného pažení a rozepření stěn rýh hl do 4 m | m2 | 355 | 0 | 355 |  | 0 | 0.00085 |  |  | 0 | 21 | 0 | 0 |  | SO_01 | 001
9 | SP | 151101112 |  | Odstranění příložného pažení a rozepření stěn rýh hl do 4 m | m2 | 355 | 0 | 355 |  | 0 |  |  |  | 0 | 21 | 0 | 0 |  | SO_01 | 001
10 | SP | 161101102 |  | Svislé přemístění výkopku z horniny tř. 1 až 4 hl výkopu do 4 m | m3 | 198.164 | 0 | 198.164 |  | 0 |  |  |  | 0 | 21 | 0 | 0 |  | SO_01 | 001
11 | SP | 162201102 |  | Vodorovné přemístění do 50 m výkopku/sypaniny z horniny tř. 1 až 4 | m3 | 146.752 | 0 | 146.752 |  | 0 |  |  |  | 0 | 21 | 0 | 0 |  | SO_01 | 001
12 | SP | 162501102 |  | Vodorovné přemístění do 3000 m výkopku/sypaniny z horniny tř. 1 až 4 | m3 | 44.14 | 0 | 44.14 |  | 0 |  |  |  | 0 | 21 | 0 | 0 |  | SO_01 | 001
13 | SP | 167101102 |  | Nakládání výkopku z hornin tř. 1 až 4 přes 100 m3 | m3 | 44.14 | 0 | 44.14 |  | 0 |  |  |  | 0 | 21 | 0 | 0 |  | SO_01 | 001
14 | SP | 171201201 |  | Uložení sypaniny na skládky | m3 | 44.14 | 0 | 44.14 |  | 0 |  |  |  | 0 | 21 | 0 | 0 |  | SO_01 | 001
15 | SP | 171201211 |  | Poplatek za uložení stavebního odpadu - zeminy a kameniva na skládce | t | 79.452 | 0 | 79.452 |  | 0 |  |  |  | 0 | 21 | 0 | 0 |  | SO_01 | 001
16 | SP | 174101101 |  | Zásyp jam, šachet rýh nebo kolem objektů sypaninou se zhutněním | m3 | 146.752 | 0 | 146.752 |  | 0 |  |  |  | 0 | 21 | 0 | 0 |  | SO_01 | 001
17 | SP | 175101101 |  | Obsypání potrubí bez prohození sypaniny z hornin tř. 1 až 4 uloženým do 3 m od kraje výkopu | m3 | 44.14 | 0 | 44.14 |  | 0 |  |  |  | 0 | 21 | 0 | 0 |  | SO_01 | 001
18 | SP | 181101102 |  | Úprava pláně v zářezech v hornině tř. 1 až 4 se zhutněním | m2 | 109 | 0 | 109 |  | 0 |  |  |  | 0 | 21 | 0 | 0 |  | SO_01 | 001
19 | SP | 181301103 |  | Rozprostření ornice tl vrstvy do 200 mm pl do 500 m2 v rovině nebo ve svahu do 1:5 | m2 | 105 | 0 | 105 |  | 0
20 | SP | 181411131 |  | Založení parkového trávníku výsevem plochy do 1000 m2 v rovině a ve svahu do 1:5 | m2 | 105 | 0 | 105 |  | 0
21 | H | 58337306 |  | Štěrkopísek frakce 0-8 třída B | t | 83.866 | 0 | 83.866 |  | 0 | 1 |  |  | 0 | 21 | 0 | 0 |  | SO_01 | 001
_
|  |  |  | 001.1: Zemní práce - výměna zeminy 50% | [5 empty] | 0 |  |  |  | 0 | _ | 0 | 0
22 | SP | 162501102 |  | Vodorovné přemístění do 3000 m výkopku/sypaniny z horniny tř. 1 až 4 | m3 | 88.75 | 0 | 88.75 |  | 0 |  |  |  | 0 |  | 0 | 0 |  | SO_01 | 001.1
23 | SP | 167101102 |  | Nakládání výkopku z hornin tř. 1 až 4 přes 100 m3 | m3 | 88.75 | 0 | 88.75 |  | 0 |  |  |  | 0 | 21 | 0 | 0 |  | SO_01 | 001.1
24 | SP | 171201201 |  | Uložení sypaniny na skládky | m3 | 88.75 | 0 | 88.75 |  | 0 |  |  |  | 0 | 21 | 0 | 0 |  | SO_01 | 001.1
25 | SP | 171201211 |  | Poplatek za uložení stavebního odpadu - zeminy a kameniva na skládce | t | 159.75 | 0 | 159.75 |  | 0 |  |  |  | 0 | 21 | 0 | 0 |  | SO_01 | 001.1
26 | H | 58331200 |  | štěrkopísek netříděný zásypový | t | 159.75 | 0 | 159.75 |  | 0 | 1 |  |  | 0 |  | 0 | 0 |  | SO_01 | 001.1
_
|  |  |  | 002: Základy | [5 empty] | 0 |  |  |  | 0 | _ | 0 | 0
27 | SP | 212752212 |  | Trativod z drenážních trubek plastových flexibilních D do 100 mm včetně lože otevřený výkop | m | 109 | 0 | 109 |  | 0 | 0.22657 |  |  | 0 |  | 0 | 0 |  | SO_01 | 002
_
|  |  |  | 004: Vodorovné konstrukce | [5 empty] | 0 |  |  |  | 0 | _ | 0 | 0
28 | SP | 451573111 |  | Lože pod potrubí otevřený výkop ze štěrkopísku | m3 | 16.35 | 0 | 16.35 |  | 0 | 1.8908 |  |  | 0 | 21 | 0 | 0 |  | SO_01 | 004
29 |  |  |  | Identifikační vodič, vč. zkoušky funkčnosti | m | 109 |  | 109 |  | 0
30 | SP | X82080 |  | Výstražná folie - voda | m | 109 | 0 | 109 |  | 0 |  |  |  | 0 | 21 | 0 | 0 |  | SO_01 | 004
_
|  |  |  | 008: Trubní vedení | [5 empty] | 0 |  |  |  | 0 | _ | 0 | 0
31 | SP | 857262121 |  | Montáž litinových tvarovek přírubových otevřený výkop DN 80 | ks | 7 | 0 | 7 |  | 0 | 0.00011 |  |  | 0 | 21 | 0 | 0 |  | SO_01 | 008
32 | SP | 871251211 |  | Montáž potrubí z PE100 SDR 11 otevřený výkop svařovaných elektrotvarovkou D 90 SDR11 mm, vč. elektrospojek | m | 109 | 0 | 109 |  | 0 | 0.00017 |  |  | 0 | 21 | 0 | 0 |  | SO_01 | 008
33 | SP | 877261101 |  | Montáž elektrospojek na potrubí z PE trub d 90 | m | 109 | 0 | 109 |  | 0 |  |  |  | 0 |  | 0 | 0 |  | SO_01 | 008
34 |  |  |  | Montáž elektrokolen 30° na potrubí z PE trub d 90 | kus | 2 |  | 2 |  | 0
35 | SP | 877261110 |  | Montáž elektrokolen 45° na potrubí z PE trub d 90 | kus | 2 | 0 | 2 |  | 0 | 2.2569 |  |  | 0 | 21 | 0 | 0 |  | SO_01 | 008
36 | SP | 877261112 |  | Montáž elektrokolen 90° na potrubí z PE trub d 90 | kus | 2 | 0 | 2 |  | 0 | 0.00702 |  |  | 0 | 21 | 0 | 0 |  | SO_01 | 008
37 | SP | 891261111 |  | Montáž vodovodních šoupátek otevřený výkop DN 80, vč. zemní soupravy | kus | 3 | 0 | 3 |  | 0 |  |  |  | 0 | 21 | 0 | 0 |  | SO_01 | 008
38 |  | 892271111 |  | Tlaková zkouška vodou potrubí DN 80 | m | 109 | 0 | 109 |  | 0
39 |  | 892273111 |  | Proplach a desinfekce vodovodního potrubí DN od 80 do 125 | m | 109 | 0 | 109 |  | 0
40 |  | 892372111 |  | Zabezpečení konců potrubí DN do 300 při tlakových zkouškách vodou | kus | 2 | 0 | 2 |  | 0
41 |  | 899401112 |  | Osazení poklopů litinových šoupátkových | kus | 3 | 0 | 3 |  | 0 |  |  |  |  | _
42 |  |  |  | Osazení poklopů litinových hydrantových | kus | 1 | 0 | 1 |  | 0
43 |  |  |  | Montáž podzemního hydrantu DN 80 otevřený výkop | kus | 1 | 0 | 1 |  | 0
44 |  |  |  | Montáž nadzemního hydrantu DN 80 otevřený výkop | kus | 1 | 0 | 1 |  | 0
45 |  |  |  | Osazení trasírovací tyče, vč. tyče a skruže | kus | 2 | 0 | 2 |  | 0
46 |  |  |  | Montáž spojky typ. Synoflex s přírubou DN80 | kus | 2 | 0 | 2 |  | 0
47 |  |  |  | Osazení vodoměrné šachty, vč. poklopu a montáž vodoměrné sestavy | kus | 1 | 0 | 1 |  | 0
48 |  | X97281 |  | Montáž orientační tabulky | kus | 1 | 0 | 1 |  | 0
_
|  |  |  | 008.1: Specifikace materiálu | [5 empty] | 0 |  |  |  | 0 | _ | 0 | 0
49 | H | 28613687 |  | Potrubí vodovodní tlakové PE100 SDR 11 d90mm | m | 109 | 0 | 109 |  | 0 | 0.0546 |  |  | 0 | 21 | 0 | 0 |  | SO_01 | 008.1
50 | H | 28614937 |  | Elektrokoleno 90°, PE 100, PN 16, d 90 | kus | 2 | 0 | 2 |  | 0 | 0.051 |  |  | 0 | 21 | 0 | 0 |  | SO_01 | 008.1
51 | H | 28614949 |  | Elektrokoleno 45°, PE 100, PN 16, d 90 | kus | 2 | 0 | 2 |  | 0 | 0.028 |  |  | 0 |  | 0 | 0 |  | SO_01 | 008.1
52 |  |  |  | Elektrokoleno 30°, PE 100, PN 16, d 90 | kus | 2 | 0 | 2 |  | 0
53 | H | 28653599 |  | Nákružek tlakový lemový IPE D 90 mm | kus | 5 | 0 | 5 |  | 0 | 0.068 |  |  | 0 |  | 0 | 0 |  | SO_01 | 008.1
54 | H | 28654368a |  | Příruba volná k lemovému nákružku z PP d 110 | kus | 5 | 0 | 5 |  | 0 | 0.585 |  |  | 0 | 21 | 0 | 0 |  | SO_01 | 008.1
55 | H | 42221213 |  | Šoupě přírubové vovodovodní DN80 PN10-16 | kus | 3 | 0 | 3 |  | 0 | 2.1 |  |  | 0 | 21 | 0 | 0 |  | SO_01 | 008.1
56 | H | 42291062 |  | Souprava zemní teleskopická pro šoupátka DN 80 mm, | kus | 3 | 0 | 3 |  | 0 | 1.008 |  |  | 0 | 21 | 0 | 0 |  | SO_01 | 008.1
57 | H | 42291352 |  | Poklop litinový typ 504-šoupátkový | kus | 3 | 0 | 3 |  | 0 | 0.504 |  |  | 0 | 21 | 0 | 0 |  | SO_01 | 008.1
58 | H | 55250513 |  | Odbočka přírubová T tvárná litina DN 100/100 mm | kus | 2 | 0 | 2 |  | 0 | 0.252 |  |  | 0 | 21 | 0 | 0 |  | SO_01 | 008.1
59 | H | X97308 |  | Deska podkladová VARIO | kus | 2 | 0 | 2 |  | 0 |  |  |  | 0 | 21 | 0 | 0 |  | SO_01 | 008.1
60 |  | X97313 |  | Orientační tabulka | kus | 1 | 0 | 1 |  | 0
61 |  |  |  | Hydrant nadzemní DN 80 | kus | 1 | 0 | 1 |  | 0
62 |  |  |  | Hydrant podzemní DN 80, vč.poklopu | kus | 1 | 0 | 1 |  | 0
63 |  |  |  | TP dl. min. 400mm, DN80 | kus | 2 | 0 | 2 |  | 0
64 |  |  |  | Trasírovací tyč, vč. skruže | kus | 2 | 0 | 2 |  | 0
65 |  |  |  | Patkové koleno DN 80 | kus | 2 | 0 | 2 |  | 0
66 |  |  |  | betonová vodoměrná šachta, vč. poklopu, dopravy a vodoměrné sestavy | kus | 1 | 0 | 1 |  | 0
_
|  |  |  | 009: Ostatní konstrukce a práce | [5 empty] | 0 |  |  |  | 0 | _ | 0 | 0
67 |  |  |  | bourání stávající vodoměrné šachty, vč. odstranění odkrytého stáv. vodovodního potrubí | kus | 1 | 0 | 1 |  | 0 |  |  |  | 0 | 21 | 0 | 0 |  | SO_01 | 009
68 | SP | 979099145 |  | Poplatek za uložení odpadu (vodoměrná šachta) na skládce (skládkovné) | t | 0.2 | 0 | 0.2 |  | 0 |  |  |  | 0 | 21 | 0 | 0 |  | SO_01 | 009
69 | SP | 997002511 |  | Vodorovné přemístění suti a vybouraných hmot bez naložení ale se složením a urovnáním do 1 km | t | 0.2 | 0 | 0.2 |  | 0 |  |  |  | 0 | 21 | 0 | 0 |  | SO_01 | 009
70 | SP | 997002519 |  | Příplatek ZKD 1 km přemístění suti a vybouraných hmot | t | 0.2 | 0 | 0.2 |  | 0 |  |  |  | 0 | 21 | 0 | 0 |  | SO_01 | 009
71 | SP | 997002611 |  | Nakládání suti a vybouraných hmot | t | 0.2 | 0 | 0.2 |  | 0 |  |  |  | 0 | 21 | 0 | 0 |  | SO_01 | 009
_
|  |  |  | 099: Přesun hmot HSV | [5 empty] | 0 |  |  |  | 0 | _ | 0 | 0
72 | SP | 998276101 |  | Přesun hmot pro trubní vedení z trub z plastických hmot otevřený výkop | t | 5 | 0 | 5 |  | 0 |  |  |  | 0 | 21 | 0 | 0 |  | SO_01 | 099
|  |  |  | Ostatní | [5 empty] | 0 |  |  |  | 0 | _ | 0 | 0
55 | SP | 013294000 |  | Realizační dokumentace stavby (dle požadavků stavby) | kus | 1 | 0 | 1 |  | 0 |  |  |  | 0 | 21 | 0 | 0 |  | SO_01 | 099
56 | SP | 01220300 |  | Geodetické zaměření | kus | 2 | 0 | 2 |  | 0 |  |  |  | 0 | 21 | 0 | 0 |  | SO_01 | 099
57 | SP | 01325400 |  | Dokumentace skutečného provedení stavby | kus | 1 | 0 | 1 |  | 0
_

## K-Kryci list
Krycí list rozpočtu
0 | Číslo zakázky | Zakázka
21 | 00194 | Nová plavecká hala Litvínov
_ | Komentář
| Popis verze | DSP
Komentář verze
| Adresa |  | Datum zahájení
| Rok | 2020 | Datum dokončení
| Typ Firmy | Název | Kontaktní osoba | Telefon
| Význam (funkce) | Jméno
| Rozpočtář | Martin Najman
REKAPITULACE
| Kód stavebního objektu | Popis objektu | Kód zatřídění | Zatřídění
| SO 01 | Komunikace a parkoviště | 822 29 | Komunikace pozemni ostatni
|  |  | Celkem (bez DPH) | 0
|  |  | DPH | 0
0
0
|  |  | Celkem (včetně DPH) | 0
| Za zhotovitele |  | Za objednatele
| Jméno : |  | Jméno :
| Datum : |  | Datum :
| Podpis: |  | Podpis :
Poznámka : V projektové dokumentaci jsou konkrétní výrobky ve vztahu k Z.č. 137/2006 Sb., o veřejných zakázkách, ve znění pozdějších předpisů jako referenční. Materiály a výrobky je možné zaměnit při zachování shodných nebo lepších požadovaných parametrů a shodné funkce. Parametry zhotovitel doloží prohlášením o shodě včetně certifikátu. Záměna materiálů a výrobků musí být odsouhlasena projektantem a odpovědným zástupcem investora. V případě, že dojde k takové záměně materiálů a výrobků, která s sebou nese potřebu koordinace s jinými stavebními objekty, musí zhotovitel provést koordinaci na své náklady. V případě, že se záměna materiálů projeví do parametrů (včetně vzhledu), ke kterým se vyjadřovali dotčené orgány, musí zhotovitel projednat tuto záměnu s dotčenými orgány na své náklady.

## K-Rekapitulace
Zakázka:
0 | Nová plavecká hala Litvínov
21 | Popis | Cena | Hmotnost | DPH | Cena s DPH | Počet položek
_
| SO 01: Komunikace a parkoviště |  | 11365.9135 |  |  | 148
| 10: Zemní práce |  | 7029.7315 |  |  | 33
| 11: Přípravné práce |  |  |  |  | 3
| 18: Sadové úpravy |  | 745.0481 |  |  | 8
| 20: Základy |  | 87.7139 |  |  | 5
| 30: Svislé konstrukce |  | 47.3062 |  |  | 7
| 40: Vodorovné konstrukce |  | 14.3448 |  |  | 5
| 50: Komunikace |  | 3011.4942 |  |  | 22
| 60: Úpravy povrchu |  | 5.7866 |  |  | 1
| 80: Trubní vedení |  | 44.4462 |  |  | 15
| 90: Ostatní konstrukce a práce |  | 379.7462 |  |  | 37
| 96: Bourání konstrukcí |  | 0.2802 |  |  | 5
| 97: Poplatky za likvidaci odpadů |  |  |  |  | 5
| 99: Přesun hmot |  |  |  |  | 1
0 | Celkem (bez DPH) | 0
| DPH | 0
0
0
| Celkem (včetně DPH) | 0

## K-Zakazka
Zakázka:
Nová plavecká hala Litvínov
[5 empty] | Poř. | Typ | Kód | Popis | MJ | Výměra bez ztr. | Ztratné | Výměra | Jedn. cena | Cena | Jedn. hmotn. | Hmotnost | Jedn. suť | Suť | Sazba DPH | DPH | Cena s DPH | Komentář | Cen. soustava | Počet
[8 empty] | SO 01: Komunikace a parkoviště | [5 empty] | 0 |  | 11365.9135 |  | 100.0215 |  | 0 | 0 |  |  | 148
[8 empty] | 10: Zemní práce | [5 empty] | 0 |  | 7029.7315 |  | 50.646 |  | 0 | 0 |  |  | 33
##T2##N_Catalog_catGUID | ##T2##PRO_ITEM_catID | ##T2##PRO_ITEM_iteCode | ##T2##PRO_ITEM_szvCode | ##T2##PRO_ITEM_tevCode | 1 | SP | 113107122 | Odstranění podkladu pl do 50 m2 z kameniva drceného tl 200 mm | m2 | 13 | 0 | 13 |  | 0 |  | 0 | 0.235 | 3.055 | 21 | 0 | 0 |  |  | 1
[7 empty] | Plný popis: | Odstranění podkladů nebo krytů s přemístěním hmot na skládku na vzdálenost do 3 m nebo s naložením na dopravní prostředek v ploše jednotlivě do 50 m2 z kameniva hrubého drceného, o tl. vrstvy přes 100 do 200 mm
[7 empty] | Výkaz výměr: | 13,0; dle VK, pod asfaltovým krytem a cementovým podkladem, odvoz na skládku |  |  |  | 13 | [6 empty] | _
[5 empty] | 2 | SP | 113107131 | Odstranění podkladu pl do 50 m2 z betonu prostého tl 150 mm | m2 | 13 | 0 | 13 |  | 0 |  | 0 | 0.225 | 2.925 | 21 | 0 | 0 |  |  | 1
[7 empty] | Plný popis: | Odstranění podkladů nebo krytů s přemístěním hmot na skládku na vzdálenost do 3 m nebo s naložením na dopravní prostředek v ploše jednotlivě do 50 m2 z betonu prostého, o tl. vrstvy přes 100 do 150 mm
[7 empty] | Výkaz výměr: | 13,0; dle VK, pod asfaltovým krytem, odvoz na recyklaci |  |  |  | 13 | [6 empty] | _
[5 empty] | 3 | SP | 113107143 | Odstranění podkladu pl do 50 m2 živičných tl 150 mm | m2 | 13 | 0 | 13 |  | 0 |  | 0 | 0.316 | 4.108 | 21 | 0 | 0 |  |  | 1
[7 empty] | Plný popis: | Odstranění podkladů nebo krytů s přemístěním hmot na skládku na vzdálenost do 3 m nebo s naložením na dopravní prostředek v ploše jednotlivě do 50 m2 živičných, o tl. vrstvy přes 100 do 150 mm
[7 empty] | Výkaz výměr: | 13,0; dle VK, odstranění stávajícího krytu v tloušťce cca 11 cm, odvoz na recyklaci |  |  |  | 13 | [6 empty] | _
[5 empty] | 4 | SP | 113107162 | Odstranění podkladu pl přes 50 do 200 m2 z kameniva drceného tl 200 mm | m2 | 61 | 0 | 61 |  | 0 |  | 0 | 0.235 | 14.335 | 21 | 0 | 0 |  |  | 1
[7 empty] | Plný popis: | Odstranění podkladů nebo krytů s přemístěním hmot na skládku na vzdálenost do 20 m nebo s naložením na dopravní prostředek v ploše jednotlivě přes 50 m2 do 200 m2 z kameniva hrubého drceného, o tl. vrstvy přes 100 do 200 mm
[7 empty] | Výkaz výměr: | 61,0; pod asfaltovým krytem chodníku, odvoz na skládku |  |  |  | 61 | [6 empty] | _
[5 empty] | 5 | SP | 113107171 | Odstranění podkladu pl přes 50 do 200 m2 z betonu prostého tl 150 mm | m2 | 61 | 0 | 61 |  | 0 |  | 0 | 0.225 | 13.725 | 21 | 0 | 0 |  |  | 1
[7 empty] | Plný popis: | Odstranění podkladů nebo krytů s přemístěním hmot na skládku na vzdálenost do 20 m nebo s naložením na dopravní prostředek v ploše jednotlivě přes 50 m2 do 200 m2 z betonu prostého, o tl. vrstvy přes 100 do 150 mm
[7 empty] | Výkaz výměr: | 61,0; dle VK, pod živičným krytem chodníku, tl. 80 mm, odvoz na recyklaci |  |  |  | 61 | [6 empty] | _
[5 empty] | 6 | SP | 113107181 | Odstranění podkladu pl přes 50 do 200 m2 živičných tl 50 mm | m2 | 61 | 0 | 61 |  | 0 |  | 0 | 0.098 | 5.978 | 21 | 0 | 0 |  |  | 1
[7 empty] | Plný popis: | Odstranění podkladů nebo krytů s přemístěním hmot na skládku na vzdálenost do 20 m nebo s naložením na dopravní prostředek v ploše jednotlivě přes 50 m2 do 200 m2 živičných, o tl. vrstvy do 50 mm
[7 empty] | Výkaz výměr: | 61,0; dle VK, živičný kryt chodníku tl. 40 mm, odvoz na recyklaci |  |  |  | 61 | [6 empty] | _
[5 empty] | 7 | SP | 113202111 | Vytrhání obrub krajníků obrubníků stojatých | m | 24 | 0 | 24 |  | 0 |  | 0 | 0.205 | 4.92 | 21 | 0 | 0 |  |  | 1
[7 empty] | Plný popis: | Vytrhání obrub s vybouráním lože, s přemístěním hmot na skládku na vzdálenost do 3 m nebo s naložením na dopravní prostředek z krajníků nebo obrubníků stojatých
[7 empty] | Výkaz výměr: | 24,0; dle VK, betonové chodníkové obrubníky, odvoz na recyklaci |  |  |  | 24 | [6 empty] | _
[5 empty] | 8 | SP | 113204111 | Vytrhání obrub záhonových | m | 40 | 0 | 40 |  | 0 |  | 0 | 0.04 | 1.6 | 21 | 0 | 0 |  |  | 1
[7 empty] | Plný popis: | Vytrhání obrub s vybouráním lože, s přemístěním hmot na skládku na vzdálenost do 3 m nebo s naložením na dopravní prostředek záhonových
[7 empty] | Výkaz výměr: | 40,0; dle VK, odvoz na recyklaci |  |  |  | 40 | [6 empty] | _
[5 empty] | 9 | SP | 119001204 | Úprava zemin vápnem tl vrstvy 500 mm | m2 | 494 | 0 | 494 |  | 0 |  | 0 |  | 0 | 21 | 0 | 0 |  |  | 1
[7 empty] | Plný popis: | Úprava zemin vápnem za účelem zlepšení mechanických vlastností, tl. vrstvy po zhutnění 500 mm
[7 empty] | Výkaz výměr: | 247,0*2; dle VK, zlepšení zeminy směsí cementu a hydraulického vápna (poměr 1:1, např. výrobek GEOSOL C50), obsah pojiva k zemině je cca 2 % |  |  |  | 494 | [6 empty] | _
[5 empty] | 10 | H | 58530160 | Vápno CL 90 JM nehašené VL | t | 8.7315 | 0 | 8.7315 |  | 0 | 1 | 8.7315 |  | 0 | 21 | 0 | 0 |  |  | 1
Plný popis:
[7 empty] | Výkaz výměr: | 494,0*0,50*1,750*0,02*1,01; převod z m2 přes m3 na tuny, objemová hmotnost zeminy 1750 kg/m3, požadovány 2 % příměsi vápna, ztratné 1 % |  |  |  | 8.7315 | [6 empty] | _
[8 empty] | zlepšení zeminy směsí cementu a hydraulického vápna (poměr 1:1, např. výrobek GEOSOL C50), obsah pojiva k zemině je cca 2 % |  |  |  | 0 | [6 empty] | _
[5 empty] | 11 | SP | 122101401 | Vykopávky v zemníku na suchu v hornině tř. 1 a 2 objem do 100 m3 | m3 | 5330.004 | 0 | 5330.004 |  | 0 |  | 0 |  | 0 | 21 | 0 | 0 |  |  | 1
[7 empty] | Plný popis: | Vykopávky v zemnících na suchu s přehozením výkopku na vzdálenost do 3 m nebo s naložením na dopravní prostředek v horninách tř. 1 a 2 do 100 m3
[7 empty] | Výkaz výměr: | 5206,000+124,004; nakládání výkopku na mezideponii pro násypy a zásypy |  |  |  | 5330.004 | [6 empty] | _
[5 empty] | 12 | SP | 122202203 | Odkopávky a prokopávky nezapažené pro silnice objemu do 5000 m3 v hornině tř. 3 | m3 | 1505 | 0 | 1505 |  | 0 |  | 0 |  | 0 | 21 | 0 | 0 |  |  | 1
[7 empty] | Plný popis: | Odkopávky a prokopávky nezapažené pro silnice s přemístěním výkopku v příčných profilech na vzdálenost do 15 m nebo s naložením na dopravní prostředek v hornině tř. 3 přes 1 000 do 5 000 m3
[7 empty] | Výkaz výměr: | 2150,0*0,70; dle VK, pro kufr vozovky, 70 % 3. třída, 30 % 4. třída |  |  |  | 1505 | [6 empty] | _
[5 empty] | 13 | SP | 122202209 | Příplatek k odkopávkám a prokopávkám pro silnice v hornině tř. 3 za lepivost | m3 | 451.5 | 0 | 451.5 |  | 0 |  | 0 |  | 0 | 21 | 0 | 0 |  |  | 1
[7 empty] | Plný popis: | Odkopávky a prokopávky nezapažené pro silnice s přemístěním výkopku v příčných profilech na vzdálenost do 15 m nebo s naložením na dopravní prostředek v hornině tř. 3 Příplatek k cenám za lepivost horniny tř. 3
[7 empty] | Výkaz výměr: | 1505,000*0,30; předpokládaná 30% lepivost, fakturace dle skutečnosti |  |  |  | 451.5 | [6 empty] | _
[5 empty] | 14 | SP | 122302203 | Odkopávky a prokopávky nezapažené pro silnice objemu do 5000 m3 v hornině tř. 4 | m3 | 645 | 0 | 645 |  | 0 |  | 0 |  | 0 | 21 | 0 | 0 |  |  | 1
[7 empty] | Plný popis: | Odkopávky a prokopávky nezapažené pro silnice s přemístěním výkopku v příčných profilech na vzdálenost do 15 m nebo s naložením na dopravní prostředek v hornině tř. 4 přes 1 000 do 5 000 m3
[7 empty] | Výkaz výměr: | 2150,0*0,30; dle VK, pro kufr vozovky, 70 % 3. třída, 30 % 4. třída |  |  |  | 645 | [6 empty] | _
[5 empty] | 15 | SP | 122302209 | Příplatek k odkopávkám a prokopávkám pro silnice v hornině tř. 4 za lepivost | m3 | 193.5 | 0 | 193.5 |  | 0 |  | 0 |  | 0 | 21 | 0 | 0 |  |  | 1
[7 empty] | Plný popis: | Odkopávky a prokopávky nezapažené pro silnice s přemístěním výkopku v příčných profilech na vzdálenost do 15 m nebo s naložením na dopravní prostředek v hornině tř. 4 Příplatek k cenám za lepivost horniny tř. 4
[7 empty] | Výkaz výměr: | 645,000*0,30; předpokládaná 30% lepivost, fakturace dle skutečnosti |  |  |  | 193.5 | [6 empty] | _
[5 empty] | 16 | SP | 130901123 | Bourání kcí v hloubených vykopávkách ze zdiva ze ŽB nebo předpjatého ručně | m3 | 5.12 | 0 | 5.12 |  | 0 |  | 0 |  | 0 | 21 | 0 | 0 |  |  | 1
[7 empty] | Plný popis: | Bourání konstrukcí v hloubených vykopávkách - ručně z betonu železového nebo předpjatého
[7 empty] | Výkaz výměr: | 4*(0,8*0,8*2,0); ubourání šachet stávající kanalizace do hl. max. 2 m (zjednodušený odhad objemu) s překrytím otvorů zákrytovými studničními deskami (naceněno v kap. 80), alternativně např. deskami PZD apod. |  |  |  | 5.12 | [6 empty] | _
[5 empty] | 17 | SP | 131201101 | Hloubení jam nezapažených v hornině tř. 3 objemu do 100 m3 | m3 | 10 | 0 | 10 |  | 0 |  | 0 |  | 0 | 21 | 0 | 0 |  |  | 1
[7 empty] | Plný popis: | Hloubení nezapažených jam a zářezů s urovnáním dna do předepsaného profilu a spádu v hornině tř. 3 do 100 m3
[7 empty] | Výkaz výměr: | 2,0*2,0*2,0; hloubení jámy pro vsakovací jámu |  |  |  | 8 | [6 empty] | _
[8 empty] | 2,0; odkopání čela stávajícího propustku po ubourání čela,aby mohl být seříznut pro napojení prodloužené části propustku |  |  |  | 2 | [6 empty] | _
[5 empty] | 18 | SP | 131201109 | Příplatek za lepivost u hloubení jam nezapažených v hornině tř. 3 | m3 | 3 | 0 | 3 |  | 0 |  | 0 |  | 0 | 21 | 0 | 0 |  |  | 1
[7 empty] | Plný popis: | Hloubení nezapažených jam a zářezů s urovnáním dna do předepsaného profilu a spádu Příplatek k cenám za lepivost horniny tř. 3
[7 empty] | Výkaz výměr: | 10,000*0,30; předpoklad 30% lepivosti, fakturace dle skutečnosti |  |  |  | 3 | [6 empty] | _
[5 empty] | 19 | SP | 132201101 | Hloubení rýh š do 600 mm v hornině tř. 3 objemu do 100 m3 | m3 | 64.13 | 0 | 64.13 |  | 0 |  | 0 |  | 0 | 21 | 0 | 0 |  |  | 1
[7 empty] | Plný popis: | Hloubení zapažených i nezapažených rýh šířky do 600 mm s urovnáním dna do předepsaného profilu a spádu v hornině tř. 3 do 100 m3
[7 empty] | Výkaz výměr: | 278,0*0,40*0,40; dle VK, hloubení rýhy pro drenáž |  |  |  | 44.48 | [6 empty] | _
[8 empty] | 115,0*0,20*0,60; odvodňovací žlabovky, l x h x š |  |  |  | 13.8 | [6 empty] | _
[8 empty] | 78,0*0,25*0,30; RUČNÍ hloubení rýhy na TK žlaby - ochrana stávajících IS, převod z m na m3 |  |  |  | 5.85 | [6 empty] | _
[5 empty] | 20 | SP | 132201109 | Příplatek za lepivost k hloubení rýh š do 600 mm v hornině tř. 3 | m3 | 19.239 | 0 | 19.239 |  | 0 |  | 0 |  | 0 | 21 | 0 | 0 |  |  | 1
[7 empty] | Plný popis: | Hloubení zapažených i nezapažených rýh šířky do 600 mm s urovnáním dna do předepsaného profilu a spádu v hornině tř. 3 Příplatek k cenám za lepivost horniny tř. 3
[7 empty] | Výkaz výměr: | 64,130*0,30; předpoklad 30% lepivosti, fakturace dle skutečnosti |  |  |  | 19.239 | [6 empty] | _
[5 empty] | 21 | SP | 132201201 | Hloubení rýh š do 2000 mm v hornině tř. 3 objemu do 100 m3 | m3 | 3 | 0 | 3 |  | 0 |  | 0 |  | 0 | 21 | 0 | 0 |  |  | 1
[7 empty] | Plný popis: | Hloubení zapažených i nezapažených rýh šířky přes 600 do 2 000 mm s urovnáním dna do předepsaného profilu a spádu v hornině tř. 3 do 100 m3
[7 empty] | Výkaz výměr: | 10,0*0,30; dle VK, rýha v náspu pro odláždění z lomového kamene u propustku a vyústění výtoku od vpusti |  |  |  | 3 | [6 empty] | _
[5 empty] | 22 | SP | 132201209 | Příplatek za lepivost k hloubení rýh š do 2000 mm v hornině tř. 3 | m3 | 0.9 | 0 | 0.9 |  | 0 |  | 0 |  | 0 | 21 | 0 | 0 |  |  | 1
[7 empty] | Plný popis: | Hloubení zapažených i nezapažených rýh šířky přes 600 do 2 000 mm s urovnáním dna do předepsaného profilu a spádu v hornině tř. 3 Příplatek k cenám za lepivost horniny tř. 3
[7 empty] | Výkaz výměr: | 3,000*0,30; předpoklad 30% lepivosti, fakturace dle skutečnosti |  |  |  | 0.9 | [6 empty] | _
[5 empty] | 23 | SP | 133201101 | Hloubení šachet v hornině tř. 3 objemu do 100 m3 | m3 | 55.995 | 0 | 55.995 |  | 0 |  | 0 |  | 0 | 21 | 0 | 0 |  |  | 1
[7 empty] | Plný popis: | Hloubení zapažených i nezapažených šachet s případným nutným přemístěním výkopku ve výkopišti v hornině tř. 3 do 100 m3
[7 empty] | Výkaz výměr: | 7*(1,7*1,7*1,5); uvažuje se 0,5 metrů na každou stranu od BUDOUCÍ uliční vpustě |  |  |  | 30.345 | [6 empty] | _
[8 empty] | 3*(2,5*1,8*1,9); uvažuje se 0,5 metrů na každou stranu od BUDOUCÍ horské vpustě |  |  |  | 25.65 | [6 empty] | _
[5 empty] | 24 | SP | 133201109 | Příplatek za lepivost u hloubení šachet v hornině tř. 3 | m3 | 16.7985 | 0 | 16.7985 |  | 0 |  | 0 |  | 0 | 21 | 0 | 0 |  |  | 1
[7 empty] | Plný popis: | Hloubení zapažených i nezapažených šachet s případným nutným přemístěním výkopku ve výkopišti v hornině tř. 3 Příplatek k cenám za lepivost horniny tř. 3
[7 empty] | Výkaz výměr: | 55,995*0,30; předpoklad 30% lepivosti, fakturace dle skutečnosti |  |  |  | 16.7985 | [6 empty] | _
[5 empty] | 25 | SP | 162301101 | Vodorovné přemístění do 500 m výkopku/sypaniny z horniny tř. 1 až 4 | m3 | 6648.008 | 0 | 6648.008 |  | 0 |  | 0 |  | 0 | 21 | 0 | 0 |  |  | 1
[7 empty] | Plný popis: | Vodorovné přemístění výkopku nebo sypaniny po suchu na obvyklém dopravním prostředku, bez naložení výkopku, avšak se složením bez rozhrnutí z horniny tř. 1 až 4 na vzdálenost přes 50 do 500 m
[7 empty] | Výkaz výměr: | 1194,0+124,004; odvoz na mezideponii (bez nakupované zeminy) |  |  |  | 1318.004 | [6 empty] | _
[8 empty] | 5206,000+124,004; odvoz z mezideponie na místo uložení |  |  |  | 5330.004 | [6 empty] | _
[5 empty] | 26 | SP | 162701105 | Vodorovné přemístění do 10000 m výkopku/sypaniny z horniny tř. 1 až 4 | m3 | 965.121 | 0 | 965.121 |  | 0 |  | 0 |  | 0 | 21 | 0 | 0 |  |  | 1
[7 empty] | Plný popis: | Vodorovné přemístění výkopku nebo sypaniny po suchu na obvyklém dopravním prostředku, bez naložení výkopku, avšak se složením bez rozhrnutí z horniny tř. 1 až 4 na vzdálenost přes 9 000 do 10 000 m
[7 empty] | Výkaz výměr: | 1505,000+645,000; odkopávky a prokopávky |  |  |  | 2150 | [6 empty] | _
[8 empty] | 10,000; hloubení jam |  |  |  | 10 | [6 empty] | _
[8 empty] | 64,130+3,000; hloubení rýh |  |  |  | 67.13 | [6 empty] | _
[8 empty] | 55,995; hloubení šachet |  |  |  | 55.995 | [6 empty] | _
[8 empty] | -1194,000; odpočet zeminy určené k násypům |  |  |  | -1194 | [6 empty] | _
[8 empty] | -124,004; odpočet zeminy určené k zásypům |  |  |  | -124.004 | [6 empty] | _
[5 empty] | 27 | SP | 162701109 | Příplatek k vodorovnému přemístění výkopku/sypaniny z horniny tř. 1 až 4 ZKD 1000 m přes 10000 m | m3 | 9651.21 | 0 | 9651.21 |  | 0 |  | 0 |  | 0 | 21 | 0 | 0 |  |  | 1
[7 empty] | Plný popis: | Vodorovné přemístění výkopku nebo sypaniny po suchu na obvyklém dopravním prostředku, bez naložení výkopku, avšak se složením bez rozhrnutí z horniny tř. 1 až 4 na vzdálenost Příplatek k ceně za každých dalších i započatých 1 000 m
[7 empty] | Výkaz výměr: | (20-10)*965,121; skládka v předpokládané vzdálenosti do 20 km od místa stavby |  |  |  | 9651.21 | [6 empty] | _
[5 empty] | 28 | SP | 171101141 | Uložení sypaniny do 0,75 m3 násypu na 1 m silnice nebo železnice | m3 | 5206 | 0 | 5206 |  | 0 |  | 0 |  | 0 | 21 | 0 | 0 |  |  | 1
[7 empty] | Plný popis: | Uložení sypaniny do násypů s rozprostřením sypaniny ve vrstvách a s hrubým urovnáním zhutněných s uzavřením povrchu násypu z jakýchkoliv hornin pro jakýkoliv způsob uložení, při průměrném množství násypu do 0,75 m3 na 1 m
[7 empty] | Výkaz výměr: | 1194,0; dle VK, použit výkopek |  |  |  | 1194 | [6 empty] | _
[8 empty] | 4010,0; dle VK, nakoupená zemina |  |  |  | 4010 | [6 empty] | _
[8 empty] | 2,0; odhad na zásyp obnažené části stávajícího propustku, nakoupená zemina |  |  |  | 2 | [6 empty] | _
[5 empty] | 29 | H | 001 10001 X | Zemina vhodná do konstrukčních vrstev | m3 | 4012 | 0 | 4012 |  | 0 | 1.75 | 7021 |  | 0 | 21 | 0 | 0 |  |  | 1
Plný popis:
[7 empty] | Výkaz výměr: | 4010,000; do násypů, bez ztratného |  |  |  | 4010 | [6 empty] | _
[8 empty] | 2,000; odhad na zásyp obnažené části stávajícího propustku, bez ztratného |  |  |  | 2 | [6 empty] | _
[5 empty] | 30 | SP | 174101101 | Zásyp jam, šachet rýh nebo kolem objektů sypaninou se zhutněním | m3 | 124.004 | 0 | 124.004 |  | 0 |  | 0 |  | 0 | 21 | 0 | 0 |  |  | 1
[7 empty] | Plný popis: | Zásyp sypaninou z jakékoliv horniny s uložením výkopku ve vrstvách se zhutněním jam, šachet, rýh nebo kolem objektů v těchto vykopávkách
[7 empty] | Výkaz výměr: | 74,0; dle VK, podél obrubníků, použit výkopek |  |  |  | 74 | [6 empty] | _
[8 empty] | 7*((1,7*1,7-0,7*0,7)*1,5); uvažuje se 0,5 metrů na každou stranu od uliční vpustě, použit výkopek |  |  |  | 25.2 | [6 empty] | _
[8 empty] | 3*((2,5*1,8-1,5*0,8)*1,9); uvažuje se 0,5 metrů na každou stranu od horské vpustě, použit výkopek |  |  |  | 18.81 | [6 empty] | _
[8 empty] | 4*(0,9*0,9*1,85); zasypání ubouraných šachet stávající kanalizace do hl. max. 1,85 m (zjednodušený odhad objemu), které byly překryty zákrytovými studničními deskami (naceněno v kap. 80) - zasypávaný objem je nepatrně větší než vykopávaný, deska se musí do stran zaškrábnout použit výkopek |  |  |  | 5.994 | [6 empty] | _
[5 empty] | 31 | SP | 181101102 | Úprava pláně v zářezech v hornině tř. 1 až 4 se zhutněním | m2 | 4386.2 | 0 | 4386.2 |  | 0 |  | 0 |  | 0 | 21 | 0 | 0 |  |  | 1
[7 empty] | Plný popis: | Úprava pláně vyrovnáním výškových rozdílů (1) v zářezech, (2) na násypech v hornině tř. 1 až 4 se zhutněním
[7 empty] | Výkaz výměr: | 3796,0; dle VK |  |  |  | 3796 | [6 empty] | _
[8 empty] | 334,0*0,40; záhonový obrubník |  |  |  | 133.6 | [6 empty] | _
[8 empty] | (649,0+112,0)*0,60; chodníkový obrubník, převoz z m na m2 |  |  |  | 456.6 | [6 empty] | _
[5 empty] | 32 | SP | 182101101 | Svahování v zářezech v hornině tř. 1 až 4 | m2 | 92 | 0 | 92 |  | 0 |  | 0 |  | 0 | 21 | 0 | 0 |  |  | 1
[7 empty] | Plný popis: | Svahování trvalých svahů do projektovaných profilů s potřebným přemístěním výkopku při svahování v zářezech v hornině tř. 1 až 4
[7 empty] | Výkaz výměr: | 92,0; dle VK |  |  |  | 92 | [6 empty] | _
[5 empty] | 33 | SP | 182201101 | Svahování násypů | m2 | 1047 | 0 | 1047 |  | 0 |  | 0 |  | 0 | 21 | 0 | 0 |  |  | 1
[7 empty] | Plný popis: | Svahování trvalých svahů do projektovaných profilů s potřebným přemístěním výkopku při svahování násypů v jakékoliv hornině
[7 empty] | Výkaz výměr: | 1047,0; dle VK |  |  |  | 1047 | [6 empty] | _
_
[8 empty] | 11: Přípravné práce | [5 empty] | 0 |  | 0 |  | 0 |  | 0 | 0 |  |  | 3
[5 empty] | 34 | SP | 111101111 | Odstranění ruderálního porostu s přemístěním do 20 m a naložením shrabků v rovině nebo svahu do 1:5 | m2 | 1255 | 0 | 1255 |  | 0 |  | 0 |  | 0 | 21 | 0 | 0 |  |  | 1
[7 empty] | Plný popis: | Odstranění ruderálního porostu z plochy v rovině nebo na svahu do 1:5
[7 empty] | Výkaz výměr: | 1255,0; dle VK, před skrývkou |  |  |  | 1255 | [6 empty] | _
[5 empty] | 35 | SP | 121103111 | Skrývka zemin schopných zúrodnění v rovině a svahu do 1:5 | m3 | 125.5 | 0 | 125.5 |  | 0 |  | 0 |  | 0 | 21 | 0 | 0 |  |  | 1
[7 empty] | Plný popis: | Skrývka zemin schopných zúrodnění v rovině a ve sklonu do 1:5
[7 empty] | Výkaz výměr: | 1255,0*0,10; převod z m2 na m3 |  |  |  | 125.5 | [6 empty] | _
[5 empty] | 36 | SP | 162301101 | Vodorovné přemístění do 500 m výkopku/sypaniny z horniny tř. 1 až 4 | m3 | 125.5 | 0 | 125.5 |  | 0 |  | 0 |  | 0 | 21 | 0 | 0 |  |  | 1
[7 empty] | Plný popis: | Vodorovné přemístění výkopku nebo sypaniny po suchu na obvyklém dopravním prostředku, bez naložení výkopku, avšak se složením bez rozhrnutí z horniny tř. 1 až 4 na vzdálenost přes 50 do 500 m
[7 empty] | Výkaz výměr: | 125,500; odvoz skrývky zeminy na dočasnou skládku pro pozdější použití (předpokládá se přímo na staveništi |  |  |  | 125.5 | [6 empty] | _
_
[8 empty] | 18: Sadové úpravy | [5 empty] | 0 |  | 745.0481 |  | 0 |  | 0 | 0 |  |  | 8
[5 empty] | 37 | SP | 122101402 | Vykopávky v zemníku na suchu v hornině tř. 1 a 2 objem do 1000 m3 | m3 | 549.2 | 0 | 549.2 |  | 0 |  | 0 |  | 0 | 21 | 0 | 0 |  |  | 1
[7 empty] | Plný popis: | Vykopávky v zemnících na suchu s přehozením výkopku na vzdálenost do 3 m nebo s naložením na dopravní prostředek v horninách tř. 1 a 2 přes 100 do 1 000 m3
[7 empty] | Výkaz výměr: | 2746,0*0,20; převod z m2 na m3, naložení úrodné zeminy na mezideponii nebo v zemníku na dopravní prostředek |  |  |  | 549.2 | [6 empty] | _
[5 empty] | 38 | SP | 162301101 | Vodorovné přemístění do 500 m výkopku/sypaniny z horniny tř. 1 až 4 | m3 | 549.2 | 0 | 549.2 |  | 0 |  | 0 |  | 0 | 21 | 0 | 0 |  |  | 1
[7 empty] | Plný popis: | Vodorovné přemístění výkopku nebo sypaniny po suchu na obvyklém dopravním prostředku, bez naložení výkopku, avšak se složením bez rozhrnutí z horniny tř. 1 až 4 na vzdálenost přes 50 do 500 m
[7 empty] | Výkaz výměr: | 549,200; doprava zeminy z mezideponie nebo zemníku na místo uložení |  |  |  | 549.2 | [6 empty] | _
[5 empty] | 39 | SP | 181006113 | Rozprostření zemin tl vrstvy do 0,2 m schopných zúrodnění v rovině a sklonu do 1:5 | m2 | 2746 | 0 | 2746 |  | 0 |  | 0 |  | 0 | 21 | 0 | 0 |  |  | 1
[7 empty] | Plný popis: | Rozprostření zemin schopných zúrodnění v rovině a ve sklonu do 1:5, tloušťka vrstvy přes 0,15 do 0,20 m
[7 empty] | Výkaz výměr: | 2746,0; dle VK |  |  |  | 2746 | [6 empty] | _
[5 empty] | 40 | H | 001 10002 X | Zemina schopná zúrodnění | m3 | 423.7 | 0 | 423.7 |  | 0 | 1.75 | 741.475 |  | 0 | 21 | 0 | 0 |  |  | 1
Plný popis:
[7 empty] | Výkaz výměr: | 2746,000*0,20; celková potřeba humózní zeminy na ohumusování, převod z m2 na m3 |  |  |  | 549.2 | [6 empty] | _
[8 empty] | -125,500; odpočet sejmuté humózní zeminy |  |  |  | -125.5 | [6 empty] | _
[5 empty] | 41 | SP | 183405211 | Výsev trávníku hydroosevem na ornici | m2 | 2746 | 0 | 2746 |  | 0 | 0.00127 | 3.4874 |  | 0 | 21 | 0 | 0 |  |  | 1
[7 empty] | Plný popis: | Výsev trávníku hydroosevem na ornici
[7 empty] | Výkaz výměr: | 2746,000 |  |  |  | 2746 | [6 empty] | _
[5 empty] | 42 | H | 00572474 | Osivo směs travní krajinná - svahová | kg | 85.6999 | 0 | 85.6999 |  | 0 | 0.001 | 0.0857 |  | 0 | 21 | 0 | 0 |  |  | 1
Plný popis:
[7 empty] | Výkaz výměr: | 2746,000*0,03*1,03*1,01; 0,03 kg/m2, 3 % na doosetí, 1 % ztratné |  |  |  | 85.6999 | [6 empty] | _
[5 empty] | 43 | SP | 185804312 | Zalití rostlin vodou plocha přes 20 m2 | m3 | 82.38 | 0 | 82.38 |  | 0 |  | 0 |  | 0 | 21 | 0 | 0 |  |  | 1
[7 empty] | Plný popis: | Zalití rostlin vodou plochy záhonů jednotlivě přes 20 m2
[7 empty] | Výkaz výměr: | 2746,000*0,01*3; 10 litrů na 1 m2, trojí zalití |  |  |  | 82.38 | [6 empty] | _
[5 empty] | 44 | SP | 111104111 | Pokosení trávníku parterového s odvozem do 20 km v rovině a svahu do 1:5 | m2 | 2746 | 0 | 2746 |  | 0 |  | 0 |  | 0 | 21 | 0 | 0 |  |  | 1
[7 empty] | Plný popis: | Pokosení trávníku parterového v rovině nebo svahu do 1:5
[7 empty] | Výkaz výměr: | 2746,000 |  |  |  | 2746 | [6 empty] | _
_
[8 empty] | 20: Základy | [5 empty] | 0 |  | 87.7139 |  | 0 |  | 0 | 0 |  |  | 5
[5 empty] | 45 | SP | 211521111 | Výplň odvodňovacích žeber nebo trativodů kamenivem hrubým drceným frakce 65 až 125 mm | m3 | 8 | 0 | 8 |  | 0 | 1.63 | 13.04 |  | 0 | 21 | 0 | 0 |  |  | 1
[7 empty] | Plný popis: | Výplň kamenivem do rýh odvodňovacích žeber nebo trativodů bez zhutnění, s úpravou povrchu výplně kamenivem hrubým drceným frakce 65 až 125 mm
[7 empty] | Výkaz výměr: | 2,0*2,0*2,0; výplň vsakovací jámy |  |  |  | 8 | [6 empty] | _
[5 empty] | 46 | SP | 211971110 | Zřízení opláštění žeber nebo trativodů geotextilií v rýze nebo zářezu sklonu do 1:2 | m2 | 468.8 | 0 | 468.8 |  | 0 | 0.00017 | 0.079696 |  | 0 | 21 | 0 | 0 |  |  | 1
[7 empty] | Plný popis: | Zřízení opláštění výplně z geotextilie odvodňovacích žeber nebo trativodů v rýze nebo zářezu se stěnami šikmými o sklonu do 1:2
[7 empty] | Výkaz výměr: | 278,0*0,4*4; převod z m na m2, rozměr rýhy 40x40 cm, bez přesahů |  |  |  | 444.8 | [6 empty] | _
[8 empty] | 6*(2,0*2,0); výplň vsakovací jámy; bez přesahů |  |  |  | 24 | [6 empty] | _
[5 empty] | 47 | H | 69366051 | Textilie 200 g/m2 do š 8,8 m | m2 | 502.0848 | 0 | 502.0848 |  | 0 | 0.0002 | 0.10042 |  | 0 | 21 | 0 | 0 |  |  | 1
Plný popis:
[7 empty] | Výkaz výměr: | 468,800*1,05*1,02; 5 % na přesahy, 2 % ztratné |  |  |  | 502.0848 | [6 empty] | _
[5 empty] | 48 | SP | 212752311 | Trativod z drenážních trubek plastových tuhých DN 100 mm včetně lože otevřený výkop | m | 278 | 0 | 278 |  | 0 | 0.2463 | 68.4714 |  | 0 | 21 | 0 | 0 |  |  | 1
[7 empty] | Plný popis: | Trativody z drenážních trubek se zřízením štěrkopískového lože pod trubky a s jejich obsypem v průměrném celkovém množství do 0,15 m3/m v otevřeném výkopu z trubek plastových tuhých SN 8 DN 100
[7 empty] | Výkaz výměr: | 278,0; dle VK |  |  |  | 278 | [6 empty] | _
[5 empty] | 49 | SP | 274321115 | Základové pasy, prahy, věnce a ostruhy ze ŽB C 16/20 | m3 | 2.592 | 0 | 2.592 |  | 0 | 2.3234 | 6.0224 |  | 0 | 21 | 0 | 0 |  |  | 1
[7 empty] | Plný popis: | Základové konstrukce z betonu železového pásy, prahy, věnce a ostruhy ve výkopu nebo na hlavách pilot C 16/20
[7 empty] | Výkaz výměr: | 8*(0,3*0,9*1,2); dle VK, betonové prahy pod trubní propustek |  |  |  | 2.592 | [6 empty] | _
_
[8 empty] | 30: Svislé konstrukce | [5 empty] | 0 |  | 47.3062 |  | 0 |  | 0 | 0 |  |  | 7
[5 empty] | 50 | SP | 327501111 | Výplň za opěrami a protimrazové klíny z kameniva drceného nebo těženého | m3 | 18.9 | 0 | 18.9 |  | 0 | 2.0875 | 39.4537 |  | 0 | 21 | 0 | 0 |  |  | 1
[7 empty] | Plný popis: | Výplň za opěrami a protimrazové klíny z kameniva drceného nebo těženého se zhutněním
[7 empty] | Výkaz výměr: | 63,0*0,30; dle VK, výplň pod okapovým chodníkem mezi vozovkou a opěrnou zdí v ose 1, plocha řezu 0,30 m2, kamenivo fr. 16/32 mm |  |  |  | 18.9 | [6 empty] | _
[5 empty] | 51 | SP | 348942112 | Zábradlí ocelové osazené do bloků z betonu ze tří vodorovných trubek | m | 7 | 0 | 7 |  | 0 | 0.04207 | 0.29449 |  | 0 | 21 | 0 | 0 |  |  | 1
[7 empty] | Plný popis: | Zábradlí ocelové přímé nebo v oblouku výšky 1,1 m ze sloupků z válcovaných tyčí I č.10-12 s osazením do bloků z betonu prostého rozměru 200x200x500 mm ze tří vodorovných trubek průměru 51 mm
[7 empty] | Výkaz výměr: | 7,0; dle VK, bezpečnostní třítrubkové ocelové zábradlí (pole 3 m) u vjezdu do areálu, včetně povrchové úpravy |  |  |  | 7 | [6 empty] | _
[5 empty] | 52 | SP | 388129110 | Montáž ŽB dílců prefabrikovaných kanálů pro IS tvaru L hmotnosti do 0,25 t | kus | 78 | 0 | 78 |  | 0 | 0.04872 | 3.8002 |  | 0 | 21 | 0 | 0 |  |  | 1
[7 empty] | Plný popis: | Montáž dílců prefabrikovaných kanálů ze železobetonu pro rozvody se zalitím spár šířky do 30 mm tvaru L, hmotnosti přes 0,1 do 0,25 t
[7 empty] | Výkaz výměr: | 78,0; 1 bm žlabu = 1 kus žlabu, klasický tvar U - srovnatelná položka |  |  |  | 78 | [6 empty] | _
[8 empty] | včetně montáže poklopů, budou-li použity, avšak předpokládá se montáž dnem vzhůru (bez poklopů), ale když to půjde, tak klasicky dnem dolů a použít poklopy |  |  |  | 0 | [6 empty] | _
[5 empty] | 53 | H | 59213100 | Žlab kabelový betonový ZK1 100 x 18,5/10 x 10 cm | kus | 78.78 | 0 | 78.78 |  | 0 | 0.032 | 2.521 |  | 0 | 21 | 0 | 0 |  |  | 1
Plný popis:
[7 empty] | Výkaz výměr: | 78,0*1,01; 1 bm žlabu = 1 kus žlabu, ztratné 1 % |  |  |  | 78.78 | [6 empty] | _
[5 empty] | 54 | H | 59213343 | Poklop kabelového žlabu TK 1Z AZD 15-19 50x16x5 cm | kus | 157.56 | 0 | 157.56 |  | 0 | 0.0075 | 1.1817 |  | 0 | 21 | 0 | 0 |  |  | 1
Plný popis:
[7 empty] | Výkaz výměr: | 78,0*2*1,01; 1 bm žlabu = 2 kusy poklopů žlabu, montáž zahrnuta v ceně montáže žlabů! ztratné 1 % |  |  |  | 157.56 | [6 empty] | _
[5 empty] | 55 | SP | 388995212 | Chránička kabelů z trub HDPE v římse DN 110 | m | 10 | 0 | 10 |  | 0 | 0.00081 | 0.0081 |  | 0 | 21 | 0 | 0 |  |  | 1
[7 empty] | Plný popis: | Chránička kabelů v římse z trub HDPE přes DN 80 do DN 110
[7 empty] | Výkaz výměr: | 10,0; dle VK, chráničky nových kabelů, obetonování v kap. 80 |  |  |  | 10 | [6 empty] | _
[5 empty] | 56 | SP | 388995214 | Chránička kabelů z trub HDPE v římse DN 160 | m | 44 | 0 | 44 |  | 0 | 0.00107 | 0.04708 |  | 0 | 21 | 0 | 0 |  |  | 1
[7 empty] | Plný popis: | Chránička kabelů v římse z trub HDPE přes DN 140 do DN 160
[7 empty] | Výkaz výměr: | 44,0; dle VK, chráničky nových kabelů, obetonování v kap. 80 |  |  |  | 44 | [6 empty] | _
_
[8 empty] | 40: Vodorovné konstrukce | [5 empty] | 0 |  | 14.3448 |  | 0 |  | 0 | 0 |  |  | 5
[5 empty] | 57 | SP | 451571222 | Podklad pod dlažbu ze štěrkopísku tl nad 100 do 150 mm | m2 | 10 | 0 | 10 |  | 0 | 0.3006 | 3.006 |  | 0 | 21 | 0 | 0 |  |  | 1
[7 empty] | Plný popis: | Podklad pod dlažbu ze štěrkopísku tl. přes 100 do 150 mm
[7 empty] | Výkaz výměr: | 10,0; dle VK, pod odláždění z lomového kamene u propustku a vyústění výtoku od vpusti |  |  |  | 10 | [6 empty] | _
[5 empty] | 58 | SP | 451575111 | Podkladní vrstva tl do 250 mm ze štěrkopísku | m3 | 3.402 | 0 | 3.402 |  | 0 | 2.0875 | 7.1017 |  | 0 | 21 | 0 | 0 |  |  | 1
[7 empty] | Plný popis: | Podkladní vrstva tl. do 250 mm s dodáním hmot, s jejich rozprostřením a zhutněním a s urovnáním horní plochy ze štěrkopísku
[7 empty] | Výkaz výměr: | 7*1,8*1,8*0,15; podkladní vrstva pod UV, převod z m na m3 |  |  |  | 3.402 | [6 empty] | _
[5 empty] | 59 | SP | 452112111 | Osazení betonových prstenců nebo rámů v do 100 mm | kus | 7 | 0 | 7 |  | 0 | 0.0066 | 0.0462 |  | 0 | 21 | 0 | 0 |  |  | 1
[7 empty] | Plný popis: | Osazení betonových dílců prstenců nebo rámů pod poklopy a mříže, výšky do 100 mm
[7 empty] | Výkaz výměr: | 7; pro UV |  |  |  | 7 | [6 empty] | _
[5 empty] | 60 | H | 59223864 | Prstenec betonový pro uliční vpusť vyrovnávací TBV-Q 390/60/10a, 39x6x5 cm | kus | 7.07 | 0 | 7.07 |  | 0 | 0.027 | 0.19089 |  | 0 | 21 | 0 | 0 |  |  | 1
Plný popis:
[7 empty] | Výkaz výměr: | 7,000*1,01; ztratné 1 % |  |  |  | 7.07 | [6 empty] | _
[5 empty] | 61 | SP | 465511111 | Dlažba z lomového kamene na sucho bez výplně spár plocha do 20 m2 tl 200 mm | m2 | 10 | 0 | 10 |  | 0 | 0.4 | 4 |  | 0 | 21 | 0 | 0 |  |  | 1
[7 empty] | Plný popis: | Dlažba z lomového kamene upraveného vodorovná nebo plocha ve sklonu do 1:2 s dodáním hmot na sucho, bez výplně spár v ploše do 20 m2, tl. 200 mm
[7 empty] | Výkaz výměr: | 10,0; dle VK, odláždění z lomového kamene u propustku a vyústění výtoku od vpusti |  |  |  | 10 | [6 empty] | _
_
[8 empty] | 50: Komunikace | [5 empty] | 0 |  | 3011.4942 |  | 0 |  | 0 | 0 |  |  | 22
[5 empty] | 62 | SP | 564851111 | Podklad ze štěrkodrtě ŠD tl 150 mm | m2 | 1421 | 0 | 1421 |  | 0 | 0.27994 | 397.7947 |  | 0 | 21 | 0 | 0 |  |  | 1
[7 empty] | Plný popis: | Podklad ze štěrkodrti ŠD s rozprostřením a zhutněním, po zhutnění tl. 150 mm
[7 empty] | Výkaz výměr: | 642,0; dle VK, chodníkové plochy se zámkovou dlažbou, ŠDb 0/32 mm |  |  |  | 642 | [6 empty] | _
[8 empty] | 34,0; dle VK, betonová zámková dlažba nevidomé, ŠDb 0/32 mm |  |  |  | 34 | [6 empty] | _
[8 empty] | 687,0; dle VK, chodníkové plochy s krytem z betonové velkoformátové dlažby, ŠDb 0/32 mm |  |  |  | 687 | [6 empty] | _
[8 empty] | 58,0; dle VK, oprava chodníku s litým asfaltovým krytem, ŠDb 0/32 mm |  |  |  | 58 | [6 empty] | _
[5 empty] | 63 | SP | 564861111 | Podklad ze štěrkodrtě ŠD tl 200 mm | m2 | 1840 | 0 | 1840 |  | 0 | 0.378 | 695.52 |  | 0 | 21 | 0 | 0 |  |  | 1
[7 empty] | Plný popis: | Podklad ze štěrkodrti ŠD s rozprostřením a zhutněním, po zhutnění tl. 200 mm
[7 empty] | Výkaz výměr: | 1840,0; dle VK, vozovka s afaltovým krytem, ŠDb 0/32 mm |  |  |  | 1840 | [6 empty] | _
[5 empty] | 64 | SP | 564871111 | Podklad ze štěrkodrtě ŠD tl 250 mm | m2 | 522 | 0 | 522 |  | 0 | 0.4726 | 246.6972 |  | 0 | 21 | 0 | 0 |  |  | 1
[7 empty] | Plný popis: | Podklad ze štěrkodrti ŠD s rozprostřením a zhutněním, po zhutnění tl. 250 mm
[7 empty] | Výkaz výměr: | 522,0; dle VK, vozovka parkovacích stání |  |  |  | 522 | [6 empty] | _
[5 empty] | 65 | SP | 565155121 | Asfaltový beton vrstva podkladní ACP 16 (obalované kamenivo OKS) tl 70 mm š přes 3 m | m2 | 1853 | 0 | 1853 |  | 0 | 0.18463 | 342.1194 |  | 0 | 21 | 0 | 0 |  |  | 1
[7 empty] | Plný popis: | Asfaltový beton vrstva podkladní ACP 16 (obalované kamenivo střednězrnné - OKS) s rozprostřením a zhutněním v pruhu šířky přes 3 m, po zhutnění tl. 70 mm
[7 empty] | Výkaz výměr: | 1840,0; dle VK, vozovka s afaltovým krytem |  |  |  | 1840 | [6 empty] | _
[8 empty] | 13,0; dle VK, oprava vozovky s afaltovým krytem |  |  |  | 13 | [6 empty] | _
[5 empty] | 66 | SP | 565165111 | Asfaltový beton vrstva podkladní ACP 16 (obalované kamenivo OKS) tl 80 mm š do 3 m | m2 | 58 | 0 | 58 |  | 0 | 0.211 | 12.238 |  | 0 | 21 | 0 | 0 |  |  | 1
[7 empty] | Plný popis: | Asfaltový beton vrstva podkladní ACP 16 (obalované kamenivo střednězrnné - OKS) s rozprostřením a zhutněním v pruhu šířky do 3 m, po zhutnění tl. 80 mm
[7 empty] | Výkaz výměr: | 58,0; dle VK, oprava chodníku s litým asfaltovým krytem |  |  |  | 58 | [6 empty] | _
[5 empty] | 67 | SP | 567122113 | Podklad ze směsi stmelené cementem SC C 8/10 (KSC I) tl 140 mm | m2 | 1840 | 0 | 1840 |  | 0 | 0.3576 | 657.984 |  | 0 | 21 | 0 | 0 |  |  | 1
[7 empty] | Plný popis: | Podklad ze směsi stmelené cementem bez dilatačních spár, s rozprostřením a zhutněním SC C 8/10 (KSC I), po zhutnění tl. 140 mm
[7 empty] | Výkaz výměr: | 1840,0; dle VK, vozovka s afaltovým krytem |  |  |  | 1840 | [6 empty] | _
[5 empty] | 68 | SP | 573111111 | Postřik živičný infiltrační s posypem z asfaltu množství 0,60 kg/m2 | m2 | 1853 | 0 | 1853 |  | 0 | 0.00561 | 10.3953 |  | 0 | 21 | 0 | 0 |  |  | 1
[7 empty] | Plný popis: | Postřik živičný infiltrační z asfaltu silničního s posypem kamenivem, v množství 0,60 kg/m2
[7 empty] | Výkaz výměr: | 1840,0; dle VK, vozovka s afaltovým krytem |  |  |  | 1840 | [6 empty] | _
[8 empty] | 13,0; dle VK, oprava vozovky s afaltovým krytem |  |  |  | 13 | [6 empty] | _
[5 empty] | 69 | SP | 573231111 | Postřik živičný spojovací ze silniční emulze v množství do 0,7 kg/m2 | m2 | 1853 | 0 | 1853 |  | 0 | 0.00071 | 1.3156 |  | 0 | 21 | 0 | 0 |  |  | 1
[7 empty] | Plný popis: | Postřik živičný spojovací bez posypu kamenivem ze silniční emulze, v množství od 0,50 do 0,80 kg/m2
[7 empty] | Výkaz výměr: | 1840,0; dle VK, vozovka s afaltovým krytem |  |  |  | 1840 | [6 empty] | _
[8 empty] | 13,0; dle VK, oprava vozovky s afaltovým krytem |  |  |  | 13 | [6 empty] | _
[5 empty] | 70 | SP | 577134111 | Asfaltový beton vrstva obrusná ACO 11 (ABS) tř. I tl 40 mm š do 3 m z nemodifikovaného asfaltu | m2 | 1853 | 0 | 1853 |  | 0 | 0.10373 | 192.2117 |  | 0 | 21 | 0 | 0 |  |  | 1
[7 empty] | Plný popis: | Asfaltový beton vrstva obrusná ACO 11 (ABS) s rozprostřením a se zhutněním z nemodifikovaného asfaltu v pruhu šířky do 3 m tř. I, po zhutnění tl. 40 mm
[7 empty] | Výkaz výměr: | 1840,0; dle VK, vozovka s afaltovým krytem |  |  |  | 1840 | [6 empty] | _
[8 empty] | 13,0; dle VK, oprava vozovky s afaltovým krytem |  |  |  | 13 | [6 empty] | _
[5 empty] | 71 | SP | 578142115 | Litý asfalt MA 8 (LAJ) tl 40 mm š do 3 m z nemodifikovaného asfaltu | m2 | 58 | 0 | 58 |  | 0 | 0.09792 | 5.6794 |  | 0 | 21 | 0 | 0 |  |  | 1
[7 empty] | Plný popis: | Litý asfalt MA 8 (LAJ) s rozprostřením z nemodifikovaného asfaltu v pruhu šířky do 3 m tl. 40 mm
[7 empty] | Výkaz výměr: | 58,0; dle VK, oprava chodníku s litým asfaltovým krytem |  |  |  | 58 | [6 empty] | _
[5 empty] | 72 | SP | 578901113 | Zdrsňovací posyp litého asfaltu v množství 8 kg/m2 | m2 | 58 | 0 | 58 |  | 0 | 0.00812 | 0.47096 |  | 0 | 21 | 0 | 0 |  |  | 1
[7 empty] | Plný popis: | Zdrsňovací posyp litého asfaltu z kameniva drobného drceného obaleného asfaltem se zaválcováním a s odstraněním přebytečného materiálu s povrchu, v množství 8 kg/m2
[7 empty] | Výkaz výměr: | 58,0; dle VK, oprava chodníku s litým asfaltovým krytem |  |  |  | 58 | [6 empty] | _
[5 empty] | 73 | SP | 596211110 | Kladení zámkové dlažby komunikací pro pěší tl 60 mm skupiny A pl do 50 m2 | m2 | 34 | 0 | 34 |  | 0 | 0.08425 | 2.8645 |  | 0 | 21 | 0 | 0 |  |  | 1
[7 empty] | Plný popis: | Kladení dlažby z betonových zámkových dlaždic komunikací pro pěší s ložem z kameniva těženého nebo drceného tl. do 40 mm, s vyplněním spár s dvojitým hutněním, vibrováním a se smetením přebytečného materiálu na krajnici tl. 60 mm skupiny A, pro plochy do 50 m2
[7 empty] | Výkaz výměr: | 34,0; dle VK, červená dlažba s výstupky pro nevidomé |  |  |  | 34 | [6 empty] | _
[5 empty] | 74 | H | 59245119 | Dlažba zámková slepecká 20x10x6 cm barevná | m2 | 35.02 | 0 | 35.02 |  | 0 | 0.146 | 5.1129 |  | 0 | 21 | 0 | 0 |  |  | 1
Plný popis:
[7 empty] | Výkaz výměr: | 34,0*1,03; pomocně pro dlažbu pro nevidomé, ztratné 3 % |  |  |  | 35.02 | [6 empty] | _
[5 empty] | 75 | SP | 596211113 | Kladení zámkové dlažby komunikací pro pěší tl 60 mm skupiny A pl přes 300 m2 | m2 | 642 | 0 | 642 |  | 0 | 0.08425 | 54.0885 |  | 0 | 21 | 0 | 0 |  |  | 1
[7 empty] | Plný popis: | Kladení dlažby z betonových zámkových dlaždic komunikací pro pěší s ložem z kameniva těženého nebo drceného tl. do 40 mm, s vyplněním spár s dvojitým hutněním, vibrováním a se smetením přebytečného materiálu na krajnici tl. 60 mm skupiny A, pro plochy přes 300 m2
[7 empty] | Výkaz výměr: | 642,0; dle VK, chodníkové plochy |  |  |  | 642 | [6 empty] | _
[5 empty] | 76 | H | 59245110 | Dlažba skladebná 20x10x6 cm přírodní | m2 | 648.42 | 0 | 648.42 |  | 0 | 0.14 | 90.7788 |  | 0 | 21 | 0 | 0 |  |  | 1
Plný popis:
[7 empty] | Výkaz výměr: | 642,000*1,01; ztratné 1 % |  |  |  | 648.42 | [6 empty] | _
[5 empty] | 77 | SP | 596212213 | Kladení zámkové dlažby pozemních komunikací tl 80 mm skupiny A pl přes 300 m2 | m2 | 522 | 0 | 522 |  | 0 | 0.10362 | 54.0896 |  | 0 | 21 | 0 | 0 |  |  | 1
[7 empty] | Plný popis: | Kladení dlažby z betonových zámkových dlaždic pozemních komunikací s ložem z kameniva těženého nebo drceného tl. do 50 mm, s vyplněním spár, s dvojitým hutněním vibrováním a se smetením přebytečného materiálu na krajnici tl. 80 mm skupiny A, pro plochy přes 300 m2
[7 empty] | Výkaz výměr: | 522,0; dle VK, vozovka parkovacích stání |  |  |  | 522 | [6 empty] | _
[5 empty] | 78 | SP | 596212214 | Příplatek za kombinaci dvou barev u betonových dlažeb pozemních komunikací tl 80 mm skupiny A | m2 | 522 | 0 | 522 |  | 0 |  | 0 |  | 0 | 21 | 0 | 0 |  |  | 1
[7 empty] | Plný popis: | Kladení dlažby z betonových zámkových dlaždic pozemních komunikací s ložem z kameniva těženého nebo drceného tl. do 50 mm, s vyplněním spár, s dvojitým hutněním vibrováním a se smetením přebytečného materiálu na krajnici tl. 80 mm skupiny A, pro plochy Příplatek k cenám za dlažbu z prvků dvou barev
[7 empty] | Výkaz výměr: | 522,0; dle VK, parkovací stání ze zámkové dlažby |  |  |  | 522 | [6 empty] | _
[5 empty] | 79 | H | 59245109 | Dlažba skladebná 20x10x8 cm přírodní | m2 | 498.637 | 0 | 498.637 |  | 0 | 0.18 | 89.7547 |  | 0 | 21 | 0 | 0 |  |  | 1
Plný popis:
[7 empty] | Výkaz výměr: | 522,000*1,01; ztratné 1 % |  |  |  | 527.22 | [6 empty] | _
[8 empty] | -28,583; odpočet barevné dlažby pro vyznačení vodorovného značení (včetně ztratného) |  |  |  | -28.583 | [6 empty] | _
[5 empty] | 80 | H | 59245123 | Dlažba zámková 20x10x8 cm barevná | m2 | 28.5825 | 0 | 28.5825 |  | 0 | 0.197 | 5.6308 |  | 0 | 21 | 0 | 0 |  |  | 1
Plný popis:
[7 empty] | Výkaz výměr: | 190,0*0,125*1,03; barevná dlažba pro vyznačení vodorovného značení - oddělovací čára (V 10b „Stání kolmé"), převod z m na m2, ztratné 3 % |  |  |  | 24.4625 | [6 empty] | _
[8 empty] | 3,0*1,03; barevná dlažba pro vyznačení vodorovného značení - znak vozíčkáře (odhad), ztratné 3 % |  |  |  | 3.09 | [6 empty] | _
[8 empty] | 1,0*1,03; barevná dlažba pro vyznačení vodorovného značení - znak kočárku (odhad), ztratné 3 % |  |  |  | 1.03 | [6 empty] | _
[5 empty] | 81 | SP | 596811123 | Kladení betonové dlažby komunikací pro pěší do lože z kameniva vel do 0,09 m2 plochy přes 300 m2 | m2 | 687 | 0 | 687 |  | 0 | 0.101 | 69.387 |  | 0 | 21 | 0 | 0 |  |  | 1
[7 empty] | Plný popis: | Kladení dlažby z betonových nebo kameninových dlaždic komunikací pro pěší s vyplněním spár a se smetením přebytečného materiálu na vzdálenost do 3 m s ložem z kameniva těženého tl. do 30 mm velikosti dlaždic do 0,09 m2 (bez zámku), pro plochy přes 300 m2
[7 empty] | Výkaz výměr: | 687,0; dle VK, chodníkové plochy s krytem z betonové velkoformátové dlažby |  |  |  | 687 | [6 empty] | _
[5 empty] | 82 | H | 59245620 | Dlažba desková betonová 30x30x6 cm sedá | m2 | 693.87 | 0 | 693.87 |  | 0 | 0.11 | 76.3257 |  | 0 | 21 | 0 | 0 |  |  | 1
Plný popis:
[7 empty] | Výkaz výměr: | 687,0*1,01; ztratné 1 %, 30x30x6 cm |  |  |  | 693.87 | [6 empty] | _
[5 empty] | 83 | SP | 599432111 | Vyplnění spár dlažby z lomového kamene drobným kamenivem | m2 | 10 | 0 | 10 |  | 0 | 0.10354 | 1.0354 |  | 0 | 21 | 0 | 0 |  |  | 1
[7 empty] | Plný popis: | Vyplnění spár dlažby (přídlažby) z lomového kamene v jakémkoliv sklonu plochy a jakékoliv tloušťky kamenivem těženým
[7 empty] | Výkaz výměr: | 10,0; dle VK, vyplnění spár u odláždění z lomového kamene u propustku a vyústění výtoku od vpusti - kap. 40 |  |  |  | 10 | [6 empty] | _
_
[8 empty] | 60: Úpravy povrchu | [5 empty] | 0 |  | 5.7866 |  | 0 |  | 0 | 0 |  |  | 1
[5 empty] | 84 | SP | 637121111 | Okapový chodník z kačírku tl 100 mm s udusáním | m2 | 31.5 | 0 | 31.5 |  | 0 | 0.1837 | 5.7866 |  | 0 | 21 | 0 | 0 |  |  | 1
[7 empty] | Plný popis: | Okapový chodník z kameniva s udusáním a urovnáním povrchu z kačírku tl. 100 mm
[7 empty] | Výkaz výměr: | 63,0*0,50; dle VK, pod opěrnou zdí v ose 1 |  |  |  | 31.5 | [6 empty] | _
_
[8 empty] | 80: Trubní vedení | [5 empty] | 0 |  | 44.4462 |  | 0 |  | 0 | 0 |  |  | 15
[5 empty] | 85 | SP | 871353121 | Montáž kanalizačního potrubí z PVC těsněné gumovým kroužkem otevřený výkop sklon do 20 % DN 200 | m | 10 | 0 | 10 |  | 0 | 1e-05 | 0.0001 |  | 0 | 21 | 0 | 0 |  |  | 1
[7 empty] | Plný popis: | Montáž kanalizačního potrubí z plastů z tvrdého PVC těsněných gumovým kroužkem v otevřeném výkopu ve sklonu do 20 % DN 200
[7 empty] | Výkaz výměr: | 10,0; dle VK, prodloužení výtoku od stávající vpusti DN 200 mm, obsyp násypovým tělesem náspu parkoviště - kap. 10 |  |  |  | 10 | [6 empty] | _
[5 empty] | 86 | H | 28610527 | Trubka PVC odpadní rovná D 160 x 3,2 x 4000 mm | m | 10.3 | 0 | 10.3 |  | 0 | 0.00237 | 0.024411 |  | 0 | 21 | 0 | 0 |  |  | 1
Plný popis:
[7 empty] | Výkaz výměr: | 10,000*1,03; ztratné 3 % |  |  |  | 10.3 | [6 empty] | _
[5 empty] | 87 | SP | 894403011 | Osazení betonových dílců pro šachty desek zákrytových | kus | 4 | 0 | 4 |  | 0 | 0.03903 | 0.15612 |  | 0 | 21 | 0 | 0 |  |  | 1
[7 empty] | Plný popis: | Osazení betonových dílců pro šachty desek zákrytových
[7 empty] | Výkaz výměr: | 4; dle VK, zakrytí ubouraných šachet stávající kanalizace (bourání viz kap. 10) v prostoru parkoviště, následně přijdou zasypat |  |  |  | 4 | [6 empty] | _
[5 empty] | 88 | H | 59225719 | Deska betonová zákrytová pro studny, šachty a jímky TBN-Q 800/C D95x15 cm | kus | 4.04 | 0 | 4.04 |  | 0 | 0.259 | 1.0464 |  | 0 | 21 | 0 | 0 |  |  | 1
Plný popis:
[7 empty] | Výkaz výměr: | 4,000*1,01; ztratné 1 % |  |  |  | 4.04 | [6 empty] | _
[5 empty] | 89 | SP | 895931111 | Vpusti kanalizačních horské z betonu prostého C12/15 velikosti 1200/600 mm | kus | 3 | 0 | 3 |  | 0 | 2.6149 | 7.8446 |  | 0 | 21 | 0 | 0 |  |  | 1
[7 empty] | Plný popis: | Vpusti kanalizační horské z betonu prostého tř. C 12/15 velikosti 1200/600 mm
[7 empty] | Výkaz výměr: | 3 ; dle VK, pnapojení na kanalizační řad v rámci jiného SO |  |  |  | 3 | [6 empty] | _
[5 empty] | 90 | SP | 895941111 | Zřízení vpusti kanalizační uliční z betonových dílců typ UV-50 normální | kus | 7 | 0 | 7 |  | 0 | 0.3409 | 2.3863 |  | 0 | 21 | 0 | 0 |  |  | 1
[7 empty] | Plný popis: | Zřízení vpusti kanalizační uliční z betonových dílců typ UV-50 normální
[7 empty] | Výkaz výměr: | 7; dle VK, napojení na kanalizační řad v rámci jiného SO |  |  |  | 7 | [6 empty] | _
[8 empty] | SORPČNÍ vpusť! |  |  |  | 0 | [6 empty] | _
[5 empty] | 91 | H | 56241534 | Odlučovač ropných látek plastový (PE), průtok 6 l/s, objem jímky 1210 l, provedení základní | kus | 7.07 | 0 | 7.07 |  | 0 | 0.101 | 0.71407 |  | 0 | 21 | 0 | 0 |  |  | 1
Plný popis:
[7 empty] | Výkaz výměr: | 7*1,01; ztratné 1 %, položka použita pomocně, konkrétní typ bude upřesněn investorem v rámci zadávacího řízení |  |  |  | 7.07 | [6 empty] | _
[5 empty] | 92 | H | 59221645 | Vpusťový komplet základní (pero,drážka), 40/45 x 50 x 100 cm | kus | 7.07 | 0 | 7.07 |  | 0 | 0.347 | 2.4533 |  | 0 | 21 | 0 | 0 |  |  | 1
Plný popis:
[7 empty] | Výkaz výměr: | 7,000*1,01; ztratné 1 % |  |  |  | 7.07 | [6 empty] | _
[5 empty] | 93 | H | 59223850 | Dno betonové pro uliční vpusť s výtokovým otvorem TBV-Q 450/330/1a 45x33x5 cm | kus | 7.07 | 0 | 7.07 |  | 0 | 0.097 | 0.68579 |  | 0 | 21 | 0 | 0 |  |  | 1
Plný popis:
[7 empty] | Výkaz výměr: | 7*1,01; ztratné 1 % |  |  |  | 7.07 | [6 empty] | _
[5 empty] | 94 | H | 59223858 | Skruž betonová pro uliční vpusť horní TBV-Q 450/555/5d, 45x55x5 cm | kus | 7.07 | 0 | 7.07 |  | 0 | 0.111 | 0.78477 |  | 0 | 21 | 0 | 0 |  |  | 1
Plný popis:
[7 empty] | Výkaz výměr: | 7*1,01; ztratné 1 % |  |  |  | 7.07 | [6 empty] | _
[5 empty] | 95 | H | 59223862 | Skruž betonová pro uliční vpusť středová TBV-Q 450/295/6a 45x30x5 cm | kus | 7.07 | 0 | 7.07 |  | 0 | 0.057 | 0.40299 |  | 0 | 21 | 0 | 0 |  |  | 1
Plný popis:
[7 empty] | Výkaz výměr: | 7*1,01; ztratné 1 % |  |  |  | 7.07 | [6 empty] | _
[5 empty] | 96 | SP | 899201111 | Osazení mříží litinových včetně rámů a košů na bahno hmotnosti do 50 kg | kus | 13 | 0 | 13 |  | 0 | 0.00468 | 0.06084 |  | 0 | 21 | 0 | 0 |  |  | 1
[7 empty] | Plný popis: | Osazení mříží litinových včetně rámů a košů na bahno hmotnosti jednotlivě do 50 kg
[7 empty] | Výkaz výměr: | 7; pro UV |  |  |  | 7 | [6 empty] | _
[8 empty] | 3*2; dvě mříže na jednu HV |  |  |  | 6 | [6 empty] | _
[5 empty] | 97 | H | 28661816 | Koš kalový pro silniční vpusť 315 mm | kus | 7 | 0 | 7 |  | 0 | 0.001 | 0.007 |  | 0 | 21 | 0 | 0 |  |  | 1
Plný popis:
[7 empty] | Výkaz výměr: | 7; jen UV |  |  |  | 7 | [6 empty] | _
[5 empty] | 98 | H | 55242140 | Mříž kanalizační litinová 610 x 610 x 80 mm s rámem | kus | 13 | 0 | 13 |  | 0 | 0.09 | 1.17 |  | 0 | 21 | 0 | 0 |  |  | 1
Plný popis:
[7 empty] | Výkaz výměr: | 7; pro UV |  |  |  | 7 | [6 empty] | _
[8 empty] | 3*2; dvě mříže na jednu HV |  |  |  | 6 | [6 empty] | _
[5 empty] | 99 | SP | 899623141 | Obetonování potrubí nebo zdiva stok betonem prostým tř. C 12/15 otevřený výkop | m3 | 11.8375 | 0 | 11.8375 |  | 0 | 2.2563 | 26.7095 |  | 0 | 21 | 0 | 0 |  |  | 1
[7 empty] | Plný popis: | Obetonování potrubí nebo zdiva stok betonem prostým v otevřeném výkopu, beton tř. C 12/15
[7 empty] | Výkaz výměr: | 10,0*(2*pi*0,15)*0,20; obetonování chrániček DN 100 tl. 0,20 m, převod z m na m3 |  |  |  | 1.885 | [6 empty] | _
[8 empty] | 44,0*(2*pi*0,18)*0,20; obetonování chrániček DN 160 tl. 0,20 m, převod z m na m3 |  |  |  | 9.9526 | [6 empty] | _
_
[8 empty] | 90: Ostatní konstrukce a práce | [5 empty] | 0 |  | 379.7462 |  | 44.472 |  | 0 | 0 |  |  | 37
[5 empty] | 100 | SP | 914111111 | Montáž svislé dopravní značky do velikosti 1 m2 objímkami na sloupek nebo konzolu | kus | 13 | 0 | 13 |  | 0 | 0.0007 | 0.0091 |  | 0 | 21 | 0 | 0 |  |  | 1
[7 empty] | Plný popis: | Montáž svislé dopravní značky základní velikosti do 1 m2 objímkami na sloupky nebo konzoly
[7 empty] | Výkaz výměr: | 1+1+1+1+1+4+2+1+1; dle VK |  |  |  | 13 | [6 empty] | _
[5 empty] | 101 | H | 40444004 | Značka dopravní svislá reflexní výstražná AL 3M A1 - A30, P1,P4 700 mm | kus | 1 | 0 | 1 |  | 0 | 0.0021 | 0.0021 |  | 0 | 21 | 0 | 0 |  |  | 1
Plný popis:
[7 empty] | Výkaz výměr: | 1,000; P 4 „Dej přednost v jízdě!" |  |  |  | 1 | [6 empty] | _
[5 empty] | 102 | H | 40444113 | Značka svislá reflexní zákazová B AL- 3M 700 mm | kus | 3 | 0 | 3 |  | 0 | 0.002 | 0.006 |  | 0 | 21 | 0 | 0 |  |  | 1
Plný popis:
[7 empty] | Výkaz výměr: | 1,000; B 1 „Zákaz vjezdu všech vozidel (v obou směrech)" |  |  |  | 1 | [6 empty] | _
[8 empty] | 1,000; B 5 „Zákaz vjezdu autobusů" |  |  |  | 1 | [6 empty] | _
[8 empty] | 1,000; B 20a „Nejvyšší dovolená rychlost" |  |  |  | 1 | [6 empty] | _
[5 empty] | 103 | H | 40444232 | Značka svislá reflexní AL- 3M 500 x 500 mm | kus | 5 | 0 | 5 |  | 0 | 0.0031 | 0.0155 |  | 0 | 21 | 0 | 0 |  |  | 1
Plný popis:
[7 empty] | Výkaz výměr: | 4,000; IP 6 „Přechod pro chodce" |  |  |  | 4 | [6 empty] | _
[8 empty] | 1,000; P 2 „Hlavní pozemní komunikace" |  |  |  | 1 | [6 empty] | _
[5 empty] | 104 | H | 40444258 | Značka svislá reflexní AL- 3M 500 x 700 mm | kus | 2 | 0 | 2 |  | 0 | 0.003 | 0.006 |  | 0 | 21 | 0 | 0 |  |  | 1
Plný popis:
[7 empty] | Výkaz výměr: | 2,000; IP 12 „Vyhrazené parkoviště" |  |  |  | 2 | [6 empty] | _
[5 empty] | 105 | H | 40444318 | Značka svislá reflexní AL- 3M 500 X 300 mm | kus | 1 | 0 | 1 |  | 0 | 0.004 | 0.004 |  | 0 | 21 | 0 | 0 |  |  | 1
Plný popis:
[7 empty] | Výkaz výměr: | 1,000; E 13 „Text" |  |  |  | 1 | [6 empty] | _
[5 empty] | 106 | H | 40444334 | Značka svislá reflexní AL- 3M 500 x 150 mm | kus | 1 | 0 | 1 |  | 0 | 0.004 | 0.004 |  | 0 | 21 | 0 | 0 |  |  | 1
Plný popis:
[7 empty] | Výkaz výměr: | 1,000; E 8d „Úsek platnosti" (dodatková šipka) |  |  |  | 1 | [6 empty] | _
[5 empty] | 107 | SP | 914511112 | Montáž sloupku dopravních značek délky do 3,5 m s betonovým základem a patkou | kus | 11 | 0 | 11 |  | 0 | 0.11241 | 1.2365 |  | 0 | 21 | 0 | 0 |  |  | 1
[7 empty] | Plný popis: | Montáž sloupku dopravních značek délky do 3,5 m do hliníkové patky
[7 empty] | Výkaz výměr: | 11; dle VK |  |  |  | 11 | [6 empty] | _
[5 empty] | 108 | H | 40445225 | Sloupek Zn 60 - 350 | kus | 11 | 0 | 11 |  | 0 | 0.0061 | 0.0671 |  | 0 | 21 | 0 | 0 |  |  | 1
Plný popis:
[7 empty] | Výkaz výměr: | 11,000 |  |  |  | 11 | [6 empty] | _
[5 empty] | 109 | H | 40445253 | Víčko plastové na sloupek 60 | kus | 11 | 0 | 11 |  | 0 | 0.0001 | 0.0011 |  | 0 | 21 | 0 | 0 |  |  | 1
Plný popis:
[7 empty] | Výkaz výměr: | 11,000 |  |  |  | 11 | [6 empty] | _
[5 empty] | 110 | SP | 915221112 | Vodorovné dopravní značení bílým plastem vodící čáry šířky 250 mm retroreflexní | m | 8 | 0 | 8 |  | 0 | 0.00065 | 0.0052 |  | 0 | 21 | 0 | 0 |  |  | 1
[7 empty] | Plný popis: | Vodorovné dopravní značení stříkaným plastem vodící čára bílá šířky 250 mm retroreflexní
[7 empty] | Výkaz výměr: | 8,0; dle VK, hmatová linie v asfaltové vozovce (1 bm = tři rovnoběžné linky) |  |  |  | 8 | [6 empty] | _
[5 empty] | 111 | SP | 915231111 | Vodorovné dopravní značení bílým plastem přechody pro chodce, šipky, symboly | m2 | 22 | 0 | 22 |  | 0 | 0.0016 | 0.0352 |  | 0 | 21 | 0 | 0 |  |  | 1
[7 empty] | Plný popis: | Vodorovné dopravní značení stříkaným plastem přechody pro chodce, šipky, symboly nápisy bílé základní
[7 empty] | Výkaz výměr: | 22,0; V 7 a „Přechod pro chodce" (zebra) |  |  |  | 22 | [6 empty] | _
[5 empty] | 112 | SP | 915611111 | Předznačení vodorovného liniového značení | m | 8 | 0 | 8 |  | 0 |  | 0 |  | 0 | 21 | 0 | 0 |  |  | 1
[7 empty] | Plný popis: | Předznačení pro vodorovné značení stříkané barvou nebo prováděné z nátěrových hmot liniové dělicí čáry, vodicí proužky
[7 empty] | Výkaz výměr: | 8,000 |  |  |  | 8 | [6 empty] | _
[5 empty] | 113 | SP | 915621111 | Předznačení vodorovného plošného značení | m2 | 22 | 0 | 22 |  | 0 | 1e-05 | 0.00022 |  | 0 | 21 | 0 | 0 |  |  | 1
[7 empty] | Plný popis: | Předznačení pro vodorovné značení stříkané barvou nebo prováděné z nátěrových hmot plošné šipky, symboly, nápisy
[7 empty] | Výkaz výměr: | 22,000 |  |  |  | 22 | [6 empty] | _
[5 empty] | 114 | SP | 916231213 | Osazení chodníkového obrubníku betonového stojatého s boční opěrou do lože z betonu prostého | m | 761 | 0 | 761 |  | 0 | 0.1295 | 98.5495 |  | 0 | 21 | 0 | 0 |  |  | 1
[7 empty] | Plný popis: | Osazení chodníkového obrubníku betonového se zřízením lože, s vyplněním a zatřením spár cementovou maltou stojatého s boční opěrou z betonu prostého tř. C 12/15, do lože z betonu prostého téže značky
[7 empty] | Výkaz výměr: | 649,0+112,0; dle VK |  |  |  | 761 | [6 empty] | _
[5 empty] | 115 | H | 59217453 | Obrubník betonový chodníkový ABO 010-19 100x15x25 cm, přímý | kus | 655.49 | 0 | 655.49 |  | 0 | 0.085 | 55.7167 |  | 0 | 21 | 0 | 0 |  |  | 1
Plný popis:
[7 empty] | Výkaz výměr: | 649,0*1,01; ztratné 1 % |  |  |  | 655.49 | [6 empty] | _
[5 empty] | 116 | H | 59217490 | Obrubník betonový chodníkový ABO 10-25,rovný 100x10x25 cm přírodní šedá | kus | 113.12 | 0 | 113.12 |  | 0 | 0.054 | 6.1085 |  | 0 | 21 | 0 | 0 |  |  | 1
Plný popis:
[7 empty] | Výkaz výměr: | 112,0*1,01; ztratné 1 % |  |  |  | 113.12 | [6 empty] | _
[5 empty] | 117 | SP | 916331112 | Osazení zahradního obrubníku betonového do lože z betonu s boční opěrou | m | 334 | 0 | 334 |  | 0 | 0.10095 | 33.7173 |  | 0 | 21 | 0 | 0 |  |  | 1
[7 empty] | Plný popis: | Osazení zahradního obrubníku betonového s ložem tl. od 50 do 100 mm z betonu prostého tř. C 12/15 s boční opěrou z betonu prostého tř. C 12/15
[7 empty] | Výkaz výměr: | 334,0; dle VK - včetně oblouků! |  |  |  | 334 | [6 empty] | _
[5 empty] | 118 | H | 59217212 | Obrubník betonový zahradní ABO 020-19 šedý 100 x 5 x 20 cm | kus | 337.34 | 0 | 337.34 |  | 0 | 0.024 | 8.0962 |  | 0 | 21 | 0 | 0 |  |  | 1
Plný popis:
[7 empty] | Výkaz výměr: | 334,000*1,01; ztratné 1 % |  |  |  | 337.34 | [6 empty] | _
[5 empty] | 119 | SP | 919112223 | Řezání spár pro vytvoření komůrky š 15 mm hl 30 mm pro těsnící zálivku v živičném krytu | m | 25 | 0 | 25 |  | 0 |  | 0 |  | 0 | 21 | 0 | 0 |  |  | 1
[7 empty] | Plný popis: | Řezání dilatačních spár v živičném krytu vytvoření komůrky pro těsnící zálivku šířky 15 mm, hloubky 30 mm
[7 empty] | Výkaz výměr: | 25.0; dle VK |  |  |  | 25 | [6 empty] | _
[5 empty] | 120 | SP | 919122122 | Těsnění spár zálivkou za tepla pro komůrky š 15 mm hl 30 mm s těsnicím profilem | m | 25 | 0 | 25 |  | 0 | 0.00017 | 0.00425 |  | 0 | 21 | 0 | 0 |  |  | 1
[7 empty] | Plný popis: | Utěsnění dilatačních spár zálivkou za tepla v cementobetonovém nebo živičném krytu včetně adhezního nátěru s těsnicím profilem pod zálivkou, pro komůrky šířky 15 mm, hloubky 30 mm
[7 empty] | Výkaz výměr: | 25.0; dle VK |  |  |  | 25 | [6 empty] | _
[5 empty] | 121 | SP | 919511112 | Čela propustků z lomového kamene | m3 | 1.8 | 0 | 1.8 |  | 0 | 2.6033 | 4.686 |  | 0 | 21 | 0 | 0 |  |  | 1
[7 empty] | Plný popis: | Čela propustků z lomového kamene upraveného, na maltu cementovou
[7 empty] | Výkaz výměr: | 2,0*1,8*0,5; dle VK, čelo prodlouženého propustku DN 1000 |  |  |  | 1.8 | [6 empty] | _
[5 empty] | 122 | SP | 919523111 | Zřízení propustku z trub betonových nebo ŽB DN 1000 | m | 18 | 0 | 18 |  | 0 | 2.4343 | 43.8172 |  | 0 | 21 | 0 | 0 |  |  | 1
[7 empty] | Plný popis: | Zřízení propustku z trub betonových nebo železobetonových DN 1000 mm
[7 empty] | Výkaz výměr: | 17,5; dle VK, prodloužení stávajícího propustku, bude přímo zasypán násypem bez obetonování - kap. 10 |  |  |  | 17.5 | [6 empty] | _
[8 empty] | 0,5; odhad pro náhradu části stávajícího potrubí v případě, že to bude nutné pro napojení prodloužené části potrubí, fakturace dle skutečnosti |  |  |  | 0.5 | [6 empty] | _
[5 empty] | 123 | H | 59222452 | Trouba ŽB hrdlová přímá s čedičovou vystýl. OC180° integro TZH-Q 1000/2500, 100x250x13 cm | kus | 8.08 | 0 | 8.08 |  | 0 | 3.463 | 27.981 |  | 0 | 21 | 0 | 0 |  |  | 1
Plný popis:
[7 empty] | Výkaz výměr: | 17,500/2,5*1,01; ztratné 1 %, délka roury 2,5 m; konkrétní typ bude určen zadavatelem |  |  |  | 7.07 | [6 empty] | _
[8 empty] | 1*1,01; ztratné 1 %, pro náhradu stávající části potrubí, délka roury 2,5 m; konkrétní typ bude určen zadavatelem |  |  |  | 1.01 | [6 empty] | _
[5 empty] | 124 | SP | 919725112 | Vložka pod litý asfalt z asfaltového pásu A 330 H | m2 | 58 | 0 | 58 |  | 0 | 0.0007 | 0.0406 |  | 0 | 21 | 0 | 0 |  |  | 1
[7 empty] | Plný popis: | Vložka pod litý asfalt bez upevnění z pásu asfaltového bez krycí vrstvy
[7 empty] | Výkaz výměr: | 58,0; dle VK, oprava chodníku s litým asfaltovým krytem; ostatní práce v kap. 50 |  |  |  | 58 | [6 empty] | _
[5 empty] | 125 | SP | 919731121 | Zarovnání styčné plochy podkladu nebo krytu živičného tl do 50 mm | m | 3 | 0 | 3 |  | 0 |  | 0 |  | 0 | 21 | 0 | 0 |  |  | 1
[7 empty] | Plný popis: | Zarovnání styčné plochy podkladu nebo krytu podél vybourané části komunikace nebo zpevněné plochy živičné tl. do 50 mm
[7 empty] | Výkaz výměr: | 3,0; po řezání frikční pilou v krytu tl. 40 mm |  |  |  | 3 | [6 empty] | _
[5 empty] | 126 | SP | 919731123 | Zarovnání styčné plochy podkladu nebo krytu živičného tl do 200 mm | m | 25 | 0 | 25 |  | 0 |  | 0 |  | 0 | 21 | 0 | 0 |  |  | 1
[7 empty] | Plný popis: | Zarovnání styčné plochy podkladu nebo krytu podél vybourané části komunikace nebo zpevněné plochy živičné tl. přes 100 do 200 mm
[7 empty] | Výkaz výměr: | 25,0; po řezání frikční pilou v krytu tl. 110 mm |  |  |  | 25 | [6 empty] | _
[5 empty] | 127 | SP | 919735111 | Řezání stávajícího živičného krytu hl do 50 mm | m | 3 | 0 | 3 |  | 0 |  | 0 |  | 0 | 21 | 0 | 0 |  |  | 1
[7 empty] | Plný popis: | Řezání stávajícího živičného krytu nebo podkladu hloubky do 50 mm
[7 empty] | Výkaz výměr: | 3,0; řezání frikční pilou v krytu tl. 40 mm |  |  |  | 3 | [6 empty] | _
[5 empty] | 128 | SP | 919735113 | Řezání stávajícího živičného krytu hl do 150 mm | m | 25 | 0 | 25 |  | 0 |  | 0 |  | 0 | 21 | 0 | 0 |  |  | 1
[7 empty] | Plný popis: | Řezání stávajícího živičného krytu nebo podkladu hloubky přes 100 do 150 mm
[7 empty] | Výkaz výměr: | 25,0; řezání frikční pilou v krytu tl. 110 mm |  |  |  | 25 | [6 empty] | _
[5 empty] | 129 | SP | 919748111 | Provedení postřiku cementobetonového krytu ochrannou emulzí | m2 | 1840 | 0 | 1840 |  | 0 |  | 0 |  | 0 | 21 | 0 | 0 |  |  | 1
[7 empty] | Plný popis: | Provedení postřiku, popř. zdrsnění povrchu cementobetonového krytu nebo podkladu ochrannou emulzí
[7 empty] | Výkaz výměr: | 1840,0; při zřízení KSC (kap. 50) |  |  |  | 1840 | [6 empty] | _
[5 empty] | 130 | H | 24611203 | Fermež dálniční, impregnace na beton 01010, bal. 15 kg | kg | 92.92 | 0 | 92.92 |  | 0 | 0.001 | 0.09292 |  | 0 | 21 | 0 | 0 |  |  | 1
Plný popis:
[7 empty] | Výkaz výměr: | 1840,000*0,05*1,01; 50 g laku na m2, ztratné 1 % |  |  |  | 92.92 | [6 empty] | _
[5 empty] | 131 | SP | 935114112 | Mikroštěrbinový odvodňovací betonový žlab 220x260 mm se spádem dna 0,5 % se základem | m | 122 | 0 | 122 |  | 0 | 0.27093 | 33.0535 |  | 0 | 21 | 0 | 0 |  |  | 1
[7 empty] | Plný popis: | Štěrbinový odvodňovací betonový žlab se základem z betonu prostého a s obetonováním rozměru 220x260 mm (mikroštěrbinový) se spádem dna 0,5 %
[7 empty] | Výkaz výměr: | 122,0; dle VK, položka použita pomocně pro odvodňovací žlab s ocelovou štěrbinou DN 200, napojení na kanalizační řad v rámci jiného SO |  |  |  | 122 | [6 empty] | _
[5 empty] | 132 | SP | 935114142 | Štěrbinový odvodňovací betonový žlab 450x500 mm s obrubníkem v 12 cm se spádem 0,5% se základem | m | 24 | 0 | 24 |  | 0 | 0.68363 | 16.4071 |  | 0 | 21 | 0 | 0 |  |  | 1
[7 empty] | Plný popis: | Štěrbinový odvodňovací betonový žlab se základem z betonu prostého a s obetonováním rozměru 450x500 mm s obrubníkem výšky 12 cm se spádem dna 0,5 %
[7 empty] | Výkaz výměr: | 24,0; dle VK, napojení na kanalizační řad v rámci jiného SO |  |  |  | 24 | [6 empty] | _
[5 empty] | 133 | SP | 935115114 | Příkopy z tvárnic odvodňovacích pro povrchové odvodnění | m | 115 | 0 | 128 |  | 0 | 0.30651 | 39.2333 |  | 0 | 21 | 0 | 0 |  |  | 1
[7 empty] | Plný popis: | Odvodňovací zařízení povrchové prefabrikované příkopy zpevněné z tvárnic příkopových odvodňovacích
[7 empty] | Výkaz výměr: | 128,0; dle VK, šíře 60 cm |  |  |  | 128 | [6 empty] | _
[5 empty] | 134 | SP | 935931333 | Odvodnění plastovými žlaby pro zatížení C250 s roštem litinovým vnitřní š x hl 200x151 mm | m | 55 | 0 | 35 |  | 0 | 0.31 | 10.85 |  | 0 | 21 | 0 | 0 |  |  | 1
[7 empty] | Plný popis: | Odvodnění ploch plastovými žlaby pro třídu zatížení C 250, s krycím roštem litinovým vnitřní šířky/hloubky 200/151 mm
[7 empty] | Výkaz výměr: | 35; dle VK, napojení na kanalizační řad v rámci jiného SO |  |  |  | 35 | [6 empty] | _
[5 empty] | 135 | SP | 938909311 | Čištění vozovek metením strojně podkladu nebo krytu betonového nebo živičného | m2 | 2223.6 | 0 | 2223.6 |  | 0 |  | 0 | 0.02 | 44.472 | 21 | 0 | 0 |  |  | 1
[7 empty] | Plný popis: | Čištění vozovek metením bláta, prachu nebo hlinitého nánosu s odklizením na hromady na vzdálenost do 20 m nebo naložením na dopravní prostředek strojně povrchu podkladu nebo krytu betonového nebo živičného
[7 empty] | Výkaz výměr: | 1853,0*1,20; očištění plochy pro vyznačení vodorovného značení - varovných pásů, 20 % navíc na očištění plochy kolem znaků a symbolů |  |  |  | 2223.6 | [6 empty] | _
[5 empty] | 201 | SP | 977211111 | Řezání ŽB kcí hl do 200 mm stěnovou pilou do průměru výztuže 16 mm | m | 7.854 | 0 | 7.854 |  | 0 | 3e-05 | 0.00023562 |  | 0 | 21 | 0 | 0 |  |  | 1
[7 empty] | Plný popis: | Řezání železobetonových konstrukcí stěnovou pilou do průměru řezané výztuže 16 mm hloubka řezu do 200 mm
[7 empty] | Výkaz výměr: | 2*pi*0,50; řezání stávající trouby, úprava pro napojení nových trub prodlouženého propustku, tl. trouby 13 cm |  |  |  | 3.1416 | [6 empty] | _
[8 empty] | 2*pi*0,50; zkrácení 8. trouby na požadovanou celkovou délku propustku |  |  |  | 3.1416 | [6 empty] | _
[8 empty] | 2*pi*0,50*0,5; zkosení čela 8. trouby, zkosení přibližně do poloviny profilu trouby |  |  |  | 1.5708 | [6 empty] | _
_
[8 empty] | 96: Bourání konstrukcí | [5 empty] | 0 |  | 0.2802 |  | 4.9035 |  | 0 | 0 |  |  | 5
[5 empty] | 301 | SP | 919726126 | Geotextilie pro ochranu, separaci a filtraci netkaná měrná hmotnost do 1200 g/m2 | m2 | 522 | 0 | 522 |  | 0 | 3e-05 | 0.01566 |  | 0 | 21 | 0 | 0 |  |  | 1
[7 empty] | Plný popis: | Geotextilie netkaná pro ochranu, separaci nebo filtraci měrná hmotnost přes 1 000 do 1 200 g/m2
[7 empty] | Výkaz výměr: | 522,0; dle VK, vozovka parkovacích stání, kap. 50 |  |  |  | 522
[8 empty] | konkrétní typ sorpční geotextilie bude upřesněn v zadávacím řízení |  |  |  | 0
[5 empty] | 136 | SP | 963041221 | Bourání mostní nosné konstrukce z betonu prokládaného | m3 | 2.335 | 0 | 2.335 |  | 0 | 0.12 | 0.2802 | 2.1 | 4.9035 | 21 | 0 | 0 |  |  | 1
[7 empty] | Plný popis: | Bourání mostních konstrukcí nosných konstrukcí z prokládaného betonu
[7 empty] | Výkaz výměr: | 1,0*(1,0*0,5+1,0+1,0*0,5)*0,30; bourání čela propustku, šikmá křídla čela, otvor propustku neodečten, odhad |  |  |  | 0.6 | [6 empty] | _
[8 empty] | 0,347; odhad ubourané části propustku pro napojení prodloužené části (cca 0,5 m, tj. cca 0,347 m3) |  |  |  | 0.347 | [6 empty] | _
[8 empty] | 1,388; odhad zbytku koncové trouby po seříznutí čela (cca 2,0 m, tj. cca 1,388 m3) |  |  |  | 1.388 | [6 empty] | _
[5 empty] | 137 | SP | 997221551 | Vodorovná doprava suti ze sypkých materiálů do 1 km | t | 17.39 | 0 | 17.39 |  | 0 |  | 0 |  | 0 | 21 | 0 | 0 |  |  | 1
[7 empty] | Plný popis: | Vodorovná doprava suti bez naložení, ale se složením a s hrubým urovnáním ze sypkých materiálů, na vzdálenost do 1 km
[7 empty] | Výkaz výměr: | 3,055+14,335; kamenivo z podkladních vrstev |  |  |  | 17.39 | [6 empty] | _
[8 empty] | odvoz na skládku |  |  |  | 0 | [6 empty] | _
[5 empty] | 138 | SP | 997221559 | Příplatek ZKD 1 km u vodorovné dopravy suti ze sypkých materiálů | t | 330.41 | 0 | 330.41 |  | 0 |  | 0 |  | 0 | 21 | 0 | 0 |  |  | 1
[7 empty] | Plný popis: | Vodorovná doprava suti bez naložení, ale se složením a s hrubým urovnáním Příplatek k ceně za každý další i započatý 1 km přes 1 km
[7 empty] | Výkaz výměr: | (20-1)*(3,055+14,335); kamenivo z podkladních vrstev |  |  |  | 330.41 | [6 empty] | _
[8 empty] | odvoz na skládku ve vzdálenosti 20 km od místa stavby |  |  |  | 0 | [6 empty] | _
[5 empty] | 139 | SP | 997221561 | Vodorovná doprava suti z kusových materiálů do 1 km | t | 40.464 | 0 | 40.464 |  | 0 |  | 0 |  | 0 | 21 | 0 | 0 |  |  | 1
[7 empty] | Plný popis: | Vodorovná doprava suti bez naložení, ale se složením a s hrubým urovnáním z kusových materiálů, na vzdálenost do 1 km
[7 empty] | Výkaz výměr: | 2,925+13,725; cementobetonový kryt |  |  |  | 16.65 | [6 empty] | _
[8 empty] | 4,920+1,600; chodníkové a záhonové obrubníky |  |  |  | 6.52 | [6 empty] | _
[8 empty] | 5,120*1,500*0,30; betonové šachty, m3 x objemová hmotnost x podíl obestavěné prostoru |  |  |  | 2.304 | [6 empty] | _
[8 empty] | 4,904; čelo propustku a zbytky trub |  |  |  | 4.904 | [6 empty] | _
[8 empty] | 4,108+5,978; živičný kryt |  |  |  | 10.086 | [6 empty] | _
[8 empty] | odvoz na recyklační základnu |  |  |  | 0 | [6 empty] | _
[5 empty] | 140 | SP | 997221569 | Příplatek ZKD 1 km u vodorovné dopravy suti z kusových materiálů | t | 970.862 | 0 | 970.862 |  | 0 |  | 0 |  | 0 | 21 | 0 | 0 |  |  | 1
[7 empty] | Plný popis: | Vodorovná doprava suti bez naložení, ale se složením a s hrubým urovnáním Příplatek k ceně za každý další i započatý 1 km přes 1 km
[7 empty] | Výkaz výměr: | (20-1)*(2,925+13,725); cementobetonový kryt |  |  |  | 316.35 | [6 empty] | _
[8 empty] | (20-1)*(4,920+1,600); chodníkové a záhonové obrubníky |  |  |  | 123.88 | [6 empty] | _
[8 empty] | (20-1)*(5,120*1,500*0,30); betonové šachty, m3 x objemová hmotnost x podíl obestavěné prostoru |  |  |  | 43.776 | [6 empty] | _
[8 empty] | (20-1)*4,904; čelo propustku a zbytky trub |  |  |  | 93.176 | [6 empty] | _
[8 empty] | (20-1)*(4,108+5,978); živičný kryt |  |  |  | 191.634 | [6 empty] | _
[8 empty] | odvoz na recyklační základnu ve vzdálenosti do 20 km od místa stavby |  |  |  | 0 | [6 empty] | _
[8 empty] | (20-1)*2,600*0,01; betonová zámková dlažba |  |  |  | 0.494 | [6 empty] | _
[8 empty] | (20-1)*10,608; vegetační panely |  |  |  | 201.552 | [6 empty] | _
_
[8 empty] | 97: Poplatky za likvidaci odpadů | [5 empty] | 0 |  | 0 |  | 0 |  | 0 | 0 |  |  | 5
[5 empty] | 141 | SP | 171201211 | Poplatek za uložení odpadu ze sypaniny na skládce (skládkovné) | t | 2026.7541 | 0 | 2026.7541 |  | 0 |  | 0 |  | 0 | 21 | 0 | 0 |  |  | 1
[7 empty] | Plný popis: | Uložení sypaniny poplatek za uložení sypaniny na skládce (skládkovné)
[7 empty] | Výkaz výměr: | 965,121*2,1; převod z m3 na tuny |  |  |  | 2026.7541 | [6 empty] | _
[5 empty] | 142 | SP | 979098201 | Poplatek za uložení stavebního betonového odpadu na skládce (skládkovné) | t | 30.378 | 0 | 30.378 |  | 0 |  | 0 |  | 0 | 21 | 0 | 0 |  |  | 1
[7 empty] | Plný popis: | Poplatek za uložení stavebního odpadu na skládce (skládkovné) betonového
[7 empty] | Výkaz výměr: | 2,925+13,725; cementobetonový kryt |  |  |  | 16.65 | [6 empty] | _
[8 empty] | 4,920+1,600; chodníkové a záhonové obrubníky |  |  |  | 6.52 | [6 empty] | _
[8 empty] | 5,120*1,500*0,30; betonové šachty, m3 x objemová hmotnost x podíl obestavěné prostoru |  |  |  | 2.304 | [6 empty] | _
[8 empty] | 4,904; čelo propustku a zbytky trub |  |  |  | 4.904 | [6 empty] | _
[5 empty] | 143 | SP | 979098211 | Poplatek za uložení stavebního dřevěného odpadu na skládce (skládkovné) | t | 37.65 | 0 | 37.65 |  | 0 |  | 0 |  | 0 | 21 | 0 | 0 |  |  | 1
[7 empty] | Plný popis: | Poplatek za uložení stavebního odpadu na skládce (skládkovné) dřevěného
[7 empty] | Výkaz výměr: | 1255,000*0,03; rudeální porost, 1 m2 = 0,03 t |  |  |  | 37.65 | [6 empty] | _
[5 empty] | 144 | SP | 979099145 | Poplatek za uložení odpadu z asfaltových povrchů na skládce (skládkovné) | t | 10.086 | 0 | 10.086 |  | 0 |  | 0 |  | 0 | 21 | 0 | 0 |  |  | 1
[7 empty] | Plný popis: | Poplatek za uložení stavebního odpadu na skládce (skládkovné) z asfaltových povrchů
[7 empty] | Výkaz výměr: | 4,108+5,978; živičný kryt |  |  |  | 10.086 | [6 empty] | _
[5 empty] | 145 | SP | 979099155 | Poplatek za uložení odpadu z kameniva na skládce (skládkovné) | t | 17.39 | 0 | 17.39 |  | 0 |  | 0 |  | 0 | 21 | 0 | 0 |  |  | 1
[7 empty] | Plný popis: | Poplatek za uložení stavebního odpadu na skládce (skládkovné) z kameniva
[7 empty] | Výkaz výměr: | 3,055+14,335; kamenivo z podkladních vrstev |  |  |  | 17.39 | [6 empty] | _
_
[8 empty] | 99: Přesun hmot | [5 empty] | 0 |  | 0 |  | 0 |  | 0 | 0 |  |  | 1
[5 empty] | 146 | SP | 998225111 | Přesun hmot pro pozemní komunikace s krytem z kamene, monolitickým betonovým nebo živičným | t | 11368.1132 | 0 | 11368.1132 |  | 0 |  | 0 |  | 0 | 21 | 0 | 0 |  |  | 1
[7 empty] | Plný popis: | Přesun hmot pro komunikace s krytem z kameniva, monolitickým betonovým nebo živičným dopravní vzdálenost do 200 m jakékoliv délky objektu
_
_
_

## S-Rekapitulace
Rekapitulace - sadové úpravy
Sadovnické práce | 0
Keře a stromy | 0
Trvalky | 0
Nebiologický materiál | 0
CELKEM bez DPH | 0
DPH 21,00 % | 0
CELKEM včetně DPH | 0

## S-Sadovnické práce
Sadovnické práce
I. Založení trávníků |  |  | Jedn. cena | výměra | celková cena | poznámka
celkové plochy se stařinou 870 m2
111151522 | Kosení zeleně v rovině nebo ve svahu při ploše s nerovnostmi a překážkami šíře přes 1 m | m |  | 870 | 0
181151331 | Plošná úprava terénu přes 500 m2 zemina tř 1 až 4 nerovnosti do 200 mm v rovinně a svahu do 1:5 | m2 |  | 870 | 0
181451131 | Založení parkového trávníku výsevem plochy přes 1000 m2 v rovině a ve svahu do 1:5 | m2 |  | 870 | 0
185802113 | Hnojení půdy umělým hnojivem na široko v rovině a svahu do 1:5 | t |  | 0.087 | 0
998231311 | Přesun hmot pro sadovnické a krajinářské úpravy vodorovně do 5000 m | t |  | 23 | 0 | pokosený rostlinný materiál/odhad dle aktualního stavu/
| plochy nově tvarované pro trávníky 1490 m2 - navážky |  |  | výměra | celková cena
184802111 | Chemické odplevelení před založením kultury nad 20 m2 postřikem na široko v rovině a svahu do 1:5 | m2 |  | 1490 | 0 | nově tvarované plochy pro zeleň-navážky
181151331 | Plošná úprava terénu přes 500 m2 zemina tř 1 až 4 nerovnosti do 200 mm v rovinně a svahu do 1:5 | m2 |  | 1490 | 0
181451131 | Založení parkového trávníku výsevem plochy přes 1000 m2 v rovině a ve svahu do 1:5 | m2 |  | 1490 | 0
185802113 | Hnojení půdy umělým hnojivem na široko v rovině a svahu do 1:5 | t |  | 0.149 | 0
184802611 | Chemické odplevelení po založení kultury postřikem na široko v rovině a svahu do 1:5 | m2 |  | 1490 | 0
| plochy trávníků pod starými stromy 1080 m2 |  |  | výměra | celková cena
111151522 | Kosení zeleně v rovině nebo ve svahu při ploše s nerovnostmi a překážkami šíře přes 1 m | m |  | 1080 | 0 | pod starými stromy
84802211 | Chemické odplevelení před založením kultury nad 20 m2 postřikem na široko ve svahu do 1:2 | m2 |  | 1080 | 0
181151332 | Plošná úprava terénu přes 500 m2 zemina tř 1 až 4 nerovnosti do 200 mm ve svahu do 1:2 | m2 |  | 1080 | 0
181451132 | Založení parkového trávníku výsevem plochy přes 1000 m2 ve svahu do 1:2 | m2 |  | 1080 | 0
998231311 | Přesun hmot pro sadovnické a krajinářské úpravy vodorovně do 5000 m | t |  | 10 | 0 | pokosený rostlinný materiál/odhad dle aktualního stavu/
II. Založení trvalkového záhonu - štěrkový záhon 148 m2 |  |  |  | výměra | celková cena
121112111 | Sejmutí ornice tl vrstvy do 150 mm ručně s vodorovným přemístěním do 50 m | m3 |  | 22.2 | 0
183211211 | Založení štěrkového záhonu pro výsadbu trvalek v rovině nebo ve svahu do 1:5 v zemině tř. 1 až 4 | m2 |  | 148 | 0
998231311 | Přesun hmot pro sadovnické a krajinářské úpravy vodorovně do 5000 m | t |  | 50 | 0 | ornice z trvalk. záhonu jinam
II. Založení trvalkového záhonu - záhonů pro trvalky ve svahu 99 m2 |  |  |  | výměra | celková cena
111151522 | Kosení zeleně v rovině nebo ve svahu při ploše s nerovnostmi a překážkami šíře přes 1 m | m2 |  | 99 | 0
84802211 | Chemické odplevelení před založením kultury nad 20 m2 postřikem na široko ve svahu do 1:2 | m2 |  | 99 | 0
183205111 | Založení záhonu v rovině a svahu do 1:5 zemina tř 1 a 2 | m2 |  | 99 | 0 | mezi stávajícími stromy
182301123 | Rozprostření ornice pl do 500 m2 ve svahu přes 1:5 tl vrstvy do 200 mm | m2 |  | 99 | 0 | mezi stávajícími stromy
998231311 | Přesun hmot pro sadovnické a krajinářské úpravy vodorovně do 5000 m | t |  | 1 | 0 | pokosený rostlinný materiál/odhad dle aktualního stavu/
III. Výsadby
| štěrkový záhon 148m2/trvalky 1184 ks,cibuloviny 3700 ks |  |  | výměra | celková cena
183111111 | Hloubení jamek bez výměny půdy zeminy tř 1 až 4 objem do 0,002 m3 v rovině a svahu do 1:5 | kus |  | 4884 | 0
183211312 | Výsadba trvalek | kus |  | 4884 | 0
| pro trvalky ve svahu 99m2/trvalky 792ks, cibuloviny 1200 ks |  |  | výměra | celková cena
84802211 | Chemické odplevelení před založením kultury nad 20 m2 postřikem na široko ve svahu do 1:2 | m2 |  | 1992 | 0
183112211 | Jamky pro výsadbu s výměnou 50 % půdy zeminy tř 1 až 4 objem do 0,002 m3 ve svahu do 1:2 | kus |  | 1992 | 0
183211312 | Výsadba trvalek | kus |  | 1992 | 0
| Výsadby keřů 1069 m2 - z toho 253 m2 na rovině /264 ks/, |  |  | výměra | celková cena
834 m2 ve svahu /1609 ks/
184802111 | Chemické odplevelení před založením kultury nad 20 m2 postřikem na široko v rovině a svahu do 1:5 | m2 |  | 1069 | 0
183111213 | Jamky pro výsadbu s výměnou 50 % půdy zeminy tř 1 až 4 objem do 0,01 m3 v rovině a svahu do 1:5 | kus |  | 264 | 0
184102110 | Výsadba dřeviny s balem D do 0,1 m do jamky se zalitím v rovině a svahu do 1:5 | kus |  | 264 | 0
183112213 | Jamky pro výsadbu s výměnou 50 % půdy zeminy tř 1 až 4 objem do 0,01 m3 ve svahu do 1:2 | kus |  | 1609 | 0
184102120 | Výsadba dřeviny s balem D do 0,1 m do jamky se zalitím ve svahu do 1:2 | kus |  | 1609 | 0
185802114 | Hnojení půdy umělým hnojivem k jednotlivým rostlinám | t |  | 0.038 | 0
184911312 | Položení mulčovací textilie | m2 |  | 1069 | 0
| výsadba stromů 16 ks |  |  | výměra | celková cena
183101221 | Jamky pro výsadbu s výměnou 50 % půdy zeminy tř 1 až 4 objem do 1 m3 v rovině a svahu do 1:5 | kus |  | 16 | 0
184102116 | Výsadba dřeviny s balem D do 0,8 m do jamky se zalitím v rovině a svahu do 1:5 | kus |  | 16 | 0
184501122 | Zhotovení obalu z juty v jedné vrstvě ve svahu do 1:2 | m2 |  | 8 | 0
184215133 | Ukotvení kmene dřevin třemi kůly D do 0,1 m délky do 3 m | kus |  | 16 | 0
185802114 | Hnojení půdy umělým hnojivem k jednotlivým rostlinám v rovině a svahu do 1:5 | t |  | 0.002 | 0
184911421 | Mulčování rostlin kůrou tl. do 0,1 m v rovině a svahu do 1:5 | m2 |  | 5 | 0
| CELKEM bez DPH |  |  |  | 0 | Kč

## S-Keře a stromy
Soupis biologického materiálu - keře a stromy
Litvínov
| bez DPH |  |  |  |  | 0
Číslo | Vědecký název rostliny | Národní název rostliny | Nové ks | velikost cm | cena/ks | cena celkem
| stromy listnaté | bal |  | obv. kmene
1 | Prunus cerasifera 'Atropurpurea' | myrobalán třešňový | 10 | 14/16 |  | 0
2 | Prunus mahaleb | mahalebka obecná | 1 | 14/16 |  | 0
3 | Tilia cordata 'Erecta' | lípa srdčitá | 5 | 14/16 |  | 0
| celkem ks |  | 16
| keře listnaté | k13
4 | Amelanchier lamarckii | muchovník Lamarkův | 4 | 40/60 |  | 0
5 | Buddleia davidii 'Black Knight' | komule Davidova | 2 | 40/60 |  | 0
6 | Caryopteris x clandonensis | ořechokřídlec clandonský | 12 | 20/30 |  | 0
7 | Cornus alba 'Argenteomarginata' | svída bílá | 50 | 40/60 |  | 0
8 | Cornus sanguinea | svída krvavá | 1 | 40/60 |  | 0
9 | Cotoneaster salicifolius | skalník vrbolistý | 223 | 15/20 |  | 0
10 | Cotoneaster salicifolius 'Repens' | skalník vrbolistý | 199 | 15/20 |  | 0
11 | Deutzia scabra 'Plena' | trojpuk drsný | 2 | 20/30 |  | 0
12 | Forsythia x intermedia | zlatice prostřední | 5 | 40/60 |  | 0
13 | Hibiscus syriacus | ibyšek syrský | 2 | 40/60 |  | 0
14 | Kolkwitzia amabilis | kolkvície krásná | 3 | 40/60 |  | 0
15 | Philadelphus Belle Etoile | pustoryl | 76 | 20/30 |  | 0
16 | Philadelphus coronarius | pustoryl věncový | 3 | 40/60 |  | 0
17 | Potentilla fruticosa 'Goldteppich' | mochna křovitá | 9 | 20/30 |  | 0
18 | Potentilla fruticosa 'Snowflake' | mochna křovitá | 9 | 20/30 |  | 0
19 | Spiraea x arguta | tavolník význačný | 82 | 20/30 |  | 0
20 | Spiraea betulifolia | tavolník břízolistý | 174 | 20/30 |  | 0
21 | Spiraea x bumalda 'Anthony Waterer' | tavolník nízký | 224 | 20/30 |  | 0
22 | Spiraea x bumalda 'Crispa' | tavolník nízký | 140 | 20/30 |  | 0
23 | Spiraea x bumalda 'Goldflame' | tavolník nízký | 71 | 20/30 |  | 0
24 | Spiraea x cinerea 'Grefsheim' | tavolník popelavý | 58 | 20/30 |  | 0
25 | Spiraea douglasii | tavolník Douglasův | 62 | 20/30 |  | 0
26 | Spiraea japonica 'Little Princess' | tavolník japonský | 177 | 20/30 |  | 0
27 | Spiraea x vanhouttei | tavolník van Houtteův | 251 | 20/30 |  | 0
28 | Symphoricarpos albus var. laevigatus | pámelník bílý | 35 | 20/30 |  | 0
29 | Weigela florida | vajgélie květnatá | 1 | 20/30 |  | 0
30 | Weigela florida 'Variegata' | vajgélie květnatá | 1 | 20/30 |  | 0
| celkem ks |  | 1876
| celkem |  |  |  |  | 0
pozn.k13,k20 velikost kontejnerů
travní osivo
| travní směs PARK | kg | 48 |  |  | 0
| travní směs DO STÍNU | kg | 22 |  |  | 0
| celkem |  |  |  |  | 0

## S-Trvalky
Rozpis trvalek | Litvínov
cena bez DPH | [7 empty] | 0
trvalky do záhonů 148m2 trvalky 1184 ks,cibuloviny 3700 ks | % zastoupení ve směsi | ks, % zastoupení | ks celkem | záhon 36m2 ks | záhon 40m2 ks | záhon 72m2 ks | Kč/ks | cena celkem
jarní cibuloviny/tulipány, modřence, narcisy/ cca 25ks/m2 | 10% | 3700 ks
Crocus Grose Gelbe |  | 1 | 370 | 90 | 100 | 180 |  | 0
CrocusFlower Record |  | 1 | 370 | 90 | 100 | 180 |  | 0
Tulipa g. Lovely Surprise |  | 2 | 740 | 180 | 200 | 360 |  | 0
Tulipa p. Yelloow Purissima |  | 2 | 740 | 180 | 200 | 360 |  | 0
Muscari armeniacum |  | 2 | 740 | 180 | 200 | 360 |  | 0
Narcis Hawera |  | 2 | 740 | 180 | 200 | 360 |  | 0
trvalky s jiným efektem-list,struktura | 15% | 225ks
Echinacea p. Alba |  | 9 | 135 | 30 | 45 | 60 |  | 0
Baptisia australis |  | 2 | 30 | 7 | 9 | 14 |  | 0
Agastache Black Adder |  | 4 | 60 | 14 | 18 | 28 |  | 0
celkem |  |  | 225 | 51 | 72 | 102
trvalky kvetoucí v plném létě | 25% | 367ks
Asclepias tuberosa |  | 4 | 60 | 14 | 18 | 28 |  | 0
Rudbeckia t. Praire Glow |  | 6 | 88 | 22 | 22 | 44 |  | 0
Achillea millefolium Paprika |  | 3 | 45 | 11 | 12 | 22 |  | 0
Echinacea paradoxa |  | 8 | 114 | 28 | 30 | 56 |  | 0
Penstemon b.Coccineum |  | 4 | 60 | 14 | 18 | 28 |  | 0
celkem |  |  | 367 | 89 | 100 | 178
trvalky kvetoucí napodzim | 25% | 367ks
Aster l.Prince |  | 5 | 75 | 18 | 21 | 36 |  | 0
Aster novi-belgi Karminkuppel |  | 7 | 101 | 25 | 26 | 50 |  | 0
Helenium Rubinzwerg |  | 7 | 101 | 25 | 26 | 50 |  | 0
Amsonie hubrichtii |  | 6 | 90 | 21 | 27 | 42 |  | 0
celkem |  |  | 367 | 89 | 100 | 178
traviny | 15% | 225ks
Bouteloua curtipendula |  | 5 | 75 | 18 | 21 | 36 |  | 0
Panicum virgatum Shenandoah |  | 4 | 60 | 14 | 18 | 28 |  | 0
Schizachyrium s. Andropogon |  | 6 | 90 | 21 | 27 | 42 |  | 0
celkem |  |  | 225 | 53 | 66 | 106
dosev letniček | 10%
Papaver rhoeas |  | bal | 3 | x | x | x |  | 0
Escholzia californica oranžová |  | bal | 5 | x | x | x |  | 0
celkem celá plocha | [7 empty] | 0
x výsev v jarních měsících
trvalky pod stromy 99m2 trvalky 792ks, cibuloviny 1200 ks |  |  |  | záhon 60 m2 | záhon 22m2 | záhon 17 m2
jarní cibuloviny | 15 %
Muscaria armeniacum |  | 1200 | 1200 | 600 | 350 | 250 |  | 0
traviny | 20% | 187
Luzula sylvatica |  |  | 187 | 117 | 37 | 33 |  | 0
celkem |  |  |  | 117 | 37 | 33
trvalky kvetoucí na jaře | 40 % | 375
Anemone nemorosa |  | 7 | 65 | 42 | 14 | 9 |  | 0
Waldsteinia geoides |  | 13 | 122 | 95 | 16 | 11 |  | 0
Lamium galeobdolon |  | 13 | 122 | 95 | 16 | 11 |  | 0
Lathyrus vernus |  | 7 | 66 | 43 | 14 | 9 |  | 0
celkem |  |  |  | 275 | 60 | 40
trvalky kvetoucí v létě | 25 % | 230
Geranium sylv. Mayflower |  | 12 | 115 | 82 | 17 | 16 |  | 0
Achillea mollis |  | 13 | 115 | 86 | 15 | 14 |  | 0
celkem |  |  | 792 | 168 | 32 | 30
celkem celá plocha | [7 empty] | 0
trvalky budou vysazeny v % zastoupení dle tabulky po 3-5 ks do skupinek, celkem 8 ks /m2
cibuloviny budou vysazeny ve skupinkách po 5 ks , max 25 ks/m2

## S-Nebiologický materiál
Nebiologický materiál | Litvínov
|  |  |  | cena za jednotku bez DPH | celková cena bez DPH
| množství | jednotka | dávkování
Roundup Klasik Pro | 5 | litr |  |  | 0
Terracottem Turf pod trávníky | 236 | kg | 100g/m2 |  | 0
substrát pro výměnu pod keře a stromy | 47 | m3 | 50% výměna |  | 0
kůly 200cm/průměr 6 cm | 48 | ks | 3ks/strom |  | 0
úvazky ke stromům | 40 | m | 2,5m/1 strom |  | 0
bandáž kmene | 40 | m/20cm | 2,5m/1 strom |  | 0
příčky 50cm | 48 | ks | 3ks/strom |  | 0
protikořenová folie Greenmax- Rootcontrol x | 9 | m/1m | 3m/1 strom |  | 0
tabletové hnojivo Silvamix C60 | 4 | 10 kg | 4ks strom,2ks keř |  | 0
kůrový mulč ke stromům v trávnících 5ks | 0.5 | m3 | 7 cm výška zásypu |  | 0
jutový mulč JUTENON ECC 400 g/m2 | 1250 | m2 | m2+15% na překrytí |  | 0
drcené kamenivo fr.4/8 mm | 7.4 | m3 |  |  | 0
štěrkový substrát | 14.8 | m3 |  |  | 0
štěrkový mulč | 7.4 | m3 | 5 cm výška zásypu |  | 0
ornice na zásyp terénu pod stromy | 125 | m3 | dle potřeby-odhad |  | 0
celkem |  |  |  |  | 0
x počítáno na nové výsadby, při poškození kořenů stávajících stromů je třeba tuto folii také dodat

## Trafost.-Rekapitulace
RADEK | NAZEV | MNOŽ | JEDN | CENA
1 | C21M - Elektromontáže (MONTÁŽ) |  | kpl | 0
2 | C21M - Elektromontáže (MAT.NOSNÝ) |  | kpl | 0
3 | Podíl přidružených výkonů z C21M a navázaného materiálu | 1 | kpl |  | (cenu vyplní zhotovitel ručně)
4 | C46M - Zemní práce (MONTÁŽ) |  | kpl | 0
5 | Výchozí revize elektro (MONTÁŽ) |  | kpl | 0
6 | Podružný materiál | 1 | kpl |  | (cenu vyplní zhotovitel ručně)
| CELKEM URN |  |  | 0
7 | Dodávka zařízení (specifikace) |  | kpl | 0
8 | Doprava dodávek | 1 | kpl |  | (cenu vyplní zhotovitel ručně)
| CELKEM DODÁVKA |  |  | 0
9 | VEDLEJŠÍ ROZPOČTOVÉ NÁKLADY | 1 | kpl |  | (cenu vyplní zhotovitel ručně)
10 | GZS z C21M a navázaného materiálu | 1 | kpl |  | (cenu vyplní zhotovitel ručně)
| CELKEM VRN |  |  | 0
| REKAPITULACE CELKEM |  |  | 0 | bez DPH
| DPH 21% |  |  | 0
| CELKEM s DPH |  |  | 0

## Trafost.-POLPRAC
Montáž | CISLO | CENA | MNOZSTVI | JEDNOTKA | Celkem
trubka ochr. korugovaná do R=90mm (VU) | 210011220 |  | 20 | m | 0
trubka ochr. korugovaná R=110mm (VU) | 210011222 |  | 15 | m | 0
ukonč.kab.smršt.zákl.do 4x25 mm2 | 210100252 |  | 2 | ks | 0
ukonč.kab.smršt.zákl.do 4x10 mm2 | 210100251 |  | 2 | ks | 0
koncovky do 4x240 mm2 celoplast.kab. | 210101158 |  | 8 | ks | 0
kabel. koncovka smršťovací vnitřní 70-240mm2 /22kV | 210100820 |  | 6 | ks | 0
kabel. koncovka smršťovací vnitřní 25-150mm2 /25kV | 210100818 |  | 12 | ks | 0
tvarováni mont.dílu-jímače;ochran.trubky;úhelníky | 210220431 |  | 6 | ks | 0
svorky hromosv.nad 2 šrouby(ST;SJ;SK;SZ;SR01;02) | 210220302 |  | 12 | ks | 0
vodič CY 25 mm2 zelenožlutý (VU) | 210800530 |  | 10 | m | 0
kabel vn CXEKCY 35 mm2 /25kV (VU) | 215835132 |  | 30 | m | 0
svazkování jednožilových kabelů vn | 210950111 |  | 10 | ks | 0
přípl. za zatahování kab. při váze kab. do 2kg | 210950202 |  | 20 | m | 0
přípl. za zatahování kab. při váze kab. do 10kg | 210950206 |  | 60 | m | 0
mont.oceloplech.rozvodnic do 300kg | 210190006 |  | 2 | ks | 0
mont.rozvaděče vn - vnitř.provedení do 1000kg | 210190434 |  | 1 | ks | 0
3-fáz.transf.vn/nn olej.v kobkách 630kVA | 210171110 |  | 2 | ks | 0
mont.rozvodnic do 20kg s el.měrem | 210190001 |  | 1 | ks | 0
pojistkové patrony vn 6-35kV 2-100A vč.montáže | 210120301 |  | 6 | ks | 0
válcová pojistka PV 14 do 63 A | 215124023 |  | 2 | ks | 0
válcová pojistka PV 14 do 63 A | 215124023 |  | 2 | ks | 0
vypnutí vedení vč. zajištění proti nevhodné manipulaci | 215996319 |  | 2 | ks | 0
uzem. v zemi FeZn do 120 mm2 vč.svorek;propoj.aj. | 210220021 |  | 65 | m | 0
nátěr zemnícího pásku do 120 mm2 1x vč.žlut.p. | 210220010 |  | 12 | m | 0
trubka profil. na asfaltovou zálivku | 210220561 |  | 6 | ks | 0
Celkem elektromontáž |  |  |  |  | 0
výkop jámy pro umístění beton skeletu TS zem.tř.4 | 460070109 |  | 1 | ks | 0
násyp štěrku pod TS | 460120103 |  | 6 | m3 | 0
pevné spojení pás.zemničů (nerozeb.) | 460260011 |  | 8 | ks | 0
provizorní úprava terénu zem.tř.4 | 460620014 |  | 20 | m2 | 0
Celkem zemní práce |  |  |  |  | 0
Celk.prohl.el.zar.a vyhot.rev.zpr.do 500.tis.mont. | 320410003 |  | 1 | objem | 0
Celk.prohl.za kazdych 250.tis.mont.nad 500.tis. | 320410004 |  | 8 | objem | 0
Izolační zkouška ovládacího kabelů nn do 7 žil | 320410030 |  | 2 | kabel | 0
Izolační zkouška silových kabelů nn do 4x25mm2 | 320410010 |  | 2 | kabel | 0
Izolační zkouška silových kabelů nn do 4x240mm2 | 320410014 |  | 8 | kabel | 0
Měření zemního odporu pro 1 zemnič | 320410018 |  | 6 | zemnič | 0
Celkem výchozí revize |  |  |  |  | 0
Součet |  |  |  |  | 0

## Trafost.-POLMAT
Materiál | CENA | MNOZSTVI | Jednotka | Celkem
zemnící páska FeZn 30x4 mm2 |  | 65 | m | 0
svorka SR 02 |  | 12 | ks | 0
barva zelená |  | 0.84 | kg | 0
asfalt na zalití |  | 6 | kg | 0
profil. trubka obdélníkova jekl na asfaltovou zálivku |  | 6 | m | 0
kabel. koncovka do 1kV typ 502026 pro S=185-300 m2 |  | 8 | ks | 0
vodič CY 35mm2 zelenožlutý |  | 10 | m | 0
vn pojistka 25 kV typ PM 40 A |  | 6 | ks | 0
trubka ochr. korugovaná KF 09075 |  | 20 | m | 0
trubka ochr. korugovaná KF 09110 |  | 15 | m | 0
kabel.koncovka vnitřní CHE-I pro plast.kabely 1x70-240mm2 /22kV |  | 6 | ks | 0
válcová pojistka PV 14 / 10A |  | 2 | ks | 0
válcová pojistka PV 14 / 4A |  | 2 | ks | 0
štěrk sypaný |  | 6 | m3 | 0
kabel CXEKCY 1x 35mm2 /25kV |  | 30 | m | 0
kabel.koncovka vnitřní CHE-I pro plast.kabely 1x25-150mm2 /25kV |  | 12 | ks | 0
Celkem materiály |  |  |  | 0

## Trafost.-POLDOD
Dodávky | CENA | MNOZSTVI | JEDNOTKA | Celkem
kompaktní TS Betonbau typ UF 3072 vč.vybavení,dopravy a umístění |  | 1 | ks | 0
rozváděč vn Normafix 25 kV v sestavě 3xIS(2GD)+IS-SBM-CIS-CIS |  | 1 | ks | 0
2x rozváděč nn RVT 1099/1200 s vývody pro 2x HR plavecké haly |  | 1 | ks | 0
trafo výkonové 630 kVA př.22/0,4 kV |  | 2 | ks | 0
vytyčení plochy pro umístění beton. skeletu TS |  | 1 | ks | 0
Celkem dodávky |  |  |  | 0

## Keramický obklad_specifikace
Zakázka:
Nová plavecká hala Litvínov
Popis | MJ | Výměra | Jedn. cena | Cena
Celkem: |  |  |  | 0
SPORTOVNÍ BAZÉN 25,00 x 13,60 m |  |  |  | 0
Hrana bazénu
Přelivný žlábek Wiesbaden velký | ks | 206 |  | 0
Zvýšené boky na kratších stranách
Tvarovka r30 | ks | 263 |  | 0
Tvarovka r30, koncovka | ks | 9 |  | 0
Dlažba 250/125, protiskluz B | m2 | 7.939 |  | 0
Vnější obklad
Obklad 250/125, protiskluz A | m2 | 9.075 |  | 0
Tvarovka r30 | ks | 9 |  | 0
Stěny bazénu
Dlouhé strany
Obklad 250/125, protiskluz A | m2 | 85 |  | 0
Stupeň
Dlažba 250/125, protiskluz B, zaoblená hrana | ks | 227 |  | 0
Krátké strany bazénu
Dlažba 250/125, protiskluz B | m2 | 37.425 |  | 0
Dlažba 250/125, protiskluz B, barva azur aktiv | m2 | 5.671 |  | 0
Obklad 250/125, protiskluz A | m2 | 16.638 |  | 0
Obklad 250/125, protiskluz A, barva azur aktiv | m2 | 3.025 |  | 0
Dno bazénu
Obklad 250/125, protiskluz A | m2 | 343.338 |  | 0
Obklad 250/125, protiskluz A, barva azur akiv | m2 | 39.325 |  | 0
REKREAČNÍ BAZÉN |  |  |  | 0
Přelivná hrana bazénu
Stěny
Přelivný žlábek Wiesbaden malý stěnový | ks | 42 |  | 0
Přelivný žlábek Wiesbaden 1/2 | ks | 158 |  | 0
Přelivný žlábek Wiesbaden ukončení | ks | 4 |  | 0
Přelivný žlábek Wiesbaden ukončení | ks | 4 |  | 0
Přelivná hrana - lehátka
Přelivný žlábek Wiesbaden, velký stěnový | ks | 34 |  | 0
Přelivný žlábek Wiesbaden ukončení | ks | 2 |  | 0
Přelivný žlábek Wiesbaden ukončení | ks | 2 |  | 0
Přelivná hrana - lavice
Přelivný žlábek Wiesbaden malý stěnový | ks | 29 |  | 0
Obklad divoké řeky včetně "vlny"
Horizontální
Tvarovka r30 | ks | 3 |  | 0
Tvarovka r30 1/2 | ks | 602 |  | 0
Dlažba 250/125, protiskluz B | m2 | 20.414 |  | 0
Vertikální vnitřní
Obklad 250/125, protiskluz A | m2 | 63.525 |  | 0
Tvarovka r30 | ks | 9 |  | 0
Obklad 250/125, protiskluz A, zaoblená hrana | ks | 3 |  | 0
Vertikální vnější
Obklad 250/125, protiskluz A | m2 | 27.225 |  | 0
Vnitřní dělící stěna
Horizontální
Tvarovka r30 1/2 | ks | 176 |  | 0
Obklad 250/125, protiskluz A | m2 | 3.025 |  | 0
Vertikální
Obklad 250/125, protiskluz A | m2 | 37.813 |  | 0
Obklad 250/125, protiskluz A | m2 | 3.025 |  | 0
Lehátka - obklad
Horizontální
Dlažba 250/125, protiskluz B | m2 | 11.341 |  | 0
Obklad 250/125, protiskluz A | m2 | 3.025 |  | 0
Tvarova r60 | ks | 34 |  | 0
Podstupnice
Obklad 250/125, protiskluz A | m2 | 7.563 |  | 0
Lavice - obklad
Horizontální
Dlažba 250/125, protiskluz B | m2 | 3.402 |  | 0
Tvarovka r30 | ks | 25 |  | 0
Podstupnice
Obklad 250/125, protiskluz A | m2 | 6.05 |  | 0
Okraj u lavic (+0,300)
Horizontální
Dlažba 250/125, protiskluz B | m2 | 2.268 |  | 0
Tvarovka r30 1/2 | ks | 107 |  | 0
Vertikální (vnitřní i vnější)
Obklad 250/125, protiskluz A | m2 | 4.538 |  | 0
Schody
Stupeň
Tvarovka 250/125, protiskluz C/červený pruh | ks | 64 |  | 0
Dlažba 250/125, protisklu C | m2 | 2.268 |  | 0
Podstupeň
Obklad 250/125, protiskluz A | m2 | 4.538 |  | 0
Bok schodů
Horizontální
Tvarovka r30 1/2 | ks | 54 |  | 0
Dlažba 250/125, protiskluz B | m2 | 2.268 |  | 0
Vertikální
Obklad 250/125, protiskluz A | m2 | 6.05 |  | 0
Obklad 250/125, protiskluz A | m2 | 1.512 |  | 0
Okraj/stěna bazénu mezi schody a lehátkem
Horizontální
Obklad 250/125, protiskluz A | m2 | 6.05 |  | 0
Obklad 250/125, protiskluz A, zaoblená hrana | m2 | 1.512 |  | 0
Vertikální
Dlažba 250/125, protiskluz B | m2 | 2.268 |  | 0
Tvarovka r30 1/2 | ks | 147 |  | 0
Dno bazénu
Dlažba 250/125, protiskluz B | m2 | 81.655 |  | 0
DĚTSKÝ BAZÉN |  |  |  | 0
Hrana bazénu - mělká část
Přelivný žlábek Wiesbaden velký | ks | 50 |  | 0
Přelivný žlábek Wiesbaden 1/2 | ks | 43 |  | 0
Stěny bazénu
Obklad 250/125, protiskluz A | m2 | 4.538 |  | 0
Dno bazénu (20,7 m2)
Dlažba 250/125, protiskluz B, mix barev | m2 | 23.816 |  | 0
Skluzavka
velkoformátová deska | m2 | 5.2 |  | 0
Tvarovka r30, barva azur aktiv | ks | 23 |  | 0
Stěny skluzavky
horizontální
Tvarovka r30, červená 1/2 | ks | 113 |  | 0
Tvarovka r30, červená, koncovka | ks | 9 |  | 0
Dlažba 250/125, protisklu B, červená | m2 | 5.671 |  | 0
vertikální
Tvarovka r30, červená | ks | 18 |  | 0
Obklad 250/125 A, červená | m2 | 7.563 |  | 0
Schody
Stupeň
Tvarovka, protiskluz C/tmavě zelený pruh | ks | 181 |  | 0
Dlažba 250/125, protiskluz C | m2 | 2 |  | 0
Podstupeň
Obklad 250/125, protiskluz A | m2 | 9.075 |  | 0
Hrana bazénu - hlubší část
Přelivný žlábek Wiesbaden velký | ks | 43 |  | 0
Přelivný žlábek Wiesbaden 1/2 | ks | 25 |  | 0
Dno bazénu (7,2 m2)
Dlažba 250/125, protiskluz C, mix barev | m2 | 7.939 |  | 0
LAVICE |  |  |  | 0
Sokl 25x6,6cm, barva červená | ks | 416 |  | 0
Vnější roh, barva červená | ks | 12 |  | 0
Dlažba 250/125, protiskluz B, barva červená | m2 | 48.766 |  | 0
Tvarovka r30, barva červená | ks | 416 |  | 0
Tvarovka r30, barva červená, koncovka | ks | 12 |  | 0
Obklad 250/125, protiskluz A, barva červená | m2 | 48 |  | 0
Obklad 250/125, protiskluz A, barva červená,zaoblená hrana | m2 | 1.513 |  | 0
SAUNOVÝ BAZÉNEK |  |  |  | 0
Přelivný systém
Přelivný žlábek Wiesbaden roh | ks | 5 |  | 0
Přelivný žlábek Wiesbaden malý stěnový | ks | 34 |  | 0
Hrana bazénku
Tvarovka r30 | ks | 46 |  | 0
Dlažba 250/125, protiskluz B | m2 | 8 |  | 0
Vnitřní obklad stěn
Obklad 250/125, protiskluz A | m2 | 10.588 |  | 0
Dno bazénu
Dlažba 250/125, protiskluz B | m2 | 4.536 |  | 0
Vnější obklad stěn
Obklad 250/125, protiskluz A | m2 | 1.513 |  | 0
WHIRPOOL |  |  |  | 0
Přelivná hrana
Systém Wiesbaden, malý stěnový | ks | 36 |  | 0
Systém Wiesbaden, 1/2 | ks | 37 |  | 0
Systém Wiesbaden, koncovka | ks | 2 |  | 0
Systém Wiesbaden, koncovka | ks | 2 |  | 0
Hrana bazénu
Tvarovka r30, protiskluz B, koncovka | ks | 4 |  | 0
Tvarovka r30, protiskluz B | ks | 75 |  | 0
Tvarovka r30, protiskluz B, 1/2 | ks | 38 |  | 0
Dlažba 250/125, protiskluz B | m2 | 10.207 |  | 0
Lavice
Tvarovka r30, protiskluz B | ks | 34 |  | 0
Tvarovka r30, protiskluz B, 1/2 | ks | 17 |  | 0
Dlažba 250/125, protiskluz B | m2 | 4.536 |  | 0
Schody
Stupeň
Tvarovka, protiskluz C/červený pruh | ks | 40 |  | 0
Tvarovka, protiskluz C/červený pruh | ks | 5 |  | 0
Tvarovka, protiskluz C/červený pruh | ks | 4 |  | 0
Dlažba 250/125, protiskluz C | m2 | 2.268 |  | 0
Dlažba 250/125, protiskluz C, zaoblená hrana | ks | 8 |  | 0
Podstupnice
Obklad 250/125, protiskluz A | m2 | 4.538 |  | 0
Vnitřní stěny bazénu
Obklad 250/125, protiskluz A | m2 | 15.125 |  | 0
Vnější stěny bazénu
Tvarovka r30 | ks | 13 |  | 0
Obklad 250/125, protiskluz A | m2 | 7.563 |  | 0
Dno bazénu
Dlažba 250/125, protiskluz B | m2 | 15.877 |  | 0