## Rekapitulace stavby
Export Komplet | [27 empty] | 2.0 | ZAMOK |  |  |  |  | False | False | {deec4aac-b56e-4106-b5ef-1dffde1f277e}
[33 empty] | 0,01 | 21
[33 empty] | 0,01 | 12
|  | REKAPITULACE STAVBY | [17 empty] | v --- níže se nacházejí doplnkové a pomocné údaje k sestavám --- v | [11 empty] | Návod na vyplnění | 0,001
|  | Kód: |  |  |  |  | 24006 | [24 empty] | Měnit lze pouze buňky se žlutým podbarvením! 1) na prvním listu Rekapitulace stavby vyplňte v sestavě a) Souhrnný list - údaje o Uchazeči (přenesou se do ostatních sestav i v jiných listech) b) Rekapitulace objektů - potřebné Ostatní náklady 2) na vybraných listech vyplňte v sestavě a) Krycí list - údaje o Uchazeči, pokud se liší od údajů o Uchazeči na Souhrnném listu (údaje se přenesou do ostatních sestav v daném listu) b) Rekapitulace rozpočtu - potřebné Ostatní náklady c) Celkové náklady za stavbu - ceny u položek - množství, pokud má žluté podbarvení - a v případě potřeby poznámku (ta je ve skrytém sloupci) | 0,01
|  | Stavba: |  |  |  |  | Oprava povrchu parkoviště u tréninkového zimního stadionu v Litvínově | [25 empty] | 0,01
|  | KSO: | [13 empty] | CC-CZ: | [16 empty] | 0,01
|  | Místo: |  |  |  |  | Litvínov | [8 empty] | Datum: |  | …........2024 | [14 empty] | 0,01
0,01
|  | Zadavatel: | [13 empty] | IČ: |  | 00266027 | [14 empty] | 0,01
|  |  | Město Litvínov | [12 empty] | DIČ: | [16 empty] | 0,01
0,01
|  | Uchazeč: | [13 empty] | IČ: |  | Vyplň údaj | [14 empty] | 0,01
|  |  | Vyplň údaj | [12 empty] | DIČ: |  | Vyplň údaj | [14 empty] | 0,01
False
|  | Projektant: | [13 empty] | IČ: |  | 28738217 | [14 empty] | False
|  |  | MESSOR s.r.o. | [12 empty] | DIČ: |  | CZ28738217 | [14 empty] | True
0,01
|  | Zpracovatel: | [13 empty] | IČ: |  | 28738217 | [14 empty] | 0,01
|  |  | MESSOR s.r.o. | [12 empty] | DIČ: |  | CZ28738217 | [14 empty] | True
Poznámka:
|  | Cena bez DPH | [13 empty] | 0
[8 empty] | Sazba daně |  |  | Základ daně |  |  |  |  | Výše daně
|  | DPH |  | základní |  |  |  | 21% |  |  | 0 |  |  |  |  | 0
|  |  |  | snížená |  |  |  | 12% |  |  | 0 |  |  |  |  | 0
|  |  |  | zákl. přenesená |  |  |  | 21% |  |  | 0 |  |  |  |  | 0
|  |  |  | sníž. přenesená |  |  |  | 12% |  |  | 0 |  |  |  |  | 0
|  |  |  | nulová |  |  |  | 0% |  |  | 0 |  |  |  |  | 0
|  | Cena s DPH | [6 empty] | v |  |  | CZK |  |  |  | 0
|  | Projektant | [11 empty] | Zpracovatel
|  | Datum a podpis: | [7 empty] | Razítko |  |  |  | Datum a podpis: |  |  | Razítko
|  | Objednavatel | [11 empty] | Uchazeč
|  | Datum a podpis: | [7 empty] | Razítko |  |  |  | Datum a podpis: |  |  | Razítko
REKAPITULACE OBJEKTŮ STAVBY A SOUPISŮ PRACÍ
| Kód: | [6 empty] | 24006
| Stavba: | [6 empty] | Oprava povrchu parkoviště u tréninkového zimního stadionu v Litvínově
| Místo: | [6 empty] | Litvínov | [6 empty] | Datum: |  | …........2024
| Zadavatel: | [6 empty] | Město Litvínov | [6 empty] | Projektant: |  | MESSOR s.r.o. |  |  | Informatívní údaje z listů zakázek
| Uchazeč: | [13 empty] | Zpracovatel: |  | MESSOR s.r.o.
| Kód |  |  |  | Popis | [7 empty] | Cena bez DPH [CZK] |  |  |  |  | Cena s DPH [CZK] | Typ | z toho Ostat. náklady [CZK] | DPH [CZK] | Normohodiny [h] | DPH základní [CZK] | DPH snížená [CZK] | DPH základní přenesená [CZK] | DPH snížená přenesená [CZK] | Základna DPH základní | Základna DPH snížená | Základna DPH zákl. přenesená | Základna DPH sníž. přenesená | Základna DPH nulová
| Náklady z rozpočtů | [11 empty] | 0 |  |  |  |  | 0 |  | 0 | 0 | 0 | 0 | 0 | 0 | 0 | 0 | 0 | 0 | 0 | 0 |  | D | 0 | ###NOIMPORT### | IMPORT | {deec4aac-b56e-4106-b5ef-1dffde1f277e} | {00000000-0000-0000-0000-000000000000}
/ |  | 24006 |  |  |  | SO.01 - Parkoviště | [6 empty] | 0 |  |  |  |  | 0 | STA | 0 | 0 | 0 | 0 | 0 | 0 | 0 | 0 | 0 | 0 | 0 | 0 |  |  | 1 |  | IMPORT | {65062fd5-c4fe-4563-8e25-e5e1a7d8c998} | {deec4aac-b56e-4106-b5ef-1dffde1f277e} | 2

## 24006 - SO.01 - Parkoviště
{65062fd5-c4fe-4563-8e25-e5e1a7d8c998}
2
| KRYCÍ LIST SOUPISU PRACÍ | [7 empty] | v --- níže se nacházejí doplnkové a pomocné údaje k sestavám --- v | [8 empty] | False
Stavba:
Oprava povrchu parkoviště u tréninkového zimního stadionu v Litvínově
Objekt:
24006 - SO.01 - Parkoviště
| KSO: |  |  |  |  | CC-CZ:
| Místo: |  | Litvínov |  |  | Datum: | …........2024
| Zadavatel: |  |  |  |  | IČ: | 00266027
|  | Město Litvínov |  |  |  | DIČ:
| Uchazeč: |  |  |  |  | IČ: | Vyplň údaj
|  | Vyplň údaj |  |  |  | DIČ: | Vyplň údaj
| Projektant: |  |  |  |  | IČ: | 28738217
|  | MESSOR s.r.o. |  |  |  | DIČ: | CZ28738217
| Zpracovatel: |  |  |  |  | IČ: | 28738217
|  | MESSOR s.r.o. |  |  |  | DIČ: | CZ28738217
Poznámka:
| Cena bez DPH | [5 empty] | 0
|  |  | Základ daně |  |  | Sazba daně | Výše daně
| DPH | základní | 0 |  |  | 21% | 0
|  | snížená | 0 |  |  | 12% | 0
|  | zákl. přenesená | 0 |  |  | 21% | 0
|  | sníž. přenesená | 0 |  |  | 12% | 0
|  | nulová | 0 |  |  | 0% | 0
| Cena s DPH |  |  | v | CZK |  | 0
| Projektant |  |  | Zpracovatel
| Datum a podpis: |  | Razítko | Datum a podpis: |  |  | Razítko
| Objednavatel |  |  | Uchazeč
| Datum a podpis: |  | Razítko | Datum a podpis: |  |  | Razítko
REKAPITULACE ČLENĚNÍ SOUPISU PRACÍ
Stavba:
Oprava povrchu parkoviště u tréninkového zimního stadionu v Litvínově
Objekt:
24006 - SO.01 - Parkoviště
Místo: |  |  | Litvínov |  |  | Datum: | …........2024
Zadavatel: |  |  | Město Litvínov |  |  | Projektant: | MESSOR s.r.o.
Uchazeč: |  |  | Vyplň údaj |  |  | Zpracovatel: | MESSOR s.r.o.
Kód dílu - Popis | [6 empty] | Cena celkem [CZK]
Náklady ze soupisu prací | [6 empty] | 0 | [11 empty] | -1
| HSV - Práce a dodávky HSV | [5 empty] | 0
| 1 - Zemní práce | [5 empty] | 0
| 4 - Vodorovné konstrukce | [5 empty] | 0
| 5 - Komunikace pozemní | [5 empty] | 0
| 8 - Trubní vedení | [5 empty] | 0
| 9 - Ostatní konstrukce a práce, bourání | [5 empty] | 0
| 997 - Přesun sutě | [5 empty] | 0
| 998 - Přesun hmot | [5 empty] | 0
| VRN - Vedlejší rozpočtové náklady | [5 empty] | 0
| VRN1 - Průzkumné, geodetické a projektové práce | [5 empty] | 0
| VRN3 - Zařízení staveniště | [5 empty] | 0
SOUPIS PRACÍ
Stavba:
Oprava povrchu parkoviště u tréninkového zimního stadionu v Litvínově
Objekt:
24006 - SO.01 - Parkoviště
Místo: |  |  | Litvínov |  |  | Datum: | …........2024
Zadavatel: |  |  | Město Litvínov |  |  | Projektant: | MESSOR s.r.o.
Uchazeč: |  |  | Vyplň údaj |  |  | Zpracovatel: | MESSOR s.r.o.
PČ | Typ | Kód | Popis | MJ | Množství | J.cena [CZK] | Cena celkem [CZK] | Cenová soustava |  | DPH | J. Nh [h] | Nh celkem [h] | J. hmotnost [t] | Hmotnost celkem [t] | J. suť [t] | Suť Celkem [t]
Náklady soupisu celkem | [6 empty] | 0 |  |  |  |  | 0 |  | 54.5024 |  | 152.148 |  | D | -1 | [10 empty] | 0
| D | HSV | Práce a dodávky HSV |  |  |  | 0 |  |  |  |  | 0 |  | 54.5024 |  | 152.148 | 1 | D | 0 |  |  |  | ROZPOCET | [6 empty] | 0
| D | 1 | Zemní práce |  |  |  | 0 |  |  |  |  | 0 |  | 1.9496 |  | 120.796 | 1 | D | 1 |  |  |  | ROZPOCET | [6 empty] | 0
1 | K | 113107142 | Odstranění podkladu živičného tl přes 50 do 100 mm ručně | m2 | 16.2 |  | 0 | CS ÚRS 2024 01 |  | základní |  | 0 | 0 | 0 | 0.22 | 3.564 | 4 | K | 2 |  |  |  | ROZPOCET | 0 | 0 | 0 | 0 | 0 | 1 | 0 | 4 | 1351315272
| PP |  | Odstranění podkladů nebo krytů ručně s přemístěním hmot na skládku na vzdálenost do 3 m nebo s naložením na dopravní prostředek živičných, o tl. vrstvy přes 50 do 100 mm | [14 empty] | PP | 2
| VV |  | U Žlabů | [14 empty] | VV | 2 | 1 | True | 0 | ROZPOCET
| VV |  | 33*0,2*2 |  | 13.2 | [12 empty] | VV | 2 | 2 | True | 0 | ROZPOCET
| VV |  | U napojení žlabů | [14 empty] | VV | 2 | 1 | True | 0 | ROZPOCET
| VV |  | (2+3)*0,6 |  | 3 | [12 empty] | VV | 2 | 2 | True | 0 | ROZPOCET
| VV |  | Součet |  | 16.2 | [12 empty] | VV | 2 | 4 | True | 1 | ROZPOCET
2 | K | 113107181 | Odstranění podkladu živičného tl do 50 mm strojně pl přes 50 do 200 m2 | m2 | 129 |  | 0 | CS ÚRS 2024 01 |  | základní |  | 0 | 0 | 0 | 0.098 | 12.642 | 4 | K | 2 |  |  |  | ROZPOCET | 0 | 0 | 0 | 0 | 0 | 1 | 0 | 4 | -2104531377
| PP |  | Odstranění podkladů nebo krytů strojně plochy jednotlivě přes 50 m2 do 200 m2 s přemístěním hmot na skládku na vzdálenost do 20 m nebo s naložením na dopravní prostředek živičných, o tl. vrstvy do 50 mm | [14 empty] | PP | 2
| VV |  | U objektů a oplocení | [14 empty] | VV | 2 | 1 | True | 0 | ROZPOCET
| VV |  | 129*1 |  | 129 | [12 empty] | VV | 2 | 2 | True | 0 | ROZPOCET
| VV |  | Součet |  | 129 | [12 empty] | VV | 2 | 4 | True | 1 | ROZPOCET
3 | K | 113107330 | Odstranění podkladu z betonu prostého tl do 100 mm strojně pl do 50 m2 | m2 | 40 |  | 0 | CS ÚRS 2024 01 |  | základní |  | 0 | 0 | 0 | 0.24 | 9.6 | 4 | K | 2 |  |  |  | ROZPOCET | 0 | 0 | 0 | 0 | 0 | 1 | 0 | 4 | -719489718
| PP |  | Odstranění podkladů nebo krytů strojně plochy jednotlivě do 50 m2 s přemístěním hmot na skládku na vzdálenost do 3 m nebo s naložením na dopravní prostředek z betonu prostého, o tl. vrstvy do 100 mm | [14 empty] | PP | 2
| VV |  | Dobetonávky v ploše parkoviště | [14 empty] | VV | 2 | 1 | True | 0 | ROZPOCET
| VV |  | 40 |  | 40 | [12 empty] | VV | 2 | 2 | True | 0 | ROZPOCET
| VV |  | Součet |  | 40 | [12 empty] | VV | 2 | 4 | True | 1 | ROZPOCET
4 | K | 113154253 | Frézování živičného krytu tl 50 mm pruh š přes 0,5 do 1 m pl přes 500 do 1000 m2 s překážkami v trase | m2 | 826 |  | 0 | CS ÚRS 2024 01 |  | základní |  | 0 | 6e-05 | 0.04956 | 0.115 | 94.99 | 4 | K | 2 |  |  |  | ROZPOCET | 0 | 0 | 0 | 0 | 0 | 1 | 0 | 4 | 817837532
| PP |  | Frézování živičného podkladu nebo krytu s naložením na dopravní prostředek plochy přes 500 do 1 000 m2 s překážkami v trase pruhu šířky do 1 m, tloušťky vrstvy 50 mm | [14 empty] | PP | 2
| VV |  | Výkres C.4.b | [14 empty] | VV | 2 | 1 | True | 0 | ROZPOCET
| VV |  | 826 |  | 826 | [12 empty] | VV | 2 | 2 | True | 0 | ROZPOCET
| VV |  | Součet |  | 826 | [12 empty] | VV | 2 | 4 | True | 1 | ROZPOCET
5 | K | 132212131 | Hloubení nezapažených rýh šířky do 800 mm v soudržných horninách třídy těžitelnosti I skupiny 3 ručně | m3 | 11.4 |  | 0 | CS ÚRS 2024 01 |  | základní |  | 0 | 0 | 0 | 0 | 0 | 4 | K | 2 |  |  |  | ROZPOCET | 0 | 0 | 0 | 0 | 0 | 1 | 0 | 4 | -109860917
| PP |  | Hloubení nezapažených rýh šířky do 800 mm ručně s urovnáním dna do předepsaného profilu a spádu v hornině třídy těžitelnosti I skupiny 3 soudržných | [14 empty] | PP | 2
| VV |  | Žlaby | [14 empty] | VV | 2 | 1 | True | 0 | ROZPOCET
| VV |  | 33*0,5*0,5 |  | 8.25 | [12 empty] | VV | 2 | 2 | True | 0 | ROZPOCET
| VV |  | 3*0,5*0,5 |  | 0.75 | [12 empty] | VV | 2 | 2 | True | 0 | ROZPOCET
| VV |  | Napojení žlabů | [14 empty] | VV | 2 | 1 | True | 0 | ROZPOCET
| VV |  | (2+3)*0,6*0,8 |  | 2.4 | [12 empty] | VV | 2 | 2 | True | 0 | ROZPOCET
| VV |  | Součet |  | 11.4 | [12 empty] | VV | 2 | 4 | True | 1 | ROZPOCET
6 | K | 162751117 | Vodorovné přemístění přes 9 000 do 10000 m výkopku/sypaniny z horniny třídy těžitelnosti I skupiny 1 až 3 | m3 | 11.4 |  | 0 | CS ÚRS 2024 01 |  | základní |  | 0 | 0 | 0 | 0 | 0 | 4 | K | 2 |  |  |  | ROZPOCET | 0 | 0 | 0 | 0 | 0 | 1 | 0 | 4 | 824514203
| PP |  | Vodorovné přemístění výkopku nebo sypaniny po suchu na obvyklém dopravním prostředku, bez naložení výkopku, avšak se složením bez rozhrnutí z horniny třídy těžitelnosti I skupiny 1 až 3 na vzdálenost přes 9 000 do 10 000 m | [14 empty] | PP | 2
| VV |  | Žlaby | [14 empty] | VV | 2 | 1 | True | 0 | ROZPOCET
| VV |  | 33*0,5*0,5 |  | 8.25 | [12 empty] | VV | 2 | 2 | True | 0 | ROZPOCET
| VV |  | 3*0,5*0,5 |  | 0.75 | [12 empty] | VV | 2 | 2 | True | 0 | ROZPOCET
| VV |  | Napojení žlabů | [14 empty] | VV | 2 | 1 | True | 0 | ROZPOCET
| VV |  | (2+3)*0,6*0,8 |  | 2.4 | [12 empty] | VV | 2 | 2 | True | 0 | ROZPOCET
| VV |  | Součet |  | 11.4 | [12 empty] | VV | 2 | 4 | True | 1 | ROZPOCET
7 | K | 171201231 | Poplatek za uložení zeminy a kamení na recyklační skládce (skládkovné) kód odpadu 17 05 04 | t | 20.52 |  | 0 | CS ÚRS 2024 01 |  | základní |  | 0 | 0 | 0 | 0 | 0 | 4 | K | 2 |  |  |  | ROZPOCET | 0 | 0 | 0 | 0 | 0 | 1 | 0 | 4 | -2121399359
| PP |  | Poplatek za uložení stavebního odpadu na recyklační skládce (skládkovné) zeminy a kamení zatříděného do Katalogu odpadů pod kódem 17 05 04 | [14 empty] | PP | 2
| VV |  | Žlaby | [14 empty] | VV | 2 | 1 | True | 0 | ROZPOCET
| VV |  | 33*0,5*0,5*1,8 |  | 14.85 | [12 empty] | VV | 2 | 2 | True | 0 | ROZPOCET
| VV |  | 3*0,5*0,5*1,8 |  | 1.35 | [12 empty] | VV | 2 | 2 | True | 0 | ROZPOCET
| VV |  | Napojení žlabů | [14 empty] | VV | 2 | 1 | True | 0 | ROZPOCET
| VV |  | (2+3)*0,6*0,8*1,8 |  | 4.32 | [12 empty] | VV | 2 | 2 | True | 0 | ROZPOCET
| VV |  | Součet |  | 20.52 | [12 empty] | VV | 2 | 4 | True | 1 | ROZPOCET
8 | K | 174151101 | Zásyp jam, šachet rýh nebo kolem objektů sypaninou se zhutněním | m3 | 0.5 |  | 0 | CS ÚRS 2024 01 |  | základní |  | 0 | 0 | 0 | 0 | 0 | 4 | K | 2 |  |  |  | ROZPOCET | 0 | 0 | 0 | 0 | 0 | 1 | 0 | 4 | 1146954094
| PP |  | Zásyp sypaninou z jakékoliv horniny strojně s uložením výkopku ve vrstvách se zhutněním jam, šachet, rýh nebo kolem objektů v těchto vykopávkách | [14 empty] | PP | 2
| VV |  | Napojení žlabů | [14 empty] | VV | 2 | 1 | True | 0 | ROZPOCET
| VV |  | (2+3)*0,5*0,2 |  | 0.5 | [12 empty] | VV | 2 | 2 | True | 0 | ROZPOCET
| VV |  | Součet |  | 0.5 | [12 empty] | VV | 2 | 4 | True | 1 | ROZPOCET
9 | M | 58337331 | štěrkopísek frakce 0/22 | t | 0.9 |  | 0 | CS ÚRS 2024 01 |  | základní |  | 0 | 1 | 0.9 | 0 | 0 | 8 | M | 2 |  |  |  | ROZPOCET | 0 | 0 | 0 | 0 | 0 | 1 | 0 | 4 | -1773666449
| PP |  | štěrkopísek frakce 0/22 | [14 empty] | PP | 2
| VV |  | Napojení žlabů | [14 empty] | VV | 2 | 1 | True | 0 | ROZPOCET
| VV |  | (2+3)*0,5*0,2*1,8 |  | 0.9 | [12 empty] | VV | 2 | 2 | True | 0 | ROZPOCET
| VV |  | Součet |  | 0.9 | [12 empty] | VV | 2 | 4 | True | 1 | ROZPOCET
10 | K | 175111101 | Obsypání potrubí ručně sypaninou bez prohození, uloženou do 3 m | m3 | 0.5 |  | 0 | CS ÚRS 2024 01 |  | základní |  | 0 | 0 | 0 | 0 | 0 | 4 | K | 2 |  |  |  | ROZPOCET | 0 | 0 | 0 | 0 | 0 | 1 | 0 | 4 | -1415378008
| PP |  | Obsypání potrubí ručně sypaninou z vhodných hornin třídy těžitelnosti I a II, skupiny 1 až 4 nebo materiálem připraveným podél výkopu ve vzdálenosti do 3 m od jeho kraje pro jakoukoliv hloubku výkopu a míru zhutnění bez prohození sypaniny | [14 empty] | PP | 2
| VV |  | Napojení žlabů | [14 empty] | VV | 2 | 1 | True | 0 | ROZPOCET
| VV |  | (2+3)*0,5*0,2 |  | 0.5 | [12 empty] | VV | 2 | 2 | True | 0 | ROZPOCET
| VV |  | Součet |  | 0.5 | [12 empty] | VV | 2 | 4 | True | 1 | ROZPOCET
11 | M | 58337310 | štěrkopísek frakce 0/4 | t | 1 |  | 0 | CS ÚRS 2024 01 |  | základní |  | 0 | 1 | 1 | 0 | 0 | 8 | M | 2 |  |  |  | ROZPOCET | 0 | 0 | 0 | 0 | 0 | 1 | 0 | 4 | -836041380
| PP |  | štěrkopísek frakce 0/4 | [14 empty] | PP | 2
| VV |  | 0,5*2 'Přepočtené koeficientem množství |  | 1 | [12 empty] | VV | 2 | 2 | False | 1 | ROZPOCET
| D | 4 | Vodorovné konstrukce |  |  |  | 0 |  |  |  |  | 0 |  | 0 |  | 0 | 1 | D | 1 |  |  |  | ROZPOCET | [6 empty] | 0
12 | K | 451572111 | Lože pod potrubí otevřený výkop z kameniva drobného těženého | m3 | 0.25 |  | 0 | CS ÚRS 2024 01 |  | základní |  | 0 | 0 | 0 | 0 | 0 | 4 | K | 2 |  |  |  | ROZPOCET | 0 | 0 | 0 | 0 | 0 | 1 | 0 | 4 | -1068340048
| PP |  | Lože pod potrubí, stoky a drobné objekty v otevřeném výkopu z kameniva drobného těženého 0 až 4 mm | [14 empty] | PP | 2
| VV |  | Napojení žlabů | [14 empty] | VV | 2 | 1 | True | 0 | ROZPOCET
| VV |  | (2+3)*0,5*0,1 |  | 0.25 | [12 empty] | VV | 2 | 2 | True | 0 | ROZPOCET
| VV |  | Součet |  | 0.25 | [12 empty] | VV | 2 | 4 | True | 1 | ROZPOCET
| D | 5 | Komunikace pozemní |  |  |  | 0 |  |  |  |  | 0 |  | 38.7064 |  | 0 | 1 | D | 1 |  |  |  | ROZPOCET | [6 empty] | 0
13 | K | 564851011 | Podklad ze štěrkodrtě ŠD plochy do 100 m2 tl 150 mm | m2 | 5 |  | 0 | CS ÚRS 2024 01 |  | základní |  | 0 | 0 | 0 | 0 | 0 | 4 | K | 2 |  |  |  | ROZPOCET | 0 | 0 | 0 | 0 | 0 | 1 | 0 | 4 | 758122441
| PP |  | Podklad ze štěrkodrti ŠD s rozprostřením a zhutněním plochy jednotlivě do 100 m2, po zhutnění tl. 150 mm | [14 empty] | PP | 2
| VV |  | Napojení žlabů - konstrukční vrstvy | [14 empty] | VV | 2 | 1 | True | 0 | ROZPOCET
| VV |  | "Frakce 0-63" (2+3)*0,5 |  | 2.5 | [12 empty] | VV | 2 | 2 | True | 0 | ROZPOCET
| VV |  | "Frakce 0-32" (2+3)*0,5 |  | 2.5 | [12 empty] | VV | 2 | 2 | True | 0 | ROZPOCET
| VV |  | Součet |  | 5 | [12 empty] | VV | 2 | 4 | True | 1 | ROZPOCET
14 | K | 565145101 | Asfaltový beton vrstva podkladní ACP 16 (obalované kamenivo OKS) tl 60 mm š do 1,5 m | m2 | 2.5 |  | 0 | CS ÚRS 2024 01 |  | základní |  | 0 | 0 | 0 | 0 | 0 | 4 | K | 2 |  |  |  | ROZPOCET | 0 | 0 | 0 | 0 | 0 | 1 | 0 | 4 | -1066432716
| PP |  | Asfaltový beton vrstva podkladní ACP 16 (obalované kamenivo střednězrnné - OKS) s rozprostřením a zhutněním v pruhu šířky do 1,5 m, po zhutnění tl. 60 mm | [14 empty] | PP | 2
| VV |  | Napojení žlabů - Podkladní vrstva | [14 empty] | VV | 2 | 1 | True | 0 | ROZPOCET
| VV |  | (2+3)*0,5 |  | 2.5 | [12 empty] | VV | 2 | 2 | True | 1 | ROZPOCET
15 | K | 572141112 | Vyrovnání povrchu dosavadních krytů asfaltovým betonem ACO (AB) tl přes 40 do 60 mm | m2 | 247.8 |  | 0 | CS ÚRS 2024 01 |  | základní |  | 0 | 0.1562 | 38.7064 | 0 | 0 | 4 | K | 2 |  |  |  | ROZPOCET | 0 | 0 | 0 | 0 | 0 | 1 | 0 | 4 | 80010044
| PP |  | Vyrovnání povrchu dosavadních krytů s rozprostřením hmot a zhutněním asfaltovým betonem ACO (AB) tl. přes 40 do 60 mm | [14 empty] | PP | 2
| VV |  | 30% plochy | [14 empty] | VV | 2 | 1 | True | 0 | ROZPOCET
| VV |  | 826*0,3 |  | 247.8 | [12 empty] | VV | 2 | 2 | True | 0 | ROZPOCET
| VV |  | Součet |  | 247.8 | [12 empty] | VV | 2 | 4 | True | 1 | ROZPOCET
16 | K | 573231108 | Postřik živičný spojovací ze silniční emulze v množství 0,50 kg/m2 | m2 | 1073.8 |  | 0 | CS ÚRS 2024 01 |  | základní |  | 0 | 0 | 0 | 0 | 0 | 4 | K | 2 |  |  |  | ROZPOCET | 0 | 0 | 0 | 0 | 0 | 1 | 0 | 4 | 906807656
| PP |  | Postřik spojovací PS bez posypu kamenivem ze silniční emulze, v množství 0,50 kg/m2 | [14 empty] | PP | 2
| VV |  | Vyrovnávky | [14 empty] | VV | 2 | 1 | True | 0 | ROZPOCET
| VV |  | 826*0,3 |  | 247.8 | [12 empty] | VV | 2 | 2 | True | 0 | ROZPOCET
| VV |  | Parkoviště | [14 empty] | VV | 2 | 1 | True | 0 | ROZPOCET
| VV |  | 826 |  | 826 | [12 empty] | VV | 2 | 2 | True | 0 | ROZPOCET
| VV |  | Součet |  | 1073.8 | [12 empty] | VV | 2 | 4 | True | 1 | ROZPOCET
17 | K | 577144111 | Asfaltový beton vrstva obrusná ACO 11+ (ABS) tř. I tl 50 mm š do 3 m z nemodifikovaného asfaltu | m2 | 826 |  | 0 | CS ÚRS 2024 01 |  | základní |  | 0 | 0 | 0 | 0 | 0 | 4 | K | 2 |  |  |  | ROZPOCET | 0 | 0 | 0 | 0 | 0 | 1 | 0 | 4 | 735602525
| PP |  | Asfaltový beton vrstva obrusná ACO 11 (ABS) s rozprostřením a se zhutněním z nemodifikovaného asfaltu v pruhu šířky do 3 m tř. I (ACO 11+), po zhutnění tl. 50 mm | [14 empty] | PP | 2
| VV |  | 826 |  | 826 | [12 empty] | VV | 2 | 2 | True | 0 | ROZPOCET
| VV |  | Součet |  | 826 | [12 empty] | VV | 2 | 4 | True | 1 | ROZPOCET
| D | 8 | Trubní vedení |  |  |  | 0 |  |  |  |  | 0 |  | 1.2772 |  | 0 | 1 | D | 1 |  |  |  | ROZPOCET | [6 empty] | 0
18 | K | 871310310 | Montáž kanalizačního potrubí hladkého plnostěnného SN 10 z polypropylenu DN 150 | m | 5 |  | 0 | CS ÚRS 2024 01 |  | základní |  | 0 | 1e-05 | 5e-05 | 0 | 0 | 4 | K | 2 |  |  |  | ROZPOCET | 0 | 0 | 0 | 0 | 0 | 1 | 0 | 4 | 1551776426
| PP |  | Montáž kanalizačního potrubí z polypropylenu PP hladkého plnostěnného SN 10 DN 150 | [14 empty] | PP | 2
| VV |  | Napojení žlabů | [14 empty] | VV | 2 | 1 | True | 0 | ROZPOCET
| VV |  | 2+3 |  | 5 | [12 empty] | VV | 2 | 2 | True | 0 | ROZPOCET
| VV |  | Součet |  | 5 | [12 empty] | VV | 2 | 4 | True | 1 | ROZPOCET
19 | M | 28617003 | trubka kanalizační PP plnostěnná třívrstvá DN 150x1000mm SN10 | m | 5.075 |  | 0 | CS ÚRS 2024 01 |  | základní |  | 0 | 0.0029 | 0.014717 | 0 | 0 | 8 | M | 2 |  |  |  | ROZPOCET | 0 | 0 | 0 | 0 | 0 | 1 | 0 | 4 | -1226725781
| PP |  | trubka kanalizační PP plnostěnná třívrstvá DN 150x1000mm SN10 | [14 empty] | PP | 2
| VV |  | 5*1,015 'Přepočtené koeficientem množství |  | 5.075 | [12 empty] | VV | 2 | 2 | False | 1 | ROZPOCET
20 | K | 871399999R01 | Napojení kanalizačního potrubí na kanalizační řad / vpust | kpl | 2 |  | 0 |  |  | základní |  | 0 | 0 | 0 | 0 | 0 | 4 | K | 2 |  |  |  | ROZPOCET | 0 | 0 | 0 | 0 | 0 | 1 | 0 | 4 | 537132560
| PP |  | Napojení kanalizačního potrubí na kanalizační řad / vpust Včetně provedení případných navrtávek apod. | [14 empty] | PP | 2
| VV |  | Výkres D.1.3.4.a | [14 empty] | VV | 2 | 1 | True | 0 | ROZPOCET
| VV |  | "Kanalizace, napojení žlabů do šachty" 2 |  | 2 | [12 empty] | VV | 2 | 2 | True | 0 | ROZPOCET
| VV |  | Součet |  | 2 | [12 empty] | VV | 2 | 4 | True | 1 | ROZPOCET
21 | K | 899331111 | Výšková úprava uličního vstupu nebo vpusti do 200 mm zvýšením poklopu | kus | 3 |  | 0 | CS ÚRS 2023 01 |  | základní |  | 0 | 0.4208 | 1.2624 | 0 | 0 | 4 | K | 2 |  |  |  | ROZPOCET | 0 | 0 | 0 | 0 | 0 | 1 | 0 | 4 | -1464312161
| PP |  | Výšková úprava uličního vstupu nebo vpusti do 200 mm zvýšením poklopu | [14 empty] | PP | 2
| VV |  | 3 |  | 3 | [12 empty] | VV | 2 | 2 | True | 0 | ROZPOCET
| VV |  | Součet |  | 3 | [12 empty] | VV | 2 | 4 | True | 1 | ROZPOCET
| D | 9 | Ostatní konstrukce a práce, bourání |  |  |  | 0 |  |  |  |  | 0 |  | 12.5693 |  | 31.352 | 1 | D | 1 |  |  |  | ROZPOCET | [6 empty] | 0
22 | K | 915611111 | Předznačení vodorovného liniového značení | m | 136.8 |  | 0 | CS ÚRS 2024 01 |  | základní |  | 0 | 0 | 0 | 0 | 0 | 4 | K | 2 |  |  |  | ROZPOCET | 0 | 0 | 0 | 0 | 0 | 1 | 0 | 4 | 499422680
| PP |  | Předznačení pro vodorovné značení stříkané barvou nebo prováděné z nátěrových hmot liniové dělicí čáry, vodicí proužky | [14 empty] | PP | 2
| VV |  | Výkres D.1.1.2.g | [14 empty] | VV | 2 | 1 | True | 0 | ROZPOCET
| VV |  | "V10b" 19*5 |  | 95 | [12 empty] | VV | 2 | 2 | True | 0 | ROZPOCET
| VV |  | "V10a" 2,6+3,2+3,2+3,2+2,6 |  | 14.8 | [12 empty] | VV | 2 | 2 | True | 0 | ROZPOCET
| VV |  | "V12c" 3,5+2+3 |  | 8.5 | [12 empty] | VV | 2 | 2 | True | 0 | ROZPOCET
| VV |  | "V12a" 11+7,5 |  | 18.5 | [12 empty] | VV | 2 | 2 | True | 0 | ROZPOCET
| VV |  | Součet |  | 136.8 | [12 empty] | VV | 2 | 4 | True | 1 | ROZPOCET
23 | K | 915111111 | Vodorovné dopravní značení dělící čáry souvislé š 125 mm základní bílá barva | m | 109.8 |  | 0 | CS ÚRS 2024 01 |  | základní |  | 0 | 0.0001 | 0.01098 | 0 | 0 | 4 | K | 2 |  |  |  | ROZPOCET | 0 | 0 | 0 | 0 | 0 | 1 | 0 | 4 | -1166885733
| PP |  | Vodorovné dopravní značení stříkané barvou dělící čára šířky 125 mm souvislá bílá základní | [14 empty] | PP | 2
| VV |  | Výkres D.1.1.2.g | [14 empty] | VV | 2 | 1 | True | 0 | ROZPOCET
| VV |  | "V10b" 19*5 |  | 95 | [12 empty] | VV | 2 | 2 | True | 0 | ROZPOCET
| VV |  | "V10a" 2,6+3,2+3,2+3,2+2,6 |  | 14.8 | [12 empty] | VV | 2 | 2 | True | 0 | ROZPOCET
| VV |  | Součet |  | 109.8 | [12 empty] | VV | 2 | 4 | True | 1 | ROZPOCET
24 | K | 915111115 | Vodorovné dopravní značení dělící čáry souvislé š 125 mm základní žlutá barva | m | 27 |  | 0 | CS ÚRS 2024 01 |  | základní |  | 0 | 0.0001 | 0.0027 | 0 | 0 | 4 | K | 2 |  |  |  | ROZPOCET | 0 | 0 | 0 | 0 | 0 | 1 | 0 | 4 | -67785195
| PP |  | Vodorovné dopravní značení stříkané barvou dělící čára šířky 125 mm souvislá žlutá základní | [14 empty] | PP | 2
| VV |  | Výkres D.1.1.2.g | [14 empty] | VV | 2 | 1 | True | 0 | ROZPOCET
| VV |  | "V12c" 3,5+2+3 |  | 8.5 | [12 empty] | VV | 2 | 2 | True | 0 | ROZPOCET
| VV |  | "V12a" 11+7,5 |  | 18.5 | [12 empty] | VV | 2 | 2 | True | 0 | ROZPOCET
| VV |  | Součet |  | 27 | [12 empty] | VV | 2 | 4 | True | 1 | ROZPOCET
25 | K | 915211111 | Vodorovné dopravní značení dělící čáry souvislé š 125 mm bílý plast | m | 109.8 |  | 0 | CS ÚRS 2024 01 |  | základní |  | 0 | 0.0002 | 0.02196 | 0 | 0 | 4 | K | 2 |  |  |  | ROZPOCET | 0 | 0 | 0 | 0 | 0 | 1 | 0 | 4 | 815540736
| PP |  | Vodorovné dopravní značení stříkaným plastem dělící čára šířky 125 mm souvislá bílá základní | [14 empty] | PP | 2
| VV |  | Výkres D.1.1.2.g | [14 empty] | VV | 2 | 1 | True | 0 | ROZPOCET
| VV |  | "V10b" 19*5 |  | 95 | [12 empty] | VV | 2 | 2 | True | 0 | ROZPOCET
| VV |  | "V10a" 2,6+3,2+3,2+3,2+2,6 |  | 14.8 | [12 empty] | VV | 2 | 2 | True | 0 | ROZPOCET
| VV |  | Součet |  | 109.8 | [12 empty] | VV | 2 | 4 | True | 1 | ROZPOCET
26 | K | 915211115 | Vodorovné dopravní značení dělící čáry souvislé š 125 mm žlutý plast | m | 27 |  | 0 | CS ÚRS 2024 01 |  | základní |  | 0 | 0.0002 | 0.0054 | 0 | 0 | 4 | K | 2 |  |  |  | ROZPOCET | 0 | 0 | 0 | 0 | 0 | 1 | 0 | 4 | -1322069342
| PP |  | Vodorovné dopravní značení stříkaným plastem dělící čára šířky 125 mm souvislá žlutá základní | [14 empty] | PP | 2
| VV |  | Výkres D.1.1.2.g | [14 empty] | VV | 2 | 1 | True | 0 | ROZPOCET
| VV |  | "V12c" 3,5+2+3 |  | 8.5 | [12 empty] | VV | 2 | 2 | True | 0 | ROZPOCET
| VV |  | "V12a" 11+7,5 |  | 18.5 | [12 empty] | VV | 2 | 2 | True | 0 | ROZPOCET
| VV |  | Součet |  | 27 | [12 empty] | VV | 2 | 4 | True | 1 | ROZPOCET
27 | K | 919731121 | Zarovnání styčné plochy podkladu nebo krytu živičného tl do 50 mm | m | 13.5 |  | 0 | CS ÚRS 2024 01 |  | základní |  | 0 | 0 | 0 | 0 | 0 | 4 | K | 2 |  |  |  | ROZPOCET | 0 | 0 | 0 | 0 | 0 | 1 | 0 | 4 | 489207583
| PP |  | Zarovnání styčné plochy podkladu nebo krytu podél vybourané části komunikace nebo zpevněné plochy živičné tl. do 50 mm | [14 empty] | PP | 2
| VV |  | Výkres C.4.b | [14 empty] | VV | 2 | 1 | True | 0 | ROZPOCET
| VV |  | 10+3,5 |  | 13.5 | [12 empty] | VV | 2 | 2 | True | 0 | ROZPOCET
| VV |  | Součet |  | 13.5 | [12 empty] | VV | 2 | 4 | True | 1 | ROZPOCET
28 | K | 919731122 | Zarovnání styčné plochy podkladu nebo krytu živičného tl přes 50 do 100 mm | m | 69 |  | 0 | CS ÚRS 2024 01 |  | základní |  | 0 | 0 | 0 | 0 | 0 | 4 | K | 2 |  |  |  | ROZPOCET | 0 | 0 | 0 | 0 | 0 | 1 | 0 | 4 | 604437321
| PP |  | Zarovnání styčné plochy podkladu nebo krytu podél vybourané části komunikace nebo zpevněné plochy živičné tl. přes 50 do 100 mm | [14 empty] | PP | 2
| VV |  | U žlabů | [14 empty] | VV | 2 | 1 | True | 0 | ROZPOCET
| VV |  | 33*2 |  | 66 | [12 empty] | VV | 2 | 2 | True | 0 | ROZPOCET
| VV |  | 3 |  | 3 | [12 empty] | VV | 2 | 2 | True | 0 | ROZPOCET
| VV |  | Součet |  | 69 | [12 empty] | VV | 2 | 4 | True | 1 | ROZPOCET
29 | K | 919732221 | Styčná spára napojení nového živičného povrchu na stávající za tepla š 15 mm hl 25 mm bez prořezání | m | 82.5 |  | 0 | CS ÚRS 2024 01 |  | základní |  | 0 | 0.0006 | 0.0495 | 0 | 0 | 4 | K | 2 |  |  |  | ROZPOCET | 0 | 0 | 0 | 0 | 0 | 1 | 0 | 4 | 301546672
| PP |  | Styčná pracovní spára při napojení nového živičného povrchu na stávající se zalitím za tepla modifikovanou asfaltovou hmotou s posypem vápenným hydrátem šířky do 15 mm, hloubky do 25 mm bez prořezání spáry | [14 empty] | PP | 2
| VV |  | Výkres C.4.b | [14 empty] | VV | 2 | 1 | True | 0 | ROZPOCET
| VV |  | 10+3,5 |  | 13.5 | [12 empty] | VV | 2 | 2 | True | 0 | ROZPOCET
| VV |  | U žlabů | [14 empty] | VV | 2 | 1 | True | 0 | ROZPOCET
| VV |  | 33*2 |  | 66 | [12 empty] | VV | 2 | 2 | True | 0 | ROZPOCET
| VV |  | 3 |  | 3 | [12 empty] | VV | 2 | 2 | True | 0 | ROZPOCET
| VV |  | Součet |  | 82.5 | [12 empty] | VV | 2 | 4 | True | 1 | ROZPOCET
30 | K | 919735111 | Řezání stávajícího živičného krytu hl do 50 mm | m | 13.5 |  | 0 | CS ÚRS 2024 01 |  | základní |  | 0 | 0 | 0 | 0 | 0 | 4 | K | 2 |  |  |  | ROZPOCET | 0 | 0 | 0 | 0 | 0 | 1 | 0 | 4 | 156776973
| PP |  | Řezání stávajícího živičného krytu nebo podkladu hloubky do 50 mm | [14 empty] | PP | 2
| VV |  | Výkres C.4.b | [14 empty] | VV | 2 | 1 | True | 0 | ROZPOCET
| VV |  | 10+3,5 |  | 13.5 | [12 empty] | VV | 2 | 2 | True | 0 | ROZPOCET
| VV |  | Součet |  | 13.5 | [12 empty] | VV | 2 | 4 | True | 1 | ROZPOCET
31 | K | 919735112 | Řezání stávajícího živičného krytu hl přes 50 do 100 mm | m | 79 |  | 0 | CS ÚRS 2024 01 |  | základní |  | 0 | 0 | 0 | 0 | 0 | 4 | K | 2 |  |  |  | ROZPOCET | 0 | 0 | 0 | 0 | 0 | 1 | 0 | 4 | 656591689
| PP |  | Řezání stávajícího živičného krytu nebo podkladu hloubky přes 50 do 100 mm | [14 empty] | PP | 2
| VV |  | U žlabů | [14 empty] | VV | 2 | 1 | True | 0 | ROZPOCET
| VV |  | 33*2 |  | 66 | [12 empty] | VV | 2 | 2 | True | 0 | ROZPOCET
| VV |  | 3 |  | 3 | [12 empty] | VV | 2 | 2 | True | 0 | ROZPOCET
| VV |  | U napojení žlabů | [14 empty] | VV | 2 | 1 | True | 0 | ROZPOCET
| VV |  | (2+3)*2 |  | 10 | [12 empty] | VV | 2 | 2 | True | 0 | ROZPOCET
| VV |  | Součet |  | 79 | [12 empty] | VV | 2 | 4 | True | 1 | ROZPOCET
32 | K | 935113111 | Osazení odvodňovacího polymerbetonového žlabu s krycím roštem šířky do 200 mm | m | 36 |  | 0 | CS ÚRS 2024 01 |  | základní |  | 0 | 0.29221 | 10.5196 | 0 | 0 | 4 | K | 2 |  |  |  | ROZPOCET | 0 | 0 | 0 | 0 | 0 | 1 | 0 | 4 | 516561593
| PP |  | Osazení odvodňovacího žlabu s krycím roštem polymerbetonového šířky do 200 mm | [14 empty] | PP | 2
| VV |  | Výkres D134a | [14 empty] | VV | 2 | 1 | True | 0 | ROZPOCET
| VV |  | 33+3 |  | 36 | [12 empty] | VV | 2 | 2 | True | 0 | ROZPOCET
| VV |  | Součet |  | 36 | [12 empty] | VV | 2 | 4 | True | 1 | ROZPOCET
33 | M | ŽLA.416991R1 | Polymerbetonový monolitický žlab,délka 1,0m, natur, Vnitřní šířka 100mm, celová šířka 154mm, Výška 265mm, bez spádu dna, DN400 | kus | 33 |  | 0 |  |  | základní |  | 0 | 0.0538 | 1.7754 | 0 | 0 | 8 | M | 2 |  |  |  | ROZPOCET | 0 | 0 | 0 | 0 | 0 | 1 | 0 | 4 | -1298060218
| PP |  | Polymerbetonový monolitický žlab,délka 1,0m, natur, Vnitřní šířka 100mm, celová šířka 154mm, Výška 265mm, bez spádu dna, DN400 | [14 empty] | PP | 2
| VV |  | 31+2 |  | 33 | [12 empty] | VV | 2 | 2 | True | 0 | ROZPOCET
| VV |  | Součet |  | 33 | [12 empty] | VV | 2 | 4 | True | 1 | ROZPOCET
34 | M | ŽLA.416992R2 | Polymerbetonový monolitický žlab, revizní díl,délka 0,5m, natur, Vnitřní šířka 100mm, celová šířka 154mm, Výška 265mm, bez spádu dna, DN400, bez odtoku s litinovým můstkovým roštěm | kus | 3 |  | 0 |  |  | základní |  | 0 | 0.0275 | 0.0825 | 0 | 0 | 8 | M | 2 |  |  |  | ROZPOCET | 0 | 0 | 0 | 0 | 0 | 1 | 0 | 4 | 283779037
| PP |  | Polymerbetonový monolitický žlab, revizní díl,délka 0,5m, natur, Vnitřní šířka 100mm, celová šířka 154mm, Výška 265mm, bez spádu dna, DN400, bez odtoku s litinovým můstkovým roštěm | [14 empty] | PP | 2
| VV |  | 2+1 |  | 3 | [12 empty] | VV | 2 | 2 | True | 0 | ROZPOCET
| VV |  | Součet |  | 3 | [12 empty] | VV | 2 | 4 | True | 1 | ROZPOCET
35 | M | ŽLA.416993R3 | Polymerbetonový monolitický žlab, vpusťový díl,délka 0,5m, natur, Vnitřní šířka 100mm, celová šířka 154mm, Výška 580mm, bez spádu dna, DN400, odtok boční DN 150 s litinovým můstkovým roštěm | kus | 2 |  | 0 |  |  | základní |  | 0 | 0.029 | 0.058 | 0 | 0 | 8 | M | 2 |  |  |  | ROZPOCET | 0 | 0 | 0 | 0 | 0 | 1 | 0 | 4 | 1601971155
| PP |  | Polymerbetonový monolitický žlab, vpusťový díl,délka 0,5m, natur, Vnitřní šířka 100mm, celová šířka 154mm, Výška 580mm, bez spádu dna, DN400, odtok boční DN 150 s litinovým můstkovým roštěm | [14 empty] | PP | 2
| VV |  | 1+1 |  | 2 | [12 empty] | VV | 2 | 2 | True | 0 | ROZPOCET
| VV |  | Součet |  | 2 | [12 empty] | VV | 2 | 4 | True | 1 | ROZPOCET
36 | M | ŽLA.416994R4 | Polymerbetonový monolitický žlab,délka 0,5m, natur, Vnitřní šířka 100mm, celová šířka 154mm, Výška 265mm, bez spádu dna, DN400 | kus | 1 |  | 0 |  |  | základní |  | 0 | 0.0269 | 0.0269 | 0 | 0 | 8 | M | 2 |  |  |  | ROZPOCET | 0 | 0 | 0 | 0 | 0 | 1 | 0 | 4 | 683588472
| PP |  | Polymerbetonový monolitický žlab,délka 1,0m, natur, Vnitřní šířka 100mm, celová šířka 154mm, Výška 265mm, bez spádu dna, DN400 | [14 empty] | PP | 2
| VV |  | 1 |  | 1 | [12 empty] | VV | 2 | 2 | True | 0 | ROZPOCET
| VV |  | Součet |  | 1 | [12 empty] | VV | 2 | 4 | True | 1 | ROZPOCET
37 | M | ŽLA.416995R5 | Čelo pro polymerbetonový monolitický žlab, začátek/konec, natur, výška 260mm, šířka 132mm | kus | 4 |  | 0 |  |  | základní |  | 0 | 0.0041 | 0.0164 | 0 | 0 | 8 | M | 2 |  |  |  | ROZPOCET | 0 | 0 | 0 | 0 | 0 | 1 | 0 | 4 | -1835769540
| PP |  | Čelo pro polymerbetonový monolitický žlab, začátek/konec, natur, výška 260mm, šířka 132mm | [14 empty] | PP | 2
| VV |  | 2+2 |  | 4 | [12 empty] | VV | 2 | 2 | True | 0 | ROZPOCET
| VV |  | Součet |  | 4 | [12 empty] | VV | 2 | 4 | True | 1 | ROZPOCET
38 | K | 938909311 | Čištění vozovek metením strojně podkladu nebo krytu betonového nebo živičného | m2 | 826 |  | 0 | CS ÚRS 2024 01 |  | základní |  | 0 | 0 | 0 | 0.002 | 1.652 | 4 | K | 2 |  |  |  | ROZPOCET | 0 | 0 | 0 | 0 | 0 | 1 | 0 | 4 | 1866929763
| PP |  | Čištění vozovek metením bláta, prachu nebo hlinitého nánosu s odklizením na hromady na vzdálenost do 20 m nebo naložením na dopravní prostředek strojně povrchu podkladu nebo krytu betonového nebo živičného | [14 empty] | PP | 2
| VV |  | 826 |  | 826 | [12 empty] | VV | 2 | 2 | True | 1 | ROZPOCET
39 | K | 966008221 | Bourání betonového nebo polymerbetonového odvodňovacího žlabu š do 200 mm | m | 33 |  | 0 | CS ÚRS 2024 01 |  | základní |  | 0 | 0 | 0 | 0.9 | 29.7 | 4 | K | 2 |  |  |  | ROZPOCET | 0 | 0 | 0 | 0 | 0 | 1 | 0 | 4 | 441408684
| PP |  | Bourání odvodňovacího žlabu s odklizením a uložením vybouraného materiálu na skládku na vzdálenost do 10 m nebo s naložením na dopravní prostředek betonového nebo polymerbetonového s krycím roštem šířky do 200 mm | [14 empty] | PP | 2
| VV |  | Výkres C.4.b | [14 empty] | VV | 2 | 1 | True | 0 | ROZPOCET
| VV |  | 33 |  | 33 | [12 empty] | VV | 2 | 2 | True | 0 | ROZPOCET
| VV |  | Součet |  | 33 | [12 empty] | VV | 2 | 4 | True | 1 | ROZPOCET
| D | 997 | Přesun sutě |  |  |  | 0 |  |  |  |  | 0 |  | 0 |  | 0 | 1 | D | 1 |  |  |  | ROZPOCET | [6 empty] | 0
40 | K | 997006512 | Vodorovné doprava suti s naložením a složením na skládku přes 100 m do 1 km | t | 152.148 |  | 0 | CS ÚRS 2024 01 |  | základní |  | 0 | 0 | 0 | 0 | 0 | 4 | K | 2 |  |  |  | ROZPOCET | 0 | 0 | 0 | 0 | 0 | 1 | 0 | 4 | -1152325052
| PP |  | Vodorovná doprava suti na skládku s naložením na dopravní prostředek a složením přes 100 m do 1 km | [14 empty] | PP | 2
41 | K | 997006519 | Příplatek k vodorovnému přemístění suti na skládku ZKD 1 km přes 1 km | t | 1369.332 |  | 0 | CS ÚRS 2024 01 |  | základní |  | 0 | 0 | 0 | 0 | 0 | 4 | K | 2 |  |  |  | ROZPOCET | 0 | 0 | 0 | 0 | 0 | 1 | 0 | 4 | 1214572015
| PP |  | Vodorovná doprava suti na skládku Příplatek k ceně -6512 za každý další i započatý 1 km | [14 empty] | PP | 2
| VV |  | 152,148*9 'Přepočtené koeficientem množství |  | 1369.332 | [12 empty] | VV | 2 | 2 | False | 1 | ROZPOCET
42 | K | 997013861 | Poplatek za uložení stavebního odpadu na recyklační skládce (skládkovné) z prostého betonu kód odpadu 17 01 01 | t | 39.3 |  | 0 | CS ÚRS 2024 01 |  | základní |  | 0 | 0 | 0 | 0 | 0 | 4 | K | 2 |  |  |  | ROZPOCET | 0 | 0 | 0 | 0 | 0 | 1 | 0 | 4 | 755863235
| PP |  | Poplatek za uložení stavebního odpadu na recyklační skládce (skládkovné) z prostého betonu zatříděného do Katalogu odpadů pod kódem 17 01 01 | [14 empty] | PP | 2
| VV |  | 9,6+29,7 |  | 39.3 | [12 empty] | VV | 2 | 2 | True | 1 | ROZPOCET
43 | K | 997013873 | Poplatek za uložení stavebního odpadu na recyklační skládce (skládkovné) zeminy a kamení zatříděného do Katalogu odpadů pod kódem 17 05 04 | t | 1.652 |  | 0 | CS ÚRS 2024 01 |  | základní |  | 0 | 0 | 0 | 0 | 0 | 4 | K | 2 |  |  |  | ROZPOCET | 0 | 0 | 0 | 0 | 0 | 1 | 0 | 4 | 535149596
| PP |  | Poplatek za uložení stavebního odpadu na recyklační skládce (skládkovné) zeminy a kamení zatříděného do Katalogu odpadů pod kódem 17 05 04 | [14 empty] | PP | 2
| VV |  | 1,652 |  | 1.652 | [12 empty] | VV | 2 | 2 | True | 1 | ROZPOCET
44 | K | 997013875 | Poplatek za uložení stavebního odpadu na recyklační skládce (skládkovné) asfaltového bez obsahu dehtu zatříděného do Katalogu odpadů pod kódem 17 03 02 | t | 111.196 |  | 0 | CS ÚRS 2024 01 |  | základní |  | 0 | 0 | 0 | 0 | 0 | 4 | K | 2 |  |  |  | ROZPOCET | 0 | 0 | 0 | 0 | 0 | 1 | 0 | 4 | 42084335
| PP |  | Poplatek za uložení stavebního odpadu na recyklační skládce (skládkovné) asfaltového bez obsahu dehtu zatříděného do Katalogu odpadů pod kódem 17 03 02 | [14 empty] | PP | 2
| VV |  | 3,564+12,642+94,99 |  | 111.196 | [12 empty] | VV | 2 | 2 | True | 1 | ROZPOCET
| D | 998 | Přesun hmot |  |  |  | 0 |  |  |  |  | 0 |  | 0 |  | 0 | 1 | D | 1 |  |  |  | ROZPOCET | [6 empty] | 0
45 | K | 998225111 | Přesun hmot pro pozemní komunikace s krytem z kamene, monolitickým betonovým nebo živičným | t | 54.502 |  | 0 | CS ÚRS 2024 01 |  | základní |  | 0 | 0 | 0 | 0 | 0 | 4 | K | 2 |  |  |  | ROZPOCET | 0 | 0 | 0 | 0 | 0 | 1 | 0 | 4 | -39199294
| PP |  | Přesun hmot pro komunikace s krytem z kameniva, monolitickým betonovým nebo živičným dopravní vzdálenost do 200 m jakékoliv délky objektu | [14 empty] | PP | 2
| D | VRN | Vedlejší rozpočtové náklady |  |  |  | 0 |  |  |  |  | 0 |  | 0 |  | 0 | 5 | D | 0 |  |  |  | ROZPOCET | [6 empty] | 0
| D | VRN1 | Průzkumné, geodetické a projektové práce |  |  |  | 0 |  |  |  |  | 0 |  | 0 |  | 0 | 5 | D | 1 |  |  |  | ROZPOCET | [6 empty] | 0
46 | K | 012203000 | Geodetické práce při provádění stavby | kpl | 1 |  | 0 | CS ÚRS 2024 01 |  | základní |  | 0 | 0 | 0 | 0 | 0 | 1024 | K | 2 |  |  |  | ROZPOCET | 0 | 0 | 0 | 0 | 0 | 1 | 0 | 1024 | -360489273
| PP |  | Geodetické práce při provádění stavby | [14 empty] | PP | 2
| VV |  | 1 |  | 1 | [12 empty] | VV | 2 | 2 | True | 1 | ROZPOCET
47 | K | 013294000 | Ostatní dokumentace | kpl | 1 |  | 0 | CS ÚRS 2024 01 |  | základní |  | 0 | 0 | 0 | 0 | 0 | 1024 | K | 2 |  |  |  | ROZPOCET | 0 | 0 | 0 | 0 | 0 | 1 | 0 | 1024 | 808652932
| PP |  | Ostatní dokumentace | [14 empty] | PP | 2
| VV |  | Zajištění DIO | [14 empty] | VV | 2 | 1 | True | 0 | ROZPOCET
| VV |  | 1 |  | 1 | [12 empty] | VV | 2 | 2 | True | 1 | ROZPOCET
| D | VRN3 | Zařízení staveniště |  |  |  | 0 |  |  |  |  | 0 |  | 0 |  | 0 | 5 | D | 1 |  |  |  | ROZPOCET | [6 empty] | 0
48 | K | 030001000 | Zařízení staveniště | kpl | 1 |  | 0 | CS ÚRS 2024 01 |  | základní |  | 0 | 0 | 0 | 0 | 0 | 1024 | K | 2 |  |  |  | ROZPOCET | 0 | 0 | 0 | 0 | 0 | 1 | 0 | 1024 | -912925510
| PP |  | Zařízení staveniště | [14 empty] | PP | 2
| VV |  | 1 |  | 1 | [12 empty] | VV | 2 | 2 | True | 1 | ROZPOCET
49 | K | 034303000 | Dopravní značení na staveništi | kpl | 1 |  | 0 | CS ÚRS 2024 01 |  | základní |  | 0 | 0 | 0 | 0 | 0 | 1024 | K | 2 |  |  |  | ROZPOCET | 0 | 0 | 0 | 0 | 0 | 1 | 0 | 1024 | 1995475723
| PP |  | Dopravní značení na staveništi | [14 empty] | PP | 2
| VV |  | DIO | [14 empty] | VV | 2 | 1 | True | 0 | ROZPOCET
| VV |  | 1 |  | 1 | [12 empty] | VV | 2 | 2 | True | 1 | ROZPOCET