## Rekapitulace stavby
Export Komplet | [24 empty] | VZ | 2.0 | ZAMOK |  |  |  |  | False | False | {09b147aa-3f6b-4e8f-a8cd-af826fde268d}
[31 empty] | 0,01 | 21
[31 empty] | 0,01 | 12
|  | REKAPITULACE STAVBY | [15 empty] | v --- níže se nacházejí doplnkové a pomocné údaje k sestavám --- v | [11 empty] | Návod na vyplnění | 0,001
|  | Kód: |  |  |  |  | 582-2 | [22 empty] | Měnit lze pouze buňky se žlutým podbarvením! 1) v Rekapitulaci stavby vyplňte údaje o Uchazeči (přenesou se do ostatních sestav i v jiných listech) 2) na vybraných listech vyplňte v sestavě Soupis prací ceny u položek | 0,01
|  | Stavba: |  |  |  |  | Oprava střešního pláště objektu - SO 004/Výměníková stanice | [23 empty] | 0,01
|  | KSO: | [11 empty] | CC-CZ: | [16 empty] | 0,01
|  | Místo: |  |  |  |  | Krušnohorská poliklinika Litvínov | [6 empty] | Datum: |  | 19. 8. 2024 | [14 empty] | 0,01
0,01
|  | Zadavatel: | [11 empty] | IČ: |  | 25030302 | [14 empty] | 0,01
|  |  | Krušnohorská poliklinika, s.r.o. | [10 empty] | DIČ: | [16 empty] | 0,01
0,01
|  | Uchazeč: | [11 empty] | IČ: |  | Vyplň údaj | [14 empty] | 0,01
|  |  | Vyplň údaj | [10 empty] | DIČ: |  | Vyplň údaj | [14 empty] | 0,01
False
|  | Projektant: | [11 empty] | IČ: | [16 empty] | False
[14 empty] | DIČ: | [16 empty] | True
0,01
|  | Zpracovatel: | [11 empty] | IČ: | [16 empty] | 0,01
[14 empty] | DIČ: | [16 empty] | True
Poznámka:
Soupis prací je sestaven s využitím Cenové soustavy ÚRS. Položky, které pochází z této cenové soustavy, jsou ve sloupci 'Cenová soustava' označeny popisem 'CS ÚRS' a úrovní příslušného kalendářního pololetí. Veškeré další informace vymezující popis a podmínky použití těchto položek z Cenové soustavy, které nejsou uvedeny přímo v soupisu prací, jsou neomezeně dálkově k dispozici na webu podminky.urs.cz.
|  | Cena bez DPH | [11 empty] | 0
[8 empty] | Sazba daně |  | Základ daně |  |  |  | Výše daně
|  | DPH |  | základní |  |  |  | 21% |  | 0 |  |  |  | 0
|  |  |  | snížená |  |  |  | 12% |  | 0 |  |  |  | 0
|  |  |  | zákl. přenesená |  |  |  | 21% |  | 0 |  |  |  | 0
|  |  |  | sníž. přenesená |  |  |  | 12% |  | 0 |  |  |  | 0
|  |  |  | nulová |  |  |  | 0% |  | 0 |  |  |  | 0
|  | Cena s DPH | [6 empty] | v |  | CZK |  |  | 0
REKAPITULACE OBJEKTŮ STAVBY A SOUPISŮ PRACÍ
| Kód: | [6 empty] | 582-2
| Stavba: | [6 empty] | Oprava střešního pláště objektu - SO 004/Výměníková stanice
| Místo: | [6 empty] | Krušnohorská poliklinika Litvínov |  |  |  |  | Datum: |  | 19. 8. 2024
| Zadavatel: | [6 empty] | Krušnohorská poliklinika, s.r.o. |  |  |  |  | Projektant: |  |  |  |  | Informatívní údaje z listů zakázek
| Uchazeč: | [11 empty] | Zpracovatel:
| Kód |  |  |  | Popis | [6 empty] | Cena bez DPH [CZK] |  |  |  | Cena s DPH [CZK] | Typ | z toho Ostat. náklady [CZK] | DPH [CZK] | Normohodiny [h] | DPH základní [CZK] | DPH snížená [CZK] | DPH základní přenesená [CZK] | DPH snížená přenesená [CZK] | Základna DPH základní | Základna DPH snížená | Základna DPH zákl. přenesená | Základna DPH sníž. přenesená | Základna DPH nulová
| Náklady stavby celkem | [10 empty] | 0 |  |  |  | 0 |  | 0 | 0 | 0 | 0 | 0 | 0 | 0 | 0 | 0 | 0 | 0 | 0 |  | D | 0 | ###NOIMPORT### | IMPORT | {09b147aa-3f6b-4e8f-a8cd-af826fde268d} | {00000000-0000-0000-0000-000000000000}
/ |  | 582-2 |  |  |  | Objekt 004 - výměníková stanice | [5 empty] | 0 |  |  |  | 0 | STA | 0 | 0 | 0 | 0 | 0 | 0 | 0 | 0 | 0 | 0 | 0 | 0 |  |  | 1 |  | IMPORT | {cacf7ac5-b71b-49d8-a2a5-1c6b0049557e} | {09b147aa-3f6b-4e8f-a8cd-af826fde268d} | 2

## Soupis prací
{cacf7ac5-b71b-49d8-a2a5-1c6b0049557e}
2
| KRYCÍ LIST SOUPISU PRACÍ | [7 empty] | v --- níže se nacházejí doplnkové a pomocné údaje k sestavám --- v | [8 empty] | False
Stavba:
Oprava střešního pláště objektu - SO 004/Výměníková stanice
Objekt:
582-2 - Výměníková stanice - objekt 004
| KSO: |  |  |  |  | CC-CZ:
| Místo: |  | Krušnohorská poliklinika Litvínov |  |  | Datum: | 19. 8. 2024
| Zadavatel: |  |  |  |  | IČ: | 25030302
|  | Krušnohorská poliklinika, s.r.o. |  |  |  | DIČ:
| Uchazeč: |  |  |  |  | IČ: | Vyplň údaj
|  | Vyplň údaj |  |  |  | DIČ: | Vyplň údaj
| Projektant: |  |  |  |  | IČ:
DIČ:
| Zpracovatel: |  |  |  |  | IČ:
DIČ:
Poznámka:
| Cena bez DPH | [5 empty] | 0
|  |  | Základ daně |  |  | Sazba daně | Výše daně
| DPH | základní | 0 |  |  | 21% | 0
|  | snížená | 0 |  |  | 12% | 0
|  | zákl. přenesená | 0 |  |  | 21% | 0
|  | sníž. přenesená | 0 |  |  | 12% | 0
|  | nulová | 0 |  |  | 0% | 0
| Cena s DPH |  |  | v | CZK |  | 0
REKAPITULACE ČLENĚNÍ SOUPISU PRACÍ
Stavba:
Oprava střešního pláště objektu - SO 004/Výměníková stanice
Objekt:
582-2 - Výměníková stanice - objekt 004
Místo: |  |  | Krušnohorská poliklinika Litvínov |  |  | Datum: | 19. 8. 2024
Zadavatel: |  |  | Krušnohorská poliklinika, s.r.o. |  |  | Projektant:
Uchazeč: |  |  | Vyplň údaj |  |  | Zpracovatel:
Kód dílu - Popis | [6 empty] | Cena celkem [CZK]
Náklady stavby celkem | [6 empty] | 0 | [11 empty] | -1
| HSV - Práce a dodávky HSV | [5 empty] | 0
| 3 - Svislé a kompletní konstrukce | [5 empty] | 0
| 6 - Úpravy povrchů, podlahy a osazování výplní | [5 empty] | 0
| 9 - Ostatní konstrukce a práce, bourání | [5 empty] | 0
| 997 - Přesun sutě | [5 empty] | 0
| 998 - Přesun hmot | [5 empty] | 0
| PSV - Práce a dodávky PSV | [5 empty] | 0
| 712 - Povlakové krytiny | [5 empty] | 0
| 713 - Izolace tepelné | [5 empty] | 0
| 721 - Zdravotechnika - vnitřní kanalizace | [5 empty] | 0
| 741 - Elektroinstalace - silnoproud | [5 empty] | 0
| 762 - Konstrukce tesařské | [5 empty] | 0
| 764 - Konstrukce klempířské | [5 empty] | 0
| 783 - Dokončovací práce - nátěry | [5 empty] | 0
| HZS - Hodinové zúčtovací sazby | [5 empty] | 0
| VRN - Vedlejší rozpočtové náklady | [5 empty] | 0
| VRN3 - Zařízení staveniště | [5 empty] | 0
SOUPIS PRACÍ
Stavba:
Oprava střešního pláště objektu - SO 004/Výměníková stanice
Objekt:
582-2 - Výměníková stanice - objekt 004
Místo: |  |  | Krušnohorská poliklinika Litvínov |  |  | Datum: | 19. 8. 2024
Zadavatel: |  |  | Krušnohorská poliklinika, s.r.o. |  |  | Projektant:
Uchazeč: |  |  | Vyplň údaj |  |  | Zpracovatel:
PČ | Typ | Kód | Popis | MJ | Množství | J.cena [CZK] | Cena celkem [CZK] | Cenová soustava |  | DPH | J. Nh [h] | Nh celkem [h] | J. hmotnost [t] | Hmotnost celkem [t] | J. suť [t] | Suť Celkem [t]
Náklady soupisu celkem | [6 empty] | 0 |  |  |  |  | 0 |  | 15.8237 |  | 14.2364 |  | D | -1 | [10 empty] | 0
| D | HSV | Práce a dodávky HSV |  |  |  | 0 |  |  |  |  | 0 |  | 2.5224 |  | 12.6 | 1 | D | 0 |  |  |  | ROZPOCET | [6 empty] | 0
| D | 3 | Svislé a kompletní konstrukce |  |  |  | 0 |  |  |  |  | 0 |  | 0.07425 |  | 0 | 1 | D | 1 |  |  |  | ROZPOCET | [6 empty] | 0
1 | K | 311351121 | Zřízení oboustranného bednění nosných nadzákladových zdí | m2 | 27 |  | 0 | CS ÚRS 2024 02 |  | základní |  | 0 | 0.00275 | 0.07425 | 0 | 0 | 4 | K | 2 |  |  |  | ROZPOCET | 0 | 0 | 0 | 0 | 0 | 1 | 0 | 4 | 612818588
| PP |  | Bednění nadzákladových zdí nosných rovné oboustranné za každou stranu zřízení | [14 empty] | PP | 2
| Online PSC |  | https://podminky.urs.cz/item/CS_URS_2024_02/311351121 | [14 empty] | Online PSC | 2
| VV |  | ((29+16)*2)*0,3 |  | 27 | [12 empty] | VV | 2 | 2 | True | 1 | ROZPOCET
2 | K | 311351122 | Odstranění oboustranného bednění nosných nadzákladových zdí | m2 | 27 |  | 0 | CS ÚRS 2024 02 |  | základní |  | 0 | 0 | 0 | 0 | 0 | 4 | K | 2 |  |  |  | ROZPOCET | 0 | 0 | 0 | 0 | 0 | 1 | 0 | 4 | -485325971
| PP |  | Bednění nadzákladových zdí nosných rovné oboustranné za každou stranu odstranění | [14 empty] | PP | 2
| Online PSC |  | https://podminky.urs.cz/item/CS_URS_2024_02/311351122 | [14 empty] | Online PSC | 2
| D | 6 | Úpravy povrchů, podlahy a osazování výplní |  |  |  | 0 |  |  |  |  | 0 |  | 2.4482 |  | 0 | 1 | D | 1 |  |  |  | ROZPOCET | [6 empty] | 0
3 | K | 629995101 | Očištění vnějších ploch tlakovou vodou | m2 | 27 |  | 0 | CS ÚRS 2024 02 |  | základní |  | 0 | 0 | 0 | 0 | 0 | 4 | K | 2 |  |  |  | ROZPOCET | 0 | 0 | 0 | 0 | 0 | 1 | 0 | 4 | 739181850
| PP |  | Očištění vnějších ploch tlakovou vodou omytím tlakovou vodou | [14 empty] | PP | 2
| Online PSC |  | https://podminky.urs.cz/item/CS_URS_2024_02/629995101 | [14 empty] | Online PSC | 2
| P |  | Poznámka k položce: - očištění atik | [14 empty] | P | 2
| VV |  | ((29+16)*2)*0,3 |  | 27 | [12 empty] | VV | 2 | 2 | True | 1 | ROZPOCET
4 | K | 632451021 | Vyrovnávací potěr tl od 10 do 20 mm z MC 15 provedený v pásu | m2 | 27 |  | 0 | CS ÚRS 2024 02 |  | základní |  | 0 | 0.04984 | 1.3457 | 0 | 0 | 4 | K | 2 |  |  |  | ROZPOCET | 0 | 0 | 0 | 0 | 0 | 1 | 0 | 4 | -1017021091
| PP |  | Potěr cementový vyrovnávací z malty (MC-15) v pásu o průměrné (střední) tl. od 10 do 20 mm | [14 empty] | PP | 2
| Online PSC |  | https://podminky.urs.cz/item/CS_URS_2024_02/632451021 | [14 empty] | Online PSC | 2
| P |  | Poznámka k položce: - vyrovnání atikové zídky po demontáži oplechování | [14 empty] | P | 2
5 | K | 632621132-1 | Vyrovnání nerovností podkladu jemnozrnou studenou asfaltovou směsí v tl. od 1-2 cm s mechanickým zhutněním ručním dusadlem | m2 | 22.5 |  | 0 |  |  | základní |  | 0 | 0.049 | 1.1025 | 0 | 0 | 4 | K | 2 |  |  |  | ROZPOCET | 0 | 0 | 0 | 0 | 0 | 1 | 0 | 4 | -876058342
| PP |  | Vyrovnání nerovností podkladu jemnozrnou studenou asfaltovou směsí v tl. od 1-2 cm s mechanickým zhutněním ručním dusadlem | [14 empty] | PP | 2
| P |  | Poznámka k položce: - po odbourání náběhových klínů je třeba vyrovnat podklad do odpovídajícího spádu směrem od atik | [14 empty] | P | 2
| VV |  | 90*0,25 |  | 22.5 | [12 empty] | VV | 2 | 2 | True | 1 | ROZPOCET
| D | 9 | Ostatní konstrukce a práce, bourání |  |  |  | 0 |  |  |  |  | 0 |  | 0 |  | 12.6 | 1 | D | 1 |  |  |  | ROZPOCET | [6 empty] | 0
6 | K | 941211111 | Montáž lešení řadového rámového lehkého zatížení do 200 kg/m2 š od 0,6 do 0,9 m v do 10 m | m2 | 54 |  | 0 | CS ÚRS 2024 02 |  | základní |  | 0 | 0 | 0 | 0 | 0 | 4 | K | 2 |  |  |  | ROZPOCET | 0 | 0 | 0 | 0 | 0 | 1 | 0 | 4 | 595721745
| PP |  | Lešení řadové rámové lehké pracovní s podlahami s provozním zatížením tř. 3 do 200 kg/m2 šířky tř. SW06 od 0,6 do 0,9 m výšky do 10 m montáž | [14 empty] | PP | 2
| Online PSC |  | https://podminky.urs.cz/item/CS_URS_2024_02/941211111 | [14 empty] | Online PSC | 2
| VV |  | 9*6 |  | 54 | [12 empty] | VV | 2 | 2 | True | 1 | ROZPOCET
7 | K | 941211211 | Příplatek k lešení řadovému rámovému lehkému do 200 kg/m2 š od 0,6 do 0,9 m v do 10 m za každý den použití | m2 | 3240 |  | 0 | CS ÚRS 2024 02 |  | základní |  | 0 | 0 | 0 | 0 | 0 | 4 | K | 2 |  |  |  | ROZPOCET | 0 | 0 | 0 | 0 | 0 | 1 | 0 | 4 | 201226766
| PP |  | Lešení řadové rámové lehké pracovní s podlahami s provozním zatížením tř. 3 do 200 kg/m2 šířky tř. SW06 od 0,6 do 0,9 m výšky do 10 m příplatek za každý den použití | [14 empty] | PP | 2
| Online PSC |  | https://podminky.urs.cz/item/CS_URS_2024_02/941211211 | [14 empty] | Online PSC | 2
| VV |  | 54*60 |  | 3240 | [12 empty] | VV | 2 | 2 | True | 1 | ROZPOCET
8 | K | 941211811 | Demontáž lešení řadového rámového lehkého zatížení do 200 kg/m2 š od 0,6 do 0,9 m v do 10 m | m2 | 54 |  | 0 | CS ÚRS 2024 02 |  | základní |  | 0 | 0 | 0 | 0 | 0 | 4 | K | 2 |  |  |  | ROZPOCET | 0 | 0 | 0 | 0 | 0 | 1 | 0 | 4 | 1012429448
| PP |  | Lešení řadové rámové lehké pracovní s podlahami s provozním zatížením tř. 3 do 200 kg/m2 šířky tř. SW06 od 0,6 do 0,9 m výšky do 10 m demontáž | [14 empty] | PP | 2
| Online PSC |  | https://podminky.urs.cz/item/CS_URS_2024_02/941211811 | [14 empty] | Online PSC | 2
9 | K | 962042521 | Bourání náběhových klínů před atikami z lehčeného betonu přes 1 m3 | m3 | 7.875 |  | 0 | CS ÚRS 2023 02 |  | základní |  | 0 | 0 | 0 | 1.6 | 12.6 | 4 | K | 2 |  |  |  | ROZPOCET | 0 | 0 | 0 | 0 | 0 | 1 | 0 | 4 | 863502698
| PP |  | Bourání náběhových klínů před atikami z lehčeného betonu | [14 empty] | PP | 2
| Online PSC |  | https://podminky.urs.cz/item/CS_URS_2023_02/962042521 | [14 empty] | Online PSC | 2
| VV |  | 90*0,25*0,35 |  | 7.875 | [12 empty] | VV | 2 | 2 | True | 1 | ROZPOCET
10 | K | 993111111 | Dovoz a odvoz lešení řadového do 10 km včetně naložení a složení | m2 | 54 |  | 0 | CS ÚRS 2024 02 |  | základní |  | 0 | 0 | 0 | 0 | 0 | 4 | K | 2 |  |  |  | ROZPOCET | 0 | 0 | 0 | 0 | 0 | 1 | 0 | 4 | -1843763596
| PP |  | Dovoz a odvoz lešení včetně naložení a složení řadového, na vzdálenost do 10 km | [14 empty] | PP | 2
| Online PSC |  | https://podminky.urs.cz/item/CS_URS_2024_02/993111111 | [14 empty] | Online PSC | 2
11 | K | 993111119 | Příplatek k ceně dovozu a odvozu lešení řadového ZKD 10 km přes 10 km | m2 | 54 |  | 0 | CS ÚRS 2024 02 |  | základní |  | 0 | 0 | 0 | 0 | 0 | 4 | K | 2 |  |  |  | ROZPOCET | 0 | 0 | 0 | 0 | 0 | 1 | 0 | 4 | -369996810
| PP |  | Dovoz a odvoz lešení včetně naložení a složení řadového, na vzdálenost Příplatek k ceně za každých dalších i započatých 10 km přes 10 km | [14 empty] | PP | 2
| Online PSC |  | https://podminky.urs.cz/item/CS_URS_2024_02/993111119 | [14 empty] | Online PSC | 2
| D | 997 | Přesun sutě |  |  |  | 0 |  |  |  |  | 0 |  | 0 |  | 0 | 1 | D | 1 |  |  |  | ROZPOCET | [6 empty] | 0
12 | K | 997013211 | Vnitrostaveništní doprava suti a vybouraných hmot pro budovy v do 6 m ručně | t | 14.236 |  | 0 | CS ÚRS 2024 02 |  | základní |  | 0 | 0 | 0 | 0 | 0 | 4 | K | 2 |  |  |  | ROZPOCET | 0 | 0 | 0 | 0 | 0 | 1 | 0 | 4 | 1849829661
| PP |  | Vnitrostaveništní doprava suti a vybouraných hmot vodorovně do 50 m s naložením ručně pro budovy a haly výšky do 6 m | [14 empty] | PP | 2
| Online PSC |  | https://podminky.urs.cz/item/CS_URS_2024_02/997013211 | [14 empty] | Online PSC | 2
13 | K | 997013501 | Odvoz suti a vybouraných hmot na skládku nebo meziskládku do 1 km se složením | t | 14.236 |  | 0 | CS ÚRS 2024 02 |  | základní |  | 0 | 0 | 0 | 0 | 0 | 4 | K | 2 |  |  |  | ROZPOCET | 0 | 0 | 0 | 0 | 0 | 1 | 0 | 4 | 1367509339
| PP |  | Odvoz suti a vybouraných hmot na skládku nebo meziskládku se složením, na vzdálenost do 1 km | [14 empty] | PP | 2
| Online PSC |  | https://podminky.urs.cz/item/CS_URS_2024_02/997013501 | [14 empty] | Online PSC | 2
14 | K | 997013509 | Příplatek k odvozu suti a vybouraných hmot na skládku ZKD 1 km přes 1 km | t | 213.54 |  | 0 | CS ÚRS 2024 02 |  | základní |  | 0 | 0 | 0 | 0 | 0 | 4 | K | 2 |  |  |  | ROZPOCET | 0 | 0 | 0 | 0 | 0 | 1 | 0 | 4 | 1078064598
| PP |  | Odvoz suti a vybouraných hmot na skládku nebo meziskládku se složením, na vzdálenost Příplatek k ceně za každý další započatý 1 km přes 1 km | [14 empty] | PP | 2
| Online PSC |  | https://podminky.urs.cz/item/CS_URS_2024_02/997013509 | [14 empty] | Online PSC | 2
| VV |  | 14,236*15 'Přepočtené koeficientem množství |  | 213.54 | [12 empty] | VV | 2 | 2 | False | 1 | ROZPOCET
15 | K | 997013631 | Poplatek za uložení na skládce (skládkovné) stavebního odpadu směsného kód odpadu 17 09 04 | t | 14.236 |  | 0 | CS ÚRS 2024 02 |  | základní |  | 0 | 0 | 0 | 0 | 0 | 4 | K | 2 |  |  |  | ROZPOCET | 0 | 0 | 0 | 0 | 0 | 1 | 0 | 4 | 1429496615
| PP |  | Poplatek za uložení stavebního odpadu na skládce (skládkovné) směsného stavebního a demoličního zatříděného do Katalogu odpadů pod kódem 17 09 04 | [14 empty] | PP | 2
| Online PSC |  | https://podminky.urs.cz/item/CS_URS_2024_02/997013631 | [14 empty] | Online PSC | 2
| D | 998 | Přesun hmot |  |  |  | 0 |  |  |  |  | 0 |  | 0 |  | 0 | 1 | D | 1 |  |  |  | ROZPOCET | [6 empty] | 0
16 | K | 998012118 | Příplatek k přesunu hmot pro budovy monolitické s vyzdívaným pláštěm za zvětšený přesun do 5000 m | t | 2.522 |  | 0 | CS ÚRS 2024 02 |  | základní |  | 0 | 0 | 0 | 0 | 0 | 4 | K | 2 |  |  |  | ROZPOCET | 0 | 0 | 0 | 0 | 0 | 1 | 0 | 4 | -1600641759
| PP |  | Přesun hmot pro budovy občanské výstavby, bydlení, výrobu a služby nosnou svislou konstrukcí tyčovou s vyzdívaným obvodovým pláštěm Příplatek k cenám za zvětšený přesun přes vymezenou vodorovnou dopravní vzdálenost do 5000 m | [14 empty] | PP | 2
| Online PSC |  | https://podminky.urs.cz/item/CS_URS_2024_02/998012118 | [14 empty] | Online PSC | 2
17 | K | 998012119 | Příplatek k přesunu hmot pro budovy monolitické s vyzdívaným pláštěm za zvětšený přesun ZKD 5000 m | t | 5.044 |  | 0 | CS ÚRS 2024 02 |  | základní |  | 0 | 0 | 0 | 0 | 0 | 4 | K | 2 |  |  |  | ROZPOCET | 0 | 0 | 0 | 0 | 0 | 1 | 0 | 4 | -1461629362
| PP |  | Přesun hmot pro budovy občanské výstavby, bydlení, výrobu a služby nosnou svislou konstrukcí tyčovou s vyzdívaným obvodovým pláštěm Příplatek k cenám za zvětšený přesun přes vymezenou vodorovnou dopravní vzdálenost za každých dalších započatých 5000 m | [14 empty] | PP | 2
| Online PSC |  | https://podminky.urs.cz/item/CS_URS_2024_02/998012119 | [14 empty] | Online PSC | 2
| VV |  | 2,522*2 'Přepočtené koeficientem množství |  | 5.044 | [12 empty] | VV | 2 | 2 | False | 1 | ROZPOCET
18 | K | 998018001 | Přesun hmot pro budovy ruční pro budovy v do 6 m | t | 2.522 |  | 0 | CS ÚRS 2024 02 |  | základní |  | 0 | 0 | 0 | 0 | 0 | 4 | K | 2 |  |  |  | ROZPOCET | 0 | 0 | 0 | 0 | 0 | 1 | 0 | 4 | 775556257
| PP |  | Přesun hmot pro budovy občanské výstavby, bydlení, výrobu a služby ruční (bez užití mechanizace) vodorovná dopravní vzdálenost do 100 m pro budovy s jakoukoliv nosnou konstrukcí výšky do 6 m | [14 empty] | PP | 2
| Online PSC |  | https://podminky.urs.cz/item/CS_URS_2024_02/998018001 | [14 empty] | Online PSC | 2
| D | PSV | Práce a dodávky PSV |  |  |  | 0 |  |  |  |  | 0 |  | 13.3 |  | 1.6364 | 2 | D | 0 |  |  |  | ROZPOCET | [6 empty] | 0
| D | 712 | Povlakové krytiny |  |  |  | 0 |  |  |  |  | 0 |  | 3.2155 |  | 1.2912 | 2 | D | 1 |  |  |  | ROZPOCET | [6 empty] | 0
19 | K | 712300841 | Odstranění povlakové krytiny střech do 10° odškrabáním mechu s urovnáním povrchu a očištěním | m2 | 464 |  | 0 | CS ÚRS 2024 02 |  | základní |  | 0 | 0 | 0 | 0.002 | 0.928 | 16 | K | 2 |  |  |  | ROZPOCET | 0 | 0 | 0 | 0 | 0 | 1 | 0 | 16 | -39201459
| PP |  | Ostatní práce při odstranění povlakové krytiny střech plochých do 10° mechu odškrabáním a očistěním s urovnáním povrchu | [14 empty] | PP | 2
| Online PSC |  | https://podminky.urs.cz/item/CS_URS_2024_02/712300841 | [14 empty] | Online PSC | 2
| P |  | Poznámka k položce: - očištění podkladu | [14 empty] | P | 2
| VV |  | 29*16 |  | 464 | [12 empty] | VV | 2 | 2 | True | 1 | ROZPOCET
20 | K | 712300841.1 | Očištění podkladu před opravou zametením a vysátím střech plochých do 10° | m2 | 54 |  | 0 | CS ÚRS 2023 02 |  | základní |  | 0 | 0 | 0 | 0.002 | 0.108 | 16 | K | 2 |  |  |  | ROZPOCET | 0 | 0 | 0 | 0 | 0 | 1 | 0 | 16 | -1613701518
| PP |  | Očištění podkladu před opravou zametením a vysátím střech plochých do 10° | [14 empty] | PP | 2
| Online PSC |  | https://podminky.urs.cz/item/CS_URS_2023_02/712300841.1 | [14 empty] | Online PSC | 2
| P |  | Poznámka k položce: Odstarnění zbytků po bourání náběhových klínů | [14 empty] | P | 2
| VV |  | 90*(0,25+0,35) |  | 54 | [12 empty] | VV | 2 | 2 | True | 1 | ROZPOCET
21 | K | 712300911 | Příplatek k opravě povlakové krytiny do 10° za správkový kus natěradly a AIP | kus | 20 |  | 0 | CS ÚRS 2024 02 |  | základní |  | 0 | 0.0015 | 0.03 | 0 | 0 | 16 | K | 2 |  |  |  | ROZPOCET | 0 | 0 | 0 | 0 | 0 | 1 | 0 | 16 | -1883700464
| PP |  | Opravy povlakové krytiny střech plochých do 10° Příplatek k ceně za správkový kus natěradly a AIP | [14 empty] | PP | 2
| Online PSC |  | https://podminky.urs.cz/item/CS_URS_2024_02/712300911 | [14 empty] | Online PSC | 2
| VV |  | 20 |  | 20 | [12 empty] | VV | 2 | 2 | True | 1 | ROZPOCET
22 | K | 712300921 | Příplatek k opravě povlakové krytiny do 10° za správkový kus NAIP přitavením | kus | 20 |  | 0 | CS ÚRS 2024 02 |  | základní |  | 0 | 0.00045 | 0.009 | 0 | 0 | 16 | K | 2 |  |  |  | ROZPOCET | 0 | 0 | 0 | 0 | 0 | 1 | 0 | 16 | -731649892
| PP |  | Opravy povlakové krytiny střech plochých do 10° Příplatek k ceně za správkový kus NAIP přitavením | [14 empty] | PP | 2
| Online PSC |  | https://podminky.urs.cz/item/CS_URS_2024_02/712300921 | [14 empty] | Online PSC | 2
23 | K | 712311101 | Provedení povlakové krytiny střech do 10° za studena lakem penetračním nebo asfaltovým | m2 | 54 |  | 0 | CS ÚRS 2023 02 |  | základní |  | 0 | 0 | 0 | 0 | 0 | 16 | K | 2 |  |  |  | ROZPOCET | 0 | 0 | 0 | 0 | 0 | 1 | 0 | 16 | 1522091143
| PP |  | Provedení povlakové krytiny střech plochých do 10° natěradly a tmely za studena nátěrem lakem penetračním nebo asfaltovým | [14 empty] | PP | 2
| Online PSC |  | https://podminky.urs.cz/item/CS_URS_2023_02/712311101 | [14 empty] | Online PSC | 2
| VV |  | (0,25+0,35)*90 |  | 54 | [12 empty] | VV | 2 | 2 | True | 1 | ROZPOCET
24 | M | 11163150 | lak penetrační asfaltový | t | 0.135 |  | 0 | CS ÚRS 2023 02 |  | základní |  | 0 | 1 | 0.135 | 0 | 0 | 32 | M | 2 |  |  |  | ROZPOCET | 0 | 0 | 0 | 0 | 0 | 1 | 0 | 16 | 1296774834
| PP |  | lak penetrační asfaltový | [14 empty] | PP | 2
| VV |  | 54*0,0025 |  | 0.135 | [12 empty] | VV | 2 | 2 | True | 0 | ROZPOCET
| VV |  | Součet |  | 0.135 | [12 empty] | VV | 2 | 4 | True | 1 | ROZPOCET
25 | K | 712341559 | Provedení povlakové krytiny střech do 10° pásy NAIP přitavením v plné ploše | m2 | 54 |  | 0 | CS ÚRS 2023 02 |  | základní |  | 0 | 0.00088 | 0.04752 | 0 | 0 | 16 | K | 2 |  |  |  | ROZPOCET | 0 | 0 | 0 | 0 | 0 | 1 | 0 | 16 | 663408955
| PP |  | Provedení povlakové krytiny střech plochých do 10° pásy přitavením NAIP v plné ploše | [14 empty] | PP | 2
| Online PSC |  | https://podminky.urs.cz/item/CS_URS_2023_02/712341559 | [14 empty] | Online PSC | 2
| P |  | Poznámka k položce: - izolace proti vodě v místě po odbourání náběhového klínu u atiky (po vyrovnání studeným asfaltem) | [14 empty] | P | 2
26 | M | 62832001 | pás asfaltový natavitelný oxidovaný s vložkou ze skleněné rohože typu V60 s jemnozrnným minerálním posypem tl 3,5mm | m2 | 62.937 |  | 0 | CS ÚRS 2023 02 |  | základní |  | 0 | 0.0048 | 0.3021 | 0 | 0 | 32 | M | 2 |  |  |  | ROZPOCET | 0 | 0 | 0 | 0 | 0 | 1 | 0 | 16 | -708105578
| PP |  | pás asfaltový natavitelný oxidovaný s vložkou ze skleněné rohože typu V60 s jemnozrnným minerálním posypem tl 3,5mm | [14 empty] | PP | 2
| VV |  | 54 |  | 54 | [12 empty] | VV | 2 | 2 | True | 1 | ROZPOCET
| VV |  | 54*1,1655 'Přepočtené koeficientem množství |  | 62.937 | [12 empty] | VV | 2 | 2 | False | 1 | ROZPOCET
27 | K | 712340831-1 | Lokální odstranění svrchní nepřídržné asfaltové krytiny střech plochých do 10° z přitavených pásů NAIP v plné ploše jednovrstvé do 10% z celkové plochy | m2 | 46.4 |  | 0 | CS ÚRS 2023 02 |  | základní |  | 0 | 0 | 0 | 0.0055 | 0.2552 | 16 | K | 2 |  |  |  | ROZPOCET | 0 | 0 | 0 | 0 | 0 | 1 | 0 | 16 | -1920261094
| PP |  | Lokální odstranění svrchní nepřídržné asfaltové krytiny střech plochých do 10° z přitavených pásů NAIP v plné ploše jednovrstvé do 10% z celkové plochy | [14 empty] | PP | 2
| Online PSC |  | https://podminky.urs.cz/item/CS_URS_2023_02/712340831-1 | [14 empty] | Online PSC | 2
28 | K | 712363003 | Provedení povlakové krytina střech do 10° spoj 2 pásů fólií PVC horkovzdušným navařením | m | 392.667 |  | 0 | CS ÚRS 2024 02 |  | základní |  | 0 | 0 | 0 | 0 | 0 | 16 | K | 2 |  |  |  | ROZPOCET | 0 | 0 | 0 | 0 | 0 | 1 | 0 | 16 | -1817406843
| PP |  | Provedení povlakové krytiny střech plochých do 10° fólií termoplastickou mPVC (měkčené PVC) vytvoření spoje dvou pásů fólií horkovzdušným navařením | [14 empty] | PP | 2
| Online PSC |  | https://podminky.urs.cz/item/CS_URS_2024_02/712363003 | [14 empty] | Online PSC | 2
| VV |  | "atika" 90*2 |  | 180 | [12 empty] | VV | 2 | 2 | True | 0 | ROZPOCET
| VV |  | "plocha" (11/1,5)*29 |  | 212.667 | [12 empty] | VV | 2 | 2 | True | 0 | ROZPOCET
| VV |  | Součet |  | 392.667 | [12 empty] | VV | 2 | 4 | True | 1 | ROZPOCET
29 | K | 712363005 | Provedení povlakové krytiny střech do 10° navařením fólie PVC na oplechování v plné ploše | m2 | 49.8 |  | 0 | CS ÚRS 2024 02 |  | základní |  | 0 | 0 | 0 | 0 | 0 | 16 | K | 2 |  |  |  | ROZPOCET | 0 | 0 | 0 | 0 | 0 | 1 | 0 | 16 | -1350631111
| PP |  | Provedení povlakové krytiny střech plochých do 10° fólií termoplastickou mPVC (měkčené PVC) aplikace fólie na oplechování (na tzv. fóliový plech) horkovzdušným navařením v plné ploše | [14 empty] | PP | 2
| Online PSC |  | https://podminky.urs.cz/item/CS_URS_2024_02/712363005 | [14 empty] | Online PSC | 2
| VV |  | "atiky"(90*2)*(0,1+0,17) |  | 48.6 | [12 empty] | VV | 2 | 2 | True | 0 | ROZPOCET
| VV |  | "nástavby" 0,1*12 |  | 1.2 | [12 empty] | VV | 2 | 2 | True | 0 | ROZPOCET
| VV |  | Součet |  | 49.8 | [12 empty] | VV | 2 | 4 | True | 1 | ROZPOCET
30 | K | 712363115 | Provedení povlakové krytiny střech do 10° zaizolování prostupů kruhového průřezu D do 300 mm | kus | 92 |  | 0 | CS ÚRS 2024 02 |  | základní |  | 0 | 0.0075 | 0.69 | 0 | 0 | 16 | K | 2 |  |  |  | ROZPOCET | 0 | 0 | 0 | 0 | 0 | 1 | 0 | 16 | -1268482520
| PP |  | Provedení povlakové krytiny střech plochých do 10° fólií ostatní činnosti při pokládání hydroizolačních fólií (materiál ve specifikaci) zaizolování prostupů střešní rovinou kruhový průřez, průměr do 300 mm | [14 empty] | PP | 2
| Online PSC |  | https://podminky.urs.cz/item/CS_URS_2024_02/712363115 | [14 empty] | Online PSC | 2
| P |  | Poznámka k položce: - nohy nosné konstrukce fotovoitaliky - položka obsahuje také montáž nerezového stahovacího pásku kolem manžety a vytmelení PU tmelem (materiály ve specifikaci) | [14 empty] | P | 2
| VV |  | 92 |  | 92 | [12 empty] | VV | 2 | 2 | True | 1 | ROZPOCET
31 | M | 28342025 | manžeta těsnící pro prostupy hydroizolací z PVC otevřená kruhová vnitřní průměr 72-83 | kus | 92 |  | 0 | CS ÚRS 2024 02 |  | základní |  | 0 | 0.00018 | 0.01656 | 0 | 0 | 32 | M | 2 |  |  |  | ROZPOCET | 0 | 0 | 0 | 0 | 0 | 1 | 0 | 16 | -513940291
| PP |  | manžeta těsnící pro prostupy hydroizolací z PVC otevřená kruhová vnitřní průměr 72-83 | [14 empty] | PP | 2
32 | K | 712363116 | Provedení povlakové krytiny střech do 10° zaizolování prostupů kruhového průřezu D přes 300 do 500 mm | kus | 5 |  | 0 | CS ÚRS 2024 02 |  | základní |  | 0 | 0.015 | 0.075 | 0 | 0 | 16 | K | 2 |  |  |  | ROZPOCET | 0 | 0 | 0 | 0 | 0 | 1 | 0 | 16 | 429148770
| PP |  | Provedení povlakové krytiny střech plochých do 10° fólií ostatní činnosti při pokládání hydroizolačních fólií (materiál ve specifikaci) zaizolování prostupů střešní rovinou čtvercový průřez, průměr přes 300 mm do 500 mm | [14 empty] | PP | 2
| Online PSC |  | https://podminky.urs.cz/item/CS_URS_2024_02/712363116 | [14 empty] | Online PSC | 2
33 | M | 2834201.2 | manžeta těsnící pro prostupy hydroizolací z PVC uzavřená čtvercová vnitřní průměr 500 | kus | 5 |  | 0 |  |  | základní |  | 0 | 0.0003 | 0.0015 | 0 | 0 | 32 | M | 2 |  |  |  | ROZPOCET | 0 | 0 | 0 | 0 | 0 | 1 | 0 | 16 | -353698130
| PP |  | manžeta těsnící pro prostupy hydroizolací z PVC uzavřená čtvercová vnitřní průměr 500 | [14 empty] | PP | 2
34 | M | 28655027 | pás nekonečný nerez 14mm | m | 31 |  | 0 | CS ÚRS 2024 02 |  | základní |  | 0 | 3e-05 | 0.00093 | 0 | 0 | 32 | M | 2 |  |  |  | ROZPOCET | 0 | 0 | 0 | 0 | 0 | 1 | 0 | 16 | 1921082848
| PP |  | pás nekonečný nerez 14mm | [14 empty] | PP | 2
| VV |  | 0,25*92 |  | 23 | [12 empty] | VV | 2 | 2 | True | 0 | ROZPOCET
| VV |  | 1,6*5 |  | 8 | [12 empty] | VV | 2 | 2 | True | 0 | ROZPOCET
| VV |  | Součet |  | 31 | [12 empty] | VV | 2 | 4 | True | 1 | ROZPOCET
35 | M | 28655028 | zámek nerez k pásu pro š. 14mm | kus | 97 |  | 0 | CS ÚRS 2024 02 |  | základní |  | 0 | 0.0005 | 0.0485 | 0 | 0 | 32 | M | 2 |  |  |  | ROZPOCET | 0 | 0 | 0 | 0 | 0 | 1 | 0 | 16 | 1596296925
| PP |  | zámek nerez k pásu pro š. 14mm | [14 empty] | PP | 2
| VV |  | 97 |  | 97 | [12 empty] | VV | 2 | 2 | True | 1 | ROZPOCET
36 | K | 712363352 | Povlakové krytiny střech do 10° z tvarovaných poplastovaných lišt délky 2 m koutová lišta vnitřní rš 100 mm | m | 180.5 |  | 0 | CS ÚRS 2024 02 |  | základní |  | 0 | 0.00115 | 0.20758 | 0 | 0 | 16 | K | 2 |  |  |  | ROZPOCET | 0 | 0 | 0 | 0 | 0 | 1 | 0 | 16 | -643049151
| PP |  | Povlakové krytiny střech plochých do 10° z tvarovaných poplastovaných lišt pro mPVC vnitřní koutová lišta rš 100 mm | [14 empty] | PP | 2
| Online PSC |  | https://podminky.urs.cz/item/CS_URS_2024_02/712363352 | [14 empty] | Online PSC | 2
| P |  | Poznámka k položce: - nástavby VZT - atiky - světlíky | [14 empty] | P | 2
| VV |  | "nástavby" 5*1,3 |  | 6.5 | [12 empty] | VV | 2 | 2 | True | 0 | ROZPOCET
| VV |  | "atiky" (29+16)*2 |  | 90 | [12 empty] | VV | 2 | 2 | True | 0 | ROZPOCET
| VV |  | "světlíky odvod"((7*3)*2)*2 |  | 84 | [12 empty] | VV | 2 | 2 | True | 0 | ROZPOCET
| VV |  | Součet |  | 180.5 | [12 empty] | VV | 2 | 4 | True | 1 | ROZPOCET
37 | K | 712363353 | Povlakové krytiny střech do 10° z tvarovaných poplastovaných lišt délky 2 m koutová lišta vnější rš 100 mm | m | 97.5 |  | 0 | CS ÚRS 2024 02 |  | základní |  | 0 | 0.00063 | 0.061425 | 0 | 0 | 16 | K | 2 |  |  |  | ROZPOCET | 0 | 0 | 0 | 0 | 0 | 1 | 0 | 16 | 1969377877
| PP |  | Povlakové krytiny střech plochých do 10° z tvarovaných poplastovaných lišt pro mPVC vnější koutová lišta rš 100 mm | [14 empty] | PP | 2
| Online PSC |  | https://podminky.urs.cz/item/CS_URS_2024_02/712363353 | [14 empty] | Online PSC | 2
| VV |  | (29+16)*2 "obvod" |  | 90 | [12 empty] | VV | 2 | 2 | True | 0 | ROZPOCET
| VV |  | 1,5*5"5x VZT nástavba" |  | 7.5 | [12 empty] | VV | 2 | 2 | True | 0 | ROZPOCET
| VV |  | Součet |  | 97.5 | [12 empty] | VV | 2 | 4 | True | 1 | ROZPOCET
38 | K | 712363369 | Povlakové krytiny střech do 10° z tvarovaných poplastovaných lišt délky 2 m příklopná lišta rš 100 mm | m | 84 |  | 0 | CS ÚRS 2024 02 |  | základní |  | 0 | 0.00056 | 0.04704 | 0 | 0 | 16 | K | 2 |  |  |  | ROZPOCET | 0 | 0 | 0 | 0 | 0 | 1 | 0 | 16 | 1452509544
| PP |  | Povlakové krytiny střech plochých do 10° z tvarovaných poplastovaných lišt pro mPVC příklopná lišta rš 100 mm | [14 empty] | PP | 2
| Online PSC |  | https://podminky.urs.cz/item/CS_URS_2024_02/712363369 | [14 empty] | Online PSC | 2
| P |  | Poznámka k položce: - Výduch VZT hranatý | [14 empty] | P | 2
| VV |  | "světlíky odvod"((7*3)*2)*2 |  | 84 | [12 empty] | VV | 2 | 2 | True | 1 | ROZPOCET
39 | K | 712363373 | Povlakové krytiny střech do 10° z tvarovaných poplastovaných lišt délky 2 m přítlačná lišta rš 70 mm | m | 84 |  | 0 | CS ÚRS 2024 02 |  | základní |  | 0 | 0.0004 | 0.0336 | 0 | 0 | 16 | K | 2 |  |  |  | ROZPOCET | 0 | 0 | 0 | 0 | 0 | 1 | 0 | 16 | 1788900771
| PP |  | Povlakové krytiny střech plochých do 10° z tvarovaných poplastovaných lišt pro mPVC přítlačná lišta rš 70 mm | [14 empty] | PP | 2
| Online PSC |  | https://podminky.urs.cz/item/CS_URS_2024_02/712363373 | [14 empty] | Online PSC | 2
40 | K | 712363384 | Povlakové krytiny střech do 10° z tvarovaných poplastovaných lišt pro profily atypické výroby o větší rš | m2 | 22.5 |  | 0 | CS ÚRS 2024 02 |  | základní |  | 0 | 0.01087 | 0.24457 | 0 | 0 | 16 | K | 2 |  |  |  | ROZPOCET | 0 | 0 | 0 | 0 | 0 | 1 | 0 | 16 | 1050345432
| PP |  | Povlakové krytiny střech plochých do 10° z tvarovaných poplastovaných lišt ostatní atypická výroba profilů o větší rš | [14 empty] | PP | 2
| Online PSC |  | https://podminky.urs.cz/item/CS_URS_2024_02/712363384 | [14 empty] | Online PSC | 2
| P |  | Poznámka k položce: - profil ve tvaru L na vnější hranu desky OSB vodorovná plocha 17 cm, svislá 8 cm | [14 empty] | P | 2
| VV |  | 90*0,25 |  | 22.5 | [12 empty] | VV | 2 | 2 | True | 1 | ROZPOCET
41 | K | 712363404 | Provedení povlak krytiny mechanicky kotvenou do betonu TI tl do 100 mm vnitřní pole, budova v do 18 m | m2 | 378 |  | 0 | CS ÚRS 2024 02 |  | základní |  | 0 | 5e-05 | 0.0189 | 0 | 0 | 16 | K | 2 |  |  |  | ROZPOCET | 0 | 0 | 0 | 0 | 0 | 1 | 0 | 16 | -1065152263
| PP |  | Provedení povlakové krytiny střech plochých do 10° z mechanicky kotvených hydroizolačních fólií včetně položení fólie a horkovzdušného svaření tl. tepelné izolace do 100 mm budovy výšky do 18 m, kotvené do betonu vnitřní pole | [14 empty] | PP | 2
| Online PSC |  | https://podminky.urs.cz/item/CS_URS_2024_02/712363404 | [14 empty] | Online PSC | 2
| VV |  | 27*14 |  | 378 | [12 empty] | VV | 2 | 2 | True | 1 | ROZPOCET
42 | K | 712363405 | Provedení povlak krytiny mechanicky kotvenou do betonu TI tl do 100 mm krajní pole, budova v do 18 m | m2 | 82 |  | 0 | CS ÚRS 2024 02 |  | základní |  | 0 | 0.0001 | 0.0082 | 0 | 0 | 16 | K | 2 |  |  |  | ROZPOCET | 0 | 0 | 0 | 0 | 0 | 1 | 0 | 16 | -2059551813
| PP |  | Provedení povlakové krytiny střech plochých do 10° z mechanicky kotvených hydroizolačních fólií včetně položení fólie a horkovzdušného svaření tl. tepelné izolace do 100 mm budovy výšky do 18 m, kotvené do betonu krajní pole | [14 empty] | PP | 2
| Online PSC |  | https://podminky.urs.cz/item/CS_URS_2024_02/712363405 | [14 empty] | Online PSC | 2
| VV |  | (27+14)*2 |  | 82 | [12 empty] | VV | 2 | 2 | True | 1 | ROZPOCET
43 | K | 712363406 | Provedení povlak krytiny mechanicky kotvenou do betonu TI tl do 100 mm rohové pole, budova v do 18 m | m2 | 12 |  | 0 | CS ÚRS 2024 02 |  | základní |  | 0 | 0.00015 | 0.0018 | 0 | 0 | 16 | K | 2 |  |  |  | ROZPOCET | 0 | 0 | 0 | 0 | 0 | 1 | 0 | 16 | -258455850
| PP |  | Provedení povlakové krytiny střech plochých do 10° z mechanicky kotvených hydroizolačních fólií včetně položení fólie a horkovzdušného svaření tl. tepelné izolace do 100 mm budovy výšky do 18 m, kotvené do betonu rohové pole | [14 empty] | PP | 2
| Online PSC |  | https://podminky.urs.cz/item/CS_URS_2024_02/712363406 | [14 empty] | Online PSC | 2
| VV |  | 4*3 |  | 12 | [12 empty] | VV | 2 | 2 | True | 1 | ROZPOCET
44 | M | 28322012 | fólie hydroizolační střešní mPVC mechanicky kotvená šedá tl 1,5mm | m2 | 566.4 |  | 0 | CS ÚRS 2024 02 |  | základní |  | 0 | 0.0019 | 1.0762 | 0 | 0 | 32 | M | 2 |  |  |  | ROZPOCET | 0 | 0 | 0 | 0 | 0 | 1 | 0 | 16 | 1373486597
| PP |  | fólie hydroizolační střešní mPVC mechanicky kotvená šedá tl 1,5mm | [14 empty] | PP | 2
| VV |  | 378+82+12 |  | 472 | [12 empty] | VV | 2 | 2 | True | 1 | ROZPOCET
| VV |  | 472*1,2 'Přepočtené koeficientem množství |  | 566.4 | [12 empty] | VV | 2 | 2 | False | 1 | ROZPOCET
45 | K | 712391171 | Provedení povlakové krytiny střech do 10° podkladní textilní vrstvy | m2 | 462 |  | 0 | CS ÚRS 2024 02 |  | základní |  | 0 | 0 | 0 | 0 | 0 | 16 | K | 2 |  |  |  | ROZPOCET | 0 | 0 | 0 | 0 | 0 | 1 | 0 | 16 | -551136872
| PP |  | Provedení povlakové krytiny střech plochých do 10° -ostatní práce provedení vrstvy textilní podkladní | [14 empty] | PP | 2
| Online PSC |  | https://podminky.urs.cz/item/CS_URS_2024_02/712391171 | [14 empty] | Online PSC | 2
| VV |  | 90*(0,5+0,35)"atiky" |  | 76.5 | [12 empty] | VV | 2 | 2 | True | 0 | ROZPOCET
| VV |  | 27*14"plocha" |  | 378 | [12 empty] | VV | 2 | 2 | True | 0 | ROZPOCET
| VV |  | 1,5*5"nástavby" |  | 7.5 | [12 empty] | VV | 2 | 2 | True | 0 | ROZPOCET
| VV |  | Součet |  | 462 | [12 empty] | VV | 2 | 4 | True | 1 | ROZPOCET
46 | M | 69311317 | textilie netkaná HPPE 300g/m2 | m2 | 533.61 |  | 0 | CS ÚRS 2024 02 |  | základní |  | 0 | 0.0003 | 0.16008 | 0 | 0 | 32 | M | 2 |  |  |  | ROZPOCET | 0 | 0 | 0 | 0 | 0 | 1 | 0 | 16 | 1570897234
| PP |  | textilie netkaná HPPE 300g/m2 | [14 empty] | PP | 2
| VV |  | 462*1,155 'Přepočtené koeficientem množství |  | 533.61 | [12 empty] | VV | 2 | 2 | False | 1 | ROZPOCET
47 | K | 71239909.1 | Příplatek k povlakové krytině střech do 10° za ztížené podmínky | m2 | 462 |  | 0 |  |  | základní |  | 0 | 0 | 0 | 0 | 0 | 16 | K | 2 |  |  |  | ROZPOCET | 0 | 0 | 0 | 0 | 0 | 1 | 0 | 16 | 789210077
| PP |  | Příplatek k povlakové krytině střech do 10° za ztížené podmínky | [14 empty] | PP | 2
| P |  | Poznámka k položce: - položka obsahuje náklady za ztížené podmínky při zvedání stávajících kabelových rozvodů a lávek - položka obsahuje náklady za ztížené podmínky při montáži izolace kolem sloupků fotovoltaiky - položka obsahuje náklady za ztížené podmínky při montáži izolace pod vedením plynového potrubí | [14 empty] | P | 2
48 | K | 998712121 | Přesun hmot tonážní pro krytiny povlakové ruční v objektech v do 6 m | t | 3.215 |  | 0 | CS ÚRS 2024 02 |  | základní |  | 0 | 0 | 0 | 0 | 0 | 16 | K | 2 |  |  |  | ROZPOCET | 0 | 0 | 0 | 0 | 0 | 1 | 0 | 16 | -1266382304
| PP |  | Přesun hmot pro povlakové krytiny stanovený z hmotnosti přesunovaného materiálu vodorovná dopravní vzdálenost do 50 m ruční (bez užití mechanizace) v objektech výšky do 6 m | [14 empty] | PP | 2
| Online PSC |  | https://podminky.urs.cz/item/CS_URS_2024_02/998712121 | [14 empty] | Online PSC | 2
49 | K | 998712294 | Příplatek k přesunu hmot procentnímu pro krytiny povlakové za zvětšený přesun do 1000 m | % |  |  | 0 | CS ÚRS 2024 02 |  | základní |  | 0 | 0 | 0 | 0 | 0 | 16 | K | 2 |  |  |  | ROZPOCET | 0 | 0 | 0 | 0 | 0 | 1 | 0 | 16 | 90330025
| PP |  | Přesun hmot pro povlakové krytiny stanovený procentní sazbou (%) z ceny vodorovná dopravní vzdálenost do 50 m Příplatek k cenám za zvětšený přesun přes vymezenou vodorovnou dopravní vzdálenost do 1000 m | [14 empty] | PP | 2
| Online PSC |  | https://podminky.urs.cz/item/CS_URS_2024_02/998712294 | [14 empty] | Online PSC | 2
50 | K | 998712299 | Příplatek k přesunu hmot procentnímu pro krytiny povlakové za zvětšený přesun ZKD 1000 m | % |  |  | 0 | CS ÚRS 2024 02 |  | základní |  | 0 | 0 | 0 | 0 | 0 | 16 | K | 2 |  |  |  | ROZPOCET | 0 | 0 | 0 | 0 | 0 | 1 | 0 | 16 | 1972080969
| PP |  | Přesun hmot pro povlakové krytiny stanovený procentní sazbou (%) z ceny vodorovná dopravní vzdálenost do 50 m Příplatek k cenám za zvětšený přesun přes vymezenou vodorovnou dopravní vzdálenost za každých dalších započatých 1000 m | [14 empty] | PP | 2
| Online PSC |  | https://podminky.urs.cz/item/CS_URS_2024_02/998712299 | [14 empty] | Online PSC | 2
| VV |  | 0,0666666666666667*15 'Přepočtené koeficientem množství |  | 1 | [12 empty] | VV | 2 | 2 | False | 1 | ROZPOCET
| D | 713 | Izolace tepelné |  |  |  | 0 |  |  |  |  | 0 |  | 1.4556 |  | 0 | 2 | D | 1 |  |  |  | ROZPOCET | [6 empty] | 0
51 | K | 713141131 | Montáž izolace tepelné střech plochých lepené za studena plně 1 vrstva rohoží, pásů, dílců, desek | m2 | 22.5 |  | 0 | CS ÚRS 2024 02 |  | základní |  | 0 | 0.00116 | 0.0261 | 0 | 0 | 16 | K | 2 |  |  |  | ROZPOCET | 0 | 0 | 0 | 0 | 0 | 1 | 0 | 16 | -1351483618
| PP |  | Montáž tepelné izolace střech plochých rohožemi, pásy, deskami, dílci, bloky (izolační materiál ve specifikaci) přilepenými za studena jednovrstvá zplna | [14 empty] | PP | 2
| Online PSC |  | https://podminky.urs.cz/item/CS_URS_2024_02/713141131 | [14 empty] | Online PSC | 2
| P |  | Poznámka k položce: - svislé části vnitřních ploch atik | [14 empty] | P | 2
| VV |  | 90*0,25 |  | 22.5 | [12 empty] | VV | 2 | 2 | True | 1 | ROZPOCET
52 | M | 28372309 | deska EPS 100 pro konstrukce s běžným zatížením λ=0,037 tl 100mm | m2 | 23.625 |  | 0 | CS ÚRS 2024 02 |  | základní |  | 0 | 0.0025 | 0.059062 | 0 | 0 | 32 | M | 2 |  |  |  | ROZPOCET | 0 | 0 | 0 | 0 | 0 | 1 | 0 | 16 | -2022809637
| PP |  | deska EPS 100 pro konstrukce s běžným zatížením λ=0,037 tl 100mm | [14 empty] | PP | 2
| VV |  | 22,5*1,05 'Přepočtené koeficientem množství |  | 23.625 | [12 empty] | VV | 2 | 2 | False | 1 | ROZPOCET
53 | K | 713141136 | Montáž izolace tepelné střech plochých lepené za studena nízkoexpanzní (PUR) pěnou 1 vrstva rohoží, pásů, dílců, desek | m2 | 45 |  | 0 | CS ÚRS 2024 02 |  | základní |  | 0 | 0.00012 | 0.0054 | 0 | 0 | 16 | K | 2 |  |  |  | ROZPOCET | 0 | 0 | 0 | 0 | 0 | 1 | 0 | 16 | -1871447651
| PP |  | Montáž tepelné izolace střech plochých rohožemi, pásy, deskami, dílci, bloky (izolační materiál ve specifikaci) přilepenými za studena jednovrstvá nízkoexpanzní (PUR) pěnou | [14 empty] | PP | 2
| Online PSC |  | https://podminky.urs.cz/item/CS_URS_2024_02/713141136 | [14 empty] | Online PSC | 2
| P |  | Poznámka k položce: - montáž izolace mezi atikové trámky | [14 empty] | P | 2
| VV |  | 90*0,5 |  | 45 | [12 empty] | VV | 2 | 2 | True | 1 | ROZPOCET
54 | M | 28372309 | deska EPS 100 pro konstrukce s běžným zatížením λ=0,037 tl 100mm | m2 | 47.25 |  | 0 | CS ÚRS 2024 02 |  | základní |  | 0 | 0.0025 | 0.11812 | 0 | 0 | 32 | M | 2 |  |  |  | ROZPOCET | 0 | 0 | 0 | 0 | 0 | 1 | 0 | 16 | -503955460
| PP |  | deska EPS 100 pro konstrukce s běžným zatížením λ=0,037 tl 100mm | [14 empty] | PP | 2
| VV |  | 45*1,05 'Přepočtené koeficientem množství |  | 47.25 | [12 empty] | VV | 2 | 2 | False | 1 | ROZPOCET
55 | M | 28376141 | klín izolační spád do 5% EPS 100 | m3 | 9.9 |  | 0 | CS ÚRS 2024 02 |  | základní |  | 0 | 0.02 | 0.198 | 0 | 0 | 32 | M | 2 |  |  |  | ROZPOCET | 0 | 0 | 0 | 0 | 0 | 1 | 0 | 16 | -139076650
| PP |  | klín izolační spád do 5% EPS 100 | [14 empty] | PP | 2
| P |  | Poznámka k položce: - spádový klín 100 cm x 50 cm ve spádu 10 cm - 12 cm | [14 empty] | P | 2
| VV |  | 90*0,11 |  | 9.9 | [12 empty] | VV | 2 | 2 | True | 1 | ROZPOCET
56 | K | 713141136 | Montáž izolace tepelné střech plochých lepené za studena nízkoexpanzní (PUR) pěnou 1 vrstva rohoží, pásů, dílců, desek | m2 | 378 |  | 0 | CS ÚRS 2024 02 |  | základní |  | 0 | 0.00012 | 0.04536 | 0 | 0 | 16 | K | 2 |  |  |  | ROZPOCET | 0 | 0 | 0 | 0 | 0 | 1 | 0 | 16 | 1661756410
| PP |  | Montáž tepelné izolace střech plochých rohožemi, pásy, deskami, dílci, bloky (izolační materiál ve specifikaci) přilepenými za studena jednovrstvá nízkoexpanzní (PUR) pěnou | [14 empty] | PP | 2
| Online PSC |  | https://podminky.urs.cz/item/CS_URS_2024_02/713141136 | [14 empty] | Online PSC | 2
| VV |  | 27*14 |  | 378 | [12 empty] | VV | 2 | 2 | True | 1 | ROZPOCET
57 | M | 28372309 | deska EPS 100 pro konstrukce s běžným zatížením λ=0,037 tl 100mm | m2 | 396.9 |  | 0 | CS ÚRS 2024 02 |  | základní |  | 0 | 0.0025 | 0.99225 | 0 | 0 | 32 | M | 2 |  |  |  | ROZPOCET | 0 | 0 | 0 | 0 | 0 | 1 | 0 | 16 | -749492464
| PP |  | deska EPS 100 pro konstrukce s běžným zatížením λ=0,037 tl 100mm | [14 empty] | PP | 2
| VV |  | 378*1,05 'Přepočtené koeficientem množství |  | 396.9 | [12 empty] | VV | 2 | 2 | False | 1 | ROZPOCET
58 | K | 713141223 | Přikotvení tepelné izolace šrouby do betonu pro izolaci tl přes 60 do 100 mm | m2 | 378 |  | 0 | CS ÚRS 2024 02 |  | základní |  | 0 | 3e-05 | 0.01134 | 0 | 0 | 16 | K | 2 |  |  |  | ROZPOCET | 0 | 0 | 0 | 0 | 0 | 1 | 0 | 16 | 1359549655
| PP |  | Montáž tepelné izolace střech plochých mechanické přikotvení šrouby včetně dodávky šroubů, bez položení tepelné izolace tl. izolace do 100 mm do betonu | [14 empty] | PP | 2
| Online PSC |  | https://podminky.urs.cz/item/CS_URS_2024_02/713141223 | [14 empty] | Online PSC | 2
| VV |  | 27*14 |  | 378 | [12 empty] | VV | 2 | 2 | True | 1 | ROZPOCET
59 | K | 998713121 | Přesun hmot tonážní pro izolace tepelné ruční v objektech v do 6 m | t | 1.456 |  | 0 | CS ÚRS 2024 02 |  | základní |  | 0 | 0 | 0 | 0 | 0 | 16 | K | 2 |  |  |  | ROZPOCET | 0 | 0 | 0 | 0 | 0 | 1 | 0 | 16 | -35999605
| PP |  | Přesun hmot pro izolace tepelné stanovený z hmotnosti přesunovaného materiálu vodorovná dopravní vzdálenost do 50 m ruční (bez užití mechanizace) v objektech výšky do 6 m | [14 empty] | PP | 2
| Online PSC |  | https://podminky.urs.cz/item/CS_URS_2024_02/998713121 | [14 empty] | Online PSC | 2
60 | K | 998713294 | Příplatek k přesunu hmot procentnímu pro izolace tepelné za zvětšený přesun do 1000 m | % |  |  | 0 | CS ÚRS 2024 02 |  | základní |  | 0 | 0 | 0 | 0 | 0 | 16 | K | 2 |  |  |  | ROZPOCET | 0 | 0 | 0 | 0 | 0 | 1 | 0 | 16 | 250189876
| PP |  | Přesun hmot pro izolace tepelné stanovený procentní sazbou (%) z ceny vodorovná dopravní vzdálenost do 50 m Příplatek k cenám za zvětšený přesun přes vymezenou vodorovnou dopravní vzdálenost do 1000 m | [14 empty] | PP | 2
| Online PSC |  | https://podminky.urs.cz/item/CS_URS_2024_02/998713294 | [14 empty] | Online PSC | 2
61 | K | 998713299 | Příplatek k přesunu hmot procentnímu pro izolace tepelné za zvětšený přesun ZKD 1000 m | % |  |  | 0 | CS ÚRS 2024 02 |  | základní |  | 0 | 0 | 0 | 0 | 0 | 16 | K | 2 |  |  |  | ROZPOCET | 0 | 0 | 0 | 0 | 0 | 1 | 0 | 16 | -843560867
| PP |  | Přesun hmot pro izolace tepelné stanovený procentní sazbou (%) z ceny vodorovná dopravní vzdálenost do 50 m Příplatek k cenám za zvětšený přesun přes vymezenou vodorovnou dopravní vzdálenost za každých dalších započatých 1000 m | [14 empty] | PP | 2
| Online PSC |  | https://podminky.urs.cz/item/CS_URS_2024_02/998713299 | [14 empty] | Online PSC | 2
| VV |  | 0,0666666666666667*15 'Přepočtené koeficientem množství |  | 1 | [12 empty] | VV | 2 | 2 | False | 1 | ROZPOCET
| D | 721 | Zdravotechnika - vnitřní kanalizace |  |  |  | 0 |  |  |  |  | 0 |  | 6.7105 |  | 0 | 2 | D | 1 |  |  |  | ROZPOCET | [6 empty] | 0
62 | K | 721239114 | Montáž střešního vtoku svislý odtok do DN 160 ostatní typ | kus | 3 |  | 0 | CS ÚRS 2024 02 |  | základní |  | 0 | 0.00115 | 0.00345 | 0 | 0 | 16 | K | 2 |  |  |  | ROZPOCET | 0 | 0 | 0 | 0 | 0 | 1 | 0 | 16 | 1717302734
| PP |  | Střešní vtoky (vpusti) montáž střešních vtoků ostatních typů se svislým odtokem do DN 160 | [14 empty] | PP | 2
| Online PSC |  | https://podminky.urs.cz/item/CS_URS_2024_02/721239114 | [14 empty] | Online PSC | 2
63 | M | 56231108 | vtok střešní svislý s manžetou pro PVC-P hydroizolaci plochých střech DN 160 | kus | 3 |  | 0 | CS ÚRS 2024 02 |  | základní |  | 0 | 0.0017 | 0.0051 | 0 | 0 | 32 | M | 2 |  |  |  | ROZPOCET | 0 | 0 | 0 | 0 | 0 | 1 | 0 | 16 | -1622820457
| PP |  | vtok střešní svislý s manžetou pro PVC-P hydroizolaci plochých střech DN 160 | [14 empty] | PP | 2
64 | M | 5891 | materiál pro úpravu podkladu pro novou střešní vpusť | kus | 3 |  | 0 | CS ÚRS 2024 02 |  | základní |  | 0 | 2.234 | 6.702 | 0 | 0 | 32 | M | 2 |  |  |  | ROZPOCET | 0 | 0 | 0 | 0 | 0 | 1 | 0 | 16 | -105443225
| PP |  | materiál pro úpravu podkladu pro novou střešní vpusť | [14 empty] | PP | 2
| D | 741 | Elektroinstalace - silnoproud |  |  |  | 0 |  |  |  |  | 0 |  | 0.0623 |  | 0.10705 | 2 | D | 1 |  |  |  | ROZPOCET | [6 empty] | 0
65 | K | 741420001 | Montáž drát nebo lano hromosvodné svodové D do 10 mm s podpěrou | m | 25 |  | 0 | CS ÚRS 2024 02 |  | základní |  | 0 | 0 | 0 | 0 | 0 | 16 | K | 2 |  |  |  | ROZPOCET | 0 | 0 | 0 | 0 | 0 | 1 | 0 | 16 | 733188117
| PP |  | Montáž hromosvodného vedení svodových drátů nebo lan s podpěrami, Ø do 10 mm | [14 empty] | PP | 2
| Online PSC |  | https://podminky.urs.cz/item/CS_URS_2024_02/741420001 | [14 empty] | Online PSC | 2
| P |  | Poznámka k položce: - připojení VZT a rámů panelů | [14 empty] | P | 2
| VV |  | 25 |  | 25 | [12 empty] | VV | 2 | 2 | True | 1 | ROZPOCET
66 | M | 35441077 | drát D 8mm AlMgSi | kg | 3.5 |  | 0 | CS ÚRS 2024 02 |  | základní |  | 0 | 0.001 | 0.0035 | 0 | 0 | 32 | M | 2 |  |  |  | ROZPOCET | 0 | 0 | 0 | 0 | 0 | 1 | 0 | 16 | 130664098
| PP |  | drát D 8mm AlMgSi | [14 empty] | PP | 2
| VV |  | 25*0,14 |  | 3.5 | [12 empty] | VV | 2 | 2 | True | 1 | ROZPOCET
67 | M | 35442270 | podpěra vedení na ploché střechy pr. 140mm, plastový zámek, výška vedení 100mm, plast s betonem, 1 kg | kus | 20 |  | 0 | CS ÚRS 2024 02 |  | základní |  | 0 | 0.001 | 0.02 | 0 | 0 | 32 | M | 2 |  |  |  | ROZPOCET | 0 | 0 | 0 | 0 | 0 | 1 | 0 | 16 | 1661891407
| PP |  | podpěra vedení na ploché střechy pr. 140mm, plastový zámek, výška vedení 100mm, plast s betonem, 1 kg | [14 empty] | PP | 2
68 | M | 35441875 | svorka křížová pro vodič D 6-10mm | kus | 20 |  | 0 | CS ÚRS 2024 02 |  | základní |  | 0 | 0.00016 | 0.0032 | 0 | 0 | 32 | M | 2 |  |  |  | ROZPOCET | 0 | 0 | 0 | 0 | 0 | 1 | 0 | 16 | 1825585986
| PP |  | svorka křížová pro vodič D 6-10mm | [14 empty] | PP | 2
69 | M | 35441895 | svorka připojovací k připojení kovových částí | kus | 115 |  | 0 | CS ÚRS 2024 02 |  | základní |  | 0 | 0.00016 | 0.0184 | 0 | 0 | 32 | M | 2 |  |  |  | ROZPOCET | 0 | 0 | 0 | 0 | 0 | 1 | 0 | 16 | -2108789850
| PP |  | svorka připojovací k připojení kovových částí | [14 empty] | PP | 2
| VV |  | 90+25 |  | 115 | [12 empty] | VV | 2 | 2 | True | 1 | ROZPOCET
70 | M | 35441885 | svorka spojovací pro lano D 8-10mm | kus | 20 |  | 0 | CS ÚRS 2024 02 |  | základní |  | 0 | 0.00023 | 0.0046 | 0 | 0 | 32 | M | 2 |  |  |  | ROZPOCET | 0 | 0 | 0 | 0 | 0 | 1 | 0 | 16 | -1639591160
| PP |  | svorka spojovací pro lano D 8-10mm | [14 empty] | PP | 2
71 | K | 741420011 | Montáž drát nebo lano hromosvodné svodové D do 10 mm bez podpěry | m | 90 |  | 0 | CS ÚRS 2024 02 |  | základní |  | 0 | 0 | 0 | 0 | 0 | 16 | K | 2 |  |  |  | ROZPOCET | 0 | 0 | 0 | 0 | 0 | 1 | 0 | 16 | -1724634405
| PP |  | Montáž hromosvodného vedení svodových drátů nebo lan bez podpěr, Ø do 10 mm | [14 empty] | PP | 2
| Online PSC |  | https://podminky.urs.cz/item/CS_URS_2024_02/741420011 | [14 empty] | Online PSC | 2
| VV |  | 90 |  | 90 | [12 empty] | VV | 2 | 2 | True | 1 | ROZPOCET
72 | M | 35441077 | drát D 8mm AlMgSi | kg | 12.6 |  | 0 | CS ÚRS 2024 02 |  | základní |  | 0 | 0.001 | 0.0126 | 0 | 0 | 32 | M | 2 |  |  |  | ROZPOCET | 0 | 0 | 0 | 0 | 0 | 1 | 0 | 16 | -1163343880
| PP |  | drát D 8mm AlMgSi | [14 empty] | PP | 2
| VV |  | 90*0,14 |  | 12.6 | [12 empty] | VV | 2 | 2 | True | 1 | ROZPOCET
73 | K | 741421813 | Demontáž drátu nebo lana svodového vedení D přes 8 mm kolmý svod | m | 115 |  | 0 | CS ÚRS 2024 02 |  | základní |  | 0 | 0 | 0 | 0.00062 | 0.0713 | 16 | K | 2 |  |  |  | ROZPOCET | 0 | 0 | 0 | 0 | 0 | 1 | 0 | 16 | 505523457
| PP |  | Demontáž hromosvodného vedení bez zachování funkčnosti svodových drátů nebo lan kolmého svodu, průměru přes 8 mm | [14 empty] | PP | 2
| Online PSC |  | https://podminky.urs.cz/item/CS_URS_2024_02/741421813 | [14 empty] | Online PSC | 2
| VV |  | 90"obvod atiky" |  | 90 | [12 empty] | VV | 2 | 2 | True | 0 | ROZPOCET
| VV |  | 25"připojení ostatních konstrukcí" |  | 25 | [12 empty] | VV | 2 | 2 | True | 0 | ROZPOCET
| VV |  | Součet |  | 115 | [12 empty] | VV | 2 | 4 | True | 1 | ROZPOCET
74 | K | 741421843 | Demontáž svorky šroubové hromosvodné se 2 šrouby | kus | 115 |  | 0 | CS ÚRS 2024 02 |  | základní |  | 0 | 0 | 0 | 0.00025 | 0.02875 | 16 | K | 2 |  |  |  | ROZPOCET | 0 | 0 | 0 | 0 | 0 | 1 | 0 | 16 | 1770996037
| PP |  | Demontáž hromosvodného vedení bez zachování funkčnosti svorek šroubových se 2 šrouby | [14 empty] | PP | 2
| Online PSC |  | https://podminky.urs.cz/item/CS_URS_2024_02/741421843 | [14 empty] | Online PSC | 2
75 | K | 741421855 | Demontáž vedení hromosvodné-podpěra střešní pro plochou střechu | kus | 25 |  | 0 | CS ÚRS 2024 02 |  | základní |  | 0 | 0 | 0 | 0.00028 | 0.007 | 16 | K | 2 |  |  |  | ROZPOCET | 0 | 0 | 0 | 0 | 0 | 1 | 0 | 16 | 2044221576
| PP |  | Demontáž hromosvodného vedení podpěr střešního vedení pro plochou střechu | [14 empty] | PP | 2
| Online PSC |  | https://podminky.urs.cz/item/CS_URS_2024_02/741421855 | [14 empty] | Online PSC | 2
76 | K | 741810001 | Celková prohlídka elektrického rozvodu a zařízení do 100 000,- Kč | kus | 1 |  | 0 | CS ÚRS 2024 02 |  | základní |  | 0 | 0 | 0 | 0 | 0 | 16 | K | 2 |  |  |  | ROZPOCET | 0 | 0 | 0 | 0 | 0 | 1 | 0 | 16 | -531925000
| PP |  | Zkoušky a prohlídky elektrických rozvodů a zařízení celková prohlídka a vyhotovení revizní zprávy pro objem montážních prací do 100 tis. Kč | [14 empty] | PP | 2
| Online PSC |  | https://podminky.urs.cz/item/CS_URS_2024_02/741810001 | [14 empty] | Online PSC | 2
| D | 762 | Konstrukce tesařské |  |  |  | 0 |  |  |  |  | 0 |  | 1.4528 |  | 0 | 2 | D | 1 |  |  |  | ROZPOCET | [6 empty] | 0
77 | K | 762083122 | Impregnace řeziva proti dřevokaznému hmyzu, houbám a plísním máčením třída ohrožení 3 a 4 | m3 | 0.9 |  | 0 | CS ÚRS 2024 02 |  | základní |  | 0 | 0.00189 | 0.001701 | 0 | 0 | 16 | K | 2 |  |  |  | ROZPOCET | 0 | 0 | 0 | 0 | 0 | 1 | 0 | 16 | 56544624
| PP |  | Impregnace řeziva máčením proti dřevokaznému hmyzu, houbám a plísním, třída ohrožení 3 a 4 (dřevo v exteriéru) | [14 empty] | PP | 2
| Online PSC |  | https://podminky.urs.cz/item/CS_URS_2024_02/762083122 | [14 empty] | Online PSC | 2
78 | K | 762361114 | Montáž spádových klínů pro střechy rovné z řeziva průřezové pl do 120 cm2 | m | 90 |  | 0 | CS ÚRS 2024 02 |  | základní |  | 0 | 0 | 0 | 0 | 0 | 16 | K | 2 |  |  |  | ROZPOCET | 0 | 0 | 0 | 0 | 0 | 1 | 0 | 16 | 1393447925
| PP |  | Montáž spádových klínů pro rovné střechy s připojením na nosnou konstrukci z řeziva průřezové plochy do 120 cm2 | [14 empty] | PP | 2
| Online PSC |  | https://podminky.urs.cz/item/CS_URS_2024_02/762361114 | [14 empty] | Online PSC | 2
| VV |  | 90 |  | 90 | [12 empty] | VV | 2 | 2 | True | 1 | ROZPOCET
79 | M | 60512125 | hranol stavební řezivo průřezu do 120cm2 do dl 6m | m3 | 0.9 |  | 0 | CS ÚRS 2024 02 |  | základní |  | 0 | 0.55 | 0.495 | 0 | 0 | 32 | M | 2 |  |  |  | ROZPOCET | 0 | 0 | 0 | 0 | 0 | 1 | 0 | 16 | -1359243725
| PP |  | hranol stavební řezivo průřezu do 120cm2 do dl 6m | [14 empty] | PP | 2
| P |  | Poznámka k položce: - hranol 100x100 mm á 50 cm po 50-ti cm. | [14 empty] | P | 2
| VV |  | 90*0,1*0,1 |  | 0.9 | [12 empty] | VV | 2 | 2 | True | 1 | ROZPOCET
80 | M | 54825105 | kování tesařské úhelník 90° typ1 60x40x40x2,0mm | kus | 720 |  | 0 | CS ÚRS 2024 02 |  | základní |  | 0 | 9e-05 | 0.0648 | 0 | 0 | 32 | M | 2 |  |  |  | ROZPOCET | 0 | 0 | 0 | 0 | 0 | 1 | 0 | 16 | -1257609006
| PP |  | kování tesařské úhelník 90° typ1 60x40x40x2,0mm | [14 empty] | PP | 2
| VV |  | (90*2)*4 |  | 720 | [12 empty] | VV | 2 | 2 | True | 1 | ROZPOCET
81 | M | 31140103 | vrut ocelový se šestihrannou hlavou ZB 6x40mm | 100 kus | 7.2 |  | 0 | CS ÚRS 2024 02 |  | základní |  | 0 | 0.00064 | 0.004608 | 0 | 0 | 32 | M | 2 |  |  |  | ROZPOCET | 0 | 0 | 0 | 0 | 0 | 1 | 0 | 16 | -1440593697
| PP |  | vrut ocelový se šestihrannou hlavou ZB 6x40mm | [14 empty] | PP | 2
82 | M | 59040006 | hmoždinka natloukací s rovným lemem 8x80mm | 100 kus | 7.2 |  | 0 | CS ÚRS 2024 02 |  | základní |  | 0 | 0.001 | 0.0072 | 0 | 0 | 32 | M | 2 |  |  |  | ROZPOCET | 0 | 0 | 0 | 0 | 0 | 1 | 0 | 16 | -1430009503
| PP |  | hmoždinka natloukací s rovným lemem 8x80mm | [14 empty] | PP | 2
83 | K | 762361312 | Konstrukční a vyrovnávací vrstva pod klempířské prvky (atiky) z desek dřevoštěpkových tl 22 mm | m2 | 63 |  | 0 | CS ÚRS 2024 02 |  | základní |  | 0 | 0.01396 | 0.87948 | 0 | 0 | 16 | K | 2 |  |  |  | ROZPOCET | 0 | 0 | 0 | 0 | 0 | 1 | 0 | 16 | 1017739548
| PP |  | Konstrukční vrstva pod klempířské prvky pro oplechování horních ploch zdí a nadezdívek (atik) z desek dřevoštěpkových šroubovaných do podkladu, tloušťky desky 22 mm | [14 empty] | PP | 2
| Online PSC |  | https://podminky.urs.cz/item/CS_URS_2024_02/762361312 | [14 empty] | Online PSC | 2
| P |  | Poznámka k položce: - záklop atikové zídky ze tří stran 10+50+10 cm | [14 empty] | P | 2
| VV |  | (0,1+0,5+0,1)*90 |  | 63 | [12 empty] | VV | 2 | 2 | True | 1 | ROZPOCET
84 | K | 998762121 | Přesun hmot tonážní pro kce tesařské ruční v objektech v do 6 m | t | 1.453 |  | 0 | CS ÚRS 2024 02 |  | základní |  | 0 | 0 | 0 | 0 | 0 | 16 | K | 2 |  |  |  | ROZPOCET | 0 | 0 | 0 | 0 | 0 | 1 | 0 | 16 | 385371614
| PP |  | Přesun hmot pro konstrukce tesařské stanovený z hmotnosti přesunovaného materiálu vodorovná dopravní vzdálenost do 50 m ruční (bez užití mechanizace) v objektech výšky do 6 m | [14 empty] | PP | 2
| Online PSC |  | https://podminky.urs.cz/item/CS_URS_2024_02/998762121 | [14 empty] | Online PSC | 2
85 | K | 998762294 | Příplatek k přesunu hmot procentnímu pro kce tesařské za zvětšený přesun do 1000 m | % |  |  | 0 | CS ÚRS 2024 02 |  | základní |  | 0 | 0 | 0 | 0 | 0 | 16 | K | 2 |  |  |  | ROZPOCET | 0 | 0 | 0 | 0 | 0 | 1 | 0 | 16 | -516241572
| PP |  | Přesun hmot pro konstrukce tesařské stanovený procentní sazbou (%) z ceny vodorovná dopravní vzdálenost do 50 m Příplatek k cenám za zvětšený přesun přes vymezenou vodorovnou dopravní vzdálenost do 1000 m | [14 empty] | PP | 2
| Online PSC |  | https://podminky.urs.cz/item/CS_URS_2024_02/998762294 | [14 empty] | Online PSC | 2
86 | K | 998762299 | Příplatek k přesunu hmot procentnímu pro kce tesařské za zvětšený přesun ZKD 1000 m | % |  |  | 0 | CS ÚRS 2024 02 |  | základní |  | 0 | 0 | 0 | 0 | 0 | 16 | K | 2 |  |  |  | ROZPOCET | 0 | 0 | 0 | 0 | 0 | 1 | 0 | 16 | -937887163
| PP |  | Přesun hmot pro konstrukce tesařské stanovený procentní sazbou (%) z ceny vodorovná dopravní vzdálenost do 50 m Příplatek k cenám za zvětšený přesun přes vymezenou vodorovnou dopravní vzdálenost za každých dalších započatých 1000 m | [14 empty] | PP | 2
| Online PSC |  | https://podminky.urs.cz/item/CS_URS_2024_02/998762299 | [14 empty] | Online PSC | 2
| D | 764 | Konstrukce klempířské |  |  |  | 0 |  |  |  |  | 0 |  | 0.39918 |  | 0.23819 | 2 | D | 1 |  |  |  | ROZPOCET | [6 empty] | 0
87 | K | 764001861 | Demontáž hřebene z hřebenáčů do suti | m | 14 |  | 0 | CS ÚRS 2024 02 |  | základní |  | 0 | 0 | 0 | 0.00187 | 0.02618 | 16 | K | 2 |  |  |  | ROZPOCET | 0 | 0 | 0 | 0 | 0 | 1 | 0 | 16 | -1699086601
| PP |  | Demontáž klempířských konstrukcí oplechování hřebene z hřebenáčů do suti | [14 empty] | PP | 2
| Online PSC |  | https://podminky.urs.cz/item/CS_URS_2024_02/764001861 | [14 empty] | Online PSC | 2
| VV |  | 2*7 |  | 14 | [12 empty] | VV | 2 | 2 | True | 1 | ROZPOCET
88 | K | 764002841 | Demontáž oplechování horních ploch zdí a nadezdívek do suti | m | 90 |  | 0 | CS ÚRS 2024 02 |  | základní |  | 0 | 0 | 0 | 0.00191 | 0.1719 | 16 | K | 2 |  |  |  | ROZPOCET | 0 | 0 | 0 | 0 | 0 | 1 | 0 | 16 | 160616259
| PP |  | Demontáž klempířských konstrukcí oplechování horních ploch zdí a nadezdívek do suti | [14 empty] | PP | 2
| Online PSC |  | https://podminky.urs.cz/item/CS_URS_2024_02/764002841 | [14 empty] | Online PSC | 2
| VV |  | (29+16)*2 |  | 90 | [12 empty] | VV | 2 | 2 | True | 1 | ROZPOCET
89 | K | 764002841 | Demontáž oplechování horních ploch zdí a nadezdívek do suti | m | 21 |  | 0 | CS ÚRS 2024 02 |  | základní |  | 0 | 0 | 0 | 0.00191 | 0.04011 | 16 | K | 2 |  |  |  | ROZPOCET | 0 | 0 | 0 | 0 | 0 | 1 | 0 | 16 | -1233435370
| PP |  | Demontáž klempířských konstrukcí oplechování horních ploch zdí a nadezdívek do suti | [14 empty] | PP | 2
| Online PSC |  | https://podminky.urs.cz/item/CS_URS_2024_02/764002841 | [14 empty] | Online PSC | 2
| VV |  | "oplechování čelních ploch světlíků" (3,5*3)*2 |  | 21 | [12 empty] | VV | 2 | 2 | True | 1 | ROZPOCET
90 | K | 764101103 | Montáž krytiny střechy rovné drážkováním ze svitků rš do 600 mm sklonu přes 30 do 60° | m2 | 8.4 |  | 0 | CS ÚRS 2024 02 |  | základní |  | 0 | 0 | 0 | 0 | 0 | 16 | K | 2 |  |  |  | ROZPOCET | 0 | 0 | 0 | 0 | 0 | 1 | 0 | 16 | 1739662
| PP |  | Montáž krytiny z plechu s úpravou u okapů, prostupů a výčnělků střechy rovné drážkováním ze svitků šířky do 600 mm, sklon střechy přes 30 do 60° | [14 empty] | PP | 2
| Online PSC |  | https://podminky.urs.cz/item/CS_URS_2024_02/764101103 | [14 empty] | Online PSC | 2
| P |  | Poznámka k položce: - lemování světlíků | [14 empty] | P | 2
| VV |  | ((3,5*3)*2)*0,4 |  | 8.4 | [12 empty] | VV | 2 | 2 | True | 1 | ROZPOCET
91 | M | 13824111 | plech Pz 275g/m2 tl 0,55mm svitek š 1000mm | t | 0.042 |  | 0 | CS ÚRS 2024 02 |  | základní |  | 0 | 1 | 0.042 | 0 | 0 | 32 | M | 2 |  |  |  | ROZPOCET | 0 | 0 | 0 | 0 | 0 | 1 | 0 | 16 | 1206573893
| PP |  | plech Pz 275g/m2 tl 0,55mm svitek š 1000mm | [14 empty] | PP | 2
| VV |  | 8,4*0,005 |  | 0.042 | [12 empty] | VV | 2 | 2 | True | 1 | ROZPOCET
92 | K | 764201115 | Montáž oplechování nevětraného hřebene s hřebenovým plechem | m | 14 |  | 0 | CS ÚRS 2024 02 |  | základní |  | 0 | 0 | 0 | 0 | 0 | 16 | K | 2 |  |  |  | ROZPOCET | 0 | 0 | 0 | 0 | 0 | 1 | 0 | 16 | 275472006
| PP |  | Montáž oplechování střešních prvků hřebene nevětraného s použitím hřebenového plechu | [14 empty] | PP | 2
| Online PSC |  | https://podminky.urs.cz/item/CS_URS_2024_02/764201115 | [14 empty] | Online PSC | 2
93 | M | 13814185 | plech hladký Pz jakost EN 10143 tl 0,6mm tabule | t | 0.035 |  | 0 | CS ÚRS 2024 02 |  | základní |  | 0 | 1 | 0.035 | 0 | 0 | 32 | M | 2 |  |  |  | ROZPOCET | 0 | 0 | 0 | 0 | 0 | 1 | 0 | 16 | -1117798071
| PP |  | plech hladký Pz jakost EN 10143 tl 0,6mm tabule | [14 empty] | PP | 2
| VV |  | (14*0,5)*0,005 |  | 0.035 | [12 empty] | VV | 2 | 2 | True | 1 | ROZPOCET
94 | K | 764204105 | Montáž oplechování horních ploch a atik bez rohů rš do 400 mm | m | 90 |  | 0 | CS ÚRS 2024 02 |  | základní |  | 0 | 0 | 0 | 0 | 0 | 16 | K | 2 |  |  |  | ROZPOCET | 0 | 0 | 0 | 0 | 0 | 1 | 0 | 16 | 1856497325
| PP |  | Montáž oplechování horních ploch zdí a nadezdívek (atik) rozvinuté šířky do 400 mm | [14 empty] | PP | 2
| Online PSC |  | https://podminky.urs.cz/item/CS_URS_2024_02/764204105 | [14 empty] | Online PSC | 2
| P |  | Poznámka k položce: - Cena obsahuje vlastní zaměření a výrobu oplechování - Oplechování atky bude provedeno z lakovaného Pz plechu tl. 0,6 mm o r.š. 380 mm - Kotvení oplechování do desek OSB a z čela do trámků nové atiky po 25 cm - Spoje budou na vazbu široké 10 cm na PU tmel a nýtované nerez nýty po 2m | [14 empty] | P | 2
95 | M | 13814185 | plech hladký Pz jakost EN 10143 tl 0,6mm tabule | t | 0.188 |  | 0 | CS ÚRS 2024 02 |  | základní |  | 0 | 1 | 0.188 | 0 | 0 | 32 | M | 2 |  |  |  | ROZPOCET | 0 | 0 | 0 | 0 | 0 | 1 | 0 | 16 | 1199527981
| PP |  | plech hladký Pz jakost EN 10143 tl 0,6mm tabule | [14 empty] | PP | 2
| VV |  | (90*0,005)*0,38 |  | 0.171 | [12 empty] | VV | 2 | 2 | True | 1 | ROZPOCET
| VV |  | 0,171*1,1 'Přepočtené koeficientem množství |  | 0.188 | [12 empty] | VV | 2 | 2 | False | 1 | ROZPOCET
96 | M | 5534960.1 | klobouček šroubu D 30mm | kus | 1080 |  | 0 |  |  | základní |  | 0 | 0 | 0 | 0 | 0 | 32 | M | 2 |  |  |  | ROZPOCET | 0 | 0 | 0 | 0 | 0 | 1 | 0 | 16 | -1691919041
| PP |  | klobouček šroubu D 30mm | [14 empty] | PP | 2
| VV |  | (90*3)/0,25 |  | 1080 | [12 empty] | VV | 2 | 2 | True | 1 | ROZPOCET
97 | M | GRT.360050050 | těsnící a fixační tmel PU 50 | kus | 24 |  | 0 |  |  | základní |  | 0 | 0.00033 | 0.00792 | 0 | 0 | 32 | M | 2 |  |  |  | ROZPOCET | 0 | 0 | 0 | 0 | 0 | 1 | 0 | 16 | 54799565
| PP |  | těsnící a fixační tmel PU 50 | [14 empty] | PP | 2
| VV |  | 24 |  | 24 | [12 empty] | VV | 2 | 2 | True | 1 | ROZPOCET
98 | M | 31141010 | vrut nerezový do dřeva D 5x60mm | kus | 2520 |  | 0 | CS ÚRS 2024 02 |  | základní |  | 0 | 5e-05 | 0.126 | 0 | 0 | 32 | M | 2 |  |  |  | ROZPOCET | 0 | 0 | 0 | 0 | 0 | 1 | 0 | 16 | -1316482659
| PP |  | vrut nerezový do dřeva D 5x60mm | [14 empty] | PP | 2
| VV |  | "Oplechování atiky z lakovaného Pz plechu"90*12 |  | 1080 | [12 empty] | VV | 2 | 2 | True | 0 | ROZPOCET
| VV |  | "montáž poplastovaných profilů" (90*2)/0,25 |  | 720 | [12 empty] | VV | 2 | 2 | True | 0 | ROZPOCET
| VV |  | "montáž desky OSB" (90*2)/0,25 |  | 720 | [12 empty] | VV | 2 | 2 | True | 0 | ROZPOCET
| VV |  | Součet |  | 2520 | [12 empty] | VV | 2 | 4 | True | 1 | ROZPOCET
99 | M | 31164120 | nýt nerez trhací 3x8mm | 100 kus | 2 |  | 0 | CS ÚRS 2024 02 |  | základní |  | 0 | 0.00013 | 0.00026 | 0 | 0 | 32 | M | 2 |  |  |  | ROZPOCET | 0 | 0 | 0 | 0 | 0 | 1 | 0 | 16 | 1850542591
| PP |  | nýt nerez trhací 3x8mm | [14 empty] | PP | 2
100 | K | 998764121 | Přesun hmot tonážní pro konstrukce klempířské ruční v objektech v do 6 m | t | 0.399 |  | 0 | CS ÚRS 2024 02 |  | základní |  | 0 | 0 | 0 | 0 | 0 | 16 | K | 2 |  |  |  | ROZPOCET | 0 | 0 | 0 | 0 | 0 | 1 | 0 | 16 | 1322193208
| PP |  | Přesun hmot pro konstrukce klempířské stanovený z hmotnosti přesunovaného materiálu vodorovná dopravní vzdálenost do 50 m ruční (bez užtití mechanizace) v objektech výšky do 6 m | [14 empty] | PP | 2
| Online PSC |  | https://podminky.urs.cz/item/CS_URS_2024_02/998764121 | [14 empty] | Online PSC | 2
101 | K | 998764294 | Příplatek k přesunu hmot procentnímu pro konstrukce klempířské za zvětšený přesun do 1000 m | % |  |  | 0 | CS ÚRS 2024 02 |  | základní |  | 0 | 0 | 0 | 0 | 0 | 16 | K | 2 |  |  |  | ROZPOCET | 0 | 0 | 0 | 0 | 0 | 1 | 0 | 16 | 1501953202
| PP |  | Přesun hmot pro konstrukce klempířské stanovený procentní sazbou (%) z ceny vodorovná dopravní vzdálenost do 50 m Příplatek k cenám za zvětšený přesun přes vymezenou vodorovnou dopravní vzdálenost do 1000 m | [14 empty] | PP | 2
| Online PSC |  | https://podminky.urs.cz/item/CS_URS_2024_02/998764294 | [14 empty] | Online PSC | 2
102 | K | 998764299 | Příplatek k přesunu hmot procentnímu pro konstrukce klempířské za zvětšený přesun ZKD 1000 m | % |  |  | 0 | CS ÚRS 2024 02 |  | základní |  | 0 | 0 | 0 | 0 | 0 | 16 | K | 2 |  |  |  | ROZPOCET | 0 | 0 | 0 | 0 | 0 | 1 | 0 | 16 | 621758645
| PP |  | Přesun hmot pro konstrukce klempířské stanovený procentní sazbou (%) z ceny vodorovná dopravní vzdálenost do 50 m Příplatek k cenám za zvětšený přesun přes vymezenou vodorovnou dopravní vzdálenost za každých dalších započatých 1000 m | [14 empty] | PP | 2
| Online PSC |  | https://podminky.urs.cz/item/CS_URS_2024_02/998764299 | [14 empty] | Online PSC | 2
| VV |  | 0,0666666666666667*15 'Přepočtené koeficientem množství |  | 1 | [12 empty] | VV | 2 | 2 | False | 1 | ROZPOCET
| D | 783 | Dokončovací práce - nátěry |  |  |  | 0 |  |  |  |  | 0 |  | 0.0041 |  | 0 | 2 | D | 1 |  |  |  | ROZPOCET | [6 empty] | 0
103 | K | 783314101 | Základní jednonásobný syntetický nátěr zámečnických konstrukcí | m2 | 10 |  | 0 | CS ÚRS 2024 02 |  | základní |  | 0 | 0.00014 | 0.0014 | 0 | 0 | 16 | K | 2 |  |  |  | ROZPOCET | 0 | 0 | 0 | 0 | 0 | 1 | 0 | 16 | -1508831595
| PP |  | Základní nátěr zámečnických konstrukcí jednonásobný syntetický | [14 empty] | PP | 2
| Online PSC |  | https://podminky.urs.cz/item/CS_URS_2024_02/783314101 | [14 empty] | Online PSC | 2
104 | K | 783315101 | Mezinátěr jednonásobný syntetický standardní zámečnických konstrukcí | m2 | 10 |  | 0 | CS ÚRS 2024 02 |  | základní |  | 0 | 0.00012 | 0.0012 | 0 | 0 | 16 | K | 2 |  |  |  | ROZPOCET | 0 | 0 | 0 | 0 | 0 | 1 | 0 | 16 | -953684251
| PP |  | Mezinátěr zámečnických konstrukcí jednonásobný syntetický standardní | [14 empty] | PP | 2
| Online PSC |  | https://podminky.urs.cz/item/CS_URS_2024_02/783315101 | [14 empty] | Online PSC | 2
105 | K | 783317101 | Krycí jednonásobný syntetický standardní nátěr zámečnických konstrukcí | m2 | 10 |  | 0 | CS ÚRS 2024 02 |  | základní |  | 0 | 0.00012 | 0.0012 | 0 | 0 | 16 | K | 2 |  |  |  | ROZPOCET | 0 | 0 | 0 | 0 | 0 | 1 | 0 | 16 | -1231352864
| PP |  | Krycí nátěr (email) zámečnických konstrukcí jednonásobný syntetický standardní | [14 empty] | PP | 2
| Online PSC |  | https://podminky.urs.cz/item/CS_URS_2024_02/783317101 | [14 empty] | Online PSC | 2
106 | K | 783342101 | Tmelení včetně přebroušení zámečnických konstrukcí polyuretanovým tmelem | m2 | 10 |  | 0 | CS ÚRS 2024 02 |  | základní |  | 0 | 3e-05 | 0.0003 | 0 | 0 | 16 | K | 2 |  |  |  | ROZPOCET | 0 | 0 | 0 | 0 | 0 | 1 | 0 | 16 | -223818553
| PP |  | Tmelení zámečnických konstrukcí včetně přebroušení tmelených míst, tmelem polyuretanovým | [14 empty] | PP | 2
| Online PSC |  | https://podminky.urs.cz/item/CS_URS_2024_02/783342101 | [14 empty] | Online PSC | 2
| D | HZS | Hodinové zúčtovací sazby |  |  |  | 0 |  |  |  |  | 0 |  | 0.00124 |  | 0 | 4 | D | 0 |  |  |  | ROZPOCET | [6 empty] | 0
107 | K | HZS2151 | Hodinová zúčtovací sazba klempíř | hod | 80 |  | 0 | CS ÚRS 2024 02 |  | základní |  | 0 | 0 | 0 | 0 | 0 | 512 | K | 1 |  |  |  | ROZPOCET | 0 | 0 | 0 | 0 | 0 | 1 | 0 | 512 | 812783145
| PP |  | Hodinové zúčtovací sazby profesí PSV provádění stavebních konstrukcí klempíř | [14 empty] | PP | 1
| Online PSC |  | https://podminky.urs.cz/item/CS_URS_2024_02/HZS2151 | [14 empty] | Online PSC | 1
| P |  | Poznámka k položce: - demontáž přítlačných lišt zasklení světlíků - očištění demontovaných lišt - nátěr demontovaných lišt - zpětná montáž lišt do tmele | [14 empty] | P | 1
108 | M | 31169135 | nýt Al trhací rozpěrný 6x30mm | 100 kus | 2 |  | 0 | CS ÚRS 2024 02 |  | základní |  | 0 | 0.00062 | 0.00124 | 0 | 0 | 512 | M | 1 |  |  |  | ROZPOCET | 0 | 0 | 0 | 0 | 0 | 1 | 0 | 512 | 1238072762
| PP |  | nýt Al trhací rozpěrný 6x30mm | [14 empty] | PP | 1
109 | K | HZS2161 | Hodinová zúčtovací sazba izolatér | hod | 24 |  | 0 | CS ÚRS 2024 02 |  | základní |  | 0 | 0 | 0 | 0 | 0 | 512 | K | 1 |  |  |  | ROZPOCET | 0 | 0 | 0 | 0 | 0 | 1 | 0 | 512 | -165900173
| PP |  | Hodinové zúčtovací sazby profesí PSV provádění stavebních konstrukcí izolatér | [14 empty] | PP | 1
| Online PSC |  | https://podminky.urs.cz/item/CS_URS_2024_02/HZS2161 | [14 empty] | Online PSC | 1
| P |  | Poznámka k položce: - příplatek za provedení nového izolačního souvrství v oblasti odtokového žlabu | [14 empty] | P | 1
110 | K | HZS2162 | Hodinová zúčtovací sazba izolatér odborný | hod | 24 |  | 0 | CS ÚRS 2024 02 |  | základní |  | 0 | 0 | 0 | 0 | 0 | 512 | K | 1 |  |  |  | ROZPOCET | 0 | 0 | 0 | 0 | 0 | 1 | 0 | 512 | -1837371652
| PP |  | Hodinové zúčtovací sazby profesí PSV provádění stavebních konstrukcí izolatér odborný | [14 empty] | PP | 1
| Online PSC |  | https://podminky.urs.cz/item/CS_URS_2024_02/HZS2162 | [14 empty] | Online PSC | 1
| P |  | Poznámka k položce: - vybourání stávající střešní vpusti vč. úpravy podkladu pro montáž vpusti nové (materiál ve specifikaci( | [14 empty] | P | 1
| D | VRN | Vedlejší rozpočtové náklady |  |  |  | 0 |  |  |  |  | 0 |  | 0 |  | 0 | 5 | D | 0 |  |  |  | ROZPOCET | [6 empty] | 0
| D | VRN3 | Zařízení staveniště |  |  |  | 0 |  |  |  |  | 0 |  | 0 |  | 0 | 5 | D | 1 |  |  |  | ROZPOCET | [6 empty] | 0
111 | K | 030001000 | Zařízení staveniště | kus | 1 |  | 0 | CS ÚRS 2024 02 |  | základní |  | 0 | 0 | 0 | 0 | 0 | 1024 | K | 2 |  |  |  | ROZPOCET | 0 | 0 | 0 | 0 | 0 | 1 | 0 | 1024 | 1762962801
| PP |  | Zařízení staveniště | [14 empty] | PP | 2
| Online PSC |  | https://podminky.urs.cz/item/CS_URS_2024_02/030001000 | [14 empty] | Online PSC | 2
| P |  | Poznámka k položce: - náklady zhotovite na umístění a provoz staveniště (voda, elektřina, ostraha, nespecifikované odpady, dokumentace díla, kontrolní dny, BOZP, PO) | [14 empty] | P | 2