## Rekapitulace stavby
Export Komplet | [27 empty] | 2.0 | ZAMOK |  |  |  |  | False | False | {a11eda16-1a10-4215-b8f0-c043af9ddf39}
[33 empty] | 0,01 | 21
[33 empty] | 0,01 | 12
|  | REKAPITULACE STAVBY | [17 empty] | v --- níže se nacházejí doplnkové a pomocné údaje k sestavám --- v | [11 empty] | Návod na vyplnění | 0,001
|  | Kód: |  |  |  |  | TOMAS202301 | [24 empty] | Měnit lze pouze buňky se žlutým podbarvením! 1) na prvním listu Rekapitulace stavby vyplňte v sestavě a) Souhrnný list - údaje o Uchazeči (přenesou se do ostatních sestav i v jiných listech) b) Rekapitulace objektů - potřebné Ostatní náklady 2) na vybraných listech vyplňte v sestavě a) Krycí list - údaje o Uchazeči, pokud se liší od údajů o Uchazeči na Souhrnném listu (údaje se přenesou do ostatních sestav v daném listu) b) Rekapitulace rozpočtu - potřebné Ostatní náklady c) Celkové náklady za stavbu - ceny u položek - množství, pokud má žluté podbarvení - a v případě potřeby poznámku (ta je ve skrytém sloupci) | 0,01
|  | Stavba: |  |  |  |  | Rekonstrukce šaten fotbalový klub Litvínov | [25 empty] | 0,01
|  | KSO: | [13 empty] | CC-CZ: | [16 empty] | 0,01
|  | Místo: |  |  |  |  | Litvínov | [8 empty] | Datum: |  | 23. 1. 2023 | [14 empty] | 0,01
0,01
|  | Zadavatel: | [13 empty] | IČ: | [16 empty] | 0,01
[16 empty] | DIČ: | [16 empty] | 0,01
0,01
|  | Uchazeč: | [13 empty] | IČ: |  | Vyplň údaj | [14 empty] | 0,01
|  |  | Vyplň údaj | [12 empty] | DIČ: |  | Vyplň údaj | [14 empty] | 0,01
False
|  | Projektant: | [13 empty] | IČ: | [16 empty] | False
|  |  | A3 Detail s.r.o. | [12 empty] | DIČ: | [16 empty] | False
0,01
|  | Zpracovatel: | [13 empty] | IČ: | [16 empty] | 0,01
|  |  | Krajovský | [12 empty] | DIČ: | [16 empty] | True
Poznámka:
|  | Cena bez DPH | [13 empty] | 0
[8 empty] | Sazba daně |  |  | Základ daně |  |  |  |  | Výše daně
|  | DPH |  | základní |  |  |  | 21% |  |  | 0 |  |  |  |  | 0
|  |  |  | snížená |  |  |  | 12% |  |  | 0 |  |  |  |  | 0
|  |  |  | zákl. přenesená |  |  |  | 21% |  |  | 0 |  |  |  |  | 0
|  |  |  | sníž. přenesená |  |  |  | 12% |  |  | 0 |  |  |  |  | 0
|  |  |  | nulová |  |  |  | 0% |  |  | 0 |  |  |  |  | 0
|  | Cena s DPH | [6 empty] | v |  |  | CZK |  |  |  | 0
|  | Projektant | [11 empty] | Zpracovatel
|  | Datum a podpis: | [7 empty] | Razítko |  |  |  | Datum a podpis: |  |  | Razítko
|  | Objednavatel | [11 empty] | Uchazeč
|  | Datum a podpis: | [7 empty] | Razítko |  |  |  | Datum a podpis: |  |  | Razítko
REKAPITULACE OBJEKTŮ STAVBY A SOUPISŮ PRACÍ
| Kód: | [6 empty] | TOMAS202301
| Stavba: | [6 empty] | Rekonstrukce šaten fotbalový klub Litvínov
| Místo: | [6 empty] | Litvínov | [6 empty] | Datum: |  | 23. 1. 2023
| Zadavatel: | [13 empty] | Projektant: |  | A3 Detail s.r.o. |  |  | Informatívní údaje z listů zakázek
| Uchazeč: | [13 empty] | Zpracovatel: |  | Krajovský
| Kód |  |  |  | Popis | [7 empty] | Cena bez DPH [CZK] |  |  |  |  | Cena s DPH [CZK] | Typ | z toho Ostat. náklady [CZK] | DPH [CZK] | Normohodiny [h] | DPH základní [CZK] | DPH snížená [CZK] | DPH základní přenesená [CZK] | DPH snížená přenesená [CZK] | Základna DPH základní | Základna DPH snížená | Základna DPH zákl. přenesená | Základna DPH sníž. přenesená | Základna DPH nulová
| Náklady z rozpočtů | [11 empty] | 0 |  |  |  |  | 0 |  | 0 | 0 | 0 | 0 | 0 | 0 | 0 | 0 | 0 | 0 | 0 | 0 |  | D | 0 | ###NOIMPORT### | IMPORT | {a11eda16-1a10-4215-b8f0-c043af9ddf39} | {00000000-0000-0000-0000-000000000000}
/ |  | 01 |  |  |  | Stavební část | [6 empty] | 0 |  |  |  |  | 0 | STA | 0 | 0 | 0 | 0 | 0 | 0 | 0 | 0 | 0 | 0 | 0 | 0 |  |  | 1 |  | IMPORT | {5302916e-708a-47b3-8c45-a3a9d4f2deab} | {a11eda16-1a10-4215-b8f0-c043af9ddf39} | 2
/ |  | 02 |  |  |  | kanalizace a vodovod | [6 empty] | 0 |  |  |  |  | 0 | STA | 0 | 0 | 0 | 0 | 0 | 0 | 0 | 0 | 0 | 0 | 0 | 0 |  |  | 1 |  | IMPORT | {be19dd46-f601-43b0-a1ad-950a289d42c4} | {a11eda16-1a10-4215-b8f0-c043af9ddf39} | 2
/ |  | 03 |  |  |  | vytápění | [6 empty] | 0 |  |  |  |  | 0 | STA | 0 | 0 | 0 | 0 | 0 | 0 | 0 | 0 | 0 | 0 | 0 | 0 |  |  | 1 |  | IMPORT | {0088f5da-5056-4501-bcdc-d2921f195b13} | {a11eda16-1a10-4215-b8f0-c043af9ddf39} | 2
/ |  | 04 |  |  |  | Elektro | [6 empty] | 0 |  |  |  |  | 0 | STA | 0 | 0 | 0 | 0 | 0 | 0 | 0 | 0 | 0 | 0 | 0 | 0 |  |  | 1 |  | IMPORT | {f3c605a4-5aa6-4f23-9c55-f3cf430fb08f} | {a11eda16-1a10-4215-b8f0-c043af9ddf39} | 2

## 01 - Stavební část
{5302916e-708a-47b3-8c45-a3a9d4f2deab}
2
| KRYCÍ LIST SOUPISU PRACÍ | [7 empty] | v --- níže se nacházejí doplnkové a pomocné údaje k sestavám --- v | [8 empty] | False
Stavba:
Rekonstrukce šaten fotbalový klub Litvínov
Objekt:
01 - Stavební část
| KSO: |  |  |  |  | CC-CZ:
| Místo: |  | Litvínov |  |  | Datum: | 23. 1. 2023
| Zadavatel: |  |  |  |  | IČ:
DIČ:
| Uchazeč: |  |  |  |  | IČ: | Vyplň údaj
|  | Vyplň údaj |  |  |  | DIČ: | Vyplň údaj
| Projektant: |  |  |  |  | IČ:
|  | A3 Detail s.r.o. |  |  |  | DIČ:
| Zpracovatel: |  |  |  |  | IČ:
|  | Krajovský |  |  |  | DIČ:
Poznámka:
| Cena bez DPH | [5 empty] | 0
|  |  | Základ daně |  |  | Sazba daně | Výše daně
| DPH | základní | 0 |  |  | 21% | 0
|  | snížená | 0 |  |  | 12% | 0
|  | zákl. přenesená | 0 |  |  | 21% | 0
|  | sníž. přenesená | 0 |  |  | 12% | 0
|  | nulová | 0 |  |  | 0% | 0
| Cena s DPH |  |  | v | CZK |  | 0
| Projektant |  |  | Zpracovatel
| Datum a podpis: |  | Razítko | Datum a podpis: |  |  | Razítko
| Objednavatel |  |  | Uchazeč
| Datum a podpis: |  | Razítko | Datum a podpis: |  |  | Razítko
REKAPITULACE ČLENĚNÍ SOUPISU PRACÍ
Stavba:
Rekonstrukce šaten fotbalový klub Litvínov
Objekt:
01 - Stavební část
Místo: |  |  | Litvínov |  |  | Datum: | 23. 1. 2023
Zadavatel: | [5 empty] | Projektant: | A3 Detail s.r.o.
Uchazeč: |  |  | Vyplň údaj |  |  | Zpracovatel: | Krajovský
Kód dílu - Popis | [6 empty] | Cena celkem [CZK]
Náklady ze soupisu prací | [6 empty] | 0 | [11 empty] | -1
| HSV - Práce a dodávky HSV | [5 empty] | 0
| 1 - Zemní práce | [5 empty] | 0
| 2 - Zakládání | [5 empty] | 0
| 3 - Svislé a kompletní konstrukce | [5 empty] | 0
| 6 - Úpravy povrchů, podlahy a osazování výplní | [5 empty] | 0
| 9 - Ostatní konstrukce a práce, bourání | [5 empty] | 0
| 997 - Přesun sutě | [5 empty] | 0
| TSP - Triedenie podľa TSP | [5 empty] | 0
| 71 - Práce pri kladení dlažieb a obkladov | [5 empty] | 0
| PSV - Práce a dodávky PSV | [5 empty] | 0
| 711 - Izolace proti vodě, vlhkosti a plynům | [5 empty] | 0
| 712 - Povlakové krytiny | [5 empty] | 0
| 713 - Izolace tepelné | [5 empty] | 0
| 721 - Zdravotechnika - vnitřní kanalizace | [5 empty] | 0
| 722 - Zdravotechnika - vnitřní vodovod | [5 empty] | 0
| 725 - Zdravotechnika - zařizovací předměty | [5 empty] | 0
| 763 - Konstrukce suché výstavby | [5 empty] | 0
| 764 - Konstrukce klempířské | [5 empty] | 0
| 766 - Konstrukce truhlářské | [5 empty] | 0
| 767 - Konstrukce zámečnické | [5 empty] | 0
| 771 - Podlahy z dlaždic | [5 empty] | 0
| 776 - Podlahy povlakové | [5 empty] | 0
| 781 - Dokončovací práce - obklady | [5 empty] | 0
| 783 - Dokončovací práce - nátěry | [5 empty] | 0
| 784 - Dokončovací práce - malby a tapety | [5 empty] | 0
| Ostatní - Ostatní | [5 empty] | 0
| VRN - Vedlejší rozpočtové náklady | [5 empty] | 0
| VRN1 - Průzkumné, geodetické a projektové práce | [5 empty] | 0
| VRN2 - Příprava staveniště | [5 empty] | 0
| VRN3 - Zařízení staveniště | [5 empty] | 0
| VRN4 - Inženýrská činnost | [5 empty] | 0
| VRN7 - Provozní vlivy | [5 empty] | 0
SOUPIS PRACÍ
Stavba:
Rekonstrukce šaten fotbalový klub Litvínov
Objekt:
01 - Stavební část
Místo: |  |  | Litvínov |  |  | Datum: | 23. 1. 2023
Zadavatel: | [5 empty] | Projektant: | A3 Detail s.r.o.
Uchazeč: |  |  | Vyplň údaj |  |  | Zpracovatel: | Krajovský
PČ | Typ | Kód | Popis | MJ | Množství | J.cena [CZK] | Cena celkem [CZK] | Cenová soustava |  | DPH | J. Nh [h] | Nh celkem [h] | J. hmotnost [t] | Hmotnost celkem [t] | J. suť [t] | Suť Celkem [t]
Náklady soupisu celkem | [6 empty] | 0 |  |  |  |  | 0 |  | 379.0694 |  | 100.0664 |  | D | -1 | [10 empty] | 0
| D | HSV | Práce a dodávky HSV |  |  |  | 0 |  |  |  |  | 0 |  | 55.6654 |  | 96.9165 | 1 | D | 0 |  |  |  | ROZPOCET | [6 empty] | 0
| D | 1 | Zemní práce |  |  |  | 0 |  |  |  |  | 0 |  | 0 |  | 0 | 1 | D | 1 |  |  |  | ROZPOCET | [6 empty] | 0
1 | K | 121112003 | Sejmutí ornice tl vrstvy do 200 mm ručně | m2 | 7 |  | 0 |  |  | základní |  | 0 | 0 | 0 | 0 | 0 | 4 | K | 2 |  |  |  | ROZPOCET | 0 | 0 | 0 | 0 | 0 | 1 | 0 | 4 | -1105615452
| PP |  | Sejmutí ornice tl vrstvy do 200 mm ručně | [14 empty] | PP | 2
| VV |  | 1,5+5+0,5 |  | 7 | [12 empty] | VV | 2 | 2 | True | 0 | ROZPOCET
| VV |  | Součet |  | 7 | [12 empty] | VV | 2 | 4 | True | 1 | ROZPOCET
2 | K | 131313712 | Hloubení zapažených jam v nesoudržných horninách třídy těžitelnosti II skupiny 4 ručně | m3 | 63.5 |  | 0 |  |  | základní |  | 0 | 0 | 0 | 0 | 0 | 4 | K | 2 |  |  |  | ROZPOCET | 0 | 0 | 0 | 0 | 0 | 1 | 0 | 4 | -573042386
| PP |  | Hloubení zapažených jam v nesoudržných horninách třídy těžitelnosti II skupiny 4 ručně | [14 empty] | PP | 2
| VV |  | 11+8+44,5 |  | 63.5 | [12 empty] | VV | 2 | 2 | True | 0 | ROZPOCET
| VV |  | Součet |  | 63.5 | [12 empty] | VV | 2 | 4 | True | 1 | ROZPOCET
3 | K | 162211321 | Vodorovné přemístění výkopku z horniny třídy těžitelnosti II skupiny 4 a 5 stavebním kolečkem do 10 m | m3 | 127 |  | 0 |  |  | základní |  | 0 | 0 | 0 | 0 | 0 | 4 | K | 2 |  |  |  | ROZPOCET | 0 | 0 | 0 | 0 | 0 | 1 | 0 | 4 | 1508102392
| PP |  | Vodorovné přemístění výkopku z horniny třídy těžitelnosti II skupiny 4 a 5 stavebním kolečkem do 10 m | [14 empty] | PP | 2
| VV |  | Odvoz z budovy | [14 empty] | VV | 2 | 1 | True | 0 | ROZPOCET
| VV |  | 63,5 |  | 63.5 | [12 empty] | VV | 2 | 2 | True | 0 | ROZPOCET
| VV |  | Převoz zpět | [14 empty] | VV | 2 | 1 | True | 0 | ROZPOCET
| VV |  | 63,5 |  | 63.5 | [12 empty] | VV | 2 | 2 | True | 0 | ROZPOCET
| VV |  | Součet |  | 127 | [12 empty] | VV | 2 | 4 | True | 1 | ROZPOCET
4 | K | 162211329 | Příplatek k vodorovnému přemístění výkopku z horniny třídy těžitelnosti II skupiny 4 a 5 stavebním kolečkem za každých dalších 10 m | m3 | 127 |  | 0 |  |  | základní |  | 0 | 0 | 0 | 0 | 0 | 4 | K | 2 |  |  |  | ROZPOCET | 0 | 0 | 0 | 0 | 0 | 1 | 0 | 4 | -237791902
| PP |  | Příplatek k vodorovnému přemístění výkopku z horniny třídy těžitelnosti II skupiny 4 a 5 stavebním kolečkem za každých dalších 10 m | [14 empty] | PP | 2
| D | 2 | Zakládání |  |  |  | 0 |  |  |  |  | 0 |  | 13.9974 |  | 0 | 1 | D | 1 |  |  |  | ROZPOCET | [6 empty] | 0
5 | K | 273313811 | Základové desky z betonu tř. C 25/30 | m3 | 5.51 |  | 0 |  |  | základní |  | 0 | 2.5019 | 13.7853 | 0 | 0 | 4 | K | 2 |  |  |  | ROZPOCET | 0 | 0 | 0 | 0 | 0 | 1 | 0 | 4 | 587353477
| PP |  | Základové desky z betonu tř. C 25/30 | [14 empty] | PP | 2
| VV |  | Podlaha pro kanalizaci | [14 empty] | VV | 2 | 1 | True | 0 | ROZPOCET
| VV |  | 0,3+1+0,3+0,6+2,81+0,5 |  | 5.51 | [12 empty] | VV | 2 | 2 | True | 1 | ROZPOCET
6 | K | 273361821 | Výztuž základových desek betonářskou ocelí 10 505 (R) | t | 0.2 |  | 0 |  |  | základní |  | 0 | 1.0606 | 0.21212 | 0 | 0 | 4 | K | 2 |  |  |  | ROZPOCET | 0 | 0 | 0 | 0 | 0 | 1 | 0 | 4 | 497071173
| PP |  | Výztuž základových desek betonářskou ocelí 10 505 (R) | [14 empty] | PP | 2
| D | 3 | Svislé a kompletní konstrukce |  |  |  | 0 |  |  |  |  | 0 |  | 13.2544 |  | 0 | 1 | D | 1 |  |  |  | ROZPOCET | [6 empty] | 0
7 | K | 317121211 R | Překlad železobetonový prefabrikovaný 115x140x11190 mm | kus | 2 |  | 0 |  |  | základní |  | 0 | 0.02826 | 0.05652 | 0 | 0 | 4 | K | 2 |  |  |  | ROZPOCET | 0 | 0 | 0 | 0 | 0 | 1 | 0 | 4 | 1206042256
| PP |  | Překlad železobetonový prefabrikovaný 115x140x11190 mm | [14 empty] | PP | 2
| VV |  | Dle PSV 600 | [14 empty] | VV | 2 | 1 | True | 0 | ROZPOCET
| VV |  | 2 |  | 2 | [12 empty] | VV | 2 | 2 | True | 0 | ROZPOCET
| VV |  | Součet |  | 2 | [12 empty] | VV | 2 | 4 | True | 1 | ROZPOCET
8 | K | 317121214 | Překlad železobetonový prefabrikovaný 60x190x1600 mm | kus | 18 |  | 0 |  |  | základní |  | 0 | 0.04458 | 0.80244 | 0 | 0 | 4 | K | 2 |  |  |  | ROZPOCET | 0 | 0 | 0 | 0 | 0 | 1 | 0 | 4 | -242873672
| PP |  | Překlad železobetonový prefabrikovaný 60x190x1600 mm | [14 empty] | PP | 2
| VV |  | Dle PSV601 | [14 empty] | VV | 2 | 1 | True | 0 | ROZPOCET
| VV |  | 2*9 |  | 18 | [12 empty] | VV | 2 | 2 | True | 0 | ROZPOCET
| VV |  | Součet |  | 18 | [12 empty] | VV | 2 | 4 | True | 1 | ROZPOCET
9 | K | 317121218 | Překlad železobetonový prefabrikovaný 60x190x2400 mm | kus | 6 |  | 0 |  |  | základní |  | 0 | 0.066 | 0.396 | 0 | 0 | 4 | K | 2 |  |  |  | ROZPOCET | 0 | 0 | 0 | 0 | 0 | 1 | 0 | 4 | 2142976738
| PP |  | Překlad železobetonový prefabrikovaný 60x190x2400 mm | [14 empty] | PP | 2
| VV |  | Dle tabulky PSV | [14 empty] | VV | 2 | 1 | True | 0 | ROZPOCET
| VV |  | 2*3 |  | 6 | [12 empty] | VV | 2 | 2 | True | 0 | ROZPOCET
| VV |  | Součet |  | 6 | [12 empty] | VV | 2 | 4 | True | 1 | ROZPOCET
10 | K | 317142422 | Překlad nenosný pórobetonový š 100 mm v do 250 mm na tenkovrstvou maltu dl přes 1000 do 1250 mm | kus | 2 |  | 0 |  |  | základní |  | 0 | 0.02628 | 0.05256 | 0 | 0 | 4 | K | 2 |  |  |  | ROZPOCET | 0 | 0 | 0 | 0 | 0 | 1 | 0 | 4 | 1757653581
| PP |  | Překlad nenosný pórobetonový š 100 mm v do 250 mm na tenkovrstvou maltu dl přes 1000 do 1250 mm | [14 empty] | PP | 2
| VV |  | Dle tabulky PSV 604 | [14 empty] | VV | 2 | 1 | True | 0 | ROZPOCET
| VV |  | 2 |  | 2 | [12 empty] | VV | 2 | 2 | True | 0 | ROZPOCET
| VV |  | Součet |  | 2 | [12 empty] | VV | 2 | 4 | True | 1 | ROZPOCET
11 | K | 317142438 | Překlad nenosný pórobetonový š 125 mm v do 250 mm na tenkovrstvou maltu dl přes 2000 do 2500 mm | kus | 2 |  | 0 |  |  | základní |  | 0 | 0.06535 | 0.1307 | 0 | 0 | 4 | K | 2 |  |  |  | ROZPOCET | 0 | 0 | 0 | 0 | 0 | 1 | 0 | 4 | 1943404024
| PP |  | Překlad nenosný pórobetonový š 125 mm v do 250 mm na tenkovrstvou maltu dl přes 2000 do 2500 mm | [14 empty] | PP | 2
12 | K | 317142442 | Překlad nenosný pórobetonový š 150 mm v do 250 mm na tenkovrstvou maltu dl přes 1000 do 1250 mm | kus | 7 |  | 0 |  |  | základní |  | 0 | 0.03963 | 0.27741 | 0 | 0 | 4 | K | 2 |  |  |  | ROZPOCET | 0 | 0 | 0 | 0 | 0 | 1 | 0 | 4 | -974727435
| PP |  | Překlad nenosný pórobetonový š 150 mm v do 250 mm na tenkovrstvou maltu dl přes 1000 do 1250 mm | [14 empty] | PP | 2
| VV |  | Dle tabulky PSV 603 | [14 empty] | VV | 2 | 1 | True | 0 | ROZPOCET
| VV |  | 7 |  | 7 | [12 empty] | VV | 2 | 2 | True | 0 | ROZPOCET
| VV |  | Součet |  | 7 | [12 empty] | VV | 2 | 4 | True | 1 | ROZPOCET
13 | K | 342272225 | Příčka z pórobetonových hladkých tvárnic na tenkovrstvou maltu tl 100 mm | m2 | 21.975 |  | 0 |  |  | základní |  | 0 | 0.06172 | 1.3563 | 0 | 0 | 4 | K | 2 |  |  |  | ROZPOCET | 0 | 0 | 0 | 0 | 0 | 1 | 0 | 4 | 445954967
| PP |  | Příčka z pórobetonových hladkých tvárnic na tenkovrstvou maltu tl 100 mm | [14 empty] | PP | 2
| VV |  | 3*(1,105+0,75+1,14+0,665+1,145+0,75+1,105+0,665) |  | 21.975 | [12 empty] | VV | 2 | 2 | True | 0 | ROZPOCET
| VV |  | Součet |  | 21.975 | [12 empty] | VV | 2 | 4 | True | 1 | ROZPOCET
14 | K | 342272245 | Příčka z pórobetonových hladkých tvárnic na tenkovrstvou maltu tl 150 mm | m2 | 128.55 |  | 0 |  |  | základní |  | 0 | 0.07921 | 10.1824 | 0 | 0 | 4 | K | 2 |  |  |  | ROZPOCET | 0 | 0 | 0 | 0 | 0 | 1 | 0 | 4 | -1599610054
| PP |  | Příčka z pórobetonových hladkých tvárnic na tenkovrstvou maltu tl 150 mm | [14 empty] | PP | 2
| VV |  | 3*(2+2+2,3+0,85+2,35+2,15+2,05+1,05+1,6+1,85+3,9+0,9+0,95+2+2,3+2+2,3+2+2,3+3+3) |  | 128.55 | [12 empty] | VV | 2 | 2 | True | 0 | ROZPOCET
| VV |  | Součet |  | 128.55 | [12 empty] | VV | 2 | 4 | True | 1 | ROZPOCET
| D | 6 | Úpravy povrchů, podlahy a osazování výplní |  |  |  | 0 |  |  |  |  | 0 |  | 28.3821 |  | 0 | 1 | D | 1 |  |  |  | ROZPOCET | [6 empty] | 0
15 | K | 611341131 | Potažení vnitřních rovných stropů sádrovým štukem tloušťky do 3 mm | m2 | 76.68 |  | 0 |  |  | základní |  | 0 | 0.0035 | 0.26838 | 0 | 0 | 4 | K | 2 |  |  |  | ROZPOCET | 0 | 0 | 0 | 0 | 0 | 1 | 0 | 4 | 1898017585
| PP |  | Potažení vnitřních rovných stropů sádrovým štukem tloušťky do 3 mm | [14 empty] | PP | 2
| VV |  | stropy místnost 21,22,25,27,28,29,30, | [14 empty] | VV | 2 | 1 | True | 0 | ROZPOCET
| VV |  | 3,77+1,53+6,95+6,84+12,48+17,21+27,9 |  | 76.68 | [12 empty] | VV | 2 | 2 | True | 0 | ROZPOCET
| VV |  | Součet |  | 76.68 | [12 empty] | VV | 2 | 4 | True | 1 | ROZPOCET
16 | K | 612142001 | Potažení vnitřních stěn sklovláknitým pletivem vtlačeným do tenkovrstvé hmoty | m2 | 301.05 |  | 0 |  |  | základní |  | 0 | 0.00438 | 1.3186 | 0 | 0 | 4 | K | 2 |  |  |  | ROZPOCET | 0 | 0 | 0 | 0 | 0 | 1 | 0 | 4 | -773205284
| PP |  | Potažení vnitřních stěn sklovláknitým pletivem vtlačeným do tenkovrstvé hmoty | [14 empty] | PP | 2
| VV |  | 2*(3*(1,105+0,75+1,14+0,665+1,145+0,75+1,105+0,665)) |  | 43.95 | [12 empty] | VV | 2 | 2 | True | 0 | ROZPOCET
| VV |  | 2*(3*(2+2+2,3+0,85+2,35+2,15+2,05+1,05+1,6+1,85+3,9+0,9+0,95+2+2,3+2+2,3+2+2,3+3+3)) |  | 257.1 | [12 empty] | VV | 2 | 2 | True | 0 | ROZPOCET
| VV |  | Součet |  | 301.05 | [12 empty] | VV | 2 | 4 | True | 1 | ROZPOCET
17 | K | 612341121 | Sádrová nebo vápenosádrová omítka hladká jednovrstvá vnitřních stěn nanášená ručně | m2 | 115.68 |  | 0 |  |  | základní |  | 0 | 0.01103 | 1.276 | 0 | 0 | 4 | K | 2 |  |  |  | ROZPOCET | 0 | 0 | 0 | 0 | 0 | 1 | 0 | 4 | 417983730
| PP |  | Sádrová nebo vápenosádrová omítka hladká jednovrstvá vnitřních stěn nanášená ručně | [14 empty] | PP | 2
| VV |  | původní zdiv | [14 empty] | VV | 2 | 1 | True | 0 | ROZPOCET
| VV |  | 16*3 |  | 48 | [12 empty] | VV | 2 | 2 | True | 0 | ROZPOCET
| VV |  | 16*3 |  | 48 | [12 empty] | VV | 2 | 2 | True | 0 | ROZPOCET
| VV |  | 6,56*3 |  | 19.68 | [12 empty] | VV | 2 | 2 | True | 0 | ROZPOCET
| VV |  | Součet |  | 115.68 | [12 empty] | VV | 2 | 4 | True | 1 | ROZPOCET
18 | K | 612341131 | Potažení vnitřních stěn sádrovým štukem tloušťky do 3 mm | m2 | 301.05 |  | 0 |  |  | základní |  | 0 | 0.0035 | 1.0537 | 0 | 0 | 4 | K | 2 |  |  |  | ROZPOCET | 0 | 0 | 0 | 0 | 0 | 1 | 0 | 4 | 1149505991
| PP |  | Potažení vnitřních stěn sádrovým štukem tloušťky do 3 mm | [14 empty] | PP | 2
19 | M | 63151532 | deska tepelně izolační minerální kontaktních fasád kolmé vlákno λ=0,040-0,041 tl 140mm | m2 | 14.087 |  | 0 |  |  | základní |  | 0 | 0.014 | 0.19722 | 0 | 0 | 8 | M | 2 |  |  |  | ROZPOCET | 0 | 0 | 0 | 0 | 0 | 1 | 0 | 4 | -1994473173
| PP |  | deska tepelně izolační minerální kontaktních fasád kolmé vlákno λ=0,040-0,041 tl 140mm | [14 empty] | PP | 2
| VV |  | 13,416*1,05 "Přepočtené koeficientem množství |  | 14.0868 | [12 empty] | VV | 2 | 2 | True | 1 | ROZPOCET
20 | K | 622151001 | Penetrační akrylátový nátěr vnějších pastovitých tenkovrstvých omítek stěn | m2 | 375.429 |  | 0 |  |  | základní |  | 0 | 0.00022 | 0.082594 | 0 | 0 | 4 | K | 2 |  |  |  | ROZPOCET | 0 | 0 | 0 | 0 | 0 | 1 | 0 | 4 | -2120423837
| PP |  | Penetrační akrylátový nátěr vnějších pastovitých tenkovrstvých omítek stěn | [14 empty] | PP | 2
| VV |  | zateplení vatou | [14 empty] | VV | 2 | 1 | True | 0 | ROZPOCET
| VV |  | 3,44*(0,38+0,38+1,52+0,38+1,24) |  | 13.416 | [12 empty] | VV | 2 | 2 | True | 0 | ROZPOCET
| VV |  | st3 | [14 empty] | VV | 2 | 1 | True | 0 | ROZPOCET
| VV |  | 0,6*(46,92+46,92+6,84+6,84) |  | 64.512 | [12 empty] | VV | 2 | 2 | True | 0 | ROZPOCET
| VV |  | st1 | [14 empty] | VV | 2 | 1 | True | 0 | ROZPOCET
| VV |  | 3,44*(46,92+46,92+6,84+6,84) |  | 369.8688 | [12 empty] | VV | 2 | 2 | True | 0 | ROZPOCET
| VV |  | odečet oken a dveří | [14 empty] | VV | 2 | 1 | True | 0 | ROZPOCET
| VV |  | -3*(2,1*1,2) |  | -7.56 | [12 empty] | VV | 2 | 2 | True | 0 | ROZPOCET
| VV |  | -5*(1,8*1,2) |  | -10.8 | [12 empty] | VV | 2 | 2 | True | 0 | ROZPOCET
| VV |  | -30*(0,9*1,2) |  | -32.4 | [12 empty] | VV | 2 | 2 | True | 0 | ROZPOCET
| VV |  | -5*2,1 |  | -10.5 | [12 empty] | VV | 2 | 2 | True | 0 | ROZPOCET
| VV |  | -2,74*2,74 |  | -7.5076 | [12 empty] | VV | 2 | 2 | True | 0 | ROZPOCET
| VV |  | -1,8*2 |  | -3.6 | [12 empty] | VV | 2 | 2 | True | 0 | ROZPOCET
| VV |  | Součet |  | 375.4292 | [12 empty] | VV | 2 | 4 | True | 1 | ROZPOCET
21 | K | 622211021 | Montáž kontaktního zateplení vnějších stěn lepením a mechanickým kotvením polystyrénových desek do betonu a zdiva tl přes 80 do 120 mm | m2 | 64.512 |  | 0 |  |  | základní |  | 0 | 0.00852 | 0.54964 | 0 | 0 | 4 | K | 2 |  |  |  | ROZPOCET | 0 | 0 | 0 | 0 | 0 | 1 | 0 | 4 | -1312763045
| PP |  | Montáž kontaktního zateplení vnějších stěn lepením a mechanickým kotvením polystyrénových desek do betonu a zdiva tl přes 80 do 120 mm | [14 empty] | PP | 2
| VV |  | st3 | [14 empty] | VV | 2 | 1 | True | 0 | ROZPOCET
| VV |  | 0,6*(46,92+46,92+6,84+6,84) |  | 64.512 | [12 empty] | VV | 2 | 2 | True | 0 | ROZPOCET
| VV |  | Součet |  | 64.512 | [12 empty] | VV | 2 | 4 | True | 1 | ROZPOCET
22 | K | 622211031 | Montáž kontaktního zateplení vnějších stěn lepením a mechanickým kotvením polystyrénových desek do betonu a zdiva tl přes 120 do 160 mm | m2 | 284.085 |  | 0 |  |  | základní |  | 0 | 0.0086 | 2.4431 | 0 | 0 | 4 | K | 2 |  |  |  | ROZPOCET | 0 | 0 | 0 | 0 | 0 | 1 | 0 | 4 | 2077132930
| PP |  | Montáž kontaktního zateplení vnějších stěn lepením a mechanickým kotvením polystyrénových desek do betonu a zdiva tl přes 120 do 160 mm | [14 empty] | PP | 2
| VV |  | st1 | [14 empty] | VV | 2 | 1 | True | 0 | ROZPOCET
| VV |  | 3,44*(46,92+46,92+6,84+6,84) |  | 369.8688 | [12 empty] | VV | 2 | 2 | True | 0 | ROZPOCET
| VV |  | odečet oken a dveří | [14 empty] | VV | 2 | 1 | True | 0 | ROZPOCET
| VV |  | -3*(2,1*1,2) |  | -7.56 | [12 empty] | VV | 2 | 2 | True | 0 | ROZPOCET
| VV |  | -5*(1,8*1,2) |  | -10.8 | [12 empty] | VV | 2 | 2 | True | 0 | ROZPOCET
| VV |  | -30*(0,9*1,2) |  | -32.4 | [12 empty] | VV | 2 | 2 | True | 0 | ROZPOCET
| VV |  | -5*2,1 |  | -10.5 | [12 empty] | VV | 2 | 2 | True | 0 | ROZPOCET
| VV |  | -2,74*2,74 |  | -7.5076 | [12 empty] | VV | 2 | 2 | True | 0 | ROZPOCET
| VV |  | -1,8*2 |  | -3.6 | [12 empty] | VV | 2 | 2 | True | 0 | ROZPOCET
| VV |  | odečet zateplení vatou | [14 empty] | VV | 2 | 1 | True | 0 | ROZPOCET
| VV |  | -3,44*(0,38+0,38+1,52+0,38+1,24) |  | -13.416 | [12 empty] | VV | 2 | 2 | True | 0 | ROZPOCET
| VV |  | Součet |  | 284.0852 | [12 empty] | VV | 2 | 4 | True | 1 | ROZPOCET
23 | M | 28375951 | deska EPS 70 fasádní λ=0,039 tl 140mm | m2 | 298.027 |  | 0 |  |  | základní |  | 0 | 0.00238 | 0.7093 | 0 | 0 | 8 | M | 2 |  |  |  | ROZPOCET | 0 | 0 | 0 | 0 | 0 | 1 | 0 | 4 | 855658529
| PP |  | deska EPS 70 fasádní λ=0,039 tl 140mm | [14 empty] | PP | 2
| VV |  | 283,835238095238*1,05 "Přepočtené koeficientem množství |  | 298.027 | [12 empty] | VV | 2 | 2 | True | 1 | ROZPOCET
24 | M | 28376422 | deska XPS hrana polodrážková a hladký povrch 300kPA tl 100mm | m2 | 62 |  | 0 |  |  | základní |  | 0 | 0.003 | 0.186 | 0 | 0 | 8 | M | 2 |  |  |  | ROZPOCET | 0 | 0 | 0 | 0 | 0 | 1 | 0 | 4 | 780528007
| PP |  | deska XPS hrana polodrážková a hladký povrch 300kPA tl 100mm | [14 empty] | PP | 2
25 | M | 28376426 R | deska nehořlavá hladký povrch 300kPa tl 100mm | m2 | 6 |  | 0 |  |  | základní |  | 0 | 0.0045 | 0.027 | 0 | 0 | 8 | M | 2 |  |  |  | ROZPOCET | 0 | 0 | 0 | 0 | 0 | 1 | 0 | 4 | -1872761354
| PP |  | deska nehořlavá hladký povrch 300kPa tl 150mm | [14 empty] | PP | 2
| VV |  | 6 |  | 6 | [12 empty] | VV | 2 | 2 | True | 1 | ROZPOCET
26 | K | 622212001 | Montáž kontaktního zateplení vnějšího ostění, nadpraží nebo parapetu hl. špalety do 200 mm lepením desek z polystyrenu tl do 40 mm | m | 251.62 |  | 0 |  |  | základní |  | 0 | 0.00176 | 0.44285 | 0 | 0 | 4 | K | 2 |  |  |  | ROZPOCET | 0 | 0 | 0 | 0 | 0 | 1 | 0 | 4 | 674689490
| PP |  | Montáž kontaktního zateplení vnějšího ostění, nadpraží nebo parapetu hl. špalety do 200 mm lepením desek z polystyrenu tl do 40 mm | [14 empty] | PP | 2
| VV |  | oken a dveří | [14 empty] | VV | 2 | 1 | True | 0 | ROZPOCET
| VV |  | 3*(2,1+2,1+1,2+1,2) |  | 19.8 | [12 empty] | VV | 2 | 2 | True | 0 | ROZPOCET
| VV |  | 5*(1,8+1,8+1,2+1,2) |  | 30 | [12 empty] | VV | 2 | 2 | True | 0 | ROZPOCET
| VV |  | 30*(0,9+0,9+1,2+1,2+1,2) |  | 162 | [12 empty] | VV | 2 | 2 | True | 0 | ROZPOCET
| VV |  | 5*(2,1+2,1+1) |  | 26 | [12 empty] | VV | 2 | 2 | True | 0 | ROZPOCET
| VV |  | 2,74+2,74+2,74 |  | 8.22 | [12 empty] | VV | 2 | 2 | True | 0 | ROZPOCET
| VV |  | 1,8+1,8+2 |  | 5.6 | [12 empty] | VV | 2 | 2 | True | 0 | ROZPOCET
| VV |  | Součet |  | 251.62 | [12 empty] | VV | 2 | 4 | True | 1 | ROZPOCET
27 | M | 28375932 | deska EPS 70 fasádní λ=0,039 tl 40mm | m2 | 55.356 |  | 0 |  |  | základní |  | 0 | 0.00068 | 0.037642 | 0 | 0 | 8 | M | 2 |  |  |  | ROZPOCET | 0 | 0 | 0 | 0 | 0 | 1 | 0 | 4 | -370891506
| PP |  | deska EPS 70 fasádní λ=0,039 tl 40mm | [14 empty] | PP | 2
| VV |  | 251,62*0,2 |  | 50.324 | [12 empty] | VV | 2 | 2 | True | 0 | ROZPOCET
| VV |  | Součet |  | 50.324 | [12 empty] | VV | 2 | 4 | True | 0 | ROZPOCET
| VV |  | 50,324*1,1 "Přepočtené koeficientem množství |  | 55.3564 | [12 empty] | VV | 2 | 2 | True | 1 | ROZPOCET
28 | K | 622221131 | Montáž kontaktního zateplení vnějších stěn lepením a mechanickým kotvením desek z minerální vlny s kolmou orientací do zdiva a betonu tl přes 120 do 160 mm | m2 | 13.416 |  | 0 |  |  | základní |  | 0 | 0.01268 | 0.17011 | 0 | 0 | 4 | K | 2 |  |  |  | ROZPOCET | 0 | 0 | 0 | 0 | 0 | 1 | 0 | 4 | 660405698
| PP |  | Montáž kontaktního zateplení vnějších stěn lepením a mechanickým kotvením desek z minerální vlny s kolmou orientací do zdiva a betonu tl přes 120 do 160 mm | [14 empty] | PP | 2
| VV |  | zateplení vatou | [14 empty] | VV | 2 | 1 | True | 0 | ROZPOCET
| VV |  | 3,44*(0,38+0,38+1,52+0,38+1,24) |  | 13.416 | [12 empty] | VV | 2 | 2 | True | 0 | ROZPOCET
| VV |  | Součet |  | 13.416 | [12 empty] | VV | 2 | 4 | True | 1 | ROZPOCET
29 | K | 622252001 | Montáž profilů kontaktního zateplení připevněných mechanicky | m | 107.52 |  | 0 |  |  | základní |  | 0 | 3e-05 | 0.0032256 | 0 | 0 | 4 | K | 2 |  |  |  | ROZPOCET | 0 | 0 | 0 | 0 | 0 | 1 | 0 | 4 | -1196734644
| PP |  | Montáž profilů kontaktního zateplení připevněných mechanicky | [14 empty] | PP | 2
| VV |  | 46,92+46,92+6,84+6,84 |  | 107.52 | [12 empty] | VV | 2 | 2 | True | 0 | ROZPOCET
| VV |  | Součet |  | 107.52 | [12 empty] | VV | 2 | 4 | True | 1 | ROZPOCET
30 | M | 59051651R | pokapnice s tkaninou UNI pro soklovou část, přesah tkaniny 100mm | m | 112.896 |  | 0 |  |  | základní |  | 0 | 0.0005 | 0.056448 | 0 | 0 | 8 | M | 2 |  |  |  | ROZPOCET | 0 | 0 | 0 | 0 | 0 | 1 | 0 | 4 | 1279305661
| PP |  | pokapnice s tkaninou UNI pro soklovou část, přesah tkaniny 100mm | [14 empty] | PP | 2
| VV |  | 107,52*1,05 "Přepočtené koeficientem množství |  | 112.896 | [12 empty] | VV | 2 | 2 | True | 1 | ROZPOCET
31 | K | 622252002 | Montáž profilů kontaktního zateplení lepených | m | 347.62 |  | 0 |  |  | základní |  | 0 | 0 | 0 | 0 | 0 | 4 | K | 2 |  |  |  | ROZPOCET | 0 | 0 | 0 | 0 | 0 | 1 | 0 | 4 | 1898192659
| PP |  | Montáž profilů kontaktního zateplení lepených | [14 empty] | PP | 2
| VV |  | oken a dveří | [14 empty] | VV | 2 | 1 | True | 0 | ROZPOCET
| VV |  | 3*(2,1+2,1+1,2+1,2) |  | 19.8 | [12 empty] | VV | 2 | 2 | True | 0 | ROZPOCET
| VV |  | 5*(1,8+1,8+1,2+1,2) |  | 30 | [12 empty] | VV | 2 | 2 | True | 0 | ROZPOCET
| VV |  | 30*(0,9+0,9+1,2+1,2+1,2) |  | 162 | [12 empty] | VV | 2 | 2 | True | 0 | ROZPOCET
| VV |  | 5*(2,1+2,1+1) |  | 26 | [12 empty] | VV | 2 | 2 | True | 0 | ROZPOCET
| VV |  | 2,74+2,74+2,74 |  | 8.22 | [12 empty] | VV | 2 | 2 | True | 0 | ROZPOCET
| VV |  | 1,8+1,8+2 |  | 5.6 | [12 empty] | VV | 2 | 2 | True | 0 | ROZPOCET
| VV |  | rohů | [14 empty] | VV | 2 | 1 | True | 0 | ROZPOCET
| VV |  | 24*4 |  | 96 | [12 empty] | VV | 2 | 2 | True | 0 | ROZPOCET
| VV |  | Součet |  | 347.62 | [12 empty] | VV | 2 | 4 | True | 1 | ROZPOCET
32 | M | 63127464 | profil rohový Al 15x15mm s výztužnou tkaninou š 100mm pro ETICS | m | 96 |  | 0 |  |  | základní |  | 0 | 0.0001 | 0.0096 | 0 | 0 | 8 | M | 2 |  |  |  | ROZPOCET | 0 | 0 | 0 | 0 | 0 | 1 | 0 | 4 | 3760630
| PP |  | profil rohový Al 15x15mm s výztužnou tkaninou š 100mm pro ETICS | [14 empty] | PP | 2
| VV |  | 91,4285714285714*1,05 "Přepočtené koeficientem množství |  | 96 | [12 empty] | VV | 2 | 2 | True | 1 | ROZPOCET
33 | M | 59051500 | profil dilatační stěnový PVC s výztužnou tkaninou pro ETICS | m | 24 |  | 0 |  |  | základní |  | 0 | 0.0005 | 0.012 | 0 | 0 | 8 | M | 2 |  |  |  | ROZPOCET | 0 | 0 | 0 | 0 | 0 | 1 | 0 | 4 | 1476276197
| PP |  | profil dilatační stěnový PVC s výztužnou tkaninou pro ETICS | [14 empty] | PP | 2
| VV |  | 22,8571428571429*1,05 "Přepočtené koeficientem množství |  | 24 | [12 empty] | VV | 2 | 2 | True | 1 | ROZPOCET
34 | M | 28342207 | profil okenní zakončovací protipožární s okapnicí a tkaninou pro nadpraží ETICS | m | 228 |  | 0 |  |  | základní |  | 0 | 0.0005 | 0.114 | 0 | 0 | 8 | M | 2 |  |  |  | ROZPOCET | 0 | 0 | 0 | 0 | 0 | 1 | 0 | 4 | -1656447302
| PP |  | profil okenní zakončovací protipožární s okapnicí a tkaninou pro nadpraží ETICS | [14 empty] | PP | 2
| VV |  | 217,142857142857*1,05 "Přepočtené koeficientem množství |  | 228 | [12 empty] | VV | 2 | 2 | True | 1 | ROZPOCET
35 | K | 622381022 | Tenkovrstvá minerální zatíraná (škrábaná) omítka zrnitost 2,0 mm vnějších stěn | m2 | 64.512 |  | 0 |  |  | základní |  | 0 | 0.0032 | 0.20644 | 0 | 0 | 4 | K | 2 |  |  |  | ROZPOCET | 0 | 0 | 0 | 0 | 0 | 1 | 0 | 4 | 335819595
| PP |  | Tenkovrstvá minerální zatíraná (škrábaná) omítka zrnitost 2,0 mm vnějších stěn | [14 empty] | PP | 2
| VV |  | st3 | [14 empty] | VV | 2 | 1 | True | 0 | ROZPOCET
| VV |  | 0,6*(46,92+46,92+6,84+6,84) |  | 64.512 | [12 empty] | VV | 2 | 2 | True | 0 | ROZPOCET
| VV |  | Součet |  | 64.512 | [12 empty] | VV | 2 | 4 | True | 1 | ROZPOCET
36 | K | 622541022 | Tenkovrstvá silikonsilikátová zatíraná omítka zrnitost 2,0 mm vnějších stěn | m2 | 297.501 |  | 0 |  |  | základní |  | 0 | 0.00363 | 1.0799 | 0 | 0 | 4 | K | 2 |  |  |  | ROZPOCET | 0 | 0 | 0 | 0 | 0 | 1 | 0 | 4 | 658048705
| PP |  | Tenkovrstvá silikonsilikátová zatíraná omítka zrnitost 2,0 mm vnějších stěn | [14 empty] | PP | 2
| VV |  | st1 | [14 empty] | VV | 2 | 1 | True | 0 | ROZPOCET
| VV |  | 3,44*(46,92+46,92+6,84+6,84) |  | 369.8688 | [12 empty] | VV | 2 | 2 | True | 0 | ROZPOCET
| VV |  | odečet oken a dveří | [14 empty] | VV | 2 | 1 | True | 0 | ROZPOCET
| VV |  | -3*(2,1*1,2) |  | -7.56 | [12 empty] | VV | 2 | 2 | True | 0 | ROZPOCET
| VV |  | -5*(1,8*1,2) |  | -10.8 | [12 empty] | VV | 2 | 2 | True | 0 | ROZPOCET
| VV |  | -30*(0,9*1,2) |  | -32.4 | [12 empty] | VV | 2 | 2 | True | 0 | ROZPOCET
| VV |  | -5*2,1 |  | -10.5 | [12 empty] | VV | 2 | 2 | True | 0 | ROZPOCET
| VV |  | -2,74*2,74 |  | -7.5076 | [12 empty] | VV | 2 | 2 | True | 0 | ROZPOCET
| VV |  | -1,8*2 |  | -3.6 | [12 empty] | VV | 2 | 2 | True | 0 | ROZPOCET
| VV |  | odečet zateplení vatou | [14 empty] | VV | 2 | 1 | True | 0 | ROZPOCET
| VV |  | -3,44*(0,38+0,38+1,52+0,38+1,24) |  | -13.416 | [12 empty] | VV | 2 | 2 | True | 0 | ROZPOCET
| VV |  | zateplení vatou | [14 empty] | VV | 2 | 1 | True | 0 | ROZPOCET
| VV |  | 3,44*(0,38+0,38+1,52+0,38+1,24) |  | 13.416 | [12 empty] | VV | 2 | 2 | True | 0 | ROZPOCET
| VV |  | Součet |  | 297.5012 | [12 empty] | VV | 2 | 4 | True | 1 | ROZPOCET
37 | K | 629991011 | Zakrytí výplní otvorů a svislých ploch fólií přilepenou lepící páskou | m2 | 72.368 |  | 0 |  |  | základní |  | 0 | 0 | 0 | 0 | 0 | 4 | K | 2 |  |  |  | ROZPOCET | 0 | 0 | 0 | 0 | 0 | 1 | 0 | 4 | -273879583
| PP |  | Zakrytí výplní otvorů a svislých ploch fólií přilepenou lepící páskou | [14 empty] | PP | 2
| VV |  | odečet oken a dveří | [14 empty] | VV | 2 | 1 | True | 0 | ROZPOCET
| VV |  | 3*(2,1*1,2) |  | 7.56 | [12 empty] | VV | 2 | 2 | True | 0 | ROZPOCET
| VV |  | 5*(1,8*1,2) |  | 10.8 | [12 empty] | VV | 2 | 2 | True | 0 | ROZPOCET
| VV |  | 30*(0,9*1,2) |  | 32.4 | [12 empty] | VV | 2 | 2 | True | 0 | ROZPOCET
| VV |  | 5*2,1 |  | 10.5 | [12 empty] | VV | 2 | 2 | True | 0 | ROZPOCET
| VV |  | 2,74*2,74 |  | 7.5076 | [12 empty] | VV | 2 | 2 | True | 0 | ROZPOCET
| VV |  | 1,8*2 |  | 3.6 | [12 empty] | VV | 2 | 2 | True | 0 | ROZPOCET
| VV |  | Součet |  | 72.3676 | [12 empty] | VV | 2 | 4 | True | 1 | ROZPOCET
38 | K | 629995101 | Očištění vnějších ploch tlakovou vodou | m2 | 55.22 |  | 0 |  |  | základní |  | 0 | 0 | 0 | 0 | 0 | 4 | K | 2 |  |  |  | ROZPOCET | 0 | 0 | 0 | 0 | 0 | 1 | 0 | 4 | -1264830468
| PP |  | Očištění vnějších ploch tlakovou vodou | [14 empty] | PP | 2
| VV |  | BP13 | [14 empty] | VV | 2 | 1 | True | 0 | ROZPOCET
| VV |  | 55,22 |  | 55.22 | [12 empty] | VV | 2 | 2 | True | 0 | ROZPOCET
| VV |  | Součet |  | 55.22 | [12 empty] | VV | 2 | 4 | True | 1 | ROZPOCET
39 | K | 637211114 | Okapový chodník z betonových dlaždic tl 50 mm na MC 10 | m2 | 59.75 |  | 0 |  |  | základní |  | 0 | 0.30357 | 18.1383 | 0 | 0 | 4 | K | 2 |  |  |  | ROZPOCET | 0 | 0 | 0 | 0 | 0 | 1 | 0 | 4 | 1430658845
| PP |  | Okapový chodník z betonových dlaždic tl 50 mm na MC 10 | [14 empty] | PP | 2
| VV |  | Dle PSV 605,606 | [14 empty] | VV | 2 | 1 | True | 0 | ROZPOCET
| VV |  | 235*(0,5*0,5) |  | 58.75 | [12 empty] | VV | 2 | 2 | True | 0 | ROZPOCET
| VV |  | 17*(0,28*0,21) |  | 0.9996 | [12 empty] | VV | 2 | 2 | True | 0 | ROZPOCET
| VV |  | Součet |  | 59.7496 | [12 empty] | VV | 2 | 4 | True | 1 | ROZPOCET
| D | 9 | Ostatní konstrukce a práce, bourání |  |  |  | 0 |  |  |  |  | 0 |  | 0.0315 |  | 96.9165 | 1 | D | 1 |  |  |  | ROZPOCET | [6 empty] | 0
40 | K | 941321111 | Montáž lešení řadového modulového těžkého zatížení do 300 kg/m2 š od 0,9 do 1,2 m v do 10 m | m2 | 318 |  | 0 |  |  | základní |  | 0 | 0 | 0 | 0 | 0 | 4 | K | 2 |  |  |  | ROZPOCET | 0 | 0 | 0 | 0 | 0 | 1 | 0 | 4 | -1522023400
| PP |  | Montáž lešení řadového modulového těžkého zatížení do 300 kg/m2 š od 0,9 do 1,2 m v do 10 m | [14 empty] | PP | 2
| VV |  | 3*(46+7+46+7) |  | 318 | [12 empty] | VV | 2 | 2 | True | 0 | ROZPOCET
| VV |  | Součet |  | 318 | [12 empty] | VV | 2 | 4 | True | 1 | ROZPOCET
41 | K | 941321211 | Příplatek k lešení řadovému modulovému těžkému š 1,2 m v přes 10 do 25 m za první a ZKD den použití | m2 | 9540 |  | 0 |  |  | základní |  | 0 | 0 | 0 | 0 | 0 | 4 | K | 2 |  |  |  | ROZPOCET | 0 | 0 | 0 | 0 | 0 | 1 | 0 | 4 | 1594829330
| PP |  | Příplatek k lešení řadovému modulovému těžkému š 1,2 m v přes 10 do 25 m za první a ZKD den použití | [14 empty] | PP | 2
| VV |  | 318*30 |  | 9540 | [12 empty] | VV | 2 | 2 | True | 0 | ROZPOCET
| VV |  | Součet |  | 9540 | [12 empty] | VV | 2 | 4 | True | 1 | ROZPOCET
42 | K | 941321811 | Demontáž lešení řadového modulového těžkého zatížení do 300 kg/m2 š od 0,9 do 1,2 m v do 10 m | m2 | 318 |  | 0 |  |  | základní |  | 0 | 0 | 0 | 0 | 0 | 4 | K | 2 |  |  |  | ROZPOCET | 0 | 0 | 0 | 0 | 0 | 1 | 0 | 4 | 1721467373
| PP |  | Demontáž lešení řadového modulového těžkého zatížení do 300 kg/m2 š od 0,9 do 1,2 m v do 10 m | [14 empty] | PP | 2
43 | K | 949101112 | Lešení pomocné pro objekty pozemních staveb s lešeňovou podlahou v přes 1,9 do 3,5 m zatížení do 150 kg/m2 | m2 | 150 |  | 0 |  |  | základní |  | 0 | 0.00021 | 0.0315 | 0 | 0 | 4 | K | 2 |  |  |  | ROZPOCET | 0 | 0 | 0 | 0 | 0 | 1 | 0 | 4 | -725216973
| PP |  | Lešení pomocné pro objekty pozemních staveb s lešeňovou podlahou v přes 1,9 do 3,5 m zatížení do 150 kg/m2 | [14 empty] | PP | 2
44 | K | 962031133 | Bourání příček z cihel pálených na MVC tl do 150 mm | m2 | 187.77 |  | 0 |  |  | základní |  | 0 | 0 | 0 | 0.261 | 49.008 | 4 | K | 2 |  |  |  | ROZPOCET | 0 | 0 | 0 | 0 | 0 | 1 | 0 | 4 | 1818165123
| PP |  | Bourání příček z cihel pálených na MVC tl do 150 mm | [14 empty] | PP | 2
| VV |  | 3*(2,87+1,9+1,34+1,35+0,88+0,9+1,34+2,82+0,9+4,33+2,82+1,34+1,9+1,35++2,5+4,33+0,6+4,33+2,44+5,12+4,33+4,33+0,6+0,6+0,6+5,42+1,35) |  | 187.77 | [12 empty] | VV | 2 | 2 | True | 0 | ROZPOCET
| VV |  | Součet |  | 187.77 | [12 empty] | VV | 2 | 4 | True | 1 | ROZPOCET
45 | K | 962032231 | Bourání zdiva z cihel pálených nebo vápenopískových na MV nebo MVC přes 1 m3 | m3 | 5.874 |  | 0 |  |  | základní |  | 0 | 0 | 0 | 1.8 | 10.5732 | 4 | K | 2 |  |  |  | ROZPOCET | 0 | 0 | 0 | 0 | 0 | 1 | 0 | 4 | 288045854
| PP |  | Bourání zdiva z cihel pálených nebo vápenopískových na MV nebo MVC přes 1 m3 | [14 empty] | PP | 2
| VV |  | 2,1*0,3 |  | 0.63 | [12 empty] | VV | 2 | 2 | True | 0 | ROZPOCET
| VV |  | 2,1*1,28 |  | 2.688 | [12 empty] | VV | 2 | 2 | True | 0 | ROZPOCET
| VV |  | 2,1*1 |  | 2.1 | [12 empty] | VV | 2 | 2 | True | 0 | ROZPOCET
| VV |  | 1,2*0,38 |  | 0.456 | [12 empty] | VV | 2 | 2 | True | 0 | ROZPOCET
| VV |  | Součet |  | 5.874 | [12 empty] | VV | 2 | 4 | True | 1 | ROZPOCET
46 | K | 962081141 | Bourání příček ze skleněných tvárnic tl do 150 mm | m2 | 9.32 |  | 0 |  |  | základní |  | 0 | 0 | 0 | 0.082 | 0.76424 | 4 | K | 2 |  |  |  | ROZPOCET | 0 | 0 | 0 | 0 | 0 | 1 | 0 | 4 | 1034315750
| PP |  | Bourání příček ze skleněných tvárnic tl do 150 mm | [14 empty] | PP | 2
| VV |  | BP05 | [14 empty] | VV | 2 | 1 | True | 0 | ROZPOCET
| VV |  | 1*2 |  | 2 | [12 empty] | VV | 2 | 2 | True | 0 | ROZPOCET
| VV |  | BP09 | [14 empty] | VV | 2 | 1 | True | 0 | ROZPOCET
| VV |  | 3*2,44 |  | 7.32 | [12 empty] | VV | 2 | 2 | True | 0 | ROZPOCET
| VV |  | Součet |  | 9.32 | [12 empty] | VV | 2 | 4 | True | 1 | ROZPOCET
47 | K | 965042141 | Bourání podkladů pod dlažby nebo mazanin betonových nebo z litého asfaltu tl do 100 mm pl přes 4 m2 | m3 | 15.71 |  | 0 |  |  | základní |  | 0 | 0 | 0 | 2.2 | 34.562 | 4 | K | 2 |  |  |  | ROZPOCET | 0 | 0 | 0 | 0 | 0 | 1 | 0 | 4 | 1963639010
| PP |  | Bourání podkladů pod dlažby nebo mazanin betonových nebo z litého asfaltu tl do 100 mm pl přes 4 m2 | [14 empty] | PP | 2
| VV |  | Chodníček,plocha před budovou | [14 empty] | VV | 2 | 1 | True | 0 | ROZPOCET
| VV |  | 0,15*(9+29+1+14+8,5+6,5) |  | 10.2 | [12 empty] | VV | 2 | 2 | True | 0 | ROZPOCET
| VV |  | Podlaha pro kanalizaci | [14 empty] | VV | 2 | 1 | True | 0 | ROZPOCET
| VV |  | 0,3+1+0,3+0,6+2,81+0,5 |  | 5.51 | [12 empty] | VV | 2 | 2 | True | 0 | ROZPOCET
| VV |  | Součet |  | 15.71 | [12 empty] | VV | 2 | 4 | True | 1 | ROZPOCET
48 | K | 968062375 | Vybourání dřevěných rámů oken zdvojených včetně křídel pl do 2 m2 | m2 | 8.64 |  | 0 |  |  | základní |  | 0 | 0 | 0 | 0.038 | 0.32832 | 4 | K | 2 |  |  |  | ROZPOCET | 0 | 0 | 0 | 0 | 0 | 1 | 0 | 4 | -2062439839
| PP |  | Vybourání dřevěných rámů oken zdvojených včetně křídel pl do 2 m2 | [14 empty] | PP | 2
| VV |  | 4*(0,9*1,2) |  | 4.32 | [12 empty] | VV | 2 | 2 | True | 0 | ROZPOCET
| VV |  | 2*(1,8*1,2) |  | 4.32 | [12 empty] | VV | 2 | 2 | True | 0 | ROZPOCET
| VV |  | Součet |  | 8.64 | [12 empty] | VV | 2 | 4 | True | 1 | ROZPOCET
49 | K | 968072455 | Vybourání kovových dveřních zárubní pl do 2 m2 | m2 | 19.6 |  | 0 |  |  | základní |  | 0 | 0 | 0 | 0.076 | 1.4896 | 4 | K | 2 |  |  |  | ROZPOCET | 0 | 0 | 0 | 0 | 0 | 1 | 0 | 4 | 338868449
| PP |  | Vybourání kovových dveřních zárubní pl do 2 m2 | [14 empty] | PP | 2
| VV |  | BP01 | [14 empty] | VV | 2 | 1 | True | 0 | ROZPOCET
| VV |  | 2*(0,6*2) |  | 2.4 | [12 empty] | VV | 2 | 2 | True | 0 | ROZPOCET
| VV |  | BP02 | [14 empty] | VV | 2 | 1 | True | 0 | ROZPOCET
| VV |  | 3*(0,6*2) |  | 3.6 | [12 empty] | VV | 2 | 2 | True | 0 | ROZPOCET
| VV |  | BP03 | [14 empty] | VV | 2 | 1 | True | 0 | ROZPOCET
| VV |  | 2*(0,6*2) |  | 2.4 | [12 empty] | VV | 2 | 2 | True | 0 | ROZPOCET
| VV |  | BP04 | [14 empty] | VV | 2 | 1 | True | 0 | ROZPOCET
| VV |  | 0,6*2 |  | 1.2 | [12 empty] | VV | 2 | 2 | True | 0 | ROZPOCET
| VV |  | BP05 | [14 empty] | VV | 2 | 1 | True | 0 | ROZPOCET
| VV |  | 0,6*2 |  | 1.2 | [12 empty] | VV | 2 | 2 | True | 0 | ROZPOCET
| VV |  | BP06 | [14 empty] | VV | 2 | 1 | True | 0 | ROZPOCET
| VV |  | 0,8*2 |  | 1.6 | [12 empty] | VV | 2 | 2 | True | 0 | ROZPOCET
| VV |  | BP07 | [14 empty] | VV | 2 | 1 | True | 0 | ROZPOCET
| VV |  | 0,6*2 |  | 1.2 | [12 empty] | VV | 2 | 2 | True | 0 | ROZPOCET
| VV |  | BP08 | [14 empty] | VV | 2 | 1 | True | 0 | ROZPOCET
| VV |  | 0,8*2 |  | 1.6 | [12 empty] | VV | 2 | 2 | True | 0 | ROZPOCET
| VV |  | BP09 | [14 empty] | VV | 2 | 1 | True | 0 | ROZPOCET
| VV |  | 0,6*2 |  | 1.2 | [12 empty] | VV | 2 | 2 | True | 0 | ROZPOCET
| VV |  | BP 10 | [14 empty] | VV | 2 | 1 | True | 0 | ROZPOCET
| VV |  | 0,8*2 |  | 1.6 | [12 empty] | VV | 2 | 2 | True | 0 | ROZPOCET
| VV |  | BP12 | [14 empty] | VV | 2 | 1 | True | 0 | ROZPOCET
| VV |  | 0,8*2 |  | 1.6 | [12 empty] | VV | 2 | 2 | True | 0 | ROZPOCET
| VV |  |  |  | 0 | [12 empty] | VV | 2 | 2 | True | 0 | ROZPOCET
| VV |  | Součet |  | 19.6 | [12 empty] | VV | 2 | 4 | True | 1 | ROZPOCET
50 | K | 968082016 | Vybourání plastových rámů oken včetně křídel plochy přes 1 do 2 m2 | m2 | 3.24 |  | 0 |  |  | základní |  | 0 | 0 | 0 | 0.059 | 0.19116 | 4 | K | 2 |  |  |  | ROZPOCET | 0 | 0 | 0 | 0 | 0 | 1 | 0 | 4 | 1190408342
| PP |  | Vybourání plastových rámů oken včetně křídel plochy přes 1 do 2 m2 | [14 empty] | PP | 2
| VV |  | 3*(0,9*1,2) |  | 3.24 | [12 empty] | VV | 2 | 2 | True | 0 | ROZPOCET
| VV |  | Součet |  | 3.24 | [12 empty] | VV | 2 | 4 | True | 1 | ROZPOCET
| D | 997 | Přesun sutě |  |  |  | 0 |  |  |  |  | 0 |  | 0 |  | 0 | 1 | D | 1 |  |  |  | ROZPOCET | [6 empty] | 0
51 | K | 997013211 | Vnitrostaveništní doprava suti a vybouraných hmot pro budovy v do 6 m ručně | t | 100.066 |  | 0 |  |  | základní |  | 0 | 0 | 0 | 0 | 0 | 4 | K | 2 |  |  |  | ROZPOCET | 0 | 0 | 0 | 0 | 0 | 1 | 0 | 4 | -920521065
| PP |  | Vnitrostaveništní doprava suti a vybouraných hmot pro budovy v do 6 m ručně | [14 empty] | PP | 2
52 | K | 997013219 | Příplatek k vnitrostaveništní dopravě suti a vybouraných hmot za zvětšenou dopravu suti ZKD 10 m | t | 100.066 |  | 0 |  |  | základní |  | 0 | 0 | 0 | 0 | 0 | 4 | K | 2 |  |  |  | ROZPOCET | 0 | 0 | 0 | 0 | 0 | 1 | 0 | 4 | -1372746251
| PP |  | Příplatek k vnitrostaveništní dopravě suti a vybouraných hmot za zvětšenou dopravu suti ZKD 10 m | [14 empty] | PP | 2
53 | K | 997013501 | Odvoz suti a vybouraných hmot na skládku nebo meziskládku do 1 km se složením | t | 100.066 |  | 0 |  |  | základní |  | 0 | 0 | 0 | 0 | 0 | 4 | K | 2 |  |  |  | ROZPOCET | 0 | 0 | 0 | 0 | 0 | 1 | 0 | 4 | 1419231006
| PP |  | Odvoz suti a vybouraných hmot na skládku nebo meziskládku do 1 km se složením | [14 empty] | PP | 2
54 | K | 997013509 | Příplatek k odvozu suti a vybouraných hmot na skládku ZKD 1 km přes 1 km | t | 2001.32 |  | 0 |  |  | základní |  | 0 | 0 | 0 | 0 | 0 | 4 | K | 2 |  |  |  | ROZPOCET | 0 | 0 | 0 | 0 | 0 | 1 | 0 | 4 | 1904495431
| PP |  | Příplatek k odvozu suti a vybouraných hmot na skládku ZKD 1 km přes 1 km | [14 empty] | PP | 2
| VV |  | 100,066*20 "Přepočtené koeficientem množství |  | 2001.32 | [12 empty] | VV | 2 | 2 | True | 1 | ROZPOCET
55 | K | 997013631 | Poplatek za uložení na skládce (skládkovné) stavebního odpadu směsného kód odpadu 17 09 04 | t | 0.235 |  | 0 |  |  | základní |  | 0 | 0 | 0 | 0 | 0 | 4 | K | 2 |  |  |  | ROZPOCET | 0 | 0 | 0 | 0 | 0 | 1 | 0 | 4 | 845800596
| PP |  | Poplatek za uložení na skládce (skládkovné) stavebního odpadu směsného kód odpadu 17 09 04 | [14 empty] | PP | 2
| D | TSP | Triedenie podľa TSP |  |  |  | 0 |  |  |  |  | 0 |  | 0 |  | 0 | 1 | D | 1 |  |  |  | ROZPOCET | [6 empty] | 0
| D | 71 | Práce pri kladení dlažieb a obkladov |  |  |  | 0 |  |  |  |  | 0 |  | 0 |  | 0 | 1 | D | 2 |  |  |  | ROZPOCET | [6 empty] | 0
56 | K | 998711101 | Přesun hmot tonážní pro izolace proti vodě, vlhkosti a plynům v objektech v do 6 m | t | 0.392 |  | 0 |  |  | základní |  | 0 | 0 | 0 | 0 | 0 | 4 | K | 3 |  |  |  | ROZPOCET | 0 | 0 | 0 | 0 | 0 | 1 | 0 | 4 | -1058783539
| PP |  | Přesun hmot tonážní pro izolace proti vodě, vlhkosti a plynům v objektech v do 6 m | [14 empty] | PP | 3
57 | K | 998712101 | Přesun hmot tonážní tonážní pro krytiny povlakové v objektech v do 6 m | t | 305.341 |  | 0 |  |  | základní |  | 0 | 0 | 0 | 0 | 0 | 4 | K | 3 |  |  |  | ROZPOCET | 0 | 0 | 0 | 0 | 0 | 1 | 0 | 4 | 554409172
| PP |  | Přesun hmot tonážní tonážní pro krytiny povlakové v objektech v do 6 m | [14 empty] | PP | 3
58 | K | 998713101 | Přesun hmot tonážní pro izolace tepelné v objektech v do 6 m | t | 2.327 |  | 0 |  |  | základní |  | 0 | 0 | 0 | 0 | 0 | 4 | K | 3 |  |  |  | ROZPOCET | 0 | 0 | 0 | 0 | 0 | 1 | 0 | 4 | -676575937
| PP |  | Přesun hmot tonážní pro izolace tepelné v objektech v do 6 m | [14 empty] | PP | 3
| D | PSV | Práce a dodávky PSV |  |  |  | 0 |  |  |  |  | 0 |  | 323.404 |  | 3.1499 | 2 | D | 0 |  |  |  | ROZPOCET | [6 empty] | 0
| D | 711 | Izolace proti vodě, vlhkosti a plynům |  |  |  | 0 |  |  |  |  | 0 |  | 0.39185 |  | 0 | 2 | D | 1 |  |  |  | ROZPOCET | [6 empty] | 0
59 | K | 711111001 | Provedení izolace proti zemní vlhkosti vodorovné za studena nátěrem penetračním | m2 | 56 |  | 0 |  |  | základní |  | 0 | 0 | 0 | 0 | 0 | 16 | K | 2 |  |  |  | ROZPOCET | 0 | 0 | 0 | 0 | 0 | 1 | 0 | 16 | -992656508
| PP |  | Provedení izolace proti zemní vlhkosti vodorovné za studena nátěrem penetračním | [14 empty] | PP | 2
| VV |  | 3+11+3+6+5+28 |  | 56 | [12 empty] | VV | 2 | 2 | True | 0 | ROZPOCET
| VV |  | Součet |  | 56 | [12 empty] | VV | 2 | 4 | True | 1 | ROZPOCET
60 | M | 11163150 | lak penetrační asfaltový | t | 0.017 |  | 0 |  |  | základní |  | 0 | 1 | 0.017 | 0 | 0 | 32 | M | 2 |  |  |  | ROZPOCET | 0 | 0 | 0 | 0 | 0 | 1 | 0 | 16 | -117157838
| PP |  | lak penetrační asfaltový | [14 empty] | PP | 2
| VV |  | 56*0,0003 "Přepočtené koeficientem množství |  | 0.0168 | [12 empty] | VV | 2 | 2 | True | 1 | ROZPOCET
61 | K | 711141559 | Provedení izolace proti zemní vlhkosti pásy přitavením vodorovné NAIP | m2 | 56 |  | 0 |  |  | základní |  | 0 | 0.0004 | 0.0224 | 0 | 0 | 16 | K | 2 |  |  |  | ROZPOCET | 0 | 0 | 0 | 0 | 0 | 1 | 0 | 16 | 1479536128
| PP |  | Provedení izolace proti zemní vlhkosti pásy přitavením vodorovné NAIP | [14 empty] | PP | 2
62 | M | 62853004 | pás asfaltový natavitelný modifikovaný SBS tl 4,0mm s vložkou ze skleněné tkaniny a spalitelnou PE fólií nebo jemnozrnným minerálním posypem na horním povrchu | m2 | 65.268 |  | 0 |  |  | základní |  | 0 | 0.0054 | 0.35245 | 0 | 0 | 32 | M | 2 |  |  |  | ROZPOCET | 0 | 0 | 0 | 0 | 0 | 1 | 0 | 16 | -71240611
| PP |  | pás asfaltový natavitelný modifikovaný SBS tl 4,0mm s vložkou ze skleněné tkaniny a spalitelnou PE fólií nebo jemnozrnným minerálním posypem na horním povrchu | [14 empty] | PP | 2
| VV |  | 56*1,1655 "Přepočtené koeficientem množství |  | 65.268 | [12 empty] | VV | 2 | 2 | True | 1 | ROZPOCET
| D | 712 | Povlakové krytiny |  |  |  | 0 |  |  |  |  | 0 |  | 305.3413 |  | 0 | 2 | D | 1 |  |  |  | ROZPOCET | [6 empty] | 0
63 | K | 712363001 | Provedení povlakové krytiny střech do 10° termoplastickou fólií PVC rozvinutím a natažením v ploše | m2 | 376.575 |  | 0 |  |  | základní |  | 0 | 0 | 0 | 0 | 0 | 16 | K | 2 |  |  |  | ROZPOCET | 0 | 0 | 0 | 0 | 0 | 1 | 0 | 16 | 2124262619
| PP |  | Provedení povlakové krytiny střech do 10° termoplastickou fólií PVC rozvinutím a natažením v ploše | [14 empty] | PP | 2
| VV |  | 7,14*33,9 |  | 242.046 | [12 empty] | VV | 2 | 2 | True | 0 | ROZPOCET
| VV |  | 3,31*7,14 |  | 23.6334 | [12 empty] | VV | 2 | 2 | True | 0 | ROZPOCET
| VV |  | 9,56*11,6 |  | 110.896 | [12 empty] | VV | 2 | 2 | True | 0 | ROZPOCET
| VV |  | Součet |  | 376.5754 | [12 empty] | VV | 2 | 4 | True | 1 | ROZPOCET
64 | M | 28342411 | fólie hydroizolační střešní mPVC s nakašírovaným PES rounem určená k lepení tl 1,5mm (účinná tloušťka) | m2 | 438.898 |  | 0 |  |  | základní |  | 0 | 0.0021 | 0.92169 | 0 | 0 | 32 | M | 2 |  |  |  | ROZPOCET | 0 | 0 | 0 | 0 | 0 | 1 | 0 | 16 | -545612700
| PP |  | fólie hydroizolační střešní mPVC s nakašírovaným PES rounem určená k lepení tl 1,5mm (účinná tloušťka) | [14 empty] | PP | 2
| VV |  | 376,575*1,1655 "Přepočtené koeficientem množství |  | 438.8982 | [12 empty] | VV | 2 | 2 | True | 1 | ROZPOCET
65 | K | 712363003 | Provedení povlakové krytina střech do 10° spoj 2 pásů fólií PVC horkovzdušným navařením | m | 376.575 |  | 0 |  |  | základní |  | 0 | 0 | 0 | 0 | 0 | 16 | K | 2 |  |  |  | ROZPOCET | 0 | 0 | 0 | 0 | 0 | 1 | 0 | 16 | 716258479
| PP |  | Provedení povlakové krytina střech do 10° spoj 2 pásů fólií PVC horkovzdušným navařením | [14 empty] | PP | 2
66 | K | 712771201 | Provedení drenážní vrstvy vegetační střechy z kameniva tl do 100 mm sklon do 5° | m2 | 270.555 |  | 0 |  |  | základní |  | 0 | 0 | 0 | 0 | 0 | 16 | K | 2 |  |  |  | ROZPOCET | 0 | 0 | 0 | 0 | 0 | 1 | 0 | 16 | -14301282
| PP |  | Provedení drenážní vrstvy vegetační střechy z kameniva tl do 100 mm sklon do 5° | [14 empty] | PP | 2
| VV |  | S1 | [14 empty] | VV | 2 | 1 | True | 0 | ROZPOCET
| VV |  | 32,4*6,24 |  | 202.176 | [12 empty] | VV | 2 | 2 | True | 0 | ROZPOCET
| VV |  | S2 | [14 empty] | VV | 2 | 1 | True | 0 | ROZPOCET
| VV |  | 9,105*7,51 |  | 68.3786 | [12 empty] | VV | 2 | 2 | True | 0 | ROZPOCET
| VV |  | Součet |  | 270.5546 | [12 empty] | VV | 2 | 4 | True | 1 | ROZPOCET
67 | M | 58333625 | kamenivo těžené hrubé frakce 4/8 | t | 270.555 |  | 0 |  |  | základní |  | 0 | 1 | 270.555 | 0 | 0 | 32 | M | 2 |  |  |  | ROZPOCET | 0 | 0 | 0 | 0 | 0 | 1 | 0 | 16 | -2137428421
| PP |  | kamenivo těžené hrubé frakce 4/8 | [14 empty] | PP | 2
68 | K | 712771271 | Provedení filtrační vrstvy vegetační střechy z textilií sklon do 5° | m2 | 270.555 |  | 0 |  |  | základní |  | 0 | 0 | 0 | 0 | 0 | 16 | K | 2 |  |  |  | ROZPOCET | 0 | 0 | 0 | 0 | 0 | 1 | 0 | 16 | 1936162002
| PP |  | Provedení filtrační vrstvy vegetační střechy z textilií sklon do 5° | [14 empty] | PP | 2
69 | M | 69311059 | geotextilie netkaná separační, ochranná, filtrační, drenážní PP 150g/m2 | m2 | 297.611 |  | 0 |  |  | základní |  | 0 | 0.00015 | 0.044642 | 0 | 0 | 32 | M | 2 |  |  |  | ROZPOCET | 0 | 0 | 0 | 0 | 0 | 1 | 0 | 16 | -965703500
| PP |  | geotextilie netkaná separační, ochranná, filtrační, drenážní PP 150g/m2 | [14 empty] | PP | 2
| VV |  | 270,555*1,1 "Přepočtené koeficientem množství |  | 297.6105 | [12 empty] | VV | 2 | 2 | True | 1 | ROZPOCET
70 | K | 712771301 | Provedení hydroakumulační vrstvy z lehčeného kameniva do 100 mm vegetační střechy sklon do 5° | m2 | 270.555 |  | 0 |  |  | základní |  | 0 | 0 | 0 | 0 | 0 | 16 | K | 2 |  |  |  | ROZPOCET | 0 | 0 | 0 | 0 | 0 | 1 | 0 | 16 | -1884221123
| PP |  | Provedení hydroakumulační vrstvy z lehčeného kameniva do 100 mm vegetační střechy sklon do 5° | [14 empty] | PP | 2
71 | M | 58761500 | kamenivo keramické lehké frakce 1/4 | m3 | 27.056 |  | 0 |  |  | základní |  | 0 | 0.5 | 13.528 | 0 | 0 | 32 | M | 2 |  |  |  | ROZPOCET | 0 | 0 | 0 | 0 | 0 | 1 | 0 | 16 | -1746005428
| PP |  | kamenivo keramické lehké frakce 1/4 | [14 empty] | PP | 2
| VV |  | 270,555*0,1 "Přepočtené koeficientem množství |  | 27.0555 | [12 empty] | VV | 2 | 2 | True | 1 | ROZPOCET
72 | K | 712771401 | Provedení vegetační vrstvy ze substrátu tl do 100 mm vegetační střechy sklon do 5° | m2 | 270.555 |  | 0 |  |  | základní |  | 0 | 0 | 0 | 0 | 0 | 16 | K | 2 |  |  |  | ROZPOCET | 0 | 0 | 0 | 0 | 0 | 1 | 0 | 16 | 481322059
| PP |  | Provedení vegetační vrstvy ze substrátu tl do 100 mm vegetační střechy sklon do 5° | [14 empty] | PP | 2
73 | M | 10321225 | substrát vegetačních střech extenzivní s nízkým obsahem organické složky | m3 | 27.056 |  | 0 |  |  | základní |  | 0 | 0.75 | 20.292 | 0 | 0 | 32 | M | 2 |  |  |  | ROZPOCET | 0 | 0 | 0 | 0 | 0 | 1 | 0 | 16 | 1239866863
| PP |  | substrát vegetačních střech extenzivní s nízkým obsahem organické složky | [14 empty] | PP | 2
| VV |  | 270,555*0,1 "Přepočtené koeficientem množství |  | 27.0555 | [12 empty] | VV | 2 | 2 | True | 1 | ROZPOCET
| D | 713 | Izolace tepelné |  |  |  | 0 |  |  |  |  | 0 |  | 2.3274 |  | 0 | 2 | D | 1 |  |  |  | ROZPOCET | [6 empty] | 0
74 | K | 713141152 | Montáž izolace tepelné střech plochých kladené volně 2 vrstvy rohoží, pásů, dílců, desek | m2 | 377.924 |  | 0 |  |  | základní |  | 0 | 0 | 0 | 0 | 0 | 16 | K | 2 |  |  |  | ROZPOCET | 0 | 0 | 0 | 0 | 0 | 1 | 0 | 16 | -887765982
| PP |  | Montáž izolace tepelné střech plochých kladené volně 2 vrstvy rohoží, pásů, dílců, desek | [14 empty] | PP | 2
| VV |  | S1 | [14 empty] | VV | 2 | 1 | True | 0 | ROZPOCET
| VV |  | 32,4*6,24 |  | 202.176 | [12 empty] | VV | 2 | 2 | True | 0 | ROZPOCET
| VV |  | S3 | [14 empty] | VV | 2 | 1 | True | 0 | ROZPOCET
| VV |  | 0,54*(33,9+33,9+6,4+6,4) |  | 43.524 | [12 empty] | VV | 2 | 2 | True | 0 | ROZPOCET
| VV |  | S2 | [14 empty] | VV | 2 | 1 | True | 0 | ROZPOCET
| VV |  | 9,105*7,51 |  | 68.3786 | [12 empty] | VV | 2 | 2 | True | 0 | ROZPOCET
| VV |  | S4 | [14 empty] | VV | 2 | 1 | True | 0 | ROZPOCET
| VV |  | 1,25*(9,1+9,1+7,51+7,51) |  | 41.525 | [12 empty] | VV | 2 | 2 | True | 0 | ROZPOCET
| VV |  | 3,6*6,2 |  | 22.32 | [12 empty] | VV | 2 | 2 | True | 0 | ROZPOCET
| VV |  | Součet |  | 377.9235 | [12 empty] | VV | 2 | 4 | True | 1 | ROZPOCET
75 | M | 28375030 | deska EPS 150 pro konstrukce s vysokým zatížením λ=0,035 tl 90mm | m2 | 257.985 |  | 0 |  |  | základní |  | 0 | 0.0027 | 0.69656 | 0 | 0 | 32 | M | 2 |  |  |  | ROZPOCET | 0 | 0 | 0 | 0 | 0 | 1 | 0 | 16 | -1186597674
| PP |  | deska EPS 150 pro konstrukce s vysokým zatížením λ=0,035 tl 90mm | [14 empty] | PP | 2
| VV |  | S1 | [14 empty] | VV | 2 | 1 | True | 0 | ROZPOCET
| VV |  | 0,5*(32,4*6,24) |  | 101.088 | [12 empty] | VV | 2 | 2 | True | 0 | ROZPOCET
| VV |  | S3 | [14 empty] | VV | 2 | 1 | True | 0 | ROZPOCET
| VV |  | 0,5*(0,54*(33,9+33,9+6,4+6,4)) |  | 21.762 | [12 empty] | VV | 2 | 2 | True | 0 | ROZPOCET
| VV |  | Součet |  | 122.85 | [12 empty] | VV | 2 | 4 | True | 0 | ROZPOCET
| VV |  | 122,85*2,1 "Přepočtené koeficientem množství |  | 257.985 | [12 empty] | VV | 2 | 2 | True | 1 | ROZPOCET
76 | M | 28375914 | deska EPS 150 pro konstrukce s vysokým zatížením λ=0,035 tl 100mm | m2 | 277.67 |  | 0 |  |  | základní |  | 0 | 0.0029 | 0.80524 | 0 | 0 | 32 | M | 2 |  |  |  | ROZPOCET | 0 | 0 | 0 | 0 | 0 | 1 | 0 | 16 | 1266135363
| PP |  | deska EPS 150 pro konstrukce s vysokým zatížením λ=0,035 tl 100mm | [14 empty] | PP | 2
| VV |  | S2 | [14 empty] | VV | 2 | 1 | True | 0 | ROZPOCET
| VV |  | 9,105*7,51 |  | 68.3786 | [12 empty] | VV | 2 | 2 | True | 0 | ROZPOCET
| VV |  | S4 | [14 empty] | VV | 2 | 1 | True | 0 | ROZPOCET
| VV |  | 1,25*(9,1+9,1+7,51+7,51) |  | 41.525 | [12 empty] | VV | 2 | 2 | True | 0 | ROZPOCET
| VV |  | 3,6*6,2 |  | 22.32 | [12 empty] | VV | 2 | 2 | True | 0 | ROZPOCET
| VV |  | Součet |  | 132.2235 | [12 empty] | VV | 2 | 4 | True | 0 | ROZPOCET
| VV |  | 132,224*2,1 "Přepočtené koeficientem množství |  | 277.6704 | [12 empty] | VV | 2 | 2 | True | 1 | ROZPOCET
77 | M | 28375915 | deska EPS 150 pro konstrukce s vysokým zatížením λ=0,035 tl 120mm | m2 | 257.985 |  | 0 |  |  | základní |  | 0 | 0.0032 | 0.82555 | 0 | 0 | 32 | M | 2 |  |  |  | ROZPOCET | 0 | 0 | 0 | 0 | 0 | 1 | 0 | 16 | 1413097529
| PP |  | deska EPS 150 pro konstrukce s vysokým zatížením λ=0,035 tl 120mm | [14 empty] | PP | 2
| VV |  | S1 | [14 empty] | VV | 2 | 1 | True | 0 | ROZPOCET
| VV |  | 0,5*(32,4*6,24) |  | 101.088 | [12 empty] | VV | 2 | 2 | True | 0 | ROZPOCET
| VV |  | S3 | [14 empty] | VV | 2 | 1 | True | 0 | ROZPOCET
| VV |  | 0,5*(0,54*(33,9+33,9+6,4+6,4)) |  | 21.762 | [12 empty] | VV | 2 | 2 | True | 0 | ROZPOCET
| VV |  | Součet |  | 122.85 | [12 empty] | VV | 2 | 4 | True | 0 | ROZPOCET
| VV |  | 122,85*2,1 "Přepočtené koeficientem množství |  | 257.985 | [12 empty] | VV | 2 | 2 | True | 1 | ROZPOCET
| D | 721 | Zdravotechnika - vnitřní kanalizace |  |  |  | 0 |  |  |  |  | 0 |  | 0 |  | 0.24804 | 2 | D | 1 |  |  |  | ROZPOCET | [6 empty] | 0
78 | K | 721210812 R | Demontáž vpustí podlahových do DN 70 | kus | 9 |  | 0 |  |  | základní |  | 0 | 0 | 0 | 0.02756 | 0.24804 | 16 | K | 2 |  |  |  | ROZPOCET | 0 | 0 | 0 | 0 | 0 | 1 | 0 | 16 | -1512451185
| PP |  | Demontáž vpustí podlahových do DN 70 | [14 empty] | PP | 2
| VV |  | BP01 | [14 empty] | VV | 2 | 1 | True | 0 | ROZPOCET
| VV |  | 1 |  | 1 | [12 empty] | VV | 2 | 2 | True | 0 | ROZPOCET
| VV |  | BP02 | [14 empty] | VV | 2 | 1 | True | 0 | ROZPOCET
| VV |  | 1 |  | 1 | [12 empty] | VV | 2 | 2 | True | 0 | ROZPOCET
| VV |  | BP04 | [14 empty] | VV | 2 | 1 | True | 0 | ROZPOCET
| VV |  | 1 |  | 1 | [12 empty] | VV | 2 | 2 | True | 0 | ROZPOCET
| VV |  | BP07 | [14 empty] | VV | 2 | 1 | True | 0 | ROZPOCET
| VV |  | 3 |  | 3 | [12 empty] | VV | 2 | 2 | True | 0 | ROZPOCET
| VV |  | BP09 | [14 empty] | VV | 2 | 1 | True | 0 | ROZPOCET
| VV |  | 3 |  | 3 | [12 empty] | VV | 2 | 2 | True | 0 | ROZPOCET
| VV |  | Součet |  | 9 | [12 empty] | VV | 2 | 4 | True | 1 | ROZPOCET
| D | 722 | Zdravotechnika - vnitřní vodovod |  |  |  | 0 |  |  |  |  | 0 |  | 0 |  | 0 | 2 | D | 1 |  |  |  | ROZPOCET | [6 empty] | 0
79 | K | 722190901 | Uzavření nebo otevření vodovodního potrubí při opravách | kus | 4 |  | 0 |  |  | základní |  | 0 | 0 | 0 | 0 | 0 | 16 | K | 2 |  |  |  | ROZPOCET | 0 | 0 | 0 | 0 | 0 | 1 | 0 | 16 | -377815717
| PP |  | Uzavření nebo otevření vodovodního potrubí při opravách | [14 empty] | PP | 2
| VV |  | 4 |  | 4 | [12 empty] | VV | 2 | 2 | True | 0 | ROZPOCET
| VV |  | Součet |  | 4 | [12 empty] | VV | 2 | 4 | True | 1 | ROZPOCET
| D | 725 | Zdravotechnika - zařizovací předměty |  |  |  | 0 |  |  |  |  | 0 |  | 0.04934 |  | 0.27605 | 2 | D | 1 |  |  |  | ROZPOCET | [6 empty] | 0
80 | K | 725110814 | Demontáž klozetu Kombi | soubor | 4 |  | 0 |  |  | základní |  | 0 | 0 | 0 | 0.0342 | 0.1368 | 16 | K | 2 |  |  |  | ROZPOCET | 0 | 0 | 0 | 0 | 0 | 1 | 0 | 16 | -1910065321
| PP |  | Demontáž klozetu Kombi | [14 empty] | PP | 2
| VV |  | BP01 | [14 empty] | VV | 2 | 1 | True | 0 | ROZPOCET
| VV |  | 1 |  | 1 | [12 empty] | VV | 2 | 2 | True | 0 | ROZPOCET
| VV |  | BP02 | [14 empty] | VV | 2 | 1 | True | 0 | ROZPOCET
| VV |  | 2 |  | 2 | [12 empty] | VV | 2 | 2 | True | 0 | ROZPOCET
| VV |  | BP03 | [14 empty] | VV | 2 | 1 | True | 0 | ROZPOCET
| VV |  | 1 |  | 1 | [12 empty] | VV | 2 | 2 | True | 0 | ROZPOCET
| VV |  | Součet |  | 4 | [12 empty] | VV | 2 | 4 | True | 1 | ROZPOCET
81 | K | 725122817 | Demontáž pisoárových stání bez nádrže a jedním záchodkem | soubor | 5 |  | 0 |  |  | základní |  | 0 | 0 | 0 | 0.01107 | 0.05535 | 16 | K | 2 |  |  |  | ROZPOCET | 0 | 0 | 0 | 0 | 0 | 1 | 0 | 16 | 1999192181
| PP |  | Demontáž pisoárových stání bez nádrže a jedním záchodkem | [14 empty] | PP | 2
| VV |  | BP01 | [14 empty] | VV | 2 | 1 | True | 0 | ROZPOCET
| VV |  | 2 |  | 2 | [12 empty] | VV | 2 | 2 | True | 0 | ROZPOCET
| VV |  | BP02 | [14 empty] | VV | 2 | 1 | True | 0 | ROZPOCET
| VV |  | 3 |  | 3 | [12 empty] | VV | 2 | 2 | True | 0 | ROZPOCET
| VV |  | Součet |  | 5 | [12 empty] | VV | 2 | 4 | True | 1 | ROZPOCET
82 | K | 725210821 | Demontáž umyvadel bez výtokových armatur | soubor | 3 |  | 0 |  |  | základní |  | 0 | 0 | 0 | 0.01946 | 0.05838 | 16 | K | 2 |  |  |  | ROZPOCET | 0 | 0 | 0 | 0 | 0 | 1 | 0 | 16 | -477038656
| PP |  | Demontáž umyvadel bez výtokových armatur | [14 empty] | PP | 2
| VV |  | BP01 | [14 empty] | VV | 2 | 1 | True | 0 | ROZPOCET
| VV |  | 1 |  | 1 | [12 empty] | VV | 2 | 2 | True | 0 | ROZPOCET
| VV |  | BP05 | [14 empty] | VV | 2 | 1 | True | 0 | ROZPOCET
| VV |  | 1 |  | 1 | [12 empty] | VV | 2 | 2 | True | 0 | ROZPOCET
| VV |  | BP03 | [14 empty] | VV | 2 | 1 | True | 0 | ROZPOCET
| VV |  | 1 |  | 1 | [12 empty] | VV | 2 | 2 | True | 0 | ROZPOCET
| VV |  | Součet |  | 3 | [12 empty] | VV | 2 | 4 | True | 1 | ROZPOCET
83 | K | 725291511 | Doplňky zařízení koupelen a záchodů dávkovač tekutého mýdla na 350 ml | soubor | 5 |  | 0 |  |  | základní |  | 0 | 0.00052 | 0.0026 | 0 | 0 | 16 | K | 2 |  |  |  | ROZPOCET | 0 | 0 | 0 | 0 | 0 | 1 | 0 | 16 | -1188996485
| PP |  | Doplňky zařízení koupelen a záchodů dávkovač tekutého mýdla na 350 ml | [14 empty] | PP | 2
| VV |  | PSV104 | [14 empty] | VV | 2 | 1 | True | 0 | ROZPOCET
| VV |  | 5 |  | 5 | [12 empty] | VV | 2 | 2 | True | 0 | ROZPOCET
| VV |  | Součet |  | 5 | [12 empty] | VV | 2 | 4 | True | 1 | ROZPOCET
84 | K | 725291621 | Doplňky zařízení koupelen a záchodů nerezové zásobník toaletních papírů | soubor | 6 |  | 0 |  |  | základní |  | 0 | 0.00052 | 0.00312 | 0 | 0 | 16 | K | 2 |  |  |  | ROZPOCET | 0 | 0 | 0 | 0 | 0 | 1 | 0 | 16 | 1024286231
| PP |  | Doplňky zařízení koupelen a záchodů nerezové zásobník toaletních papírů | [14 empty] | PP | 2
| VV |  | PSV105 | [14 empty] | VV | 2 | 1 | True | 0 | ROZPOCET
| VV |  | 6 |  | 6 | [12 empty] | VV | 2 | 2 | True | 0 | ROZPOCET
| VV |  | Součet |  | 6 | [12 empty] | VV | 2 | 4 | True | 1 | ROZPOCET
85 | K | 725291631 | Doplňky zařízení koupelen a záchodů nerezové zásobník papírových ručníků | soubor | 7 |  | 0 |  |  | základní |  | 0 | 0.00052 | 0.00364 | 0 | 0 | 16 | K | 2 |  |  |  | ROZPOCET | 0 | 0 | 0 | 0 | 0 | 1 | 0 | 16 | -1439012751
| PP |  | Doplňky zařízení koupelen a záchodů nerezové zásobník papírových ručníků | [14 empty] | PP | 2
| VV |  | PSV110 | [14 empty] | VV | 2 | 1 | True | 0 | ROZPOCET
| VV |  | 7 |  | 7 | [12 empty] | VV | 2 | 2 | True | 0 | ROZPOCET
| VV |  | Součet |  | 7 | [12 empty] | VV | 2 | 4 | True | 1 | ROZPOCET
86 | K | 725291631R | Doplňky zařízení koupelen a záchodů zrcadlo sklopné | soubor | 4 |  | 0 |  |  | základní |  | 0 | 0.00052 | 0.00208 | 0 | 0 | 16 | K | 2 |  |  |  | ROZPOCET | 0 | 0 | 0 | 0 | 0 | 1 | 0 | 16 | 479586391
| PP |  | Doplňky zařízení koupelen a záchodů zrcadlo sklopné | [14 empty] | PP | 2
| VV |  | PSV103 | [14 empty] | VV | 2 | 1 | True | 0 | ROZPOCET
| VV |  | 4 |  | 4 | [12 empty] | VV | 2 | 2 | True | 0 | ROZPOCET
| VV |  | Součet |  | 4 | [12 empty] | VV | 2 | 4 | True | 1 | ROZPOCET
87 | K | 725291641R | Doplňky zařízení koupelen a záchodů nerezové štětka v provedení montáž na stěnu | soubor | 6 |  | 0 |  |  | základní |  | 0 | 0.0011 | 0.0066 | 0 | 0 | 16 | K | 2 |  |  |  | ROZPOCET | 0 | 0 | 0 | 0 | 0 | 1 | 0 | 16 | 1282634576
| PP |  | Doplňky zařízení koupelen a záchodů nerezové štětka v provedení montáž na stěnu | [14 empty] | PP | 2
| VV |  | PSV106 | [14 empty] | VV | 2 | 1 | True | 0 | ROZPOCET
| VV |  | 6 |  | 6 | [12 empty] | VV | 2 | 2 | True | 0 | ROZPOCET
| VV |  | Součet |  | 6 | [12 empty] | VV | 2 | 4 | True | 1 | ROZPOCET
88 | K | 725291642R | Doplňky zařízení koupelen a záchodů nerezové odpadkový koš | soubor | 9 |  | 0 |  |  | základní |  | 0 | 0.003 | 0.027 | 0 | 0 | 16 | K | 2 |  |  |  | ROZPOCET | 0 | 0 | 0 | 0 | 0 | 1 | 0 | 16 | -689056903
| PP |  | Doplňky zařízení koupelen a záchodů nerezové odpadkový koš | [14 empty] | PP | 2
| VV |  | PSV109 | [14 empty] | VV | 2 | 1 | True | 0 | ROZPOCET
| VV |  | 9 |  | 9 | [12 empty] | VV | 2 | 2 | True | 0 | ROZPOCET
| VV |  | Součet |  | 9 | [12 empty] | VV | 2 | 4 | True | 1 | ROZPOCET
89 | K | 725291706 | Doplňky zařízení koupelen a záchodů smaltované madlo rovné dl 800 mm | soubor | 2 |  | 0 |  |  | základní |  | 0 | 0.0013 | 0.0026 | 0 | 0 | 16 | K | 2 |  |  |  | ROZPOCET | 0 | 0 | 0 | 0 | 0 | 1 | 0 | 16 | 1869293855
| PP |  | Doplňky zařízení koupelen a záchodů smaltované madlo rovné dl 800 mm | [14 empty] | PP | 2
| VV |  | PSV100 | [14 empty] | VV | 2 | 1 | True | 0 | ROZPOCET
| VV |  | 1 |  | 1 | [12 empty] | VV | 2 | 2 | True | 0 | ROZPOCET
| VV |  | PSV102 | [14 empty] | VV | 2 | 1 | True | 0 | ROZPOCET
| VV |  | 1 |  | 1 | [12 empty] | VV | 2 | 2 | True | 0 | ROZPOCET
| VV |  | Součet |  | 2 | [12 empty] | VV | 2 | 4 | True | 1 | ROZPOCET
90 | K | 725291722 | Doplňky zařízení koupelen a záchodů smaltované madlo krakorcové sklopné dl 834 mm | soubor | 2 |  | 0 |  |  | základní |  | 0 | 0.00085 | 0.0017 | 0 | 0 | 16 | K | 2 |  |  |  | ROZPOCET | 0 | 0 | 0 | 0 | 0 | 1 | 0 | 16 | 1096895398
| PP |  | Doplňky zařízení koupelen a záchodů smaltované madlo krakorcové sklopné dl 834 mm | [14 empty] | PP | 2
| VV |  | PSV101 | [14 empty] | VV | 2 | 1 | True | 0 | ROZPOCET
| VV |  | 2 |  | 2 | [12 empty] | VV | 2 | 2 | True | 0 | ROZPOCET
| VV |  | Součet |  | 2 | [12 empty] | VV | 2 | 4 | True | 1 | ROZPOCET
91 | K | 725820801 | Demontáž baterie nástěnné do G 3 / 4 | soubor | 12 |  | 0 |  |  | základní |  | 0 | 0 | 0 | 0.00156 | 0.01872 | 16 | K | 2 |  |  |  | ROZPOCET | 0 | 0 | 0 | 0 | 0 | 1 | 0 | 16 | -592133544
| PP |  | Demontáž baterie nástěnné do G 3 / 4 | [14 empty] | PP | 2
| VV |  | BP01 | [14 empty] | VV | 2 | 1 | True | 0 | ROZPOCET
| VV |  | 1 |  | 1 | [12 empty] | VV | 2 | 2 | True | 0 | ROZPOCET
| VV |  | BP03 | [14 empty] | VV | 2 | 1 | True | 0 | ROZPOCET
| VV |  | 1 |  | 1 | [12 empty] | VV | 2 | 2 | True | 0 | ROZPOCET
| VV |  | BP05 | [14 empty] | VV | 2 | 1 | True | 0 | ROZPOCET
| VV |  | 1 |  | 1 | [12 empty] | VV | 2 | 2 | True | 0 | ROZPOCET
| VV |  | BP04 | [14 empty] | VV | 2 | 1 | True | 0 | ROZPOCET
| VV |  | 1 |  | 1 | [12 empty] | VV | 2 | 2 | True | 0 | ROZPOCET
| VV |  | BP07 | [14 empty] | VV | 2 | 1 | True | 0 | ROZPOCET
| VV |  | 4 |  | 4 | [12 empty] | VV | 2 | 2 | True | 0 | ROZPOCET
| VV |  | BP09 | [14 empty] | VV | 2 | 1 | True | 0 | ROZPOCET
| VV |  | 4 |  | 4 | [12 empty] | VV | 2 | 2 | True | 0 | ROZPOCET
| VV |  | Součet |  | 12 | [12 empty] | VV | 2 | 4 | True | 1 | ROZPOCET
92 | K | 725860811 | Demontáž uzávěrů zápachu jednoduchých | kus | 8 |  | 0 |  |  | základní |  | 0 | 0 | 0 | 0.00085 | 0.0068 | 16 | K | 2 |  |  |  | ROZPOCET | 0 | 0 | 0 | 0 | 0 | 1 | 0 | 16 | 1712938574
| PP |  | Demontáž uzávěrů zápachu jednoduchých | [14 empty] | PP | 2
| VV |  | BP01-umyvadlo,pisoár | [14 empty] | VV | 2 | 1 | True | 0 | ROZPOCET
| VV |  | 3 |  | 3 | [12 empty] | VV | 2 | 2 | True | 0 | ROZPOCET
| VV |  | BP02-pisoár | [14 empty] | VV | 2 | 1 | True | 0 | ROZPOCET
| VV |  | 3 |  | 3 | [12 empty] | VV | 2 | 2 | True | 0 | ROZPOCET
| VV |  | BP03 umyvadlo | [14 empty] | VV | 2 | 1 | True | 0 | ROZPOCET
| VV |  | 1 |  | 1 | [12 empty] | VV | 2 | 2 | True | 0 | ROZPOCET
| VV |  | BP05 umyvadlo | [14 empty] | VV | 2 | 1 | True | 0 | ROZPOCET
| VV |  | 1 |  | 1 | [12 empty] | VV | 2 | 2 | True | 0 | ROZPOCET
| VV |  | Součet |  | 8 | [12 empty] | VV | 2 | 4 | True | 1 | ROZPOCET
| D | 763 | Konstrukce suché výstavby |  |  |  | 0 |  |  |  |  | 0 |  | 3.7436 |  | 0 | 2 | D | 1 |  |  |  | ROZPOCET | [6 empty] | 0
93 | K | 763123133 | SDK stěna předsazená bezpečnostní RC3 tl 150 mm 2x plech zdvojený profil CD+UD desky 4xH2 12,5 s izolací EI 30 | m2 | 27.75 |  | 0 |  |  | základní |  | 0 | 0.05688 | 1.5784 | 0 | 0 | 16 | K | 2 |  |  |  | ROZPOCET | 0 | 0 | 0 | 0 | 0 | 1 | 0 | 16 | 1648801221
| PP |  | SDK stěna předsazená bezpečnostní RC3 tl 150 mm 2x plech zdvojený profil CD+UD desky 4xH2 12,5 s izolací EI 30 | [14 empty] | PP | 2
| VV |  | 3*(1,27+2,23+2+1+0,9+0,85+1) |  | 27.75 | [12 empty] | VV | 2 | 2 | True | 0 | ROZPOCET
| VV |  | Součet |  | 27.75 | [12 empty] | VV | 2 | 4 | True | 1 | ROZPOCET
94 | K | 763131432 | SDK podhled deska 1xDF 15 bez izolace dvouvrstvá spodní kce profil CD+UD REI 90 | m2 | 61.5 |  | 0 |  |  | základní |  | 0 | 0.01691 | 1.04 | 0 | 0 | 16 | K | 2 |  |  |  | ROZPOCET | 0 | 0 | 0 | 0 | 0 | 1 | 0 | 16 | 959025379
| PP |  | SDK podhled deska 1xDF 15 bez izolace dvouvrstvá spodní kce profil CD+UD REI 90 | [14 empty] | PP | 2
| VV |  | Místnosti č.12,13,14,17,18,19,23,24,26,31,32 | [14 empty] | VV | 2 | 1 | True | 0 | ROZPOCET
| VV |  | 6,02+1,4+5,37+6,03+5,37+1,4+7,17+1,92+6,05+4,59+16,18 |  | 61.5 | [12 empty] | VV | 2 | 2 | True | 0 | ROZPOCET
| VV |  | Součet |  | 61.5 | [12 empty] | VV | 2 | 4 | True | 1 | ROZPOCET
95 | K | 763411116 | Sanitární příčky do mokrého prostředí, kompaktní desky tl 13 mm | m2 | 15.42 |  | 0 |  |  | základní |  | 0 | 0.02012 | 0.31025 | 0 | 0 | 16 | K | 2 |  |  |  | ROZPOCET | 0 | 0 | 0 | 0 | 0 | 1 | 0 | 16 | 1556168688
| PP |  | Sanitární příčky do mokrého prostředí, kompaktní desky tl 13 mm | [14 empty] | PP | 2
| VV |  | PSV200,201,202,203,204,205,206,207 | [14 empty] | VV | 2 | 1 | True | 0 | ROZPOCET
| VV |  | 2*1,155 |  | 2.31 | [12 empty] | VV | 2 | 2 | True | 0 | ROZPOCET
| VV |  | 2*2 |  | 4 | [12 empty] | VV | 2 | 2 | True | 0 | ROZPOCET
| VV |  | 0,35*2 |  | 0.7 | [12 empty] | VV | 2 | 2 | True | 0 | ROZPOCET
| VV |  | 0,15*2 |  | 0.3 | [12 empty] | VV | 2 | 2 | True | 0 | ROZPOCET
| VV |  | 1,26*2 |  | 2.52 | [12 empty] | VV | 2 | 2 | True | 0 | ROZPOCET
| VV |  | 0,62*2 |  | 1.24 | [12 empty] | VV | 2 | 2 | True | 0 | ROZPOCET
| VV |  | 0,6*2 |  | 1.2 | [12 empty] | VV | 2 | 2 | True | 0 | ROZPOCET
| VV |  | 1,26*2 |  | 2.52 | [12 empty] | VV | 2 | 2 | True | 0 | ROZPOCET
| VV |  | 0,5*1 |  | 0.5 | [12 empty] | VV | 2 | 2 | True | 0 | ROZPOCET
| VV |  | 0,13*1 |  | 0.13 | [12 empty] | VV | 2 | 2 | True | 0 | ROZPOCET
| VV |  | Součet |  | 15.42 | [12 empty] | VV | 2 | 4 | True | 1 | ROZPOCET
96 | K | 763411126 | Dveře sanitárních příček, kompaktní desky tl 13 mm, š do 800 mm, v do 2000 mm | kus | 8 |  | 0 |  |  | základní |  | 0 | 0.03058 | 0.24464 | 0 | 0 | 16 | K | 2 |  |  |  | ROZPOCET | 0 | 0 | 0 | 0 | 0 | 1 | 0 | 16 | 1120092180
| PP |  | Dveře sanitárních příček, kompaktní desky tl 13 mm, š do 800 mm, v do 2000 mm | [14 empty] | PP | 2
| VV |  | Dle PSV 200,202,203,204,205a,205b,206 | [14 empty] | VV | 2 | 1 | True | 0 | ROZPOCET
| VV |  | 1+2+1+1+1+1+1 |  | 8 | [12 empty] | VV | 2 | 2 | True | 0 | ROZPOCET
| VV |  | Součet |  | 8 | [12 empty] | VV | 2 | 4 | True | 1 | ROZPOCET
97 | K | 763431001 | Montáž minerálního podhledu s vyjímatelnými panely vel. do 0,36 m2 na zavěšený viditelný rošt | m2 | 102.39 |  | 0 |  |  | základní |  | 0 | 0.00117 | 0.1198 | 0 | 0 | 16 | K | 2 |  |  |  | ROZPOCET | 0 | 0 | 0 | 0 | 0 | 1 | 0 | 16 | -463041763
| PP |  | Montáž minerálního podhledu s vyjímatelnými panely vel. do 0,36 m2 na zavěšený viditelný rošt | [14 empty] | PP | 2
| VV |  | Místnosti 01-11,15,16 | [14 empty] | VV | 2 | 1 | True | 0 | ROZPOCET
| VV |  | 3,8+1,77+2,03+3,81+6,63+1,81+2,91+13,86+1,72+1,45+27,34+5,92+29,34 |  | 102.39 | [12 empty] | VV | 2 | 2 | True | 0 | ROZPOCET
| VV |  | Součet |  | 102.39 | [12 empty] | VV | 2 | 4 | True | 1 | ROZPOCET
98 | M | 59036500 | deska podhledová minerální rovná bílá jemně texturovaná bez perforace 15x600x600mm | m2 | 112.629 |  | 0 |  |  | základní |  | 0 | 0.004 | 0.45052 | 0 | 0 | 32 | M | 2 |  |  |  | ROZPOCET | 0 | 0 | 0 | 0 | 0 | 1 | 0 | 16 | -1005281277
| PP |  | deska podhledová minerální rovná bílá jemně texturovaná bez perforace 15x600x600mm | [14 empty] | PP | 2
| VV |  | 102,39*1,1 "Přepočtené koeficientem množství |  | 112.629 | [12 empty] | VV | 2 | 2 | True | 1 | ROZPOCET
99 | K | 998763301 | Přesun hmot tonážní pro sádrokartonové konstrukce v objektech v do 6 m | t | 3.693 |  | 0 |  |  | základní |  | 0 | 0 | 0 | 0 | 0 | 16 | K | 2 |  |  |  | ROZPOCET | 0 | 0 | 0 | 0 | 0 | 1 | 0 | 16 | 2089535776
| PP |  | Přesun hmot tonážní pro sádrokartonové konstrukce v objektech v do 6 m | [14 empty] | PP | 2
| D | 764 | Konstrukce klempířské |  |  |  | 0 |  |  |  |  | 0 |  | 0.29715 |  | 0 | 2 | D | 1 |  |  |  | ROZPOCET | [6 empty] | 0
100 | K | 764222430 R | Oplechování rovné okapové hrany z vyniloplastového plechu rš 120 mm | m | 24 |  | 0 |  |  | základní |  | 0 | 0.00031 | 0.00744 | 0 | 0 | 16 | K | 2 |  |  |  | ROZPOCET | 0 | 0 | 0 | 0 | 0 | 1 | 0 | 16 | 76231681
| PP |  | Oplechování rovné okapové hrany z vyniloplastového plechu rš 120 mm | [14 empty] | PP | 2
| VV |  | Dle PSV408 | [14 empty] | VV | 2 | 1 | True | 0 | ROZPOCET
| VV |  | 24 |  | 24 | [12 empty] | VV | 2 | 2 | True | 0 | ROZPOCET
| VV |  | Součet |  | 24 | [12 empty] | VV | 2 | 4 | True | 1 | ROZPOCET
101 | K | 764222433 | Oplechování rovné okapové hrany z vyniloplastového plechu rš 250 mm | m | 47 |  | 0 |  |  | základní |  | 0 | 0.00056 | 0.02632 | 0 | 0 | 16 | K | 2 |  |  |  | ROZPOCET | 0 | 0 | 0 | 0 | 0 | 1 | 0 | 16 | -1710374418
| PP |  | Oplechování rovné okapové hrany z vyniloplastového plechu rš 250 mm | [14 empty] | PP | 2
| VV |  | Dle PSV 409 | [14 empty] | VV | 2 | 1 | True | 0 | ROZPOCET
| VV |  | 47 |  | 47 | [12 empty] | VV | 2 | 2 | True | 0 | ROZPOCET
| VV |  | Součet |  | 47 | [12 empty] | VV | 2 | 4 | True | 1 | ROZPOCET
102 | K | 764225402 R | Oplechování horních ploch a nadezdívek (atik) bez rohů z vyniloplastovéhoplechu celoplošně lepené rš 200 mm | m | 24 |  | 0 |  |  | základní |  | 0 | 0.00094 | 0.02256 | 0 | 0 | 16 | K | 2 |  |  |  | ROZPOCET | 0 | 0 | 0 | 0 | 0 | 1 | 0 | 16 | 2053672298
| PP |  | Oplechování horních ploch a nadezdívek (atik) bez rohů z vyniloplastovéhoplechu celoplošně lepené rš 200 mm | [14 empty] | PP | 2
| VV |  | Dle PSV 407 | [14 empty] | VV | 2 | 1 | True | 0 | ROZPOCET
| VV |  | 24 |  | 24 | [12 empty] | VV | 2 | 2 | True | 0 | ROZPOCET
| VV |  | Součet |  | 24 | [12 empty] | VV | 2 | 4 | True | 1 | ROZPOCET
103 | K | 764225405 R | Oplechování horních ploch a nadezdívek (atik) bez rohů z vyniloplastového plechu celoplošně lepené rš 400 mm | m | 48 |  | 0 |  |  | základní |  | 0 | 0.00167 | 0.08016 | 0 | 0 | 16 | K | 2 |  |  |  | ROZPOCET | 0 | 0 | 0 | 0 | 0 | 1 | 0 | 16 | 1419863852
| PP |  | Oplechování horních ploch a nadezdívek (atik) bez rohů z vyniloplastového plechu celoplošně lepené rš 400 mm | [14 empty] | PP | 2
| VV |  | Dle PSV 406 | [14 empty] | VV | 2 | 1 | True | 0 | ROZPOCET
| VV |  | 48 |  | 48 | [12 empty] | VV | 2 | 2 | True | 0 | ROZPOCET
| VV |  | Součet |  | 48 | [12 empty] | VV | 2 | 4 | True | 1 | ROZPOCET
104 | K | 764226445R | Oplechování parapetů rovných celoplošně lepené z plechu rš 400 mm vyniloplastový včetně příponek. Přesná specifikace dle PSV. | m | 45.5 |  | 0 |  |  | základní |  | 0 | 0.00171 | 0.077805 | 0 | 0 | 16 | K | 2 |  |  |  | ROZPOCET | 0 | 0 | 0 | 0 | 0 | 1 | 0 | 16 | 157162165
| PP |  | Oplechování parapetů rovných celoplošně lepené z plechu rš 400 mm vyniloplastový včetně příponek. Přesná specifikace dle PSV. | [14 empty] | PP | 2
| VV |  | PSV 401,402,403,404 | [14 empty] | VV | 2 | 1 | True | 0 | ROZPOCET
| VV |  | 2,06 |  | 2.06 | [12 empty] | VV | 2 | 2 | True | 0 | ROZPOCET
| VV |  | 5*1,83 |  | 9.15 | [12 empty] | VV | 2 | 2 | True | 0 | ROZPOCET
| VV |  | 30*0,93 |  | 27.9 | [12 empty] | VV | 2 | 2 | True | 0 | ROZPOCET
| VV |  | 3*2,13 |  | 6.39 | [12 empty] | VV | 2 | 2 | True | 0 | ROZPOCET
| VV |  | Součet |  | 45.5 | [12 empty] | VV | 2 | 4 | True | 1 | ROZPOCET
105 | K | 764256443 | Oplechování parapetů rovných celoplošně lepené z nerezového plechu rš 250 mm | m | 2.03 |  | 0 |  |  | základní |  | 0 | 0.00171 | 0.0034713 | 0 | 0 | 16 | K | 2 |  |  |  | ROZPOCET | 0 | 0 | 0 | 0 | 0 | 1 | 0 | 16 | -1191299031
| PP |  | Oplechování parapetů rovných celoplošně lepené z nerezového plechu rš 250 mm | [14 empty] | PP | 2
| VV |  | PSV115 | [14 empty] | VV | 2 | 1 | True | 0 | ROZPOCET
| VV |  | 2,03 |  | 2.03 | [12 empty] | VV | 2 | 2 | True | 0 | ROZPOCET
| VV |  | Součet |  | 2.03 | [12 empty] | VV | 2 | 4 | True | 1 | ROZPOCET
106 | K | 764521404R | Žlab podokapní půlkruhový z vyniloplastového plechu rš 330 mm | m | 13 |  | 0 |  |  | základní |  | 0 | 0.00091 | 0.01183 | 0 | 0 | 16 | K | 2 |  |  |  | ROZPOCET | 0 | 0 | 0 | 0 | 0 | 1 | 0 | 16 | 1385437300
| PP |  | Žlab podokapní půlkruhový z vyniloplastového plechu rš 330 mm | [14 empty] | PP | 2
| VV |  | Dle PSV 411 | [14 empty] | VV | 2 | 1 | True | 0 | ROZPOCET
| VV |  | 13 |  | 13 | [12 empty] | VV | 2 | 2 | True | 0 | ROZPOCET
| VV |  | Součet |  | 13 | [12 empty] | VV | 2 | 4 | True | 1 | ROZPOCET
107 | K | 764521405R | Žlab podokapní půlkruhový z vyniloplastového plechu rš 400 mm | m | 34 |  | 0 |  |  | základní |  | 0 | 0.00092 | 0.03128 | 0 | 0 | 16 | K | 2 |  |  |  | ROZPOCET | 0 | 0 | 0 | 0 | 0 | 1 | 0 | 16 | -374869948
| PP |  | Žlab podokapní půlkruhový z vyniloplastového plechu rš 400 mm | [14 empty] | PP | 2
| VV |  | Dle PSV 410 | [14 empty] | VV | 2 | 1 | True | 0 | ROZPOCET
| VV |  | 34 |  | 34 | [12 empty] | VV | 2 | 2 | True | 0 | ROZPOCET
| VV |  | Součet |  | 34 | [12 empty] | VV | 2 | 4 | True | 1 | ROZPOCET
108 | K | 764521444R | Kotlík oválný (trychtýřový) pro podokapní žlaby z vyniloplastového plechu 330/100 mm | kus | 2 |  | 0 |  |  | základní |  | 0 | 0.00019 | 0.00038 | 0 | 0 | 16 | K | 2 |  |  |  | ROZPOCET | 0 | 0 | 0 | 0 | 0 | 1 | 0 | 16 | 437454668
| PP |  | Kotlík oválný (trychtýřový) pro podokapní žlaby z vyniloplastového plechu 330/100 mm | [14 empty] | PP | 2
| VV |  | Dle PSV 413 | [14 empty] | VV | 2 | 1 | True | 0 | ROZPOCET
| VV |  | 2 |  | 2 | [12 empty] | VV | 2 | 2 | True | 0 | ROZPOCET
| VV |  | Součet |  | 2 | [12 empty] | VV | 2 | 4 | True | 1 | ROZPOCET
109 | K | 764521445R | Kotlík oválný (trychtýřový) pro podokapní žlaby z vyniloplastového plechu 400/120 mm | kus | 2 |  | 0 |  |  | základní |  | 0 | 0.00019 | 0.00038 | 0 | 0 | 16 | K | 2 |  |  |  | ROZPOCET | 0 | 0 | 0 | 0 | 0 | 1 | 0 | 16 | 1954505962
| PP |  | Kotlík oválný (trychtýřový) pro podokapní žlaby z vyniloplastového plechu 400/120 mm | [14 empty] | PP | 2
| VV |  | Dle PSV412 | [14 empty] | VV | 2 | 1 | True | 0 | ROZPOCET
| VV |  | 2 |  | 2 | [12 empty] | VV | 2 | 2 | True | 0 | ROZPOCET
| VV |  | Součet |  | 2 | [12 empty] | VV | 2 | 4 | True | 1 | ROZPOCET
110 | K | 764528422R | Svody kruhové včetně objímek, kolen, odskoků z vyniloplastového plechu průměru 100 mm | m | 15 |  | 0 |  |  | základní |  | 0 | 0.00108 | 0.0162 | 0 | 0 | 16 | K | 2 |  |  |  | ROZPOCET | 0 | 0 | 0 | 0 | 0 | 1 | 0 | 16 | -1126843882
| PP |  | Svody kruhové včetně objímek, kolen, odskoků z vyniloplastového plechu průměru 100 mm | [14 empty] | PP | 2
| VV |  | Dle tabulky PSV 415 | [14 empty] | VV | 2 | 1 | True | 0 | ROZPOCET
| VV |  | 2*7,5 |  | 15 | [12 empty] | VV | 2 | 2 | True | 0 | ROZPOCET
| VV |  | Součet |  | 15 | [12 empty] | VV | 2 | 4 | True | 1 | ROZPOCET
111 | K | 764528423R | Svody kruhové včetně objímek, kolen, odskoků z vyniloplastového plechu průměru 120 mm | m | 14 |  | 0 |  |  | základní |  | 0 | 0.00138 | 0.01932 | 0 | 0 | 16 | K | 2 |  |  |  | ROZPOCET | 0 | 0 | 0 | 0 | 0 | 1 | 0 | 16 | 1321949347
| PP |  | Svody kruhové včetně objímek, kolen, odskoků z vyniloplastového plechu průměru 120 mm | [14 empty] | PP | 2
| VV |  | Dle tabulky PSV 414 | [14 empty] | VV | 2 | 1 | True | 0 | ROZPOCET
| VV |  | 2*7 |  | 14 | [12 empty] | VV | 2 | 2 | True | 0 | ROZPOCET
| VV |  | Součet |  | 14 | [12 empty] | VV | 2 | 4 | True | 1 | ROZPOCET
112 | K | 998764101 | Přesun hmot tonážní pro konstrukce klempířské v objektech v do 6 m | t | 0.297 |  | 0 |  |  | základní |  | 0 | 0 | 0 | 0 | 0 | 16 | K | 2 |  |  |  | ROZPOCET | 0 | 0 | 0 | 0 | 0 | 1 | 0 | 16 | -1132097465
| PP |  | Přesun hmot tonážní pro konstrukce klempířské v objektech v do 6 m | [14 empty] | PP | 2
| D | 766 | Konstrukce truhlářské |  |  |  | 0 |  |  |  |  | 0 |  | 0.59603 |  | 0.36 | 2 | D | 1 |  |  |  | ROZPOCET | [6 empty] | 0
113 | K | 766622131 | Montáž plastových oken plochy přes 1 m2 otevíravých v do 1,5 m s rámem do zdiva | m2 | 9.996 |  | 0 |  |  | základní |  | 0 | 0.00027 | 0.0026989 | 0 | 0 | 16 | K | 2 |  |  |  | ROZPOCET | 0 | 0 | 0 | 0 | 0 | 1 | 0 | 16 | 2090556703
| PP |  | Montáž plastových oken plochy přes 1 m2 otevíravých v do 1,5 m s rámem do zdiva | [14 empty] | PP | 2
| VV |  | O01 | [14 empty] | VV | 2 | 1 | True | 0 | ROZPOCET
| VV |  | 2,03*1,2 |  | 2.436 | [12 empty] | VV | 2 | 2 | True | 0 | ROZPOCET
| VV |  | O02 | [14 empty] | VV | 2 | 1 | True | 0 | ROZPOCET
| VV |  | 5*(0,9*1,2) |  | 5.4 | [12 empty] | VV | 2 | 2 | True | 0 | ROZPOCET
| VV |  | O03 | [14 empty] | VV | 2 | 1 | True | 0 | ROZPOCET
| VV |  | 1,8*1,2 |  | 2.16 | [12 empty] | VV | 2 | 2 | True | 0 | ROZPOCET
| VV |  | Součet |  | 9.996 | [12 empty] | VV | 2 | 4 | True | 1 | ROZPOCET
114 | M | 61140051 | okno plastové otevíravé/sklopné dvojsklo přes plochu 1m2 do v 1,5m | m2 | 9.996 |  | 0 |  |  | základní |  | 0 | 0.03056 | 0.30548 | 0 | 0 | 32 | M | 2 |  |  |  | ROZPOCET | 0 | 0 | 0 | 0 | 0 | 1 | 0 | 16 | -952350184
| PP |  | okno plastové otevíravé/sklopné dvojsklo přes plochu 1m2 do v 1,5m | [14 empty] | PP | 2
| VV |  | Dodávka oken O01-O03- přesná specifikace dle tabulky výpisu prvků PSV PD | [14 empty] | VV | 2 | 1 | True | 0 | ROZPOCET
| VV |  | 9,996 |  | 9.996 | [12 empty] | VV | 2 | 2 | True | 0 | ROZPOCET
| VV |  | Součet |  | 9.996 | [12 empty] | VV | 2 | 4 | True | 1 | ROZPOCET
115 | K | 766622135R | Dodávka a montáž folie na okno, přesná specifikace dle tabulky PSV 107,108 | m2 | 4.32 |  | 0 |  |  | základní |  | 0 | 0.00027 | 0.0011664 | 0 | 0 | 16 | K | 2 |  |  |  | ROZPOCET | 0 | 0 | 0 | 0 | 0 | 1 | 0 | 16 | 1882595727
| PP |  | Dodávka a montáž folie na okno, přesná specifikace dle tabulky PSV 107,108 | [14 empty] | PP | 2
| VV |  | 1,8*1,2 |  | 2.16 | [12 empty] | VV | 2 | 2 | True | 0 | ROZPOCET
| VV |  | 2*(0,9*1,2) |  | 2.16 | [12 empty] | VV | 2 | 2 | True | 0 | ROZPOCET
| VV |  | Součet |  | 4.32 | [12 empty] | VV | 2 | 4 | True | 1 | ROZPOCET
116 | K | 766622862 | Vyvěšení křídel dřevěných nebo plastových okenních přes 1,5 m2 | kus | 9 |  | 0 |  |  | základní |  | 0 | 0 | 0 | 0 | 0 | 16 | K | 2 |  |  |  | ROZPOCET | 0 | 0 | 0 | 0 | 0 | 1 | 0 | 16 | 1684337381
| PP |  | Vyvěšení křídel dřevěných nebo plastových okenních přes 1,5 m2 | [14 empty] | PP | 2
| VV |  | 6+3 |  | 9 | [12 empty] | VV | 2 | 2 | True | 0 | ROZPOCET
| VV |  | Součet |  | 9 | [12 empty] | VV | 2 | 4 | True | 1 | ROZPOCET
117 | K | 766660171 | Montáž dveřních křídel otvíravých jednokřídlových š do 0,8 m do obložkové zárubně | kus | 7 |  | 0 |  |  | základní |  | 0 | 0 | 0 | 0 | 0 | 16 | K | 2 |  |  |  | ROZPOCET | 0 | 0 | 0 | 0 | 0 | 1 | 0 | 16 | -790753175
| PP |  | Montáž dveřních křídel otvíravých jednokřídlových š do 0,8 m do obložkové zárubně | [14 empty] | PP | 2
| VV |  | Dle tabulky prvků PSV PD 08,09,10,11, | [14 empty] | VV | 2 | 1 | True | 0 | ROZPOCET
| VV |  | 3+2+1+1 |  | 7 | [12 empty] | VV | 2 | 2 | True | 0 | ROZPOCET
| VV |  | Součet |  | 7 | [12 empty] | VV | 2 | 4 | True | 1 | ROZPOCET
118 | M | 61162074 R | dveře jednokřídlé voštinové povrch laminátový plné 800x1970-2100mm přesná specifikace dle tabulky 08,09 PSV PD | kus | 5 |  | 0 |  |  | základní |  | 0 | 0.016 | 0.08 | 0 | 0 | 32 | M | 2 |  |  |  | ROZPOCET | 0 | 0 | 0 | 0 | 0 | 1 | 0 | 16 | 2138080681
| PP |  | dveře jednokřídlé voštinové povrch laminátový plné 800x1970-2100mm přesná specifikace dle tabulky 08,09 PSV PD | [14 empty] | PP | 2
119 | M | 61162077 R | dveře jednokřídlé voštinové povrch laminátový plné voděodolné 800 x1970-2100mm přesná specifikace dle tabulky 10,11 PSV PD | kus | 2 |  | 0 |  |  | základní |  | 0 | 0.0195 | 0.039 | 0 | 0 | 32 | M | 2 |  |  |  | ROZPOCET | 0 | 0 | 0 | 0 | 0 | 1 | 0 | 16 | -51578496
| PP |  | dveře jednokřídlé voštinové povrch laminátový plné voděodolné 800 x1970-2100mm přesná specifikace dle tabulky 10,11 PSV PD | [14 empty] | PP | 2
120 | K | 766660411 | Montáž vchodových dveří jednokřídlových bez nadsvětlíku do zdiva | kus | 4 |  | 0 |  |  | základní |  | 0 | 0.00092 | 0.00368 | 0 | 0 | 16 | K | 2 |  |  |  | ROZPOCET | 0 | 0 | 0 | 0 | 0 | 1 | 0 | 16 | -939338043
| PP |  | Montáž vchodových dveří jednokřídlových bez nadsvětlíku do zdiva | [14 empty] | PP | 2
| VV |  | Dle tabulky PSV 04,05,06,07 | [14 empty] | VV | 2 | 1 | True | 0 | ROZPOCET
| VV |  | 4 |  | 4 | [12 empty] | VV | 2 | 2 | True | 0 | ROZPOCET
| VV |  | Součet |  | 4 | [12 empty] | VV | 2 | 4 | True | 1 | ROZPOCET
121 | M | RMAT0002 | dveře vchodové plastové, přesná specifikace dle tabulky výpisu prvků 04 | m2 | 4 |  | 0 |  |  | základní |  | 0 | 0 | 0 | 0 | 0 | 32 | M | 2 |  |  |  | ROZPOCET | 0 | 0 | 0 | 0 | 0 | 1 | 0 | 16 | -1825933682
| PP |  | dveře vchodové plastové, přesná specifikace dle tabulky výpisu prvků 04 | [14 empty] | PP | 2
122 | K | 766682111 | Montáž zárubní obložkových pro dveře jednokřídlové tl stěny do 170 mm | kus | 7 |  | 0 |  |  | základní |  | 0 | 0.00047 | 0.00329 | 0 | 0 | 16 | K | 2 |  |  |  | ROZPOCET | 0 | 0 | 0 | 0 | 0 | 1 | 0 | 16 | 983531464
| PP |  | Montáž zárubní obložkových pro dveře jednokřídlové tl stěny do 170 mm | [14 empty] | PP | 2
123 | M | 61182307 | zárubeň jednokřídlá obložková s laminátovým povrchem tl stěny 60-150mm rozměru 600-1100/1970, 2100mm | kus | 7 |  | 0 |  |  | základní |  | 0 | 0.016 | 0.112 | 0 | 0 | 32 | M | 2 |  |  |  | ROZPOCET | 0 | 0 | 0 | 0 | 0 | 1 | 0 | 16 | -1707566365
| PP |  | zárubeň jednokřídlá obložková s laminátovým povrchem tl stěny 60-150mm rozměru 600-1100/1970, 2100mm | [14 empty] | PP | 2
124 | K | 766691914 | Vyvěšení nebo zavěšení dřevěných křídel dveří pl do 2 m2 | kus | 15 |  | 0 |  |  | základní |  | 0 | 0 | 0 | 0.024 | 0.36 | 16 | K | 2 |  |  |  | ROZPOCET | 0 | 0 | 0 | 0 | 0 | 1 | 0 | 16 | -927131519
| PP |  | Vyvěšení nebo zavěšení dřevěných křídel dveří pl do 2 m2 | [14 empty] | PP | 2
| VV |  | BP01 | [14 empty] | VV | 2 | 1 | True | 0 | ROZPOCET
| VV |  | 2 |  | 2 | [12 empty] | VV | 2 | 2 | True | 0 | ROZPOCET
| VV |  | BP02 | [14 empty] | VV | 2 | 1 | True | 0 | ROZPOCET
| VV |  | 3 |  | 3 | [12 empty] | VV | 2 | 2 | True | 0 | ROZPOCET
| VV |  | BP03 | [14 empty] | VV | 2 | 1 | True | 0 | ROZPOCET
| VV |  | 2 |  | 2 | [12 empty] | VV | 2 | 2 | True | 0 | ROZPOCET
| VV |  | BP04 | [14 empty] | VV | 2 | 1 | True | 0 | ROZPOCET
| VV |  | 1 |  | 1 | [12 empty] | VV | 2 | 2 | True | 0 | ROZPOCET
| VV |  | BP05 | [14 empty] | VV | 2 | 1 | True | 0 | ROZPOCET
| VV |  | 1 |  | 1 | [12 empty] | VV | 2 | 2 | True | 0 | ROZPOCET
| VV |  | BP06 | [14 empty] | VV | 2 | 1 | True | 0 | ROZPOCET
| VV |  | 1 |  | 1 | [12 empty] | VV | 2 | 2 | True | 0 | ROZPOCET
| VV |  | BP07 | [14 empty] | VV | 2 | 1 | True | 0 | ROZPOCET
| VV |  | 1 |  | 1 | [12 empty] | VV | 2 | 2 | True | 0 | ROZPOCET
| VV |  | BP08 | [14 empty] | VV | 2 | 1 | True | 0 | ROZPOCET
| VV |  | 1 |  | 1 | [12 empty] | VV | 2 | 2 | True | 0 | ROZPOCET
| VV |  | BP09 | [14 empty] | VV | 2 | 1 | True | 0 | ROZPOCET
| VV |  | 1 |  | 1 | [12 empty] | VV | 2 | 2 | True | 0 | ROZPOCET
| VV |  | BP10 | [14 empty] | VV | 2 | 1 | True | 0 | ROZPOCET
| VV |  | 1 |  | 1 | [12 empty] | VV | 2 | 2 | True | 0 | ROZPOCET
| VV |  | BP12 | [14 empty] | VV | 2 | 1 | True | 0 | ROZPOCET
| VV |  | 1 |  | 1 | [12 empty] | VV | 2 | 2 | True | 0 | ROZPOCET
| VV |  | Součet |  | 15 | [12 empty] | VV | 2 | 4 | True | 1 | ROZPOCET
125 | K | 766694116 | Montáž parapetních desek dřevěných nebo plastových š do 30 cm | m | 10.8 |  | 0 |  |  | základní |  | 0 | 0 | 0 | 0 | 0 | 16 | K | 2 |  |  |  | ROZPOCET | 0 | 0 | 0 | 0 | 0 | 1 | 0 | 16 | 87477502
| PP |  | Montáž parapetních desek dřevěných nebo plastových š do 30 cm | [14 empty] | PP | 2
| VV |  | PSV300,301 | [14 empty] | VV | 2 | 1 | True | 0 | ROZPOCET
| VV |  | 8*0,9 |  | 7.2 | [12 empty] | VV | 2 | 2 | True | 0 | ROZPOCET
| VV |  | 2*1,8 |  | 3.6 | [12 empty] | VV | 2 | 2 | True | 0 | ROZPOCET
| VV |  | Součet |  | 10.8 | [12 empty] | VV | 2 | 4 | True | 1 | ROZPOCET
126 | M | 60794102 | parapet dřevotřískový vnitřní povrch laminátový š 260mm | m | 11.88 |  | 0 |  |  | základní |  | 0 | 0.004 | 0.04752 | 0 | 0 | 32 | M | 2 |  |  |  | ROZPOCET | 0 | 0 | 0 | 0 | 0 | 1 | 0 | 16 | -793482012
| PP |  | parapet dřevotřískový vnitřní povrch laminátový š 260mm | [14 empty] | PP | 2
| VV |  | 10,8*1,1 "Přepočtené koeficientem množství |  | 11.88 | [12 empty] | VV | 2 | 2 | True | 1 | ROZPOCET
127 | M | 60794121 | koncovka PVC k parapetním dřevotřískovým deskám 600mm | kus | 20 |  | 0 |  |  | základní |  | 0 | 6e-05 | 0.0012 | 0 | 0 | 32 | M | 2 |  |  |  | ROZPOCET | 0 | 0 | 0 | 0 | 0 | 1 | 0 | 16 | -1159458820
| PP |  | koncovka PVC k parapetním dřevotřískovým deskám 600mm | [14 empty] | PP | 2
128 | K | 766694126R | Dodávka a montáž atypické konzoly dle PSV 302 | ks | 89 |  | 0 |  |  | základní |  | 0 | 0 | 0 | 0 | 0 | 16 | K | 2 |  |  |  | ROZPOCET | 0 | 0 | 0 | 0 | 0 | 1 | 0 | 16 | 909138037
| PP |  | Dodávka a montáž atypické konzoly dle PSV 302 | [14 empty] | PP | 2
129 | K | 998766101 | Přesun hmot tonážní pro kce truhlářské v objektech v do 6 m | t | 0.596 |  | 0 |  |  | základní |  | 0 | 0 | 0 | 0 | 0 | 16 | K | 2 |  |  |  | ROZPOCET | 0 | 0 | 0 | 0 | 0 | 1 | 0 | 16 | -475970886
| PP |  | Přesun hmot tonážní pro kce truhlářské v objektech v do 6 m | [14 empty] | PP | 2
| D | 767 | Konstrukce zámečnické |  |  |  | 0 |  |  |  |  | 0 |  | 0.091024 |  | 0 | 2 | D | 1 |  |  |  | ROZPOCET | [6 empty] | 0
130 | K | 767210151 R | Dodávka a montáž háku na stěnu specifikace dle tabulky PSV 112 | kus | 2 |  | 0 |  |  | základní |  | 0 | 0 | 0 | 0 | 0 | 16 | K | 2 |  |  |  | ROZPOCET | 0 | 0 | 0 | 0 | 0 | 1 | 0 | 16 | 1187709519
| PP |  | Dodávka a montáž háku na stěnu specifikace dle tabulky PSV 112 | [14 empty] | PP | 2
131 | K | 767861000 R | Dodávka a montáž AL žebřík přesná specifikace dle PSV 111 PD | kus | 1 |  | 0 |  |  | základní |  | 0 | 0 | 0 | 0 | 0 | 16 | K | 2 |  |  |  | ROZPOCET | 0 | 0 | 0 | 0 | 0 | 1 | 0 | 16 | -1882709873
| PP |  | Dodávka a montáž AL žebřík přesná specifikace dle PSV 111 PD | [14 empty] | PP | 2
132 | K | 767881135R | Montáž trvalé tabulky označující délku úvazku bezpečnostního lana | kus | 5 |  | 0 |  |  | základní |  | 0 | 0 | 0 | 0 | 0 | 16 | K | 2 |  |  |  | ROZPOCET | 0 | 0 | 0 | 0 | 0 | 1 | 0 | 16 | -85538139
| PP |  | Montáž trvalé tabulky označující délku úvazku bezpečnostního lana | [14 empty] | PP | 2
133 | K | 767881141 | Montáž bodů záchytného systému do železobetonu mechanickými kotvami | kus | 16 |  | 0 |  |  | základní |  | 0 | 1e-05 | 0.00016 | 0 | 0 | 16 | K | 2 |  |  |  | ROZPOCET | 0 | 0 | 0 | 0 | 0 | 1 | 0 | 16 | 1846587215
| PP |  | Montáž bodů záchytného systému do železobetonu mechanickými kotvami | [14 empty] | PP | 2
| VV |  | ST1 | [14 empty] | VV | 2 | 1 | True | 0 | ROZPOCET
| VV |  | 1 |  | 1 | [12 empty] | VV | 2 | 2 | True | 0 | ROZPOCET
| VV |  | EB1 | [14 empty] | VV | 2 | 1 | True | 0 | ROZPOCET
| VV |  | 1 |  | 1 | [12 empty] | VV | 2 | 2 | True | 0 | ROZPOCET
| VV |  | RK1 | [14 empty] | VV | 2 | 1 | True | 0 | ROZPOCET
| VV |  | 2 |  | 2 | [12 empty] | VV | 2 | 2 | True | 0 | ROZPOCET
| VV |  | RK2 | [14 empty] | VV | 2 | 1 | True | 0 | ROZPOCET
| VV |  | 4 |  | 4 | [12 empty] | VV | 2 | 2 | True | 0 | ROZPOCET
| VV |  | SK1 | [14 empty] | VV | 2 | 1 | True | 0 | ROZPOCET
| VV |  | 8 |  | 8 | [12 empty] | VV | 2 | 2 | True | 0 | ROZPOCET
| VV |  | Součet |  | 16 | [12 empty] | VV | 2 | 4 | True | 1 | ROZPOCET
134 | M | 70921342 | kotvicí bod pro betonové nosníky pomocí čtyř závitových tyčí dl 150mm | kus | 16 |  | 0 |  |  | základní |  | 0 | 0.00428 | 0.06848 | 0 | 0 | 32 | M | 2 |  |  |  | ROZPOCET | 0 | 0 | 0 | 0 | 0 | 1 | 0 | 16 | 1917445801
| PP |  | kotvicí bod pro betonové nosníky pomocí čtyř závitových tyčí dl 150mm | [14 empty] | PP | 2
135 | K | 767881161 | Montáž lana do nástavců v záchytném systému poddajného kotvícího vedení | kus | 2 |  | 0 |  |  | základní |  | 0 | 0 | 0 | 0 | 0 | 16 | K | 2 |  |  |  | ROZPOCET | 0 | 0 | 0 | 0 | 0 | 1 | 0 | 16 | 737740251
| PP |  | Montáž lana do nástavců v záchytném systému poddajného kotvícího vedení | [14 empty] | PP | 2
136 | M | 31452201 | nerezové lano určené pro systémy s požadavkem na permanentní kotvicí vedení tl 8mm | m | 92.1 |  | 0 |  |  | základní |  | 0 | 0.00024 | 0.022104 | 0 | 0 | 32 | M | 2 |  |  |  | ROZPOCET | 0 | 0 | 0 | 0 | 0 | 1 | 0 | 16 | 1249604664
| PP |  | nerezové lano určené pro systémy s požadavkem na permanentní kotvicí vedení tl 8mm | [14 empty] | PP | 2
137 | K | 767893127 | Montáž stříšek nad vstupy kotvených pomocí konzol rovných, výplň z plechu š do 1,50 m | kus | 7 |  | 0 |  |  | základní |  | 0 | 4e-05 | 0.00028 | 0 | 0 | 16 | K | 2 |  |  |  | ROZPOCET | 0 | 0 | 0 | 0 | 0 | 1 | 0 | 16 | 1330796293
| PP |  | Montáž stříšek nad vstupy kotvených pomocí konzol rovných, výplň z plechu š do 1,50 m | [14 empty] | PP | 2
138 | M | RMAT0003 | stříška vchodová přesná specifikace dle tabulky PSV117,116 | kus | 7 |  | 0 |  |  | základní |  | 0 | 0 | 0 | 0 | 0 | 32 | M | 2 |  |  |  | ROZPOCET | 0 | 0 | 0 | 0 | 0 | 1 | 0 | 16 | 842040076
| PP |  | stříška vchodová přesná specifikace dle tabulky PSV117,116 | [14 empty] | PP | 2
| D | 771 | Podlahy z dlaždic |  |  |  | 0 |  |  |  |  | 0 |  | 4.7397 |  | 1.5648 | 2 | D | 1 |  |  |  | ROZPOCET | [6 empty] | 0
139 | K | 771111011 | Vysátí podkladu před pokládkou dlažby | m2 | 135.95 |  | 0 |  |  | základní |  | 0 | 0 | 0 | 0 | 0 | 16 | K | 2 |  |  |  | ROZPOCET | 0 | 0 | 0 | 0 | 0 | 1 | 0 | 16 | -1734689983
| PP |  | Vysátí podkladu před pokládkou dlažby | [14 empty] | PP | 2
| VV |  | Místnosti 01-19,24,26 | [14 empty] | VV | 2 | 1 | True | 0 | ROZPOCET
| VV |  | 3,8+1,77+2,03+3,81+6,63+1,81+2,91+13,86+1,72+1,45+27,34+6,02+1,4+5,37+5,92+29,34+6,03+5,37+1,4+1,92+6,05 |  | 135.95 | [12 empty] | VV | 2 | 2 | True | 0 | ROZPOCET
| VV |  | Součet |  | 135.95 | [12 empty] | VV | 2 | 4 | True | 1 | ROZPOCET
140 | K | 771121011 | Nátěr penetrační na podlahu | m2 | 135.95 |  | 0 |  |  | základní |  | 0 | 0.0003 | 0.040785 | 0 | 0 | 16 | K | 2 |  |  |  | ROZPOCET | 0 | 0 | 0 | 0 | 0 | 1 | 0 | 16 | 960140968
| PP |  | Nátěr penetrační na podlahu | [14 empty] | PP | 2
| VV |  | 3,8+1,77+2,03+3,81+6,63+1,81+2,91+13,86+1,72+1,45+27,34+6,02+1,4+5,37+5,92+29,34+6,03+5,37+1,4+1,92+6,05 |  | 135.95 | [12 empty] | VV | 2 | 2 | True | 1 | ROZPOCET
141 | K | 771151011 | Samonivelační stěrka podlah pevnosti 20 MPa tl 3 mm | m2 | 135.95 |  | 0 |  |  | základní |  | 0 | 0.00455 | 0.61857 | 0 | 0 | 16 | K | 2 |  |  |  | ROZPOCET | 0 | 0 | 0 | 0 | 0 | 1 | 0 | 16 | 331943189
| PP |  | Samonivelační stěrka podlah pevnosti 20 MPa tl 3 mm | [14 empty] | PP | 2
| VV |  | Místnosti 01-19,24,26 | [14 empty] | VV | 2 | 1 | True | 0 | ROZPOCET
| VV |  | 3,8+1,77+2,03+3,81+6,63+1,81+2,91+13,86+1,72+1,45+27,34+6,02+1,4+5,37+5,92+29,34+6,03+5,37+1,4+1,92+6,05 |  | 135.95 | [12 empty] | VV | 2 | 2 | True | 0 | ROZPOCET
| VV |  | Součet |  | 135.95 | [12 empty] | VV | 2 | 4 | True | 1 | ROZPOCET
142 | K | 771573810 | Demontáž podlah z dlaždic keramických lepených | m2 | 44.33 |  | 0 |  |  | základní |  | 0 | 0 | 0 | 0.0353 | 1.5648 | 16 | K | 2 |  |  |  | ROZPOCET | 0 | 0 | 0 | 0 | 0 | 1 | 0 | 16 | 1415548443
| PP |  | Demontáž podlah z dlaždic keramických lepených | [14 empty] | PP | 2
| VV |  | Bp01 | [14 empty] | VV | 2 | 1 | True | 0 | ROZPOCET
| VV |  | 5,46+1,21 |  | 6.67 | [12 empty] | VV | 2 | 2 | True | 0 | ROZPOCET
| VV |  | BP02 | [14 empty] | VV | 2 | 1 | True | 0 | ROZPOCET
| VV |  | 5,22+1,22+1,22 |  | 7.66 | [12 empty] | VV | 2 | 2 | True | 0 | ROZPOCET
| VV |  | BP03 | [14 empty] | VV | 2 | 1 | True | 0 | ROZPOCET
| VV |  | 1,19+1,18 |  | 2.37 | [12 empty] | VV | 2 | 2 | True | 0 | ROZPOCET
| VV |  | BP04 | [14 empty] | VV | 2 | 1 | True | 0 | ROZPOCET
| VV |  | 3,19+1,07 |  | 4.26 | [12 empty] | VV | 2 | 2 | True | 0 | ROZPOCET
| VV |  | BP05 | [14 empty] | VV | 2 | 1 | True | 0 | ROZPOCET
| VV |  | 2,55 |  | 2.55 | [12 empty] | VV | 2 | 2 | True | 0 | ROZPOCET
| VV |  | BP07 | [14 empty] | VV | 2 | 1 | True | 0 | ROZPOCET
| VV |  | 6,54+3,87 |  | 10.41 | [12 empty] | VV | 2 | 2 | True | 0 | ROZPOCET
| VV |  | BP09 | [14 empty] | VV | 2 | 1 | True | 0 | ROZPOCET
| VV |  | 6,54+3,87 |  | 10.41 | [12 empty] | VV | 2 | 2 | True | 0 | ROZPOCET
| VV |  | Součet |  | 44.33 | [12 empty] | VV | 2 | 4 | True | 1 | ROZPOCET
143 | K | 771574113 | Montáž podlah keramických hladkých lepených flexibilním lepidlem přes 12 do 19 ks/m2 | m2 | 135.95 |  | 0 |  |  | základní |  | 0 | 0.00635 | 0.86328 | 0 | 0 | 16 | K | 2 |  |  |  | ROZPOCET | 0 | 0 | 0 | 0 | 0 | 1 | 0 | 16 | -1539038694
| PP |  | Montáž podlah keramických hladkých lepených flexibilním lepidlem přes 12 do 19 ks/m2 | [14 empty] | PP | 2
| VV |  | Místnosti 01-19,24,26 | [14 empty] | VV | 2 | 1 | True | 0 | ROZPOCET
| VV |  | 3,8+1,77+2,03+3,81+6,63+1,81+2,91+13,86+1,72+1,45+27,34+6,02+1,4+5,37+5,92+29,34+6,03+5,37+1,4+1,92+6,05 |  | 135.95 | [12 empty] | VV | 2 | 2 | True | 0 | ROZPOCET
| VV |  | Součet |  | 135.95 | [12 empty] | VV | 2 | 4 | True | 1 | ROZPOCET
144 | M | 59761603 | dlažba keramická hutná hladká do interiéru přes 12 do 19ks/m2 | m2 | 149.545 |  | 0 |  |  | základní |  | 0 | 0.021 | 3.1404 | 0 | 0 | 32 | M | 2 |  |  |  | ROZPOCET | 0 | 0 | 0 | 0 | 0 | 1 | 0 | 16 | 112561192
| PP |  | dlažba keramická hutná hladká do interiéru přes 12 do 19ks/m2 | [14 empty] | PP | 2
| VV |  | 135,95*1,1 "Přepočtené koeficientem množství |  | 149.545 | [12 empty] | VV | 2 | 2 | True | 1 | ROZPOCET
145 | K | 771591112 | Izolace pod dlažbu nátěrem nebo stěrkou ve dvou vrstvách | m2 | 51.05 |  | 0 |  |  | základní |  | 0 | 0.0015 | 0.076575 | 0 | 0 | 16 | K | 2 |  |  |  | ROZPOCET | 0 | 0 | 0 | 0 | 0 | 1 | 0 | 16 | 1971113447
| PP |  | Izolace pod dlažbu nátěrem nebo stěrkou ve dvou vrstvách | [14 empty] | PP | 2
| VV |  | Místnosti 01,02,03,05,06,10,12,13,14,17,18,19,24,26 | [14 empty] | VV | 2 | 1 | True | 0 | ROZPOCET
| VV |  | 3,8+1,77+2,03+6,63+1,81+1,45+6,02+1,4+5,37+6,03+5,37+1,4+1,92+6,05 |  | 51.05 | [12 empty] | VV | 2 | 2 | True | 0 | ROZPOCET
| VV |  | Součet |  | 51.05 | [12 empty] | VV | 2 | 4 | True | 1 | ROZPOCET
146 | K | 998771101 | Přesun hmot tonážní pro podlahy z dlaždic v objektech v do 6 m | t | 4.74 |  | 0 |  |  | základní |  | 0 | 0 | 0 | 0 | 0 | 16 | K | 2 |  |  |  | ROZPOCET | 0 | 0 | 0 | 0 | 0 | 1 | 0 | 16 | 1973293165
| PP |  | Přesun hmot tonážní pro podlahy z dlaždic v objektech v do 6 m | [14 empty] | PP | 2
| D | 776 | Podlahy povlakové |  |  |  | 0 |  |  |  |  | 0 |  | 0.079275 |  | 0.2007 | 2 | D | 1 |  |  |  | ROZPOCET | [6 empty] | 0
147 | K | 776111116 | Odstranění zbytků lepidla z podkladu povlakových podlah broušením | m2 | 6.95 |  | 0 |  |  | základní |  | 0 | 0 | 0 | 0 | 0 | 16 | K | 2 |  |  |  | ROZPOCET | 0 | 0 | 0 | 0 | 0 | 1 | 0 | 16 | -1942298113
| PP |  | Odstranění zbytků lepidla z podkladu povlakových podlah broušením | [14 empty] | PP | 2
| VV |  | místnost.25 | [14 empty] | VV | 2 | 1 | True | 0 | ROZPOCET
| VV |  | 6,95 |  | 6.95 | [12 empty] | VV | 2 | 2 | True | 0 | ROZPOCET
| VV |  | Součet |  | 6.95 | [12 empty] | VV | 2 | 4 | True | 1 | ROZPOCET
148 | K | 776111311 | Vysátí podkladu povlakových podlah | m2 | 6.95 |  | 0 |  |  | základní |  | 0 | 0 | 0 | 0 | 0 | 16 | K | 2 |  |  |  | ROZPOCET | 0 | 0 | 0 | 0 | 0 | 1 | 0 | 16 | -1170353848
| PP |  | Vysátí podkladu povlakových podlah | [14 empty] | PP | 2
149 | K | 776121321 | Neředěná penetrace savého podkladu povlakových podlah | m2 | 6.95 |  | 0 |  |  | základní |  | 0 | 0.0002 | 0.00139 | 0 | 0 | 16 | K | 2 |  |  |  | ROZPOCET | 0 | 0 | 0 | 0 | 0 | 1 | 0 | 16 | -1221691306
| PP |  | Neředěná penetrace savého podkladu povlakových podlah | [14 empty] | PP | 2
150 | K | 776141112 | Stěrka podlahová nivelační pro vyrovnání podkladu povlakových podlah pevnosti 20 MPa tl přes 3 do 5 mm | m2 | 6.95 |  | 0 |  |  | základní |  | 0 | 0.00758 | 0.052681 | 0 | 0 | 16 | K | 2 |  |  |  | ROZPOCET | 0 | 0 | 0 | 0 | 0 | 1 | 0 | 16 | 1711387235
| PP |  | Stěrka podlahová nivelační pro vyrovnání podkladu povlakových podlah pevnosti 20 MPa tl přes 3 do 5 mm | [14 empty] | PP | 2
151 | K | 776201812 | Demontáž lepených povlakových podlah s podložkou ručně | m2 | 66.9 |  | 0 |  |  | základní |  | 0 | 0 | 0 | 0.003 | 0.2007 | 16 | K | 2 |  |  |  | ROZPOCET | 0 | 0 | 0 | 0 | 0 | 1 | 0 | 16 | -1466461805
| PP |  | Demontáž lepených povlakových podlah s podložkou ručně | [14 empty] | PP | 2
| VV |  | BP06 | [14 empty] | VV | 2 | 1 | True | 0 | ROZPOCET
| VV |  | 10,83 |  | 10.83 | [12 empty] | VV | 2 | 2 | True | 0 | ROZPOCET
| VV |  | BP08 | [14 empty] | VV | 2 | 1 | True | 0 | ROZPOCET
| VV |  | 22,17 |  | 22.17 | [12 empty] | VV | 2 | 2 | True | 0 | ROZPOCET
| VV |  | BP10 | [14 empty] | VV | 2 | 1 | True | 0 | ROZPOCET
| VV |  | 23,47 |  | 23.47 | [12 empty] | VV | 2 | 2 | True | 0 | ROZPOCET
| VV |  | BP12 | [14 empty] | VV | 2 | 1 | True | 0 | ROZPOCET
| VV |  | 3,48 |  | 3.48 | [12 empty] | VV | 2 | 2 | True | 0 | ROZPOCET
| VV |  | BP14 | [14 empty] | VV | 2 | 1 | True | 0 | ROZPOCET
| VV |  | 6,95 |  | 6.95 | [12 empty] | VV | 2 | 2 | True | 0 | ROZPOCET
| VV |  | Součet |  | 66.9 | [12 empty] | VV | 2 | 4 | True | 1 | ROZPOCET
152 | K | 776221111 | Lepení pásů z PVC standardním lepidlem | m2 | 6.95 |  | 0 |  |  | základní |  | 0 | 0.0003 | 0.002085 | 0 | 0 | 16 | K | 2 |  |  |  | ROZPOCET | 0 | 0 | 0 | 0 | 0 | 1 | 0 | 16 | -2006349438
| PP |  | Lepení pásů z PVC standardním lepidlem | [14 empty] | PP | 2
153 | M | 28412245 | krytina podlahová heterogenní š 1,5m tl 2mm | m2 | 7.645 |  | 0 |  |  | základní |  | 0 | 0.00264 | 0.020183 | 0 | 0 | 32 | M | 2 |  |  |  | ROZPOCET | 0 | 0 | 0 | 0 | 0 | 1 | 0 | 16 | -16948120
| PP |  | krytina podlahová heterogenní š 1,5m tl 2mm | [14 empty] | PP | 2
| VV |  | 6,95*1,1 "Přepočtené koeficientem množství |  | 7.645 | [12 empty] | VV | 2 | 2 | True | 1 | ROZPOCET
154 | K | 776411111 | Montáž obvodových soklíků výšky do 80 mm | m | 8 |  | 0 |  |  | základní |  | 0 | 1e-05 | 8e-05 | 0 | 0 | 16 | K | 2 |  |  |  | ROZPOCET | 0 | 0 | 0 | 0 | 0 | 1 | 0 | 16 | 559248939
| PP |  | Montáž obvodových soklíků výšky do 80 mm | [14 empty] | PP | 2
155 | M | 28411009 | lišta soklová PVC 18x80mm | m | 8.16 |  | 0 |  |  | základní |  | 0 | 0.00035 | 0.002856 | 0 | 0 | 32 | M | 2 |  |  |  | ROZPOCET | 0 | 0 | 0 | 0 | 0 | 1 | 0 | 16 | 1634791924
| PP |  | lišta soklová PVC 18x80mm | [14 empty] | PP | 2
| VV |  | 8*1,02 "Přepočtené koeficientem množství |  | 8.16 | [12 empty] | VV | 2 | 2 | True | 1 | ROZPOCET
156 | K | 998776101 | Přesun hmot tonážní pro podlahy povlakové v objektech v do 6 m | t | 0.079 |  | 0 |  |  | základní |  | 0 | 0 | 0 | 0 | 0 | 16 | K | 2 |  |  |  | ROZPOCET | 0 | 0 | 0 | 0 | 0 | 1 | 0 | 16 | 264290999
| PP |  | Přesun hmot tonážní pro podlahy povlakové v objektech v do 6 m | [14 empty] | PP | 2
| D | 781 | Dokončovací práce - obklady |  |  |  | 0 |  |  |  |  | 0 |  | 5.4327 |  | 0.4228 | 2 | D | 1 |  |  |  | ROZPOCET | [6 empty] | 0
157 | K | 781111011 | Ometení (oprášení) stěny při přípravě podkladu | m2 | 243.64 |  | 0 |  |  | základní |  | 0 | 0 | 0 | 0 | 0 | 16 | K | 2 |  |  |  | ROZPOCET | 0 | 0 | 0 | 0 | 0 | 1 | 0 | 16 | -2130473535
| PP |  | Ometení (oprášení) stěny při přípravě podkladu | [14 empty] | PP | 2
| VV |  | 2*(2+2+1,79+1,79+2+2+1,85+1,85+2+2+1,95+1,95+5,1+0,9+0,17+1,28+2,05+0,6+1,05+0,6+1,85+0,6+1,7+0,85+1,7+0,6+0,9+1,6+3,3) |  | 96.06 | [12 empty] | VV | 2 | 2 | True | 0 | ROZPOCET
| VV |  | 3*(2*(1,05+0,665+0,75+1,145+2+3,45)) |  | 54.36 | [12 empty] | VV | 2 | 2 | True | 0 | ROZPOCET
| VV |  | 2*(2*(2,23+1,45+0,1+0,7+1,005+0,9+1,27+2,85)) |  | 42.02 | [12 empty] | VV | 2 | 2 | True | 0 | ROZPOCET
| VV |  | 2*(1,2+1,2+1,6+1,6+3+2+4+2+3) |  | 39.2 | [12 empty] | VV | 2 | 2 | True | 0 | ROZPOCET
| VV |  | 3*(2+2) |  | 12 | [12 empty] | VV | 2 | 2 | True | 0 | ROZPOCET
| VV |  | Součet |  | 243.64 | [12 empty] | VV | 2 | 4 | True | 1 | ROZPOCET
158 | K | 781121011 | Nátěr penetrační na stěnu | m2 | 243.64 |  | 0 |  |  | základní |  | 0 | 0.0003 | 0.073092 | 0 | 0 | 16 | K | 2 |  |  |  | ROZPOCET | 0 | 0 | 0 | 0 | 0 | 1 | 0 | 16 | 1978679913
| PP |  | Nátěr penetrační na stěnu | [14 empty] | PP | 2
| VV |  | 2*(2+2+1,79+1,79+2+2+1,85+1,85+2+2+1,95+1,95+5,1+0,9+0,17+1,28+2,05+0,6+1,05+0,6+1,85+0,6+1,7+0,85+1,7+0,6+0,9+1,6+3,3) |  | 96.06 | [12 empty] | VV | 2 | 2 | True | 0 | ROZPOCET
| VV |  | 3*(2*(1,05+0,665+0,75+1,145+2+3,45)) |  | 54.36 | [12 empty] | VV | 2 | 2 | True | 0 | ROZPOCET
| VV |  | 2*(2*(2,23+1,45+0,1+0,7+1,005+0,9+1,27+2,85)) |  | 42.02 | [12 empty] | VV | 2 | 2 | True | 0 | ROZPOCET
| VV |  | 2*(1,2+1,2+1,6+1,6+3+2+4+2+3) |  | 39.2 | [12 empty] | VV | 2 | 2 | True | 0 | ROZPOCET
| VV |  | 3*(2+2) |  | 12 | [12 empty] | VV | 2 | 2 | True | 0 | ROZPOCET
| VV |  | Součet |  | 243.64 | [12 empty] | VV | 2 | 4 | True | 1 | ROZPOCET
159 | K | 781131112 | Izolace pod obklad nátěrem nebo stěrkou ve dvou vrstvách | m2 | 66.36 |  | 0 |  |  | základní |  | 0 | 0.0015 | 0.09954 | 0 | 0 | 16 | K | 2 |  |  |  | ROZPOCET | 0 | 0 | 0 | 0 | 0 | 1 | 0 | 16 | 548826054
| PP |  | Izolace pod obklad nátěrem nebo stěrkou ve dvou vrstvách | [14 empty] | PP | 2
| VV |  | 3*(2*(1,05+0,665+0,75+1,145+2+3,45)) |  | 54.36 | [12 empty] | VV | 2 | 2 | True | 0 | ROZPOCET
| VV |  | 3*(2+2) |  | 12 | [12 empty] | VV | 2 | 2 | True | 0 | ROZPOCET
| VV |  | Součet |  | 66.36 | [12 empty] | VV | 2 | 4 | True | 1 | ROZPOCET
160 | K | 781151031 | Celoplošné vyrovnání podkladu stěrkou tl 3 mm | m2 | 99.2 |  | 0 |  |  | základní |  | 0 | 0.0045 | 0.4464 | 0 | 0 | 16 | K | 2 |  |  |  | ROZPOCET | 0 | 0 | 0 | 0 | 0 | 1 | 0 | 16 | 424043914
| PP |  | Celoplošné vyrovnání podkladu stěrkou tl 3 mm | [14 empty] | PP | 2
| VV |  | původní zdi | [14 empty] | VV | 2 | 1 | True | 0 | ROZPOCET
| VV |  | 48 |  | 48 | [12 empty] | VV | 2 | 2 | True | 0 | ROZPOCET
| VV |  | 2*(1,2+1,2+1,6+1,6+3+2+4+2+3) |  | 39.2 | [12 empty] | VV | 2 | 2 | True | 0 | ROZPOCET
| VV |  | 3*(2+2) |  | 12 | [12 empty] | VV | 2 | 2 | True | 0 | ROZPOCET
| VV |  | Součet |  | 99.2 | [12 empty] | VV | 2 | 4 | True | 1 | ROZPOCET
161 | K | 781473810 | Demontáž obkladů z obkladaček keramických lepených | m2 | 15.544 |  | 0 |  |  | základní |  | 0 | 0 | 0 | 0.0272 | 0.4228 | 16 | K | 2 |  |  |  | ROZPOCET | 0 | 0 | 0 | 0 | 0 | 1 | 0 | 16 | -541249888
| PP |  | Demontáž obkladů z obkladaček keramických lepených | [14 empty] | PP | 2
| VV |  | BP01 | [14 empty] | VV | 2 | 1 | True | 0 | ROZPOCET
| VV |  | 1,4*1,9 |  | 2.66 | [12 empty] | VV | 2 | 2 | True | 0 | ROZPOCET
| VV |  | BP03 | [14 empty] | VV | 2 | 1 | True | 0 | ROZPOCET
| VV |  | 1,4*(0,88+0,55) |  | 2.002 | [12 empty] | VV | 2 | 2 | True | 0 | ROZPOCET
| VV |  | BP07 | [14 empty] | VV | 2 | 1 | True | 0 | ROZPOCET
| VV |  | 2,23*2,44 |  | 5.4412 | [12 empty] | VV | 2 | 2 | True | 0 | ROZPOCET
| VV |  | BP09 | [14 empty] | VV | 2 | 1 | True | 0 | ROZPOCET
| VV |  | 2,23*2,44 |  | 5.4412 | [12 empty] | VV | 2 | 2 | True | 0 | ROZPOCET
| VV |  | Součet |  | 15.5444 | [12 empty] | VV | 2 | 4 | True | 1 | ROZPOCET
162 | K | 781474114 | Montáž obkladů vnitřních keramických hladkých přes 19 do 22 ks/m2 lepených flexibilním lepidlem | m2 | 243.64 |  | 0 |  |  | základní |  | 0 | 0.0053 | 1.2913 | 0 | 0 | 16 | K | 2 |  |  |  | ROZPOCET | 0 | 0 | 0 | 0 | 0 | 1 | 0 | 16 | 1438086081
| PP |  | Montáž obkladů vnitřních keramických hladkých přes 19 do 22 ks/m2 lepených flexibilním lepidlem | [14 empty] | PP | 2
| VV |  | 2*(2+2+1,79+1,79+2+2+1,85+1,85+2+2+1,95+1,95+5,1+0,9+0,17+1,28+2,05+0,6+1,05+0,6+1,85+0,6+1,7+0,85+1,7+0,6+0,9+1,6+3,3) |  | 96.06 | [12 empty] | VV | 2 | 2 | True | 0 | ROZPOCET
| VV |  | 3*(2*(1,05+0,665+0,75+1,145+2+3,45)) |  | 54.36 | [12 empty] | VV | 2 | 2 | True | 0 | ROZPOCET
| VV |  | 2*(2*(2,23+1,45+0,1+0,7+1,005+0,9+1,27+2,85)) |  | 42.02 | [12 empty] | VV | 2 | 2 | True | 0 | ROZPOCET
| VV |  | 2*(1,2+1,2+1,6+1,6+3+2+4+2+3) |  | 39.2 | [12 empty] | VV | 2 | 2 | True | 0 | ROZPOCET
| VV |  | 3*(2+2) |  | 12 | [12 empty] | VV | 2 | 2 | True | 0 | ROZPOCET
| VV |  | Součet |  | 243.64 | [12 empty] | VV | 2 | 4 | True | 1 | ROZPOCET
163 | M | 59761040 | obklad keramický hladký přes 19 do 22ks/m2 | m2 | 268.004 |  | 0 |  |  | základní |  | 0 | 0.0126 | 3.3769 | 0 | 0 | 32 | M | 2 |  |  |  | ROZPOCET | 0 | 0 | 0 | 0 | 0 | 1 | 0 | 16 | 3245084
| PP |  | obklad keramický hladký přes 19 do 22ks/m2 | [14 empty] | PP | 2
| VV |  | 243,64*1,1 "Přepočtené koeficientem množství |  | 268.004 | [12 empty] | VV | 2 | 2 | True | 1 | ROZPOCET
164 | K | 781477111 | Příplatek k montáži obkladů vnitřních keramických hladkých za plochu do 10 m2 | m2 | 192 |  | 0 |  |  | základní |  | 0 | 0 | 0 | 0 | 0 | 16 | K | 2 |  |  |  | ROZPOCET | 0 | 0 | 0 | 0 | 0 | 1 | 0 | 16 | -1396607165
| PP |  | Příplatek k montáži obkladů vnitřních keramických hladkých za plochu do 10 m2 | [14 empty] | PP | 2
165 | K | 781491021 | Montáž zrcadel plochy do 1 m2 lepených silikonovým tmelem na keramický obklad | m2 | 2.52 |  | 0 |  |  | základní |  | 0 | 0.00063 | 0.0015876 | 0 | 0 | 16 | K | 2 |  |  |  | ROZPOCET | 0 | 0 | 0 | 0 | 0 | 1 | 0 | 16 | 316741958
| PP |  | Montáž zrcadel plochy do 1 m2 lepených silikonovým tmelem na keramický obklad | [14 empty] | PP | 2
| VV |  | PSV119,120 | [14 empty] | VV | 2 | 1 | True | 0 | ROZPOCET
| VV |  | 1,8*1 |  | 1.8 | [12 empty] | VV | 2 | 2 | True | 0 | ROZPOCET
| VV |  | 0,9*0,8 |  | 0.72 | [12 empty] | VV | 2 | 2 | True | 0 | ROZPOCET
| VV |  | Součet |  | 2.52 | [12 empty] | VV | 2 | 4 | True | 1 | ROZPOCET
166 | M | 63465134 | zrcadlo nemontované bronzové tl 4mm max rozměr 3210x2250mm | m2 | 2.772 |  | 0 |  |  | základní |  | 0 | 0.01 | 0.02772 | 0 | 0 | 32 | M | 2 |  |  |  | ROZPOCET | 0 | 0 | 0 | 0 | 0 | 1 | 0 | 16 | -1589887566
| PP |  | zrcadlo nemontované bronzové tl 4mm max rozměr 3210x2250mm | [14 empty] | PP | 2
| VV |  | 2,52*1,1 "Přepočtené koeficientem množství |  | 2.772 | [12 empty] | VV | 2 | 2 | True | 1 | ROZPOCET
167 | K | 781494511 | Plastové profily ukončovací lepené flexibilním lepidlem | m | 192 |  | 0 |  |  | základní |  | 0 | 0.0005 | 0.096 | 0 | 0 | 16 | K | 2 |  |  |  | ROZPOCET | 0 | 0 | 0 | 0 | 0 | 1 | 0 | 16 | 1571023825
| PP |  | Plastové profily ukončovací lepené flexibilním lepidlem | [14 empty] | PP | 2
168 | K | 781571131 | Montáž obkladů ostění šířky do 200 mm lepenými flexibilním lepidlem | m | 12 |  | 0 |  |  | základní |  | 0 | 0.00095 | 0.0114 | 0 | 0 | 16 | K | 2 |  |  |  | ROZPOCET | 0 | 0 | 0 | 0 | 0 | 1 | 0 | 16 | 1799038662
| PP |  | Montáž obkladů ostění šířky do 200 mm lepenými flexibilním lepidlem | [14 empty] | PP | 2
169 | K | 781674113 | Montáž obkladů parapetů š přes 150 do 200 mm z dlaždic keramických lepených flexibilním lepidlem | m | 9 |  | 0 |  |  | základní |  | 0 | 0.00098 | 0.00882 | 0 | 0 | 16 | K | 2 |  |  |  | ROZPOCET | 0 | 0 | 0 | 0 | 0 | 1 | 0 | 16 | -1477106476
| PP |  | Montáž obkladů parapetů š přes 150 do 200 mm z dlaždic keramických lepených flexibilním lepidlem | [14 empty] | PP | 2
170 | K | 998781101 | Přesun hmot tonážní pro obklady keramické v objektech v do 6 m | t | 5.433 |  | 0 |  |  | základní |  | 0 | 0 | 0 | 0 | 0 | 16 | K | 2 |  |  |  | ROZPOCET | 0 | 0 | 0 | 0 | 0 | 1 | 0 | 16 | -257550984
| PP |  | Přesun hmot tonážní pro obklady keramické v objektech v do 6 m | [14 empty] | PP | 2
| D | 783 | Dokončovací práce - nátěry |  |  |  | 0 |  |  |  |  | 0 |  | 0 |  | 0 | 2 | D | 1 |  |  |  | ROZPOCET | [6 empty] | 0
171 | K | 783806805 | Odstranění nátěrů z omítek opálením | m2 | 27.045 |  | 0 |  |  | základní |  | 0 | 0 | 0 | 0 | 0 | 16 | K | 2 |  |  |  | ROZPOCET | 0 | 0 | 0 | 0 | 0 | 1 | 0 | 16 | -510590830
| PP |  | Odstranění nátěrů z omítek opálením | [14 empty] | PP | 2
| VV |  | BP11 | [14 empty] | VV | 2 | 1 | True | 0 | ROZPOCET
| VV |  | 1,5*(12,75+5,28) |  | 27.045 | [12 empty] | VV | 2 | 2 | True | 0 | ROZPOCET
| VV |  | Součet |  | 27.045 | [12 empty] | VV | 2 | 4 | True | 1 | ROZPOCET
| D | 784 | Dokončovací práce - malby a tapety |  |  |  | 0 |  |  |  |  | 0 |  | 0.31471 |  | 0.077429 | 2 | D | 1 |  |  |  | ROZPOCET | [6 empty] | 0
172 | K | 784111031 | Omytí podkladu v místnostech v do 3,80 m | m2 | 249.77 |  | 0 |  |  | základní |  | 0 | 0 | 0 | 0 | 0 | 16 | K | 2 |  |  |  | ROZPOCET | 0 | 0 | 0 | 0 | 0 | 1 | 0 | 16 | -1180152477
| PP |  | Omytí podkladu v místnostech v do 3,80 m | [14 empty] | PP | 2
| VV |  | stěny původní | [14 empty] | VV | 2 | 1 | True | 0 | ROZPOCET
| VV |  | 16*3 |  | 48 | [12 empty] | VV | 2 | 2 | True | 0 | ROZPOCET
| VV |  | 16*3 |  | 48 | [12 empty] | VV | 2 | 2 | True | 0 | ROZPOCET
| VV |  | 6,56*3 |  | 19.68 | [12 empty] | VV | 2 | 2 | True | 0 | ROZPOCET
| VV |  | stropy místnost 21,22,25,27,28,29,30, | [14 empty] | VV | 2 | 1 | True | 0 | ROZPOCET
| VV |  | 3,77+1,53+6,95+6,84+12,48+17,21+27,9 |  | 76.68 | [12 empty] | VV | 2 | 2 | True | 0 | ROZPOCET
| VV |  | nové zdivo | [14 empty] | VV | 2 | 1 | True | 0 | ROZPOCET
| VV |  | 2*(3*(2+2+2,3+0,85+2,35+2,15+2,05+1,05+1,6+1,85+3,9+0,9+0,95+2+2,3+2+2,3+2+2,3+3+3)) |  | 257.1 | [12 empty] | VV | 2 | 2 | True | 0 | ROZPOCET
| VV |  | 2*(3*(1,105+0,75+1,14+0,665+1,145+0,75+1,105+0,665)) |  | 43.95 | [12 empty] | VV | 2 | 2 | True | 0 | ROZPOCET
| VV |  | Odečet obkladů | [14 empty] | VV | 2 | 1 | True | 0 | ROZPOCET
| VV |  | -243,64 |  | -243.64 | [12 empty] | VV | 2 | 2 | True | 0 | ROZPOCET
| VV |  | Součet |  | 249.77 | [12 empty] | VV | 2 | 4 | True | 1 | ROZPOCET
173 | K | 784121001 | Oškrabání malby v mísnostech v do 3,80 m | m2 | 249.77 |  | 0 |  |  | základní |  | 0 | 0.001 | 0.24977 | 0.00031 | 0.077429 | 16 | K | 2 |  |  |  | ROZPOCET | 0 | 0 | 0 | 0 | 0 | 1 | 0 | 16 | 1700056776
| PP |  | Oškrabání malby v mísnostech v do 3,80 m | [14 empty] | PP | 2
| VV |  | 16*3 |  | 48 | [12 empty] | VV | 2 | 2 | True | 0 | ROZPOCET
| VV |  | 16*3 |  | 48 | [12 empty] | VV | 2 | 2 | True | 0 | ROZPOCET
| VV |  | 6,56*3 |  | 19.68 | [12 empty] | VV | 2 | 2 | True | 0 | ROZPOCET
| VV |  | stropy místnost 21,22,25,27,28,29,30, | [14 empty] | VV | 2 | 1 | True | 0 | ROZPOCET
| VV |  | 3,77+1,53+6,95+6,84+12,48+17,21+27,9 |  | 76.68 | [12 empty] | VV | 2 | 2 | True | 0 | ROZPOCET
| VV |  | nové zdivo | [14 empty] | VV | 2 | 1 | True | 0 | ROZPOCET
| VV |  | 2*(3*(2+2+2,3+0,85+2,35+2,15+2,05+1,05+1,6+1,85+3,9+0,9+0,95+2+2,3+2+2,3+2+2,3+3+3)) |  | 257.1 | [12 empty] | VV | 2 | 2 | True | 0 | ROZPOCET
| VV |  | 2*(3*(1,105+0,75+1,14+0,665+1,145+0,75+1,105+0,665)) |  | 43.95 | [12 empty] | VV | 2 | 2 | True | 0 | ROZPOCET
| VV |  | Odečet obkladů | [14 empty] | VV | 2 | 1 | True | 0 | ROZPOCET
| VV |  | -243,64 |  | -243.64 | [12 empty] | VV | 2 | 2 | True | 0 | ROZPOCET
| VV |  | Součet |  | 249.77 | [12 empty] | VV | 2 | 4 | True | 1 | ROZPOCET
174 | K | 784121011 | Rozmývání podkladu po oškrabání malby v místnostech v do 3,80 m | m2 | 249.77 |  | 0 |  |  | základní |  | 0 | 0 | 0 | 0 | 0 | 16 | K | 2 |  |  |  | ROZPOCET | 0 | 0 | 0 | 0 | 0 | 1 | 0 | 16 | -1178241170
| PP |  | Rozmývání podkladu po oškrabání malby v místnostech v do 3,80 m | [14 empty] | PP | 2
| VV |  | 16*3 |  | 48 | [12 empty] | VV | 2 | 2 | True | 0 | ROZPOCET
| VV |  | 16*3 |  | 48 | [12 empty] | VV | 2 | 2 | True | 0 | ROZPOCET
| VV |  | 6,56*3 |  | 19.68 | [12 empty] | VV | 2 | 2 | True | 0 | ROZPOCET
| VV |  | stropy místnost 21,22,25,27,28,29,30, | [14 empty] | VV | 2 | 1 | True | 0 | ROZPOCET
| VV |  | 3,77+1,53+6,95+6,84+12,48+17,21+27,9 |  | 76.68 | [12 empty] | VV | 2 | 2 | True | 0 | ROZPOCET
| VV |  | nové zdivo | [14 empty] | VV | 2 | 1 | True | 0 | ROZPOCET
| VV |  | 2*(3*(2+2+2,3+0,85+2,35+2,15+2,05+1,05+1,6+1,85+3,9+0,9+0,95+2+2,3+2+2,3+2+2,3+3+3)) |  | 257.1 | [12 empty] | VV | 2 | 2 | True | 0 | ROZPOCET
| VV |  | 2*(3*(1,105+0,75+1,14+0,665+1,145+0,75+1,105+0,665)) |  | 43.95 | [12 empty] | VV | 2 | 2 | True | 0 | ROZPOCET
| VV |  | Odečet obkladů | [14 empty] | VV | 2 | 1 | True | 0 | ROZPOCET
| VV |  | -243,64 |  | -243.64 | [12 empty] | VV | 2 | 2 | True | 0 | ROZPOCET
| VV |  | Součet |  | 249.77 | [12 empty] | VV | 2 | 4 | True | 1 | ROZPOCET
175 | K | 784211101 | Dvojnásobné bílé malby ze směsí za mokra výborně oděruvzdorných v místnostech v do 3,80 m | m2 | 249.77 |  | 0 |  |  | základní |  | 0 | 0.00026 | 0.06494 | 0 | 0 | 16 | K | 2 |  |  |  | ROZPOCET | 0 | 0 | 0 | 0 | 0 | 1 | 0 | 16 | -633651630
| PP |  | Dvojnásobné bílé malby ze směsí za mokra výborně oděruvzdorných v místnostech v do 3,80 m | [14 empty] | PP | 2
| VV |  | 16*3 |  | 48 | [12 empty] | VV | 2 | 2 | True | 0 | ROZPOCET
| VV |  | 16*3 |  | 48 | [12 empty] | VV | 2 | 2 | True | 0 | ROZPOCET
| VV |  | 6,56*3 |  | 19.68 | [12 empty] | VV | 2 | 2 | True | 0 | ROZPOCET
| VV |  | stropy místnost 21,22,25,27,28,29,30, | [14 empty] | VV | 2 | 1 | True | 0 | ROZPOCET
| VV |  | 3,77+1,53+6,95+6,84+12,48+17,21+27,9 |  | 76.68 | [12 empty] | VV | 2 | 2 | True | 0 | ROZPOCET
| VV |  | nové zdivo | [14 empty] | VV | 2 | 1 | True | 0 | ROZPOCET
| VV |  | 2*(3*(2+2+2,3+0,85+2,35+2,15+2,05+1,05+1,6+1,85+3,9+0,9+0,95+2+2,3+2+2,3+2+2,3+3+3)) |  | 257.1 | [12 empty] | VV | 2 | 2 | True | 0 | ROZPOCET
| VV |  | 2*(3*(1,105+0,75+1,14+0,665+1,145+0,75+1,105+0,665)) |  | 43.95 | [12 empty] | VV | 2 | 2 | True | 0 | ROZPOCET
| VV |  | Odečet obkladů | [14 empty] | VV | 2 | 1 | True | 0 | ROZPOCET
| VV |  | -243,64 |  | -243.64 | [12 empty] | VV | 2 | 2 | True | 0 | ROZPOCET
| VV |  | Součet |  | 249.77 | [12 empty] | VV | 2 | 4 | True | 1 | ROZPOCET
176 | K | 784211141 | Příplatek k cenám 2x maleb ze směsí za mokra oděruvzdorných za provádění pl do 5 m2 | m2 | 249.77 |  | 0 |  |  | základní |  | 0 | 0 | 0 | 0 | 0 | 16 | K | 2 |  |  |  | ROZPOCET | 0 | 0 | 0 | 0 | 0 | 1 | 0 | 16 | -937692511
| PP |  | Příplatek k cenám 2x maleb ze směsí za mokra oděruvzdorných za provádění pl do 5 m2 | [14 empty] | PP | 2
| VV |  | 16*3 |  | 48 | [12 empty] | VV | 2 | 2 | True | 0 | ROZPOCET
| VV |  | 16*3 |  | 48 | [12 empty] | VV | 2 | 2 | True | 0 | ROZPOCET
| VV |  | 6,56*3 |  | 19.68 | [12 empty] | VV | 2 | 2 | True | 0 | ROZPOCET
| VV |  | stropy místnost 21,22,25,27,28,29,30, | [14 empty] | VV | 2 | 1 | True | 0 | ROZPOCET
| VV |  | 3,77+1,53+6,95+6,84+12,48+17,21+27,9 |  | 76.68 | [12 empty] | VV | 2 | 2 | True | 0 | ROZPOCET
| VV |  | nové zdivo | [14 empty] | VV | 2 | 1 | True | 0 | ROZPOCET
| VV |  | 2*(3*(2+2+2,3+0,85+2,35+2,15+2,05+1,05+1,6+1,85+3,9+0,9+0,95+2+2,3+2+2,3+2+2,3+3+3)) |  | 257.1 | [12 empty] | VV | 2 | 2 | True | 0 | ROZPOCET
| VV |  | 2*(3*(1,105+0,75+1,14+0,665+1,145+0,75+1,105+0,665)) |  | 43.95 | [12 empty] | VV | 2 | 2 | True | 0 | ROZPOCET
| VV |  | Odečet obkladů | [14 empty] | VV | 2 | 1 | True | 0 | ROZPOCET
| VV |  | -243,64 |  | -243.64 | [12 empty] | VV | 2 | 2 | True | 0 | ROZPOCET
| VV |  | Součet |  | 249.77 | [12 empty] | VV | 2 | 4 | True | 1 | ROZPOCET
| D | Ostatní | Ostatní |  |  |  | 0 |  |  |  |  | 0 |  | 0 |  | 0 | 4 | D | 0 |  |  |  | ROZPOCET | [6 empty] | 0
177 | K | 113 | Dodávka a montáž okrajové kačírkové lišty rohové | bm | 16 |  | 0 |  |  | základní |  | 0 | 0 | 0 | 0 | 0 | 512 | K | 1 |  |  |  | ROZPOCET | 0 | 0 | 0 | 0 | 0 | 1 | 0 | 512 | 2139743263
| PP |  | Dodávka a montáž okrajové kačírkové lišty rohové | [14 empty] | PP | 1
178 | K | 114 | Dodávka a montáž kačírkové lišty rovné | m | 82 |  | 0 |  |  | základní |  | 0 | 0 | 0 | 0 | 0 | 512 | K | 1 |  |  |  | ROZPOCET | 0 | 0 | 0 | 0 | 0 | 1 | 0 | 512 | -613790847
| PP |  | Dodávka a montáž kačírkové lišty rovné | [14 empty] | PP | 1
179 | K | 118 | Dodávka a montáž schodové lišty pod dlažbu | m | 15 |  | 0 |  |  | základní |  | 0 | 0 | 0 | 0 | 0 | 512 | K | 1 |  |  |  | ROZPOCET | 0 | 0 | 0 | 0 | 0 | 1 | 0 | 512 | -778009274
| PP |  | Dodávka a montáž schodové lišty pod dlažbu | [14 empty] | PP | 1
180 | K | 121 | Pevný kovový žebřík svislý, přesná specifikace dle tabulky PSV dodávka a montáž | sou | 1 |  | 0 |  |  | základní |  | 0 | 0 | 0 | 0 | 0 | 512 | K | 1 |  |  |  | ROZPOCET | 0 | 0 | 0 | 0 | 0 | 1 | 0 | 512 | 779378987
| PP |  | Pevný kovový žebřík svislý, přesná specifikace dle tabulky PSV dodávka a montáž | [14 empty] | PP | 1
181 | K | 501 | D+M Pracovní stůl 1600x800 specifikace dle tabulky PSV PD | ks | 2 |  | 0 |  |  | základní |  | 0 | 0 | 0 | 0 | 0 | 512 | K | 1 |  |  |  | ROZPOCET | 0 | 0 | 0 | 0 | 0 | 1 | 0 | 512 | 675306133
| PP |  | D+M Pracovní stůl 1600x800 specifikace dle tabulky PSV PD | [14 empty] | PP | 1
182 | K | 502 | D+M Štaní lavice s věšáky, jednostranná s botníkem specifikace dle tabulky PSV PD | ks | 21 |  | 0 |  |  | základní |  | 0 | 0 | 0 | 0 | 0 | 512 | K | 1 |  |  |  | ROZPOCET | 0 | 0 | 0 | 0 | 0 | 1 | 0 | 512 | -1572178044
| PP |  | D+M Štaní lavice s věšáky, jednostranná s botníkem specifikace dle tabulky PSV PD | [14 empty] | PP | 1
183 | K | 503 | D+M Štaní lavice s věšáky a botníkem specifikace dle tabulky PSV PD | ks | 1 |  | 0 |  |  | základní |  | 0 | 0 | 0 | 0 | 0 | 512 | K | 1 |  |  |  | ROZPOCET | 0 | 0 | 0 | 0 | 0 | 1 | 0 | 512 | -1877601735
| PP |  | D+M Štaní lavice s věšáky a botníkem specifikace dle tabulky PSV PD | [14 empty] | PP | 1
184 | K | 504 | D+M Pozinkový regál 900x400x2100 pět polic specifikace dle tabulky PSV PD | ks | 5 |  | 0 |  |  | základní |  | 0 | 0 | 0 | 0 | 0 | 512 | K | 1 |  |  |  | ROZPOCET | 0 | 0 | 0 | 0 | 0 | 1 | 0 | 512 | -2101123985
| PP |  | D+M Pozinkový regál 900x400x2100 pět polic specifikace dle tabulky PSV PD | [14 empty] | PP | 1
185 | K | 505 | D+M Pozinkový regál 600x400x2100 pět polic specifikace dle tabulky PSV PD |  | 1 |  | 0 |  |  | základní |  | 0 | 0 | 0 | 0 | 0 | 512 | K | 1 |  |  |  | ROZPOCET | 0 | 0 | 0 | 0 | 0 | 1 | 0 | 512 | 1922387671
| PP |  | D+M Pozinkový regál 600x400x2100 pět polic specifikace dle tabulky PSV PD | [14 empty] | PP | 1
186 | K | 506 | D+M Celonerezový pracovní stůl 1200x600x850 specifikace dle tabulky PSV PD | ks | 2 |  | 0 |  |  | základní |  | 0 | 0 | 0 | 0 | 0 | 512 | K | 1 |  |  |  | ROZPOCET | 0 | 0 | 0 | 0 | 0 | 1 | 0 | 512 | -31069089
| PP |  | D+M Celonerezový pracovní stůl 1200x600x850 specifikace dle tabulky PSV PD | [14 empty] | PP | 1
187 | K | 507 | D+M Celonerezový mycí stůl 900x600x850 dle tabulky PSV PD | ks | 1 |  | 0 |  |  | základní |  | 0 | 0 | 0 | 0 | 0 | 512 | K | 1 |  |  |  | ROZPOCET | 0 | 0 | 0 | 0 | 0 | 1 | 0 | 512 | 1772721610
| PP |  | D+M Celonerezový mycí stůl 900x600x850 dle tabulky PSV PD | [14 empty] | PP | 1
188 | K | 508 | D+M Celonerezová skříň otevřená 1000x400x1800 specifikace dle tabulky PSV PD | ks | 2 |  | 0 |  |  | základní |  | 0 | 0 | 0 | 0 | 0 | 512 | K | 1 |  |  |  | ROZPOCET | 0 | 0 | 0 | 0 | 0 | 1 | 0 | 512 | 791124610
| PP |  | D+M Celonerezová skříň otevřená 1000x400x1800 specifikace dle tabulky PSV PD | [14 empty] | PP | 1
| D | VRN | Vedlejší rozpočtové náklady |  |  |  | 0 |  |  |  |  | 0 |  | 0 |  | 0 | 5 | D | 0 |  |  |  | ROZPOCET | [6 empty] | 0
| D | VRN1 | Průzkumné, geodetické a projektové práce |  |  |  | 0 |  |  |  |  | 0 |  | 0 |  | 0 | 5 | D | 1 |  |  |  | ROZPOCET | [6 empty] | 0
189 | K | 013254000 | Dokumentace skutečného provedení stavby | sou | 1 |  | 0 |  |  | základní |  | 0 | 0 | 0 | 0 | 0 | 1024 | K | 2 |  |  |  | ROZPOCET | 0 | 0 | 0 | 0 | 0 | 1 | 0 | 1024 | 1355806121
| PP |  | Dokumentace skutečného provedení stavby | [14 empty] | PP | 2
| D | VRN2 | Příprava staveniště |  |  |  | 0 |  |  |  |  | 0 |  | 0 |  | 0 | 5 | D | 1 |  |  |  | ROZPOCET | [6 empty] | 0
190 | K | 020001000 | Příprava staveniště | … | 1 |  | 0 |  |  | základní |  | 0 | 0 | 0 | 0 | 0 | 1024 | K | 2 |  |  |  | ROZPOCET | 0 | 0 | 0 | 0 | 0 | 1 | 0 | 1024 | 2073448537
| PP |  | Příprava staveniště | [14 empty] | PP | 2
| D | VRN3 | Zařízení staveniště |  |  |  | 0 |  |  |  |  | 0 |  | 0 |  | 0 | 5 | D | 1 |  |  |  | ROZPOCET | [6 empty] | 0
191 | K | 030001000 | Zařízení staveniště | … | 1 |  | 0 |  |  | základní |  | 0 | 0 | 0 | 0 | 0 | 1024 | K | 2 |  |  |  | ROZPOCET | 0 | 0 | 0 | 0 | 0 | 1 | 0 | 1024 | -1739039588
| PP |  | Zařízení staveniště | [14 empty] | PP | 2
| D | VRN4 | Inženýrská činnost |  |  |  | 0 |  |  |  |  | 0 |  | 0 |  | 0 | 5 | D | 1 |  |  |  | ROZPOCET | [6 empty] | 0
192 | K | 040001000 | Inženýrská činnost | … | 1 |  | 0 |  |  | základní |  | 0 | 0 | 0 | 0 | 0 | 1024 | K | 2 |  |  |  | ROZPOCET | 0 | 0 | 0 | 0 | 0 | 1 | 0 | 1024 | 866589264
| PP |  | Inženýrská činnost | [14 empty] | PP | 2
| D | VRN7 | Provozní vlivy |  |  |  | 0 |  |  |  |  | 0 |  | 0 |  | 0 | 5 | D | 1 |  |  |  | ROZPOCET | [6 empty] | 0
193 | K | 070001000 | Provozní vlivy | … | 1 |  | 0 |  |  | základní |  | 0 | 0 | 0 | 0 | 0 | 1024 | K | 2 |  |  |  | ROZPOCET | 0 | 0 | 0 | 0 | 0 | 1 | 0 | 1024 | 1952002390
| PP |  | Provozní vlivy | [14 empty] | PP | 2

## 02 - kanalizace a vodovod
{be19dd46-f601-43b0-a1ad-950a289d42c4}
2
| KRYCÍ LIST SOUPISU PRACÍ | [7 empty] | v --- níže se nacházejí doplnkové a pomocné údaje k sestavám --- v | [8 empty] | False
Stavba:
Rekonstrukce šaten fotbalový klub Litvínov
Objekt:
02 - kanalizace a vodovod
| KSO: |  |  |  |  | CC-CZ:
| Místo: |  |  |  |  | Datum: | 23. 1. 2023
| Zadavatel: |  |  |  |  | IČ:
DIČ:
| Uchazeč: |  |  |  |  | IČ: | Vyplň údaj
|  | Vyplň údaj |  |  |  | DIČ: | Vyplň údaj
| Projektant: |  |  |  |  | IČ:
|  | A3 Detail s.r.o. |  |  |  | DIČ:
| Zpracovatel: |  |  |  |  | IČ:
|  | Krajovský |  |  |  | DIČ:
Poznámka:
| Cena bez DPH | [5 empty] | 0
|  |  | Základ daně |  |  | Sazba daně | Výše daně
| DPH | základní | 0 |  |  | 21% | 0
|  | snížená | 0 |  |  | 12% | 0
|  | zákl. přenesená | 0 |  |  | 21% | 0
|  | sníž. přenesená | 0 |  |  | 12% | 0
|  | nulová | 0 |  |  | 0% | 0
| Cena s DPH |  |  | v | CZK |  | 0
| Projektant |  |  | Zpracovatel
| Datum a podpis: |  | Razítko | Datum a podpis: |  |  | Razítko
| Objednavatel |  |  | Uchazeč
| Datum a podpis: |  | Razítko | Datum a podpis: |  |  | Razítko
REKAPITULACE ČLENĚNÍ SOUPISU PRACÍ
Stavba:
Rekonstrukce šaten fotbalový klub Litvínov
Objekt:
02 - kanalizace a vodovod
Místo: | [5 empty] | Datum: | 23. 1. 2023
Zadavatel: | [5 empty] | Projektant: | A3 Detail s.r.o.
Uchazeč: |  |  | Vyplň údaj |  |  | Zpracovatel: | Krajovský
Kód dílu - Popis | [6 empty] | Cena celkem [CZK]
Náklady ze soupisu prací | [6 empty] | 0 | [11 empty] | -1
| 0 - Přípravné a pomocné práce | [5 empty] | 0
| 800-1 - Zemní práce | [5 empty] | 0
| 801-3 - Bourání a podchycování konstrukcí | [5 empty] | 0
| 800-2 - Stavební práce | [5 empty] | 0
| 827 - Trubní vedení -venkovní prostor - kanalizace a venkovní vodovod | [5 empty] | 0
| 800-721– A01 - Zdravotně technické instalace – vnitřní kanalizace | [5 empty] | 0
| 800-721-A02 - Zdravotně technické instalace – vnitřní vodovod | [5 empty] | 0
| 800-724 - Zdravotně technické instalace – strojní vybavení | [5 empty] | 0
| 800-725 - Zdravotně technické instalace – zařizovací předměty | [5 empty] | 0
| 767 - Konstrukce zámečnické | [5 empty] | 0
SOUPIS PRACÍ
Stavba:
Rekonstrukce šaten fotbalový klub Litvínov
Objekt:
02 - kanalizace a vodovod
Místo: | [5 empty] | Datum: | 23. 1. 2023
Zadavatel: | [5 empty] | Projektant: | A3 Detail s.r.o.
Uchazeč: |  |  | Vyplň údaj |  |  | Zpracovatel: | Krajovský
PČ | Typ | Kód | Popis | MJ | Množství | J.cena [CZK] | Cena celkem [CZK] | Cenová soustava |  | DPH | J. Nh [h] | Nh celkem [h] | J. hmotnost [t] | Hmotnost celkem [t] | J. suť [t] | Suť Celkem [t]
Náklady soupisu celkem | [6 empty] | 0 |  |  |  |  | 0 |  | 0 |  | 0 |  | D | -1 | [7 empty] | 0
| D | 0 | Přípravné a pomocné práce |  |  |  | 0 |  |  |  |  | 0 |  | 0 |  | 0 | 1 | D | 0 | ROZPOCET | [6 empty] | 0
1 | K | 005121020R | Zařízení staveniště ZTI | kpl | 1 |  | 0 |  |  | základní |  | 0 | 0 | 0 | 0 | 0 | 4 | K | 1 | ROZPOCET | 0 | 0 | 0 | 0 | 0 | 1 | 0 | 4 | 2
| PP |  | Zařízení staveniště ZTI | [14 empty] | PP | 1
2 | K | 005211030R | Zřízení zábran kolem výkopů potrubí | kpl | 1 |  | 0 |  |  | základní |  | 0 | 0 | 0 | 0 | 0 | 4 | K | 1 | ROZPOCET | 0 | 0 | 0 | 0 | 0 | 1 | 0 | 4 | 4
| PP |  | Zřízení zábran kolem výkopů potrubí | [14 empty] | PP | 1
3 | K | 005111020R | Skutečné zaměření trasy potrubí venkovní dešťové a splaškové kanalizace, vodovodu, předání materiálu v dgn | kpl | 1 |  | 0 |  |  | základní |  | 0 | 0 | 0 | 0 | 0 | 4 | K | 1 | ROZPOCET | 0 | 0 | 0 | 0 | 0 | 1 | 0 | 4 | 6
| PP |  | Skutečné zaměření trasy potrubí venkovní dešťové a splaškové kanalizace, vodovodu, předání materiálu v dgn | [14 empty] | PP | 1
4 | K | 004111020R00 | Dokumentace skutečného provedení části ZTI | kpl | 1 |  | 0 |  |  | základní |  | 0 | 0 | 0 | 0 | 0 | 4 | K | 1 | ROZPOCET | 0 | 0 | 0 | 0 | 0 | 1 | 0 | 4 | 8
| PP |  | Dokumentace skutečného provedení části ZTI | [14 empty] | PP | 1
| D | 800-1 | Zemní práce |  |  |  | 0 |  |  |  |  | 0 |  | 0 |  | 0 | 1 | D | 0 | ROZPOCET | [6 empty] | 0
5 | K | 139601102R00 | Ruční výkop jam, rýh a šachet v zemině třídy těžitelnosti 3: 4,2*0,8*1,2+2*0,8*1,2+2*0,8*1,0 | m3 | 7.6 |  | 0 |  |  | základní |  | 0 | 0 | 0 | 0 | 0 | 4 | K | 1 | ROZPOCET | 0 | 0 | 0 | 0 | 0 | 1 | 0 | 4 | 10
| PP |  | Ruční výkop jam, rýh a šachet v zemině třídy těžitelnosti 3: 4,2*0,8*1,2+2*0,8*1,2+2*0,8*1,0 | [14 empty] | PP | 1
6 | K | 139711101R00 | Vykopávka v uzavřených prostorách třídy těžitelnosti 1-4: 5*0,8*0,6+1*0,8*0,9+2,8*0,8*0,8+0,7*0,8*0,8+0,5*0,8*0,9+1,2*0,8*0,9+1,1*0,8*0,7+4,5*0,8*1,1+1,1*0,8*1,1+0,4*0,8*0,8+5,5*0,8*1,4+0,6*0,8*1,2+3*0,8*1,2+0,9*0,8*1,3+0,9*0,8*1,4+1,6*0,8*1,4+0,6*0,8*1,5 | m3 | 35.1 |  | 0 |  |  | základní |  | 0 | 0 | 0 | 0 | 0 | 4 | K | 1 | ROZPOCET | 0 | 0 | 0 | 0 | 0 | 1 | 0 | 4 | 12
| PP |  | Vykopávka v uzavřených prostorách třídy těžitelnosti 1-4: 5*0,8*0,6+1*0,8*0,9+2,8*0,8*0,8+0,7*0,8*0,8+0,5*0,8*0,9+1,2*0,8*0,9+1,1*0,8*0,7+4,5*0,8*1,1+1,1*0,8*1,1+0,4*0,8*0,8+5,5*0,8*1,4+0,6*0,8*1,2+3*0,8*1,2+0,9*0,8*1,3+0,9*0,8*1,4+1,6*0,8*1,4+0,6*0,8*1,5+4,8*0,8*1+1,4*0,8*0,9+1*0,8*1+1,4*0,8*1,1+1,4*0,8*1,1+0,6*0,8*1,1+0,9*0,8*1,1 | [14 empty] | PP | 1
7 | K | 130001101R00 | Příplatek – ztížené vykopávky v blízkosti podzemních vedení | m3 | 1.5 |  | 0 |  |  | základní |  | 0 | 0 | 0 | 0 | 0 | 4 | K | 1 | ROZPOCET | 0 | 0 | 0 | 0 | 0 | 1 | 0 | 4 | 14
| PP |  | Příplatek – ztížené vykopávky v blízkosti podzemních vedení | [14 empty] | PP | 1
8 | K | 162201203R00a | Vodorovné přemístění výkopku z objektu, kolečko do vzdálenosti 10m odvoz zeminy pod podkladním betonem | m3 | 35.1 |  | 0 |  |  | základní |  | 0 | 0 | 0 | 0 | 0 | 4 | K | 1 | ROZPOCET | 0 | 0 | 0 | 0 | 0 | 1 | 0 | 4 | 16
| PP |  | Vodorovné přemístění výkopku z objektu, kolečko do vzdálenosti 10m odvoz zeminy pod podkladním betonem | [14 empty] | PP | 1
9 | K | 162201210R00a | Příplatek za vodorovné přemístění výkopku z vnitřních prostor, kolečko 10m | m3 | 35.1 |  | 0 |  |  | základní |  | 0 | 0 | 0 | 0 | 0 | 4 | K | 1 | ROZPOCET | 0 | 0 | 0 | 0 | 0 | 1 | 0 | 4 | 18
| PP |  | Příplatek za vodorovné přemístění výkopku z vnitřních prostor, kolečko 10m | [14 empty] | PP | 1
10 | K | 451572111R00 | Lože pro potrubí kanalizace ze štěrkopísku 0-4mm (uvnitř a vně objektu) A= 33,6m2 (uvnitř)*0,1m + 9m2 (vně) * 0,1 | m3 | 4.3 |  | 0 |  |  | základní |  | 0 | 0 | 0 | 0 | 0 | 4 | K | 1 | ROZPOCET | 0 | 0 | 0 | 0 | 0 | 1 | 0 | 4 | 20
| PP |  | Lože pro potrubí kanalizace ze štěrkopísku 0-4mm (uvnitř a vně objektu) A= 33,6m2 (uvnitř)*0,1m + 9m2 (vně) * 0,1 | [14 empty] | PP | 1
11 | K | 175101101R00 | Obsyp potrubí kanalizace kopaným pískem nebo materiálem uloženým vedle výkopu ve vzdálenosti do 3m, pro jakoukoliv hloubku výkopu a pro jakoukoliv míru zhutnění, bez prohození sypaniny –zásyp celkový v objektu 35,1m3-3,36m3 | m3 | 31.7 |  | 0 |  |  | základní |  | 0 | 0 | 0 | 0 | 0 | 4 | K | 1 | ROZPOCET | 0 | 0 | 0 | 0 | 0 | 1 | 0 | 4 | 22
| PP |  | Obsyp potrubí kanalizace kopaným pískem nebo materiálem uloženým vedle výkopu ve vzdálenosti do 3m, pro jakoukoliv hloubku výkopu a pro jakoukoliv míru zhutnění, bez prohození sypaniny –zásyp celkový v objektu 35,1m3-3,36m3 | [14 empty] | PP | 1
12 | K | 583 37320.R | Štěrkopísek 0/8 pro obsyp potrubí včetně dovozu na staveniště (m3=1,8t): A=(33,6+9m2) * 0,36m | t | 27.6 |  | 0 |  |  | základní |  | 0 | 0 | 0 | 0 | 0 | 4 | K | 1 | ROZPOCET | 0 | 0 | 0 | 0 | 0 | 1 | 0 | 4 | 24
| PP |  | Štěrkopísek 0/8 pro obsyp potrubí včetně dovozu na staveniště (m3=1,8t): A=(33,6+9m2) * 0,36m | [14 empty] | PP | 1
13 | K | 583 30002.A.R | Štěrkopísek k zásypu uvnitř objektu 0/32 (m3=1,6t): 35,1-3,36-12,09m3 | t | 31.5 |  | 0 |  |  | základní |  | 0 | 0 | 0 | 0 | 0 | 4 | K | 1 | ROZPOCET | 0 | 0 | 0 | 0 | 0 | 1 | 0 | 4 | 26
| PP |  | Štěrkopísek k zásypu uvnitř objektu 0/32 (m3=1,6t): 35,1-3,36-12,09m3 | [14 empty] | PP | 1
14 | K | 162201203R00b | Vodorovné přemístění písku pro podsyp a obsyp z centrální skládky, kolečko do vzdálenosti 10m (podsyp a obsyp uvnitř objektu) | m3 | 35.1 |  | 0 |  |  | základní |  | 0 | 0 | 0 | 0 | 0 | 4 | K | 1 | ROZPOCET | 0 | 0 | 0 | 0 | 0 | 1 | 0 | 4 | 28
| PP |  | Vodorovné přemístění písku pro podsyp a obsyp z centrální skládky, kolečko do vzdálenosti 10m (podsyp a obsyp uvnitř objektu) | [14 empty] | PP | 1
15 | K | 162201210R00b | Příplatek za vodorovné přemístění písku pro podsyp a obsyp z centrální skládky, kolečko 10m | m3 | 35.1 |  | 0 |  |  | základní |  | 0 | 0 | 0 | 0 | 0 | 4 | K | 1 | ROZPOCET | 0 | 0 | 0 | 0 | 0 | 1 | 0 | 4 | 30
| PP |  | Příplatek za vodorovné přemístění písku pro podsyp a obsyp z centrální skládky, kolečko 10m | [14 empty] | PP | 1
16 | K | 174101102R00 | Ruční zásyp jam, rýh a šachet se zhutněním | m3 | 3.5 |  | 0 |  |  | základní |  | 0 | 0 | 0 | 0 | 0 | 4 | K | 1 | ROZPOCET | 0 | 0 | 0 | 0 | 0 | 1 | 0 | 4 | 32
| PP |  | Ruční zásyp jam, rýh a šachet se zhutněním | [14 empty] | PP | 1
17 | K | 167101101R00 | Nakládání výkopku z hornin tř. 1-4 do 100 m3 pro odvoz na skládku | m3 | 39.2 |  | 0 |  |  | základní |  | 0 | 0 | 0 | 0 | 0 | 4 | K | 1 | ROZPOCET | 0 | 0 | 0 | 0 | 0 | 1 | 0 | 4 | 34
| PP |  | Nakládání výkopku z hornin tř. 1-4 do 100 m3 pro odvoz na skládku | [14 empty] | PP | 1
18 | K | 162701105R00 | Vodorovné přemístění výkopku z hornin tř. 1-4 do 10 000m na skládku | m3 | 39.2 |  | 0 |  |  | základní |  | 0 | 0 | 0 | 0 | 0 | 4 | K | 1 | ROZPOCET | 0 | 0 | 0 | 0 | 0 | 1 | 0 | 4 | 36
| PP |  | Vodorovné přemístění výkopku z hornin tř. 1-4 do 10 000m na skládku | [14 empty] | PP | 1
19 | K | 162701109R00 | Příplatek k vod. přemístění hor.1-4 za další 1 km … 7km*39,2m3 | m3 | 274.4 |  | 0 |  |  | základní |  | 0 | 0 | 0 | 0 | 0 | 4 | K | 1 | ROZPOCET | 0 | 0 | 0 | 0 | 0 | 1 | 0 | 4 | 38
| PP |  | Příplatek k vod. přemístění hor.1-4 za další 1 km … 7km*39,2m3 | [14 empty] | PP | 1
20 | K | 171 20 | Poplatek za skládku (zemina bez nebezpečných látek typ 170504) | t | 62 |  | 0 |  |  | základní |  | 0 | 0 | 0 | 0 | 0 | 4 | K | 1 | ROZPOCET | 0 | 0 | 0 | 0 | 0 | 1 | 0 | 4 | 40
| PP |  | Poplatek za skládku (zemina bez nebezpečných látek typ 170504) | [14 empty] | PP | 1
| D | 801-3 | Bourání a podchycování konstrukcí |  |  |  | 0 |  |  |  |  | 0 |  | 0 |  | 0 | 1 | D | 0 | ROZPOCET | [6 empty] | 0
21 | K | 974031142R00 | Vysekání rýh ve zdivu cihelném 7x7cm pro kanalizaci | m | 16 |  | 0 |  |  | základní |  | 0 | 0 | 0 | 0 | 0 | 4 | K | 1 | ROZPOCET | 0 | 0 | 0 | 0 | 0 | 1 | 0 | 4 | 42
| PP |  | Vysekání rýh ve zdivu cihelném 7x7cm pro kanalizaci | [14 empty] | PP | 1
22 | K | 974031153R00 | Vysekání rýh ve zdivu cihelném 10x10cm pro kanalizaci | m | 3 |  | 0 |  |  | základní |  | 0 | 0 | 0 | 0 | 0 | 4 | K | 1 | ROZPOCET | 0 | 0 | 0 | 0 | 0 | 1 | 0 | 4 | 44
| PP |  | Vysekání rýh ve zdivu cihelném 10x10cm pro kanalizaci | [14 empty] | PP | 1
23 | K | 974031133R00 | Vysekání rýh ve zdivu cihelném 5x10cm pro vodovod | m | 48 |  | 0 |  |  | základní |  | 0 | 0 | 0 | 0 | 0 | 4 | K | 1 | ROZPOCET | 0 | 0 | 0 | 0 | 0 | 1 | 0 | 4 | 46
| PP |  | Vysekání rýh ve zdivu cihelném 5x10cm pro vodovod | [14 empty] | PP | 1
24 | K | 974042553R00 | Vybourání rýhy pro vodovod / kanalizaci v podlaze betonové, drážka 10x10cm | m | 1.5 |  | 0 |  |  | základní |  | 0 | 0 | 0 | 0 | 0 | 4 | K | 1 | ROZPOCET | 0 | 0 | 0 | 0 | 0 | 1 | 0 | 4 | 48
| PP |  | Vybourání rýhy pro vodovod / kanalizaci v podlaze betonové, drážka 10x10cm | [14 empty] | PP | 1
25 | K | 972054141R00 | Vybourání otvorů plochy do 0.0225m2 v železobetonových stropech | kus | 3 |  | 0 |  |  | základní |  | 0 | 0 | 0 | 0 | 0 | 4 | K | 1 | ROZPOCET | 0 | 0 | 0 | 0 | 0 | 1 | 0 | 4 | 50
| PP |  | Vybourání otvorů plochy do 0.0225m2 v železobetonových stropech | [14 empty] | PP | 1
26 | K | 971033151R00 | Vybourání otvorů zeď cihel. d=6 cm, tl. 45 cm, MVC | kus | 3 |  | 0 |  |  | základní |  | 0 | 0 | 0 | 0 | 0 | 4 | K | 1 | ROZPOCET | 0 | 0 | 0 | 0 | 0 | 1 | 0 | 4 | 52
| PP |  | Vybourání otvorů zeď cihel. d=6 cm, tl. 45 cm, MVC | [14 empty] | PP | 1
27 | K | 971033231R00 | Vybourání otvorů zeď cihelná plocha do 0,025m2, hloubka 15cm | kus | 8 |  | 0 |  |  | základní |  | 0 | 0 | 0 | 0 | 0 | 4 | K | 1 | ROZPOCET | 0 | 0 | 0 | 0 | 0 | 1 | 0 | 4 | 54
| PP |  | Vybourání otvorů zeď cihelná plocha do 0,025m2, hloubka 15cm | [14 empty] | PP | 1
28 | K | 971052361R00 | Vybourání otvorů zdi želbet. pl. 0,09 m2, tl. 60cm - prostupy základy | kus | 4 |  | 0 |  |  | základní |  | 0 | 0 | 0 | 0 | 0 | 4 | K | 1 | ROZPOCET | 0 | 0 | 0 | 0 | 0 | 1 | 0 | 4 | 56
| PP |  | Vybourání otvorů zdi želbet. pl. 0,09 m2, tl. 60cm - prostupy základy | [14 empty] | PP | 1
29 | K | 979082111R00 | Vnitrostaveništní přeprava suti do 10m uvnitř objektu | t | 1.3 |  | 0 |  |  | základní |  | 0 | 0 | 0 | 0 | 0 | 4 | K | 1 | ROZPOCET | 0 | 0 | 0 | 0 | 0 | 1 | 0 | 4 | 58
| PP |  | Vnitrostaveništní přeprava suti do 10m uvnitř objektu | [14 empty] | PP | 1
30 | K | 979082121R00 | Vnitrostaveništní přeprava suti za každých dalších 5m (2x5m) 2*1,3t | t | 2.6 |  | 0 |  |  | základní |  | 0 | 0 | 0 | 0 | 0 | 4 | K | 1 | ROZPOCET | 0 | 0 | 0 | 0 | 0 | 1 | 0 | 4 | 60
| PP |  | Vnitrostaveništní přeprava suti za každých dalších 5m (2x5m) 2*1,3t | [14 empty] | PP | 1
31 | K | 979097011R00 | Pronájem kontejneru 4 t | den | 30 |  | 0 |  |  | základní |  | 0 | 0 | 0 | 0 | 0 | 4 | K | 1 | ROZPOCET | 0 | 0 | 0 | 0 | 0 | 1 | 0 | 4 | 62
| PP |  | Pronájem kontejneru 4 t | [14 empty] | PP | 1
32 | K | 979081111R00 | Odvoz vybouraných hmot a suti na skládku do vzdálenosti 1km | t | 1.3 |  | 0 |  |  | základní |  | 0 | 0 | 0 | 0 | 0 | 4 | K | 1 | ROZPOCET | 0 | 0 | 0 | 0 | 0 | 1 | 0 | 4 | 64
| PP |  | Odvoz vybouraných hmot a suti na skládku do vzdálenosti 1km | [14 empty] | PP | 1
33 | K | 979081121R00 | Odvoz vybouraných hmot a suti na skládku - příplatek za každý další km (1,3*16km) | t | 20.8 |  | 0 |  |  | základní |  | 0 | 0 | 0 | 0 | 0 | 4 | K | 1 | ROZPOCET | 0 | 0 | 0 | 0 | 0 | 1 | 0 | 4 | 66
| PP |  | Odvoz vybouraných hmot a suti na skládku - příplatek za každý další km (1,3*16km) | [14 empty] | PP | 1
34 | K | 979 99 | Poplatek za skládku - recyklace (beton armovaný, příměsi do 30% 170101 ) | t | 1.3 |  | 0 |  |  | základní |  | 0 | 0 | 0 | 0 | 0 | 4 | K | 1 | ROZPOCET | 0 | 0 | 0 | 0 | 0 | 1 | 0 | 4 | 68
| PP |  | Poplatek za skládku - recyklace (beton armovaný, příměsi do 30% 170101 ) | [14 empty] | PP | 1
| D | 800-2 | Stavební práce |  |  |  | 0 |  |  |  |  | 0 |  | 0 |  | 0 | 1 | D | 0 | ROZPOCET | [6 empty] | 0
35 | K | 612403385R00 | Hrubá výplň rýh maltou, rozměr cca 7x7cm - zaplentování kanalizačního potrubí | m | 16 |  | 0 |  |  | základní |  | 0 | 0 | 0 | 0 | 0 | 4 | K | 1 | ROZPOCET | 0 | 0 | 0 | 0 | 0 | 1 | 0 | 4 | 70
| PP |  | Hrubá výplň rýh maltou, rozměr cca 7x7cm - zaplentování kanalizačního potrubí | [14 empty] | PP | 1
36 | K | 612403386R00 | Hrubá výplň rýh maltou, rozměr cca 10x10cm - zaplentování kanalizačního potrubí | m | 3 |  | 0 |  |  | základní |  | 0 | 0 | 0 | 0 | 0 | 4 | K | 1 | ROZPOCET | 0 | 0 | 0 | 0 | 0 | 1 | 0 | 4 | 72
| PP |  | Hrubá výplň rýh maltou, rozměr cca 10x10cm - zaplentování kanalizačního potrubí | [14 empty] | PP | 1
37 | K | 612403385R00.1 | Hrubá výplň rýh maltou, rozměr cca 5x10cm zaplentování vodovodního potrubí | m | 48 |  | 0 |  |  | základní |  | 0 | 0 | 0 | 0 | 0 | 4 | K | 1 | ROZPOCET | 0 | 0 | 0 | 0 | 0 | 1 | 0 | 4 | 74
| PP |  | Hrubá výplň rýh maltou, rozměr cca 5x10cm zaplentování vodovodního potrubí | [14 empty] | PP | 1
38 | K | 340235212R00 | Zazdívka otvorů v příčkách a stěnách cihlami do plochy 0.025m2, tl. zdi nad 10cm, oprava omítek | kus | 8 |  | 0 |  |  | základní |  | 0 | 0 | 0 | 0 | 0 | 4 | K | 1 | ROZPOCET | 0 | 0 | 0 | 0 | 0 | 1 | 0 | 4 | 76
| PP |  | Zazdívka otvorů v příčkách a stěnách cihlami do plochy 0.025m2, tl. zdi nad 10cm, oprava omítek | [14 empty] | PP | 1
39 | K | 611401111R00 | Oprava otvorů a omítek na stropech po nových prostupech o ploše do 0.09m2 | kus | 3 |  | 0 |  |  | základní |  | 0 | 0 | 0 | 0 | 0 | 4 | K | 1 | ROZPOCET | 0 | 0 | 0 | 0 | 0 | 1 | 0 | 4 | 78
| PP |  | Oprava otvorů a omítek na stropech po nových prostupech o ploše do 0.09m2 | [14 empty] | PP | 1
40 | K | 612423531R00 | Omítka MV rýh stěn a prostupů šířky do 50cm - štuková (potrubí ve stávajících zdech mimo obklad) | m2 | 4 |  | 0 |  |  | základní |  | 0 | 0 | 0 | 0 | 0 | 4 | K | 1 | ROZPOCET | 0 | 0 | 0 | 0 | 0 | 1 | 0 | 4 | 80
| PP |  | Omítka MV rýh stěn a prostupů šířky do 50cm - štuková (potrubí ve stávajících zdech mimo obklad) | [14 empty] | PP | 1
41 | K | 631315621R00 | Mazanina betonová tl. 120mm, beton C20/25 - doplnění podlah | m3 | 0.015 |  | 0 |  |  | základní |  | 0 | 0 | 0 | 0 | 0 | 4 | K | 1 | ROZPOCET | 0 | 0 | 0 | 0 | 0 | 1 | 0 | 4 | 82
| PP |  | Mazanina betonová tl. 120mm, beton C20/25 - doplnění podlah | [14 empty] | PP | 1
42 | K | 273313611R00 | Beton základových desek prostý C 16/20 podbetonovávka patečních kolen | m3 | 0.1 |  | 0 |  |  | základní |  | 0 | 0 | 0 | 0 | 0 | 4 | K | 1 | ROZPOCET | 0 | 0 | 0 | 0 | 0 | 1 | 0 | 4 | 84
| PP |  | Beton základových desek prostý C 16/20 podbetonovávka patečních kolen | [14 empty] | PP | 1
43 | K | 998012021R00 | Přesun hmot pro objekty zděné do výšky 6m | t | 1.5 |  | 0 |  |  | základní |  | 0 | 0 | 0 | 0 | 0 | 4 | K | 1 | ROZPOCET | 0 | 0 | 0 | 0 | 0 | 1 | 0 | 4 | 86
| PP |  | Přesun hmot pro objekty zděné do výšky 6m | [14 empty] | PP | 1
| D | 827 | Trubní vedení -venkovní prostor - kanalizace a venkovní vodovod |  |  |  | 0 |  |  |  |  | 0 |  | 0 |  | 0 | 1 | D | 0 | ROZPOCET | [6 empty] | 0
44 | K | 721110806R00 | Demontáž kameninových trub do DN200 v otevřeném výkopu - vývody z objektu | m | 6 |  | 0 |  |  | základní |  | 0 | 0 | 0 | 0 | 0 | 4 | K | 1 | ROZPOCET | 0 | 0 | 0 | 0 | 0 | 1 | 0 | 4 | 88
| PP |  | Demontáž kameninových trub do DN200 v otevřeném výkopu - vývody z objektu | [14 empty] | PP | 1
45 | K | 721170967R00 | Provedení opravy vnitřní kanalizace, potrubí plastové, propojení dosavadního potrubí, D 160 mm | m | 3 |  | 0 |  |  | základní |  | 0 | 0 | 0 | 0 | 0 | 4 | K | 1 | ROZPOCET | 0 | 0 | 0 | 0 | 0 | 1 | 0 | 4 | 90
| PP |  | Provedení opravy vnitřní kanalizace, potrubí plastové, propojení dosavadního potrubí, D 160 mm | [14 empty] | PP | 1
46 | K | 871313121R0 | Montáž trub z tvrdého PVC do D160, gumový kroužek | m | 7 |  | 0 |  |  | základní |  | 0 | 0 | 0 | 0 | 0 | 4 | K | 1 | ROZPOCET | 0 | 0 | 0 | 0 | 0 | 1 | 0 | 4 | 92
| PP |  | Montáž trub z tvrdého PVC do D160, gumový kroužek | [14 empty] | PP | 1
47 | K | 286 11146.A.R | PVC KG potrubí hladké SN4, D 125, délka 1,0m | m | 7 |  | 0 |  |  | základní |  | 0 | 0 | 0 | 0 | 0 | 4 | K | 1 | ROZPOCET | 0 | 0 | 0 | 0 | 0 | 1 | 0 | 4 | 94
| PP |  | PVC KG potrubí hladké SN4, D 125, délka 1,0m | [14 empty] | PP | 1
48 | K | 877353123R00 | Montáž tvarovek jednoosých z PVC KG do D200 | kus | 6 |  | 0 |  |  | základní |  | 0 | 0 | 0 | 0 | 0 | 4 | K | 1 | ROZPOCET | 0 | 0 | 0 | 0 | 0 | 1 | 0 | 4 | 96
| PP |  | Montáž tvarovek jednoosých z PVC KG do D200 | [14 empty] | PP | 1
49 | K | 286 51657.A.R | PVC koleno KG d125-45.st | kus | 2 |  | 0 |  |  | základní |  | 0 | 0 | 0 | 0 | 0 | 4 | K | 1 | ROZPOCET | 0 | 0 | 0 | 0 | 0 | 1 | 0 | 4 | 98
| PP |  | PVC koleno KG d125-45.st | [14 empty] | PP | 1
50 | K | 286 51692.A.R | Redukce kanalizační KGR 160/ 125 PVC | kus | 4 |  | 0 |  |  | základní |  | 0 | 0 | 0 | 0 | 0 | 4 | K | 1 | ROZPOCET | 0 | 0 | 0 | 0 | 0 | 1 | 0 | 4 | 100
| PP |  | Redukce kanalizační KGR 160/ 125 PVC | [14 empty] | PP | 1
51 | K | 899101111R00 | Osazení poklopu s rámem do 50kg | kus | 4 |  | 0 |  |  | základní |  | 0 | 0 | 0 | 0 | 0 | 4 | K | 1 | ROZPOCET | 0 | 0 | 0 | 0 | 0 | 1 | 0 | 4 | 102
| PP |  | Osazení poklopu s rámem do 50kg | [14 empty] | PP | 1
52 | K | 592 24201.R | Konus železobetonový 425 Wavin | kus | 1 |  | 0 |  |  | základní |  | 0 | 0 | 0 | 0 | 0 | 4 | K | 1 | ROZPOCET | 0 | 0 | 0 | 0 | 0 | 1 | 0 | 4 | 104
| PP |  | Konus železobetonový 425 Wavin | [14 empty] | PP | 1
53 | K | 592 24208.R | Poklop betonový D425 / 7tun | kus | 1 |  | 0 |  |  | základní |  | 0 | 0 | 0 | 0 | 0 | 4 | K | 1 | ROZPOCET | 0 | 0 | 0 | 0 | 0 | 1 | 0 | 4 | 106
| PP |  | Poklop betonový D425 / 7tun | [14 empty] | PP | 1
54 | K | 592 24-0001 | Poklop litinový 400/M125 v betonovém rámu | kus | 2 |  | 0 |  |  | základní |  | 0 | 0 | 0 | 0 | 0 | 4 | K | 1 | ROZPOCET | 0 | 0 | 0 | 0 | 0 | 1 | 0 | 4 | 108
| PP |  | Poklop litinový 400/M125 v betonovém rámu | [14 empty] | PP | 1
55 | K | 894432112R00 | Osazení plastové šachty do DN450 | kus | 3 |  | 0 |  |  | základní |  | 0 | 0 | 0 | 0 | 0 | 4 | K | 1 | ROZPOCET | 0 | 0 | 0 | 0 | 0 | 1 | 0 | 4 | 110
| PP |  | Osazení plastové šachty do DN450 | [14 empty] | PP | 1
56 | K | 894 43-0001 | Šachtové dno Wavin Tegra D425/160 typ T | kus | 1 |  | 0 |  |  | základní |  | 0 | 0 | 0 | 0 | 0 | 4 | K | 1 | ROZPOCET | 0 | 0 | 0 | 0 | 0 | 1 | 0 | 4 | 112
| PP |  | Šachtové dno Wavin Tegra D425/160 typ T | [14 empty] | PP | 1
57 | K | 894 43-0002 | Šachtová roura D425 – délka 1,5m | kus | 1 |  | 0 |  |  | základní |  | 0 | 0 | 0 | 0 | 0 | 4 | K | 1 | ROZPOCET | 0 | 0 | 0 | 0 | 0 | 1 | 0 | 4 | 114
| PP |  | Šachtová roura D425 – délka 1,5m | [14 empty] | PP | 1
58 | K | 894 43-0003 | Šachtové dno Wavin Tegra D400/160 přímé | kus | 2 |  | 0 |  |  | základní |  | 0 | 0 | 0 | 0 | 0 | 4 | K | 1 | ROZPOCET | 0 | 0 | 0 | 0 | 0 | 1 | 0 | 4 | 116
| PP |  | Šachtové dno Wavin Tegra D400/160 přímé | [14 empty] | PP | 1
59 | K | 894 43-0004 | Šachtová roura D400 – délka 1,0m | kus | 2 |  | 0 |  |  | základní |  | 0 | 0 | 0 | 0 | 0 | 4 | K | 1 | ROZPOCET | 0 | 0 | 0 | 0 | 0 | 1 | 0 | 4 | 118
| PP |  | Šachtová roura D400 – délka 1,0m | [14 empty] | PP | 1
60 | K | 899711122R00 | Montáž a dodávka výstražné folie pro kanalizaci a vodovod | m | 6 |  | 0 |  |  | základní |  | 0 | 0 | 0 | 0 | 0 | 4 | K | 1 | ROZPOCET | 0 | 0 | 0 | 0 | 0 | 1 | 0 | 4 | 120
| PP |  | Montáž a dodávka výstražné folie pro kanalizaci a vodovod | [14 empty] | PP | 1
61 | K | 998276101R00 | Přesun hmot pro kanalizaci z trub plastových, otevřený výkop | t | 0.4 |  | 0 |  |  | základní |  | 0 | 0 | 0 | 0 | 0 | 4 | K | 1 | ROZPOCET | 0 | 0 | 0 | 0 | 0 | 1 | 0 | 4 | 122
| PP |  | Přesun hmot pro kanalizaci z trub plastových, otevřený výkop | [14 empty] | PP | 1
| D | 800-721– A01 | Zdravotně technické instalace – vnitřní kanalizace |  |  |  | 0 |  |  |  |  | 0 |  | 0 |  | 0 | 1 | D | 0 | ROZPOCET | [6 empty] | 0
62 | K | 721171803R00 | Demontáž potrubí novodurového do d75 | m | 20 |  | 0 |  |  | základní |  | 0 | 0 | 0 | 0 | 0 | 4 | K | 1 | ROZPOCET | 0 | 0 | 0 | 0 | 0 | 1 | 0 | 4 | 124
| PP |  | Demontáž potrubí novodurového do d75 | [14 empty] | PP | 1
63 | K | 721171808R00 | Demontáž potrubí novodurového do d110 | m | 3 |  | 0 |  |  | základní |  | 0 | 0 | 0 | 0 | 0 | 4 | K | 1 | ROZPOCET | 0 | 0 | 0 | 0 | 0 | 1 | 0 | 4 | 126
| PP |  | Demontáž potrubí novodurového do d110 | [14 empty] | PP | 1
64 | K | 721110806R00.1 | Demontáž potrubí z kameniny do DN200 | m | 10 |  | 0 |  |  | základní |  | 0 | 0 | 0 | 0 | 0 | 4 | K | 1 | ROZPOCET | 0 | 0 | 0 | 0 | 0 | 1 | 0 | 4 | 128
| PP |  | Demontáž potrubí z kameniny do DN200 | [14 empty] | PP | 1
65 | K | 721210818R00 | Demontáž vpusti DN100 | kus | 7 |  | 0 |  |  | základní |  | 0 | 0 | 0 | 0 | 0 | 4 | K | 1 | ROZPOCET | 0 | 0 | 0 | 0 | 0 | 1 | 0 | 4 | 130
| PP |  | Demontáž vpusti DN100 | [14 empty] | PP | 1
66 | K | 721140932R00 | Oprava přechod z trub plastových do litinových DN50 - byt | kus | 3 |  | 0 |  |  | základní |  | 0 | 0 | 0 | 0 | 0 | 4 | K | 1 | ROZPOCET | 0 | 0 | 0 | 0 | 0 | 1 | 0 | 4 | 132
| PP |  | Oprava přechod z trub plastových do litinových DN50 - byt | [14 empty] | PP | 1
67 | K | 721176222R00 | Potrubí KG do D110 ležaté, vedené v zemi | m | 42 |  | 0 |  |  | základní |  | 0 | 0 | 0 | 0 | 0 | 4 | K | 1 | ROZPOCET | 0 | 0 | 0 | 0 | 0 | 1 | 0 | 4 | 134
| PP |  | Potrubí KG do D110 ležaté, vedené v zemi | [14 empty] | PP | 1
68 | K | 721176223R00 | Potrubí KG D125 ležaté, vedené v zemi | m | 32 |  | 0 |  |  | základní |  | 0 | 0 | 0 | 0 | 0 | 4 | K | 1 | ROZPOCET | 0 | 0 | 0 | 0 | 0 | 1 | 0 | 4 | 136
| PP |  | Potrubí KG D125 ležaté, vedené v zemi | [14 empty] | PP | 1
69 | K | 721176114R00 | Potrubí HT d75 odpadní svislé a pod stropem | m | 3.8 |  | 0 |  |  | základní |  | 0 | 0 | 0 | 0 | 0 | 4 | K | 1 | ROZPOCET | 0 | 0 | 0 | 0 | 0 | 1 | 0 | 4 | 138
| PP |  | Potrubí HT d75 odpadní svislé a pod stropem | [14 empty] | PP | 1
70 | K | 721176115R00 | Potrubí HT d110 odpadní svislé a pod stropem | m | 7.5 |  | 0 |  |  | základní |  | 0 | 0 | 0 | 0 | 0 | 4 | K | 1 | ROZPOCET | 0 | 0 | 0 | 0 | 0 | 1 | 0 | 4 | 140
| PP |  | Potrubí HT d110 odpadní svislé a pod stropem | [14 empty] | PP | 1
71 | K | 721176102R00 | Potrubí HT D40 připojovací | m | 10 |  | 0 |  |  | základní |  | 0 | 0 | 0 | 0 | 0 | 4 | K | 1 | ROZPOCET | 0 | 0 | 0 | 0 | 0 | 1 | 0 | 4 | 142
| PP |  | Potrubí HT D40 připojovací | [14 empty] | PP | 1
72 | K | 721176103R00 | Potrubí HT D50 připojovací | m | 12 |  | 0 |  |  | základní |  | 0 | 0 | 0 | 0 | 0 | 4 | K | 1 | ROZPOCET | 0 | 0 | 0 | 0 | 0 | 1 | 0 | 4 | 144
| PP |  | Potrubí HT D50 připojovací | [14 empty] | PP | 1
73 | K | 721176105R00 | Potrubí HT D110 připojovací | m | 3.5 |  | 0 |  |  | základní |  | 0 | 0 | 0 | 0 | 0 | 4 | K | 1 | ROZPOCET | 0 | 0 | 0 | 0 | 0 | 1 | 0 | 4 | 146
| PP |  | Potrubí HT D110 připojovací | [14 empty] | PP | 1
74 | K | 721273200R00 | Souprava ventilační střešní - souprava větrací hlavice do D 110 mm | kus | 3 |  | 0 |  |  | základní |  | 0 | 0 | 0 | 0 | 0 | 4 | K | 1 | ROZPOCET | 0 | 0 | 0 | 0 | 0 | 1 | 0 | 4 | 148
| PP |  | Souprava ventilační střešní - souprava větrací hlavice do D 110 mm | [14 empty] | PP | 1
75 | K | 721 17-0001 | Flexi manžeta DN100 pro napojení větracího komínku | kus | 3 |  | 0 |  |  | základní |  | 0 | 0 | 0 | 0 | 0 | 4 | K | 1 | ROZPOCET | 0 | 0 | 0 | 0 | 0 | 1 | 0 | 4 | 150
| PP |  | Flexi manžeta DN100 pro napojení větracího komínku | [14 empty] | PP | 1
76 | K | 721194104R00 | Vyvedení odpadních výpustek do D40 | kus | 10 |  | 0 |  |  | základní |  | 0 | 0 | 0 | 0 | 0 | 4 | K | 1 | ROZPOCET | 0 | 0 | 0 | 0 | 0 | 1 | 0 | 4 | 152
| PP |  | Vyvedení odpadních výpustek do D40 | [14 empty] | PP | 1
77 | K | 721194105R00 | Vyvedení odpadních výpustek D50 | kus | 15 |  | 0 |  |  | základní |  | 0 | 0 | 0 | 0 | 0 | 4 | K | 1 | ROZPOCET | 0 | 0 | 0 | 0 | 0 | 1 | 0 | 4 | 154
| PP |  | Vyvedení odpadních výpustek D50 | [14 empty] | PP | 1
78 | K | 721194109R00 | Vyvedení odpadních výpustek D110 | kus | 10 |  | 0 |  |  | základní |  | 0 | 0 | 0 | 0 | 0 | 4 | K | 1 | ROZPOCET | 0 | 0 | 0 | 0 | 0 | 1 | 0 | 4 | 156
| PP |  | Vyvedení odpadních výpustek D110 | [14 empty] | PP | 1
79 | K | 342668111R00 | Těsnění styku kanalizačního potrubí a chráničky PUR pěnou a opracování prostupu hydroizolací | kus | 24 |  | 0 |  |  | základní |  | 0 | 0 | 0 | 0 | 0 | 4 | K | 1 | ROZPOCET | 0 | 0 | 0 | 0 | 0 | 1 | 0 | 4 | 158
| PP |  | Těsnění styku kanalizačního potrubí a chráničky PUR pěnou a opracování prostupu hydroizolací | [14 empty] | PP | 1
80 | K | 722182006R00 | Montáž izolačních skruží na potrubí do DN80 | m | 25 |  | 0 |  |  | základní |  | 0 | 0 | 0 | 0 | 0 | 4 | K | 1 | ROZPOCET | 0 | 0 | 0 | 0 | 0 | 1 | 0 | 4 | 160
| PP |  | Montáž izolačních skruží na potrubí do DN80 | [14 empty] | PP | 1
81 | K | 722 18-0001 | Akustická izolace na kanalizační potrubí Mirelon Protect tl.3mm do D50 | m | 25 |  | 0 |  |  | základní |  | 0 | 0 | 0 | 0 | 0 | 4 | K | 1 | ROZPOCET | 0 | 0 | 0 | 0 | 0 | 1 | 0 | 4 | 162
| PP |  | Akustická izolace na kanalizační potrubí Mirelon Protect tl.3mm do D50 | [14 empty] | PP | 1
82 | K | 722182008RT1 | Montáž izolačních skruží na potrubí do DN110 | m | 4 |  | 0 |  |  | základní |  | 0 | 0 | 0 | 0 | 0 | 4 | K | 1 | ROZPOCET | 0 | 0 | 0 | 0 | 0 | 1 | 0 | 4 | 164
| PP |  | Montáž izolačních skruží na potrubí do DN110 | [14 empty] | PP | 1
83 | K | 722 18-1001 | Akustická izolace na kanalizační potrubí Akustik 75/5mm | m | 4 |  | 0 |  |  | základní |  | 0 | 0 | 0 | 0 | 0 | 4 | K | 1 | ROZPOCET | 0 | 0 | 0 | 0 | 0 | 1 | 0 | 4 | 166
| PP |  | Akustická izolace na kanalizační potrubí Akustik 75/5mm | [14 empty] | PP | 1
84 | K | 721273150R00 | Přivzdušňovací ventil DN75/110 s průtokem vzduchu 36l/s | kus | 1 |  | 0 |  |  | základní |  | 0 | 0 | 0 | 0 | 0 | 4 | K | 1 | ROZPOCET | 0 | 0 | 0 | 0 | 0 | 1 | 0 | 4 | 168
| PP |  | Přivzdušňovací ventil DN75/110 s průtokem vzduchu 36l/s | [14 empty] | PP | 1
85 | K | 721223423RT2 | Vpust podlahová s krycí nerezovou mřížkou s vodní uzávěrou a pachotěsným uzávěrem při vyschnutí vody, odtok vodorovný d40/50 | kus | 2 |  | 0 |  |  | základní |  | 0 | 0 | 0 | 0 | 0 | 4 | K | 1 | ROZPOCET | 0 | 0 | 0 | 0 | 0 | 1 | 0 | 4 | 170
| PP |  | Vpust podlahová s krycí nerezovou mřížkou s vodní uzávěrou a pachotěsným uzávěrem při vyschnutí vody, odtok vodorovný d40/50 | [14 empty] | PP | 1
86 | K | 721213314R00 | Žlab odtok.,do prostoru,pro dlažbu,dl. 1000mm , napojení na hydroizolaci | kus | 6 |  | 0 |  |  | základní |  | 0 | 0 | 0 | 0 | 0 | 4 | K | 1 | ROZPOCET | 0 | 0 | 0 | 0 | 0 | 1 | 0 | 4 | 172
| PP |  | Žlab odtok.,do prostoru,pro dlažbu,dl. 1000mm , napojení na hydroizolaci | [14 empty] | PP | 1
87 | K | 721290112R00 | Zkouška těsnosti svodné kanalizace vodou a odpadní kouřem do DN200 | m | 111 |  | 0 |  |  | základní |  | 0 | 0 | 0 | 0 | 0 | 4 | K | 1 | ROZPOCET | 0 | 0 | 0 | 0 | 0 | 1 | 0 | 4 | 174
| PP |  | Zkouška těsnosti svodné kanalizace vodou a odpadní kouřem do DN200 | [14 empty] | PP | 1
88 | K | 713571115R00 | Požárně ochranná manžeta hloubky 60mm EI 90, D110, se zajištěním přístupu pro revizi | kus | 3 |  | 0 |  |  | základní |  | 0 | 0 | 0 | 0 | 0 | 4 | K | 1 | ROZPOCET | 0 | 0 | 0 | 0 | 0 | 1 | 0 | 4 | 176
| PP |  | Požárně ochranná manžeta hloubky 60mm EI 90, D110, se zajištěním přístupu pro revizi | [14 empty] | PP | 1
89 | K | 998721101R00 | Přesun hmot pro vnitřní kanalizaci do 6m | t | 0.6 |  | 0 |  |  | základní |  | 0 | 0 | 0 | 0 | 0 | 4 | K | 1 | ROZPOCET | 0 | 0 | 0 | 0 | 0 | 1 | 0 | 4 | 178
| PP |  | Přesun hmot pro vnitřní kanalizaci do 6m | [14 empty] | PP | 1
| D | 800-721-A02 | Zdravotně technické instalace – vnitřní vodovod |  |  |  | 0 |  |  |  |  | 0 |  | 0 |  | 0 | 1 | D | 0 | ROZPOCET | [6 empty] | 0
90 | K | 722190901R00 | Otevření/uzavření vodovodního potrubí při opravách | kus | 2 |  | 0 |  |  | základní |  | 0 | 0 | 0 | 0 | 0 | 4 | K | 1 | ROZPOCET | 0 | 0 | 0 | 0 | 0 | 1 | 0 | 4 | 180
| PP |  | Otevření/uzavření vodovodního potrubí při opravách | [14 empty] | PP | 1
91 | K | 722130801R00 | Demontáž trub ocelových závitových do DN25 včetně armatur | m | 80 |  | 0 |  |  | základní |  | 0 | 0 | 0 | 0 | 0 | 4 | K | 1 | ROZPOCET | 0 | 0 | 0 | 0 | 0 | 1 | 0 | 4 | 182
| PP |  | Demontáž trub ocelových závitových do DN25 včetně armatur | [14 empty] | PP | 1
92 | K | 722130803R00 | Demontáž trub ocelových závitových do DN50 včetně armatur | m | 50 |  | 0 |  |  | základní |  | 0 | 0 | 0 | 0 | 0 | 4 | K | 1 | ROZPOCET | 0 | 0 | 0 | 0 | 0 | 1 | 0 | 4 | 184
| PP |  | Demontáž trub ocelových závitových do DN50 včetně armatur | [14 empty] | PP | 1
93 | K | 722170804R00 | Demontáž trub plastových z PD do D63 včetně armatur | m | 40 |  | 0 |  |  | základní |  | 0 | 0 | 0 | 0 | 0 | 4 | K | 1 | ROZPOCET | 0 | 0 | 0 | 0 | 0 | 1 | 0 | 4 | 186
| PP |  | Demontáž trub plastových z PD do D63 včetně armatur | [14 empty] | PP | 1
94 | K | 722181812R00 | Demontáž plstěných pásů a izolace z trubek ocelových do D50 | m | 170 |  | 0 |  |  | základní |  | 0 | 0 | 0 | 0 | 0 | 4 | K | 1 | ROZPOCET | 0 | 0 | 0 | 0 | 0 | 1 | 0 | 4 | 188
| PP |  | Demontáž plstěných pásů a izolace z trubek ocelových do D50 | [14 empty] | PP | 1
95 | K | 722131936R00 | Propojení nového a stávajícího potrubí do DN50 - napojení na stávající přívod z oceli | kus | 1 |  | 0 |  |  | základní |  | 0 | 0 | 0 | 0 | 0 | 4 | K | 1 | ROZPOCET | 0 | 0 | 0 | 0 | 0 | 1 | 0 | 4 | 190
| PP |  | Propojení nového a stávajícího potrubí do DN50 - napojení na stávající přívod z oceli | [14 empty] | PP | 1
96 | K | 722130235R00 | Potrubí ocelové závitové svařované tř.11343 DN40 | m | 2 |  | 0 |  |  | základní |  | 0 | 0 | 0 | 0 | 0 | 4 | K | 1 | ROZPOCET | 0 | 0 | 0 | 0 | 0 | 1 | 0 | 4 | 192
| PP |  | Potrubí ocelové závitové svařované tř.11343 DN40 | [14 empty] | PP | 1
97 | K | 722132215R00 | Potrubí ocel.vni/vně pozink. 28x1,5 mm včetně tvarovek | m | 21 |  | 0 |  |  | základní |  | 0 | 0 | 0 | 0 | 0 | 4 | K | 1 | ROZPOCET | 0 | 0 | 0 | 0 | 0 | 1 | 0 | 4 | 194
| PP |  | Potrubí ocel.vni/vně pozink. 28x1,5 mm včetně tvarovek | [14 empty] | PP | 1
98 | K | 722178711R00 | Rozvod vody z vícevrstvého plastového potrubí PP-RCT/PP-RCT+BF/PP-RCT průměr D20, tlaková řada S3.2, kotvení | m | 114 |  | 0 |  |  | základní |  | 0 | 0 | 0 | 0 | 0 | 4 | K | 1 | ROZPOCET | 0 | 0 | 0 | 0 | 0 | 1 | 0 | 4 | 196
| PP |  | Rozvod vody z vícevrstvého plastového potrubí PP-RCT/PP-RCT+BF/PP-RCT průměr D20, tlaková řada S3.2, kotvení | [14 empty] | PP | 1
99 | K | 722178712R00 | Rozvod vody z vícevrstvého plastového potrubí PP-RCT/PP-RCT+BF/PP-RCT průměr D25, tlaková řada S3.2, kotvení | m | 25 |  | 0 |  |  | základní |  | 0 | 0 | 0 | 0 | 0 | 4 | K | 1 | ROZPOCET | 0 | 0 | 0 | 0 | 0 | 1 | 0 | 4 | 198
| PP |  | Rozvod vody z vícevrstvého plastového potrubí PP-RCT/PP-RCT+BF/PP-RCT průměr D25, tlaková řada S3.2, kotvení | [14 empty] | PP | 1
100 | K | 722178713R00 | Rozvod vody z vícevrstvého plastového potrubí PP-RCT/PP-RCT+BF/PP-RCT průměr D32, tlaková řada S3.2, kotvení | m | 48 |  | 0 |  |  | základní |  | 0 | 0 | 0 | 0 | 0 | 4 | K | 1 | ROZPOCET | 0 | 0 | 0 | 0 | 0 | 1 | 0 | 4 | 200
| PP |  | Rozvod vody z vícevrstvého plastového potrubí PP-RCT/PP-RCT+BF/PP-RCT průměr D32, tlaková řada S3.2, kotvení | [14 empty] | PP | 1
101 | K | 722178714R00 | Rozvod vody z vícevrstvého plastového potrubí PP-RCT/PP-RCT+BF/PP-RCT průměr D40, tlaková řada S3.2, kotvení | m | 13 |  | 0 |  |  | základní |  | 0 | 0 | 0 | 0 | 0 | 4 | K | 1 | ROZPOCET | 0 | 0 | 0 | 0 | 0 | 1 | 0 | 4 | 202
| PP |  | Rozvod vody z vícevrstvého plastového potrubí PP-RCT/PP-RCT+BF/PP-RCT průměr D40, tlaková řada S3.2, kotvení | [14 empty] | PP | 1
102 | K | 722178715R00 | Rozvod vody z vícevrstvého plastového potrubí PP-RCT/PP-RCT+BF/PP-RCT průměr D50, tlaková řada S3.2, kotvení | m | 25 |  | 0 |  |  | základní |  | 0 | 0 | 0 | 0 | 0 | 4 | K | 1 | ROZPOCET | 0 | 0 | 0 | 0 | 0 | 1 | 0 | 4 | 204
| PP |  | Rozvod vody z vícevrstvého plastového potrubí PP-RCT/PP-RCT+BF/PP-RCT průměr D50, tlaková řada S3.2, kotvení | [14 empty] | PP | 1
103 | K | 722182004RT1 | Montáž izolačních skruží na potrubí do DN50 | m | 225 |  | 0 |  |  | základní |  | 0 | 0 | 0 | 0 | 0 | 4 | K | 1 | ROZPOCET | 0 | 0 | 0 | 0 | 0 | 1 | 0 | 4 | 206
| PP |  | Montáž izolačních skruží na potrubí do DN50 | [14 empty] | PP | 1
104 | K | 283771025R | Izolační hadice Mirelon tl.6mm, vnitřní průměr 20mm | m | 99 |  | 0 |  |  | základní |  | 0 | 0 | 0 | 0 | 0 | 4 | K | 1 | ROZPOCET | 0 | 0 | 0 | 0 | 0 | 1 | 0 | 4 | 208
| PP |  | Izolační hadice Mirelon tl.6mm, vnitřní průměr 20mm | [14 empty] | PP | 1
105 | K | 283771091R | Izolační hadice Mirelon tl.6mm, vnitřní průměr 25mm | m | 18 |  | 0 |  |  | základní |  | 0 | 0 | 0 | 0 | 0 | 4 | K | 1 | ROZPOCET | 0 | 0 | 0 | 0 | 0 | 1 | 0 | 4 | 210
| PP |  | Izolační hadice Mirelon tl.6mm, vnitřní průměr 25mm | [14 empty] | PP | 1
106 | K | 283771125R | Izolační hadice Mirelon tl.6mm, vnitřní průměr 32mm | m | 21 |  | 0 |  |  | základní |  | 0 | 0 | 0 | 0 | 0 | 4 | K | 1 | ROZPOCET | 0 | 0 | 0 | 0 | 0 | 1 | 0 | 4 | 212
| PP |  | Izolační hadice Mirelon tl.6mm, vnitřní průměr 32mm | [14 empty] | PP | 1
107 | K | 283771027R | Izolační hadice Mirelon tl.13mm, vnitřní průměr do 20mm | m | 15 |  | 0 |  |  | základní |  | 0 | 0 | 0 | 0 | 0 | 4 | K | 1 | ROZPOCET | 0 | 0 | 0 | 0 | 0 | 1 | 0 | 4 | 214
| PP |  | Izolační hadice Mirelon tl.13mm, vnitřní průměr do 20mm | [14 empty] | PP | 1
108 | K | 283771029R | Izolační hadice Mirelon tl.13mm, vnitřní průměr 25mm | m | 7 |  | 0 |  |  | základní |  | 0 | 0 | 0 | 0 | 0 | 4 | K | 1 | ROZPOCET | 0 | 0 | 0 | 0 | 0 | 1 | 0 | 4 | 216
| PP |  | Izolační hadice Mirelon tl.13mm, vnitřní průměr 25mm | [14 empty] | PP | 1
109 | K | 283771127R | Izolační hadice Mirelon tl.13mm, vnitřní průměr 32mm | m | 27 |  | 0 |  |  | základní |  | 0 | 0 | 0 | 0 | 0 | 4 | K | 1 | ROZPOCET | 0 | 0 | 0 | 0 | 0 | 1 | 0 | 4 | 218
| PP |  | Izolační hadice Mirelon tl.13mm, vnitřní průměr 32mm | [14 empty] | PP | 1
110 | K | 2837711523R | Izolační hadice Mirelon tl.13mm, vnitřní průměr 40mm | m | 13 |  | 0 |  |  | základní |  | 0 | 0 | 0 | 0 | 0 | 4 | K | 1 | ROZPOCET | 0 | 0 | 0 | 0 | 0 | 1 | 0 | 4 | 220
| PP |  | Izolační hadice Mirelon tl.13mm, vnitřní průměr 40mm | [14 empty] | PP | 1
111 | K | 283771166R | Izolační hadice Mirelon tl.13mm, vnitřní průměr 50mm | m | 25 |  | 0 |  |  | základní |  | 0 | 0 | 0 | 0 | 0 | 4 | K | 1 | ROZPOCET | 0 | 0 | 0 | 0 | 0 | 1 | 0 | 4 | 222
| PP |  | Izolační hadice Mirelon tl.13mm, vnitřní průměr 50mm | [14 empty] | PP | 1
112 | K | 722190401R00 | Vyvedení a upevnění výpustek do DN15 | kus | 30 |  | 0 |  |  | základní |  | 0 | 0 | 0 | 0 | 0 | 4 | K | 1 | ROZPOCET | 0 | 0 | 0 | 0 | 0 | 1 | 0 | 4 | 224
| PP |  | Vyvedení a upevnění výpustek do DN15 | [14 empty] | PP | 1
113 | K | 722220121R00 | Nástěnka pro vodovodní baterii | kus | 5 |  | 0 |  |  | základní |  | 0 | 0 | 0 | 0 | 0 | 4 | K | 1 | ROZPOCET | 0 | 0 | 0 | 0 | 0 | 1 | 0 | 4 | 226
| PP |  | Nástěnka pro vodovodní baterii | [14 empty] | PP | 1
114 | K | 722 229101R00 | Montáž armatur závitových z jedním závitem DN15 | kus | 13 |  | 0 |  |  | základní |  | 0 | 0 | 0 | 0 | 0 | 4 | K | 1 | ROZPOCET | 0 | 0 | 0 | 0 | 0 | 1 | 0 | 4 | 228
| PP |  | Montáž armatur závitových z jedním závitem DN15 | [14 empty] | PP | 1
115 | K | 551 1-0016.1.R | Výtokový kulový kohout DN15 | kus | 9 |  | 0 |  |  | základní |  | 0 | 0 | 0 | 0 | 0 | 4 | K | 1 | ROZPOCET | 0 | 0 | 0 | 0 | 0 | 1 | 0 | 4 | 230
| PP |  | Výtokový kulový kohout DN15 | [14 empty] | PP | 1
116 | K | 55141106R | Ventil rohový pračkový 1/2" x 3/4" se zpětnou klapkou | kus | 1 |  | 0 |  |  | základní |  | 0 | 0 | 0 | 0 | 0 | 4 | K | 1 | ROZPOCET | 0 | 0 | 0 | 0 | 0 | 1 | 0 | 4 | 232
| PP |  | Ventil rohový pračkový 1/2" x 3/4" se zpětnou klapkou | [14 empty] | PP | 1
117 | K | 551 11402.R | Pojistný ventil teplé vody DN15, Potv=6bar (8bar) | kus | 3 |  | 0 |  |  | základní |  | 0 | 0 | 0 | 0 | 0 | 4 | K | 1 | ROZPOCET | 0 | 0 | 0 | 0 | 0 | 1 | 0 | 4 | 234
| PP |  | Pojistný ventil teplé vody DN15, Potv=6bar (8bar) | [14 empty] | PP | 1
118 | K | 722 229102R00 | Montáž armatur závitových z jedním závitem DN20 | kus | 1 |  | 0 |  |  | základní |  | 0 | 0 | 0 | 0 | 0 | 4 | K | 1 | ROZPOCET | 0 | 0 | 0 | 0 | 0 | 1 | 0 | 4 | 236
| PP |  | Montáž armatur závitových z jedním závitem DN20 | [14 empty] | PP | 1
119 | K | 551 11401.R | Pojistný ventil teplé vody DN20, Potv=6bar | kus | 1 |  | 0 |  |  | základní |  | 0 | 0 | 0 | 0 | 0 | 4 | K | 1 | ROZPOCET | 0 | 0 | 0 | 0 | 0 | 1 | 0 | 4 | 238
| PP |  | Pojistný ventil teplé vody DN20, Potv=6bar | [14 empty] | PP | 1
120 | K | 722239101R00 | Montáž vodovodních armatur, 2 závity do DN15 | kus | 1 |  | 0 |  |  | základní |  | 0 | 0 | 0 | 0 | 0 | 4 | K | 1 | ROZPOCET | 0 | 0 | 0 | 0 | 0 | 1 | 0 | 4 | 240
| PP |  | Montáž vodovodních armatur, 2 závity do DN15 | [14 empty] | PP | 1
121 | K | 722 23-0001 | Termostatický směšovač TV DN15, Kvs=1,6m3/hod, s integrovanými zpětnými ventily afiltračními sítky | kus | 1 |  | 0 |  |  | základní |  | 0 | 0 | 0 | 0 | 0 | 4 | K | 1 | ROZPOCET | 0 | 0 | 0 | 0 | 0 | 1 | 0 | 4 | 242
| PP |  | Termostatický směšovač TV DN15, Kvs=1,6m3/hod, s integrovanými zpětnými ventily afiltračními sítky | [14 empty] | PP | 1
122 | K | 722239102R00 | Montáž vodovodních armatur, 2 závity DN20 | kus | 10 |  | 0 |  |  | základní |  | 0 | 0 | 0 | 0 | 0 | 4 | K | 1 | ROZPOCET | 0 | 0 | 0 | 0 | 0 | 1 | 0 | 4 | 244
| PP |  | Montáž vodovodních armatur, 2 závity DN20 | [14 empty] | PP | 1
123 | K | 551 1-0001.1.R | Kulový kohout DN20 s páčkou | kus | 7 |  | 0 |  |  | základní |  | 0 | 0 | 0 | 0 | 0 | 4 | K | 1 | ROZPOCET | 0 | 0 | 0 | 0 | 0 | 1 | 0 | 4 | 246
| PP |  | Kulový kohout DN20 s páčkou | [14 empty] | PP | 1
124 | K | 551 1001811.R | Ventil zpětný těžký - 3/4"FF Kv 2,70 | kus | 2 |  | 0 |  |  | základní |  | 0 | 0 | 0 | 0 | 0 | 4 | K | 1 | ROZPOCET | 0 | 0 | 0 | 0 | 0 | 1 | 0 | 4 | 248
| PP |  | Ventil zpětný těžký - 3/4"FF Kv 2,70 | [14 empty] | PP | 1
125 | K | 722 23-1001 | Termostatický směšovač TV DN20, Kvs=3,4m3/hod, s integrovanými zpětnými ventily afiltračními sítky | kus | 1 |  | 0 |  |  | základní |  | 0 | 0 | 0 | 0 | 0 | 4 | K | 1 | ROZPOCET | 0 | 0 | 0 | 0 | 0 | 1 | 0 | 4 | 250
| PP |  | Termostatický směšovač TV DN20, Kvs=3,4m3/hod, s integrovanými zpětnými ventily afiltračními sítky | [14 empty] | PP | 1
126 | K | 722239103R00 | Montáž vodovodních armatur, 2 závity DN25 | kus | 4 |  | 0 |  |  | základní |  | 0 | 0 | 0 | 0 | 0 | 4 | K | 1 | ROZPOCET | 0 | 0 | 0 | 0 | 0 | 1 | 0 | 4 | 252
| PP |  | Montáž vodovodních armatur, 2 závity DN25 | [14 empty] | PP | 1
127 | K | 551 1-0001.2.R | Kohout kulový voda PERFECTA FIV.8363 1" | kus | 3 |  | 0 |  |  | základní |  | 0 | 0 | 0 | 0 | 0 | 4 | K | 1 | ROZPOCET | 0 | 0 | 0 | 0 | 0 | 1 | 0 | 4 | 254
| PP |  | Kohout kulový voda PERFECTA FIV.8363 1" | [14 empty] | PP | 1
128 | K | 551 1001812.R | Ventil zpětný těžký - 1"FF Kv 4,5 | kus | 1 |  | 0 |  |  | základní |  | 0 | 0 | 0 | 0 | 0 | 4 | K | 1 | ROZPOCET | 0 | 0 | 0 | 0 | 0 | 1 | 0 | 4 | 256
| PP |  | Ventil zpětný těžký - 1"FF Kv 4,5 | [14 empty] | PP | 1
129 | K | 722239104R00 | Montáž vodovodních armatur, 2 závity DN32 | kus | 9 |  | 0 |  |  | základní |  | 0 | 0 | 0 | 0 | 0 | 4 | K | 1 | ROZPOCET | 0 | 0 | 0 | 0 | 0 | 1 | 0 | 4 | 258
| PP |  | Montáž vodovodních armatur, 2 závity DN32 | [14 empty] | PP | 1
130 | K | 551 1-0001.3.R | Kulový kohout DN32 s páčkou | kus | 5 |  | 0 |  |  | základní |  | 0 | 0 | 0 | 0 | 0 | 4 | K | 1 | ROZPOCET | 0 | 0 | 0 | 0 | 0 | 1 | 0 | 4 | 260
| PP |  | Kulový kohout DN32 s páčkou | [14 empty] | PP | 1
131 | K | 551 1001813.R | Ventil zpětný těžký - 5/4"FF Kv 7,2 | kus | 3 |  | 0 |  |  | základní |  | 0 | 0 | 0 | 0 | 0 | 4 | K | 1 | ROZPOCET | 0 | 0 | 0 | 0 | 0 | 1 | 0 | 4 | 262
| PP |  | Ventil zpětný těžký - 5/4"FF Kv 7,2 | [14 empty] | PP | 1
132 | K | 722 23-4001 | Termostatický směšovač TV DN32, Kvs=6,7m3/hod, s integrovanými filtračními sítky | kus | 1 |  | 0 |  |  | základní |  | 0 | 0 | 0 | 0 | 0 | 4 | K | 1 | ROZPOCET | 0 | 0 | 0 | 0 | 0 | 1 | 0 | 4 | 264
| PP |  | Termostatický směšovač TV DN32, Kvs=6,7m3/hod, s integrovanými filtračními sítky | [14 empty] | PP | 1
133 | K | 722239105R00 | Montáž vodovodních armatur, 2 závity DN40 | kus | 6 |  | 0 |  |  | základní |  | 0 | 0 | 0 | 0 | 0 | 4 | K | 1 | ROZPOCET | 0 | 0 | 0 | 0 | 0 | 1 | 0 | 4 | 266
| PP |  | Montáž vodovodních armatur, 2 závity DN40 | [14 empty] | PP | 1
134 | K | 551 1-0001.4.R | Kulový kohout DN40 s páčkou | kus | 5 |  | 0 |  |  | základní |  | 0 | 0 | 0 | 0 | 0 | 4 | K | 1 | ROZPOCET | 0 | 0 | 0 | 0 | 0 | 1 | 0 | 4 | 268
| PP |  | Kulový kohout DN40 s páčkou | [14 empty] | PP | 1
135 | K | 551 1-0022.4.R | tlakový redukční ventil s manometrem 6/4" MM | kus | 1 |  | 0 |  |  | základní |  | 0 | 0 | 0 | 0 | 0 | 4 | K | 1 | ROZPOCET | 0 | 0 | 0 | 0 | 0 | 1 | 0 | 4 | 270
| PP |  | tlakový redukční ventil s manometrem 6/4" MM | [14 empty] | PP | 1
136 | K | 722239105R00 | Montáž vodovodních armatur, 2 závity DN40 | kus | 6 |  | 0 |  |  | základní |  | 0 | 0 | 0 | 0 | 0 | 4 | K | 1 | ROZPOCET | 0 | 0 | 0 | 0 | 0 | 1 | 0 | 4 | 272
| PP |  | Montáž vodovodních armatur, 2 závity DN40 | [14 empty] | PP | 1
137 | K | 722264113R00 | Vodoměr bytový 20x130 mm, Qn 1,5 | kus | 2 |  | 0 |  |  | základní |  | 0 | 0 | 0 | 0 | 0 | 4 | K | 1 | ROZPOCET | 0 | 0 | 0 | 0 | 0 | 1 | 0 | 4 | 274
| PP |  | Vodoměr bytový 20x130 mm, Qn 1,5 | [14 empty] | PP | 1
138 | K | 722254201RT3 | Hadicový systém D25/30 - skříň s výzbrojí, výchozí revize | kus | 1 |  | 0 |  |  | základní |  | 0 | 0 | 0 | 0 | 0 | 4 | K | 1 | ROZPOCET | 0 | 0 | 0 | 0 | 0 | 1 | 0 | 4 | 276
| PP |  | Hadicový systém D25/30 - skříň s výzbrojí, výchozí revize | [14 empty] | PP | 1
139 | K | 713552111R00 | protipožární trubní ucpávka EI120 do d40, stěna/strop | kus | 3 |  | 0 |  |  | základní |  | 0 | 0 | 0 | 0 | 0 | 4 | K | 1 | ROZPOCET | 0 | 0 | 0 | 0 | 0 | 1 | 0 | 4 | 278
| PP |  | protipožární trubní ucpávka EI120 do d40, stěna/strop | [14 empty] | PP | 1
140 | K | 722280108R00 | Tlaková zkouška potrubí závitového do DN50 | m | 246 |  | 0 |  |  | základní |  | 0 | 0 | 0 | 0 | 0 | 4 | K | 1 | ROZPOCET | 0 | 0 | 0 | 0 | 0 | 1 | 0 | 4 | 280
| PP |  | Tlaková zkouška potrubí závitového do DN50 | [14 empty] | PP | 1
141 | K | 722290234R00 | Proplach a dezinfekce potrubí do DN80 včetně části starého potrubí | m | 246 |  | 0 |  |  | základní |  | 0 | 0 | 0 | 0 | 0 | 4 | K | 1 | ROZPOCET | 0 | 0 | 0 | 0 | 0 | 1 | 0 | 4 | 282
| PP |  | Proplach a dezinfekce potrubí do DN80 včetně části starého potrubí | [14 empty] | PP | 1
142 | K | 998722101R00 | Přesun hmot pro vnitřní vodovod do 6m | t | 1.3 |  | 0 |  |  | základní |  | 0 | 0 | 0 | 0 | 0 | 4 | K | 1 | ROZPOCET | 0 | 0 | 0 | 0 | 0 | 1 | 0 | 4 | 284
| PP |  | Přesun hmot pro vnitřní vodovod do 6m | [14 empty] | PP | 1
| D | 800-724 | Zdravotně technické instalace – strojní vybavení |  |  |  | 0 |  |  |  |  | 0 |  | 0 |  | 0 | 1 | D | 0 | ROZPOCET | [6 empty] | 0
143 | K | 732339102R00 | Montáž tlakové expanzní nádoby do 25l | kus | 2 |  | 0 |  |  | základní |  | 0 | 0 | 0 | 0 | 0 | 4 | K | 1 | ROZPOCET | 0 | 0 | 0 | 0 | 0 | 1 | 0 | 4 | 286
| PP |  | Montáž tlakové expanzní nádoby do 25l | [14 empty] | PP | 1
144 | K | 722 33-0001 | Expanzní nádrž na pitnou vodu o objemu 12l, uchycení + průtočná armatura | kus | 1 |  | 0 |  |  | základní |  | 0 | 0 | 0 | 0 | 0 | 4 | K | 1 | ROZPOCET | 0 | 0 | 0 | 0 | 0 | 1 | 0 | 4 | 288
| PP |  | Expanzní nádrž na pitnou vodu o objemu 12l, uchycení + průtočná armatura | [14 empty] | PP | 1
145 | K | 722 33-0001.1 | Expanzní nádrž na pitnou vodu o objemu 18l, uchycení + průtočná armatura | kus | 1 |  | 0 |  |  | základní |  | 0 | 0 | 0 | 0 | 0 | 4 | K | 1 | ROZPOCET | 0 | 0 | 0 | 0 | 0 | 1 | 0 | 4 | 290
| PP |  | Expanzní nádrž na pitnou vodu o objemu 18l, uchycení + průtočná armatura | [14 empty] | PP | 1
146 | K | 998724101R00 | Přesun hmot pro strojní vybavení do H=6m | t | 0.04 |  | 0 |  |  | základní |  | 0 | 0 | 0 | 0 | 0 | 4 | K | 1 | ROZPOCET | 0 | 0 | 0 | 0 | 0 | 1 | 0 | 4 | 292
| PP |  | Přesun hmot pro strojní vybavení do H=6m | [14 empty] | PP | 1
| D | 800-725 | Zdravotně technické instalace – zařizovací předměty |  |  |  | 0 |  |  |  |  | 0 |  | 0 |  | 0 | 1 | D | 0 | ROZPOCET | [6 empty] | 0
147 | K | 725820801R00 | Demontáž baterie nástěnné/stojánkové do G 3/4 | kus | 5 |  | 0 |  |  | základní |  | 0 | 0 | 0 | 0 | 0 | 4 | K | 1 | ROZPOCET | 0 | 0 | 0 | 0 | 0 | 1 | 0 | 4 | 294
| PP |  | Demontáž baterie nástěnné/stojánkové do G 3/4 | [14 empty] | PP | 1
148 | K | 725210821R00 | demontáž umyvadel na šrouby | kus | 6 |  | 0 |  |  | základní |  | 0 | 0 | 0 | 0 | 0 | 4 | K | 1 | ROZPOCET | 0 | 0 | 0 | 0 | 0 | 1 | 0 | 4 | 296
| PP |  | demontáž umyvadel na šrouby | [14 empty] | PP | 1
149 | K | 725110811R00 | demontáž klozetových mís splachovacích | kus | 5 |  | 0 |  |  | základní |  | 0 | 0 | 0 | 0 | 0 | 4 | K | 1 | ROZPOCET | 0 | 0 | 0 | 0 | 0 | 1 | 0 | 4 | 298
| PP |  | demontáž klozetových mís splachovacích | [14 empty] | PP | 1
150 | K | 725122817R00 | demontáž pisoáru bez nádrže | kus | 5 |  | 0 |  |  | základní |  | 0 | 0 | 0 | 0 | 0 | 4 | K | 1 | ROZPOCET | 0 | 0 | 0 | 0 | 0 | 1 | 0 | 4 | 300
| PP |  | demontáž pisoáru bez nádrže | [14 empty] | PP | 1
151 | K | 725310821R00 | Demontáž dřezů jednodílných na konzolách (odpojení) | kus | 1 |  | 0 |  |  | základní |  | 0 | 0 | 0 | 0 | 0 | 4 | K | 1 | ROZPOCET | 0 | 0 | 0 | 0 | 0 | 1 | 0 | 4 | 302
| PP |  | Demontáž dřezů jednodílných na konzolách (odpojení) | [14 empty] | PP | 1
152 | K | 725240811R00 | Demontáž sprchových kabin bez výtokových armatur | kus | 1 |  | 0 |  |  | základní |  | 0 | 0 | 0 | 0 | 0 | 4 | K | 1 | ROZPOCET | 0 | 0 | 0 | 0 | 0 | 1 | 0 | 4 | 304
| PP |  | Demontáž sprchových kabin bez výtokových armatur | [14 empty] | PP | 1
153 | K | 725220851R00 | Demontáž van včetně vybourání obezdezdívky | kus | 1 |  | 0 |  |  | základní |  | 0 | 0 | 0 | 0 | 0 | 4 | K | 1 | ROZPOCET | 0 | 0 | 0 | 0 | 0 | 1 | 0 | 4 | 306
| PP |  | Demontáž van včetně vybourání obezdezdívky | [14 empty] | PP | 1
154 | K | 725530823R00 | demontáž zásobníku elektrického/plynového do 200l | kus | 2 |  | 0 |  |  | základní |  | 0 | 0 | 0 | 0 | 0 | 4 | K | 1 | ROZPOCET | 0 | 0 | 0 | 0 | 0 | 1 | 0 | 4 | 308
| PP |  | demontáž zásobníku elektrického/plynového do 200l | [14 empty] | PP | 1
155 | K | 726212321R00 | Předstěnový modul pro závěsné WC pro lehké příčky H=112cm | kus | 4 |  | 0 |  |  | základní |  | 0 | 0 | 0 | 0 | 0 | 4 | K | 1 | ROZPOCET | 0 | 0 | 0 | 0 | 0 | 1 | 0 | 4 | 310
| PP |  | Předstěnový modul pro závěsné WC pro lehké příčky H=112cm | [14 empty] | PP | 1
156 | K | 28696756R | Tlačítko pro ovládání splachování do předstěnového systému, plastové, 2 množství vody | kus | 4 |  | 0 |  |  | základní |  | 0 | 0 | 0 | 0 | 0 | 4 | K | 1 | ROZPOCET | 0 | 0 | 0 | 0 | 0 | 1 | 0 | 4 | 312
| PP |  | Tlačítko pro ovládání splachování do předstěnového systému, plastové, 2 množství vody | [14 empty] | PP | 1
157 | K | 725119306R00 | Montáž klozetu závěsného | kus | 4 |  | 0 |  |  | základní |  | 0 | 0 | 0 | 0 | 0 | 4 | K | 1 | ROZPOCET | 0 | 0 | 0 | 0 | 0 | 1 | 0 | 4 | 314
| PP |  | Montáž klozetu závěsného | [14 empty] | PP | 1
158 | K | 642400531R | Závěsný klozet L=530mm, barva bílá | kus | 4 |  | 0 |  |  | základní |  | 0 | 0 | 0 | 0 | 0 | 4 | K | 1 | ROZPOCET | 0 | 0 | 0 | 0 | 0 | 1 | 0 | 4 | 316
| PP |  | Závěsný klozet L=530mm, barva bílá | [14 empty] | PP | 1
159 | K | 725013171R00 | Klozet kombi vario odpad,nádrž s armat. hl. 680 mm, bílý | kus | 1 |  | 0 |  |  | základní |  | 0 | 0 | 0 | 0 | 0 | 4 | K | 1 | ROZPOCET | 0 | 0 | 0 | 0 | 0 | 1 | 0 | 4 | 318
| PP |  | Klozet kombi vario odpad,nádrž s armat. hl. 680 mm, bílý | [14 empty] | PP | 1
160 | K | 725013173R00 | Klozet kombi ,nádrž s armat. hl. 715 mm, bílý | kus | 1 |  | 0 |  |  | základní |  | 0 | 0 | 0 | 0 | 0 | 4 | K | 1 | ROZPOCET | 0 | 0 | 0 | 0 | 0 | 1 | 0 | 4 | 320
| PP |  | Klozet kombi ,nádrž s armat. hl. 715 mm, bílý | [14 empty] | PP | 1
161 | K | 551673931R | Sedátko bílé pro klozet, duroplast | kus | 6 |  | 0 |  |  | základní |  | 0 | 0 | 0 | 0 | 0 | 4 | K | 1 | ROZPOCET | 0 | 0 | 0 | 0 | 0 | 1 | 0 | 4 | 322
| PP |  | Sedátko bílé pro klozet, duroplast | [14 empty] | PP | 1
162 | K | 725-02 | Vario koleno k WC | kus | 1 |  | 0 |  |  | základní |  | 0 | 0 | 0 | 0 | 0 | 4 | K | 1 | ROZPOCET | 0 | 0 | 0 | 0 | 0 | 1 | 0 | 4 | 324
| PP |  | Vario koleno k WC | [14 empty] | PP | 1
163 | K | 725016125R00 | Pisoár keramický, antivandal se síťovým napájením včetně příslušenství | kus | 6 |  | 0 |  |  | základní |  | 0 | 0 | 0 | 0 | 0 | 4 | K | 1 | ROZPOCET | 0 | 0 | 0 | 0 | 0 | 1 | 0 | 4 | 326
| PP |  | Pisoár keramický, antivandal se síťovým napájením včetně příslušenství | [14 empty] | PP | 1
164 | K | 725219201R00 | Montáž umyvadla včetně dodávky zápachové uzavírky | kus | 8 |  | 0 |  |  | základní |  | 0 | 0 | 0 | 0 | 0 | 4 | K | 1 | ROZPOCET | 0 | 0 | 0 | 0 | 0 | 1 | 0 | 4 | 328
| PP |  | Montáž umyvadla včetně dodávky zápachové uzavírky | [14 empty] | PP | 1
165 | K | 642144751R | Umyvadlo 500x420mm, bílé, otvor pro baterii | kus | 2 |  | 0 |  |  | základní |  | 0 | 0 | 0 | 0 | 0 | 4 | K | 1 | ROZPOCET | 0 | 0 | 0 | 0 | 0 | 1 | 0 | 4 | 330
| PP |  | Umyvadlo 500x420mm, bílé, otvor pro baterii | [14 empty] | PP | 1
166 | K | 64291560R | Polosloup barva bílá k umyvadlu | kus | 2 |  | 0 |  |  | základní |  | 0 | 0 | 0 | 0 | 0 | 4 | K | 1 | ROZPOCET | 0 | 0 | 0 | 0 | 0 | 1 | 0 | 4 | 332
| PP |  | Polosloup barva bílá k umyvadlu | [14 empty] | PP | 1
167 | K | 64215362R | Umyvadlo zápust. Průměr 42cm, bílé, shora zápustné | kus | 5 |  | 0 |  |  | základní |  | 0 | 0 | 0 | 0 | 0 | 4 | K | 1 | ROZPOCET | 0 | 0 | 0 | 0 | 0 | 1 | 0 | 4 | 334
| PP |  | Umyvadlo zápust. Průměr 42cm, bílé, shora zápustné | [14 empty] | PP | 1
168 | K | 642 14484.R | Umyvadlo zdravotní 64x55 cm otv. pro baterii bílé | kus | 1 |  | 0 |  |  | základní |  | 0 | 0 | 0 | 0 | 0 | 4 | K | 1 | ROZPOCET | 0 | 0 | 0 | 0 | 0 | 1 | 0 | 4 | 336
| PP |  | Umyvadlo zdravotní 64x55 cm otv. pro baterii bílé | [14 empty] | PP | 1
169 | K | 642-01 | Podomítkový sifon pro ZTP umyvadlo | kus | 1 |  | 0 |  |  | základní |  | 0 | 0 | 0 | 0 | 0 | 4 | K | 1 | ROZPOCET | 0 | 0 | 0 | 0 | 0 | 1 | 0 | 4 | 338
| PP |  | Podomítkový sifon pro ZTP umyvadlo | [14 empty] | PP | 1
170 | K | 725339101R00 | Montáž výlevky diturvitové, bez nádrže a armatur | kus | 3 |  | 0 |  |  | základní |  | 0 | 0 | 0 | 0 | 0 | 4 | K | 1 | ROZPOCET | 0 | 0 | 0 | 0 | 0 | 1 | 0 | 4 | 340
| PP |  | Montáž výlevky diturvitové, bez nádrže a armatur | [14 empty] | PP | 1
171 | K | 642 71101.R | Výlevka keramická stacionární, svislý odpad se sklopnou plastovou mřížkou | kus | 3 |  | 0 |  |  | základní |  | 0 | 0 | 0 | 0 | 0 | 4 | K | 1 | ROZPOCET | 0 | 0 | 0 | 0 | 0 | 1 | 0 | 4 | 342
| PP |  | Výlevka keramická stacionární, svislý odpad se sklopnou plastovou mřížkou | [14 empty] | PP | 1
172 | K | 725 01-0001 | Tlakový splachovač podomítkový pro výlevku DN25 formou tlačného stavitelného ventilu, 1,2/s, nerezová propojovací trubka D26 | kus | 3 |  | 0 |  |  | základní |  | 0 | 0 | 0 | 0 | 0 | 4 | K | 1 | ROZPOCET | 0 | 0 | 0 | 0 | 0 | 1 | 0 | 4 | 344
| PP |  | Tlakový splachovač podomítkový pro výlevku DN25 formou tlačného stavitelného ventilu, 1,2/s, nerezová propojovací trubka D26 | [14 empty] | PP | 1
173 | K | 725319101R00 | Montáž dřezů jednoduchých – napojení, dodávka zápachové uzavírky (1x zpětná montáž) | kus | 2 |  | 0 |  |  | základní |  | 0 | 0 | 0 | 0 | 0 | 4 | K | 1 | ROZPOCET | 0 | 0 | 0 | 0 | 0 | 1 | 0 | 4 | 346
| PP |  | Montáž dřezů jednoduchých – napojení, dodávka zápachové uzavírky (1x zpětná montáž) | [14 empty] | PP | 1
174 | K | 55231080R | Dřez nerezový jednodílný s odkládací plochou | kus | 1 |  | 0 |  |  | základní |  | 0 | 0 | 0 | 0 | 0 | 4 | K | 1 | ROZPOCET | 0 | 0 | 0 | 0 | 0 | 1 | 0 | 4 | 348
| PP |  | Dřez nerezový jednodílný s odkládací plochou | [14 empty] | PP | 1
175 | K | 725249102R00 | Montáž sprchových mís a vaniček včetně montáže a dodávky sifonu | kus | 1 |  | 0 |  |  | základní |  | 0 | 0 | 0 | 0 | 0 | 4 | K | 1 | ROZPOCET | 0 | 0 | 0 | 0 | 0 | 1 | 0 | 4 | 350
| PP |  | Montáž sprchových mís a vaniček včetně montáže a dodávky sifonu | [14 empty] | PP | 1
176 | K | 725 24-0001 | Litá sprchová vanička výšky 30mm, čtvrtkruh 90x90cm + montážní sada | kus | 1 |  | 0 |  |  | základní |  | 0 | 0 | 0 | 0 | 0 | 4 | K | 1 | ROZPOCET | 0 | 0 | 0 | 0 | 0 | 1 | 0 | 4 | 352
| PP |  | Litá sprchová vanička výšky 30mm, čtvrtkruh 90x90cm + montážní sada | [14 empty] | PP | 1
177 | K | 725249103R00 | Montáž sprchových dveří | kus | 1 |  | 0 |  |  | základní |  | 0 | 0 | 0 | 0 | 0 | 4 | K | 1 | ROZPOCET | 0 | 0 | 0 | 0 | 0 | 1 | 0 | 4 | 354
| PP |  | Montáž sprchových dveří | [14 empty] | PP | 1
178 | K | 725-24-0002 | Sprchové dveře na vaničku čtvrtkruh 90cm - posuvné,bílá+pearl | kus | 1 |  | 0 |  |  | základní |  | 0 | 0 | 0 | 0 | 0 | 4 | K | 1 | ROZPOCET | 0 | 0 | 0 | 0 | 0 | 1 | 0 | 4 | 356
| PP |  | Sprchové dveře na vaničku čtvrtkruh 90cm - posuvné,bílá+pearl | [14 empty] | PP | 1
179 | K | 725229102R00 | Montáž van akrylátových se zápachovou uzavírkou | kus | 1 |  | 0 |  |  | základní |  | 0 | 0 | 0 | 0 | 0 | 4 | K | 1 | ROZPOCET | 0 | 0 | 0 | 0 | 0 | 1 | 0 | 4 | 358
| PP |  | Montáž van akrylátových se zápachovou uzavírkou | [14 empty] | PP | 1
180 | K | 725 22-0001 | Vana akrylátová 70x160cm, montážní sada, podpěry | kus | 1 |  | 0 |  |  | základní |  | 0 | 0 | 0 | 0 | 0 | 4 | K | 1 | ROZPOCET | 0 | 0 | 0 | 0 | 0 | 1 | 0 | 4 | 360
| PP |  | Vana akrylátová 70x160cm, montážní sada, podpěry | [14 empty] | PP | 1
181 | K | 725860188R00 | Sifon pračkový, D 32/40 mm s kuličkou pro pračky a myčky | kus | 1 |  | 0 |  |  | základní |  | 0 | 0 | 0 | 0 | 0 | 4 | K | 1 | ROZPOCET | 0 | 0 | 0 | 0 | 0 | 1 | 0 | 4 | 362
| PP |  | Sifon pračkový, D 32/40 mm s kuličkou pro pračky a myčky | [14 empty] | PP | 1
182 | K | 725819401R00 | Montáž rohového ventilu s hadičkou pro WC a umyvadla | kus | 28 |  | 0 |  |  | základní |  | 0 | 0 | 0 | 0 | 0 | 4 | K | 1 | ROZPOCET | 0 | 0 | 0 | 0 | 0 | 1 | 0 | 4 | 364
| PP |  | Montáž rohového ventilu s hadičkou pro WC a umyvadla | [14 empty] | PP | 1
183 | K | 55141101R | Rohový ventil DN15-3/8“ | kus | 22 |  | 0 |  |  | základní |  | 0 | 0 | 0 | 0 | 0 | 4 | K | 1 | ROZPOCET | 0 | 0 | 0 | 0 | 0 | 1 | 0 | 4 | 366
| PP |  | Rohový ventil DN15-3/8“ | [14 empty] | PP | 1
184 | K | 55141104R | Rohový ventil DN15-3/8“ se zpětným ventilem a filtrem | kus | 6 |  | 0 |  |  | základní |  | 0 | 0 | 0 | 0 | 0 | 4 | K | 1 | ROZPOCET | 0 | 0 | 0 | 0 | 0 | 1 | 0 | 4 | 368
| PP |  | Rohový ventil DN15-3/8“ se zpětným ventilem a filtrem | [14 empty] | PP | 1
185 | K | 55110061R | Hadice sanitární k napojení nádržek WC | kus | 2 |  | 0 |  |  | základní |  | 0 | 0 | 0 | 0 | 0 | 4 | K | 1 | ROZPOCET | 0 | 0 | 0 | 0 | 0 | 1 | 0 | 4 | 370
| PP |  | Hadice sanitární k napojení nádržek WC | [14 empty] | PP | 1
186 | K | 725334301R00 | Nálevka se sifonem PP HL21, DN 32 | kus | 2 |  | 0 |  |  | základní |  | 0 | 0 | 0 | 0 | 0 | 4 | K | 1 | ROZPOCET | 0 | 0 | 0 | 0 | 0 | 1 | 0 | 4 | 372
| PP |  | Nálevka se sifonem PP HL21, DN 32 | [14 empty] | PP | 1
187 | K | 725829301R00 | Montáž stojánkové umyvadlové, dřezové či bidetové pákové baterie | kus | 10 |  | 0 |  |  | základní |  | 0 | 0 | 0 | 0 | 0 | 4 | K | 1 | ROZPOCET | 0 | 0 | 0 | 0 | 0 | 1 | 0 | 4 | 374
| PP |  | Montáž stojánkové umyvadlové, dřezové či bidetové pákové baterie | [14 empty] | PP | 1
188 | K | 55144202R | Páková stojánková baterie pro umyvadla, chrom, propojovací hadičky k roháčkům | kus | 7 |  | 0 |  |  | základní |  | 0 | 0 | 0 | 0 | 0 | 4 | K | 1 | ROZPOCET | 0 | 0 | 0 | 0 | 0 | 1 | 0 | 4 | 376
| PP |  | Páková stojánková baterie pro umyvadla, chrom, propojovací hadičky k roháčkům | [14 empty] | PP | 1
189 | K | 55145041R | Páková stojánková baterie pro dřez, chrom, propojovací hadičky k roháčkům | kus | 2 |  | 0 |  |  | základní |  | 0 | 0 | 0 | 0 | 0 | 4 | K | 1 | ROZPOCET | 0 | 0 | 0 | 0 | 0 | 1 | 0 | 4 | 378
| PP |  | Páková stojánková baterie pro dřez, chrom, propojovací hadičky k roháčkům | [14 empty] | PP | 1
190 | K | 725 82-0001 | Páková baterie typu s prodlouženým raménkem ZTP, propojovací hadičky k roháčkům | kus | 1 |  | 0 |  |  | základní |  | 0 | 0 | 0 | 0 | 0 | 4 | K | 1 | ROZPOCET | 0 | 0 | 0 | 0 | 0 | 1 | 0 | 4 | 380
| PP |  | Páková baterie typu s prodlouženým raménkem ZTP, propojovací hadičky k roháčkům | [14 empty] | PP | 1
191 | K | 725829201R00 | Montáž umyvadlové,dřezové a nástěnné baterie chromové, montáž baterie pro výlevku | kus | 3 |  | 0 |  |  | základní |  | 0 | 0 | 0 | 0 | 0 | 4 | K | 1 | ROZPOCET | 0 | 0 | 0 | 0 | 0 | 1 | 0 | 4 | 382
| PP |  | Montáž umyvadlové,dřezové a nástěnné baterie chromové, montáž baterie pro výlevku | [14 empty] | PP | 1
192 | K | 55144210R | Nástěnná páková baterie pro výlevku | kus | 3 |  | 0 |  |  | základní |  | 0 | 0 | 0 | 0 | 0 | 4 | K | 1 | ROZPOCET | 0 | 0 | 0 | 0 | 0 | 1 | 0 | 4 | 384
| PP |  | Nástěnná páková baterie pro výlevku | [14 empty] | PP | 1
193 | K | 725849205R00 | Montáž sprchové baterie podomítkové | kus | 6 |  | 0 |  |  | základní |  | 0 | 0 | 0 | 0 | 0 | 4 | K | 1 | ROZPOCET | 0 | 0 | 0 | 0 | 0 | 1 | 0 | 4 | 386
| PP |  | Montáž sprchové baterie podomítkové | [14 empty] | PP | 1
194 | K | 725 84-0001 | Podomítkový tlačný sprchový ventil 9l/min při 3 barech, časovač, samočisticí mechanismus, instalační krabice, krycí nerezová deska | kus | 6 |  | 0 |  |  | základní |  | 0 | 0 | 0 | 0 | 0 | 4 | K | 1 | ROZPOCET | 0 | 0 | 0 | 0 | 0 | 1 | 0 | 4 | 388
| PP |  | Podomítkový tlačný sprchový ventil 9l/min při 3 barech, časovač, samočisticí mechanismus, instalační krabice, krycí nerezová deska | [14 empty] | PP | 1
195 | K | 725 84-0002 | Pevná výtoková sprchová růžice naklápěcí, antivandal | kus | 6 |  | 0 |  |  | základní |  | 0 | 0 | 0 | 0 | 0 | 4 | K | 1 | ROZPOCET | 0 | 0 | 0 | 0 | 0 | 1 | 0 | 4 | 390
| PP |  | Pevná výtoková sprchová růžice naklápěcí, antivandal | [14 empty] | PP | 1
196 | K | 725849200R00 | Montáž nástěnné pákové baterie pro sprchy, nastavitelná výška | kus | 1 |  | 0 |  |  | základní |  | 0 | 0 | 0 | 0 | 0 | 4 | K | 1 | ROZPOCET | 0 | 0 | 0 | 0 | 0 | 1 | 0 | 4 | 392
| PP |  | Montáž nástěnné pákové baterie pro sprchy, nastavitelná výška | [14 empty] | PP | 1
197 | K | 55145009R | Baterie sprchová nástěnná směšovací se sprchovou tyčí | kus | 1 |  | 0 |  |  | základní |  | 0 | 0 | 0 | 0 | 0 | 4 | K | 1 | ROZPOCET | 0 | 0 | 0 | 0 | 0 | 1 | 0 | 4 | 394
| PP |  | Baterie sprchová nástěnná směšovací se sprchovou tyčí | [14 empty] | PP | 1
198 | K | 725839203R00 | Montáž nástěnné pákové baterie pro vany, nastavitelná výška | kus | 1 |  | 0 |  |  | základní |  | 0 | 0 | 0 | 0 | 0 | 4 | K | 1 | ROZPOCET | 0 | 0 | 0 | 0 | 0 | 1 | 0 | 4 | 396
| PP |  | Montáž nástěnné pákové baterie pro vany, nastavitelná výška | [14 empty] | PP | 1
199 | K | 55145036R | Baterie páková vanová s ruční sprchou a hadicí | kus | 1 |  | 0 |  |  | základní |  | 0 | 0 | 0 | 0 | 0 | 4 | K | 1 | ROZPOCET | 0 | 0 | 0 | 0 | 0 | 1 | 0 | 4 | 398
| PP |  | Baterie páková vanová s ruční sprchou a hadicí | [14 empty] | PP | 1
200 | K | 725534223R00 | Ohřívač elektrický zásobníkový, objem 80l | kus | 1 |  | 0 |  |  | základní |  | 0 | 0 | 0 | 0 | 0 | 4 | K | 1 | ROZPOCET | 0 | 0 | 0 | 0 | 0 | 1 | 0 | 4 | 400
| PP |  | Ohřívač elektrický zásobníkový, objem 80l | [14 empty] | PP | 1
201 | K | 725534225R00 | Ohřívač elektrický zásobníkový, objem 125l | kus | 1 |  | 0 |  |  | základní |  | 0 | 0 | 0 | 0 | 0 | 4 | K | 1 | ROZPOCET | 0 | 0 | 0 | 0 | 0 | 1 | 0 | 4 | 402
| PP |  | Ohřívač elektrický zásobníkový, objem 125l | [14 empty] | PP | 1
202 | K | 725534228R00 | Ohřívač elektrický zásobníkový, objem 200l | kus | 1 |  | 0 |  |  | základní |  | 0 | 0 | 0 | 0 | 0 | 4 | K | 1 | ROZPOCET | 0 | 0 | 0 | 0 | 0 | 1 | 0 | 4 | 404
| PP |  | Ohřívač elektrický zásobníkový, objem 200l | [14 empty] | PP | 1
203 | K | 725291136R00 | Madlo sklopné dvojité pro WC ZTP | kus | 1 |  | 0 |  |  | základní |  | 0 | 0 | 0 | 0 | 0 | 4 | K | 1 | ROZPOCET | 0 | 0 | 0 | 0 | 0 | 1 | 0 | 4 | 406
| PP |  | Madlo sklopné dvojité pro WC ZTP | [14 empty] | PP | 1
204 | K | 725291132R00 | Madlo rovné dvojité k WC, L=844mm | kus | 1 |  | 0 |  |  | základní |  | 0 | 0 | 0 | 0 | 0 | 4 | K | 1 | ROZPOCET | 0 | 0 | 0 | 0 | 0 | 1 | 0 | 4 | 408
| PP |  | Madlo rovné dvojité k WC, L=844mm | [14 empty] | PP | 1
205 | K | 725291114R00 | Madlo rovné bílé pro umyvadlo dl. 600 mm | kus | 1 |  | 0 |  |  | základní |  | 0 | 0 | 0 | 0 | 0 | 4 | K | 1 | ROZPOCET | 0 | 0 | 0 | 0 | 0 | 1 | 0 | 4 | 410
| PP |  | Madlo rovné bílé pro umyvadlo dl. 600 mm | [14 empty] | PP | 1
206 | K | 725989101R00 | Montáž dvířek kovových i z PH | kus | 4 |  | 0 |  |  | základní |  | 0 | 0 | 0 | 0 | 0 | 4 | K | 1 | ROZPOCET | 0 | 0 | 0 | 0 | 0 | 1 | 0 | 4 | 412
| PP |  | Montáž dvířek kovových i z PH | [14 empty] | PP | 1
207 | K | 28349010R | Dvířka revizní se zámkem, barva bílá, rozměr 150/250mm, 200/20mm, 150/150mm | kus | 4 |  | 0 |  |  | základní |  | 0 | 0 | 0 | 0 | 0 | 4 | K | 1 | ROZPOCET | 0 | 0 | 0 | 0 | 0 | 1 | 0 | 4 | 414
| PP |  | Dvířka revizní se zámkem, barva bílá, rozměr 150/250mm, 200/20mm, 150/150mm | [14 empty] | PP | 1
208 | K | 998725101R00 | Přesun hmot pro zařizovací předměty do 6m | t | 1.6 |  | 0 |  |  | základní |  | 0 | 0 | 0 | 0 | 0 | 4 | K | 1 | ROZPOCET | 0 | 0 | 0 | 0 | 0 | 1 | 0 | 4 | 416
| PP |  | Přesun hmot pro zařizovací předměty do 6m | [14 empty] | PP | 1
| D | 767 | Konstrukce zámečnické |  |  |  | 0 |  |  |  |  | 0 |  | 0 |  | 0 | 2 | D | 0 | ROZPOCET | [6 empty] | 0
209 | K | 767871110R00 | Montáž podpěrné konstrukce pro ležaté potrubí vody | kg | 29 |  | 0 |  |  | základní |  | 0 | 0 | 0 | 0 | 0 | 16 | K | 1 | ROZPOCET | 0 | 0 | 0 | 0 | 0 | 1 | 0 | 16 | 418
| PP |  | Montáž podpěrné konstrukce pro ležaté potrubí vody | [14 empty] | PP | 1
210 | K | 423 9-1662.1.R | podpůrný žlab pozink pro potrubí průměru 20mm, délka 2m | kus | 5 |  | 0 |  |  | základní |  | 0 | 0 | 0 | 0 | 0 | 16 | K | 1 | ROZPOCET | 0 | 0 | 0 | 0 | 0 | 1 | 0 | 16 | 420
| PP |  | podpůrný žlab pozink pro potrubí průměru 20mm, délka 2m | [14 empty] | PP | 1
211 | K | 423 9-1662.3.R | podpůrný žlab pozink pro potrubí průměru 32mm, délka 2m | kus | 9 |  | 0 |  |  | základní |  | 0 | 0 | 0 | 0 | 0 | 16 | K | 1 | ROZPOCET | 0 | 0 | 0 | 0 | 0 | 1 | 0 | 16 | 422
| PP |  | podpůrný žlab pozink pro potrubí průměru 32mm, délka 2m | [14 empty] | PP | 1
212 | K | 423 9-1662.4.R | podpůrný žlab pozink pro potrubí průměru 40mm, délka 2m | kus | 2 |  | 0 |  |  | základní |  | 0 | 0 | 0 | 0 | 0 | 16 | K | 1 | ROZPOCET | 0 | 0 | 0 | 0 | 0 | 1 | 0 | 16 | 424
| PP |  | podpůrný žlab pozink pro potrubí průměru 40mm, délka 2m | [14 empty] | PP | 1
213 | K | 423 9-1662.5.R | podpůrný žlab pozink pro potrubí průměru 50mm, délka 2m | kus | 8 |  | 0 |  |  | základní |  | 0 | 0 | 0 | 0 | 0 | 16 | K | 1 | ROZPOCET | 0 | 0 | 0 | 0 | 0 | 1 | 0 | 16 | 426
| PP |  | podpůrný žlab pozink pro potrubí průměru 50mm, délka 2m | [14 empty] | PP | 1
214 | K | 998767101R00 | Přesun hmot pro zámečnické konstrukce v objektech s H=6m | t | 0.029 |  | 0 |  |  | základní |  | 0 | 0 | 0 | 0 | 0 | 16 | K | 1 | ROZPOCET | 0 | 0 | 0 | 0 | 0 | 1 | 0 | 16 | 428
| PP |  | Přesun hmot pro zámečnické konstrukce v objektech s H=6m | [14 empty] | PP | 1

## 03 - vytápění
{0088f5da-5056-4501-bcdc-d2921f195b13}
2
| KRYCÍ LIST SOUPISU PRACÍ | [7 empty] | v --- níže se nacházejí doplnkové a pomocné údaje k sestavám --- v | [8 empty] | False
Stavba:
Rekonstrukce šaten fotbalový klub Litvínov
Objekt:
03 - vytápění
| KSO: |  |  |  |  | CC-CZ:
| Místo: |  |  |  |  | Datum: | 23. 1. 2023
| Zadavatel: |  |  |  |  | IČ:
DIČ:
| Uchazeč: |  |  |  |  | IČ: | Vyplň údaj
|  | Vyplň údaj |  |  |  | DIČ: | Vyplň údaj
| Projektant: |  |  |  |  | IČ:
|  | A3 Detail s.r.o. |  |  |  | DIČ:
| Zpracovatel: |  |  |  |  | IČ:
|  | Krajovský |  |  |  | DIČ:
Poznámka:
| Cena bez DPH | [5 empty] | 0
|  |  | Základ daně |  |  | Sazba daně | Výše daně
| DPH | základní | 0 |  |  | 21% | 0
|  | snížená | 0 |  |  | 12% | 0
|  | zákl. přenesená | 0 |  |  | 21% | 0
|  | sníž. přenesená | 0 |  |  | 12% | 0
|  | nulová | 0 |  |  | 0% | 0
| Cena s DPH |  |  | v | CZK |  | 0
| Projektant |  |  | Zpracovatel
| Datum a podpis: |  | Razítko | Datum a podpis: |  |  | Razítko
| Objednavatel |  |  | Uchazeč
| Datum a podpis: |  | Razítko | Datum a podpis: |  |  | Razítko
REKAPITULACE ČLENĚNÍ SOUPISU PRACÍ
Stavba:
Rekonstrukce šaten fotbalový klub Litvínov
Objekt:
03 - vytápění
Místo: | [5 empty] | Datum: | 23. 1. 2023
Zadavatel: | [5 empty] | Projektant: | A3 Detail s.r.o.
Uchazeč: |  |  | Vyplň údaj |  |  | Zpracovatel: | Krajovský
Kód dílu - Popis | [6 empty] | Cena celkem [CZK]
Náklady ze soupisu prací | [6 empty] | 0 | [11 empty] | -1
| 0 - Přípravné a pomocné práce | [5 empty] | 0
| 801-3 - Bourání a podchycování konstrukcí | [5 empty] | 0
| 800-1 - Běžné stavební práce | [5 empty] | 0
| 733 - Ústřední vytápění - rozvod potrubí | [5 empty] | 0
| 732 - Ústřední vytápění - strojovny | [5 empty] | 0
| 734 - Ústřední vytápění - armatury | [5 empty] | 0
| 735 - Ústřední vytápění - tělesa | [5 empty] | 0
| 730 - Ústřední vytápění - hodinové sazby | [5 empty] | 0
| 728 - Montáž vzduchotechnických zařízení | [5 empty] | 0
SOUPIS PRACÍ
Stavba:
Rekonstrukce šaten fotbalový klub Litvínov
Objekt:
03 - vytápění
Místo: | [5 empty] | Datum: | 23. 1. 2023
Zadavatel: | [5 empty] | Projektant: | A3 Detail s.r.o.
Uchazeč: |  |  | Vyplň údaj |  |  | Zpracovatel: | Krajovský
PČ | Typ | Kód | Popis | MJ | Množství | J.cena [CZK] | Cena celkem [CZK] | Cenová soustava |  | DPH | J. Nh [h] | Nh celkem [h] | J. hmotnost [t] | Hmotnost celkem [t] | J. suť [t] | Suť Celkem [t]
Náklady soupisu celkem | [6 empty] | 0 |  |  |  |  | 0 |  | 0 |  | 0 |  | D | -1 | [7 empty] | 0
| D | 0 | Přípravné a pomocné práce |  |  |  | 0 |  |  |  |  | 0 |  | 0 |  | 0 | 1 | D | 0 | ROZPOCET | [6 empty] | 0
1 | K | 005121020R | Zařízení staveniště oboru vytápění | kpl | 1 |  | 0 |  |  | základní |  | 0 | 0 | 0 | 0 | 0 | 4 | K | 1 | ROZPOCET | 0 | 0 | 0 | 0 | 0 | 1 | 0 | 4 | 2
| PP |  | Zařízení staveniště oboru vytápění | [14 empty] | PP | 1
2 | K | 004111020R00 | Dokumentace skutečného provedení části vytápění | kpl | 1 |  | 0 |  |  | základní |  | 0 | 0 | 0 | 0 | 0 | 4 | K | 1 | ROZPOCET | 0 | 0 | 0 | 0 | 0 | 1 | 0 | 4 | 4
| PP |  | Dokumentace skutečného provedení části vytápění | [14 empty] | PP | 1
| D | 801-3 | Bourání a podchycování konstrukcí |  |  |  | 0 |  |  |  |  | 0 |  | 0 |  | 0 | 1 | D | 0 | ROZPOCET | [6 empty] | 0
3 | K | 974031133R00 | Vysekání rýh ve zdivu cihelném 5x10cm | m | 45 |  | 0 |  |  | základní |  | 0 | 0 | 0 | 0 | 0 | 4 | K | 1 | ROZPOCET | 0 | 0 | 0 | 0 | 0 | 1 | 0 | 4 | 6
| PP |  | Vysekání rýh ve zdivu cihelném 5x10cm | [14 empty] | PP | 1
4 | K | 974042553R00 | Vybourání rýhy v podlaze betonové, drážka 10x10cm | m | 1.3 |  | 0 |  |  | základní |  | 0 | 0 | 0 | 0 | 0 | 4 | K | 1 | ROZPOCET | 0 | 0 | 0 | 0 | 0 | 1 | 0 | 4 | 8
| PP |  | Vybourání rýhy v podlaze betonové, drážka 10x10cm | [14 empty] | PP | 1
5 | K | 971033231R00 | Vybourání otvorů zeď cihelná plocha do 0,025m2, hloubka 15cm | kus | 23 |  | 0 |  |  | základní |  | 0 | 0 | 0 | 0 | 0 | 4 | K | 1 | ROZPOCET | 0 | 0 | 0 | 0 | 0 | 1 | 0 | 4 | 10
| PP |  | Vybourání otvorů zeď cihelná plocha do 0,025m2, hloubka 15cm | [14 empty] | PP | 1
6 | K | 971033151R00 | Vybourání otvorů zeď cihel. d=6 cm, tl. 45 cm, MVC | kus | 4 |  | 0 |  |  | základní |  | 0 | 0 | 0 | 0 | 0 | 4 | K | 1 | ROZPOCET | 0 | 0 | 0 | 0 | 0 | 1 | 0 | 4 | 12
| PP |  | Vybourání otvorů zeď cihel. d=6 cm, tl. 45 cm, MVC | [14 empty] | PP | 1
7 | K | 970031200R00 | Vrtání jádrové do zdiva cihelného do D 200 mm | m | 1.2 |  | 0 |  |  | základní |  | 0 | 0 | 0 | 0 | 0 | 4 | K | 1 | ROZPOCET | 0 | 0 | 0 | 0 | 0 | 1 | 0 | 4 | 14
| PP |  | Vrtání jádrové do zdiva cihelného do D 200 mm | [14 empty] | PP | 1
8 | K | 970031250R00 | Vrtání jádrové do zdiva cihelného do D 250 mm | m | 0.8 |  | 0 |  |  | základní |  | 0 | 0 | 0 | 0 | 0 | 4 | K | 1 | ROZPOCET | 0 | 0 | 0 | 0 | 0 | 1 | 0 | 4 | 16
| PP |  | Vrtání jádrové do zdiva cihelného do D 250 mm | [14 empty] | PP | 1
9 | K | 970034200R00 | Příp. za jádr. vrt. vod. ve stěně cihel do D 200mm | m | 1.2 |  | 0 |  |  | základní |  | 0 | 0 | 0 | 0 | 0 | 4 | K | 1 | ROZPOCET | 0 | 0 | 0 | 0 | 0 | 1 | 0 | 4 | 18
| PP |  | Příp. za jádr. vrt. vod. ve stěně cihel do D 200mm | [14 empty] | PP | 1
10 | K | 970034250R00 | Příp. za jádr. vrt. vod. ve stěně cihel do D 250mm | m | 0.8 |  | 0 |  |  | základní |  | 0 | 0 | 0 | 0 | 0 | 4 | K | 1 | ROZPOCET | 0 | 0 | 0 | 0 | 0 | 1 | 0 | 4 | 20
| PP |  | Příp. za jádr. vrt. vod. ve stěně cihel do D 250mm | [14 empty] | PP | 1
11 | K | 970 05-1035.R00 | Vrtání jádrové do ŽB do D 35-39 mm - prostupy překladem | m | 0.8 |  | 0 |  |  | základní |  | 0 | 0 | 0 | 0 | 0 | 4 | K | 1 | ROZPOCET | 0 | 0 | 0 | 0 | 0 | 1 | 0 | 4 | 22
| PP |  | Vrtání jádrové do ŽB do D 35-39 mm - prostupy překladem | [14 empty] | PP | 1
12 | K | 979082111R00 | Vnitrostaveništní přeprava suti do 10m uvnitř objektu | t | 0.52 |  | 0 |  |  | základní |  | 0 | 0 | 0 | 0 | 0 | 4 | K | 1 | ROZPOCET | 0 | 0 | 0 | 0 | 0 | 1 | 0 | 4 | 24
| PP |  | Vnitrostaveništní přeprava suti do 10m uvnitř objektu | [14 empty] | PP | 1
13 | K | 979082121R00 | Vnitrostaveništní přeprava suti za každých dalších 5m (2x5m) 2*0,52t | t | 1.04 |  | 0 |  |  | základní |  | 0 | 0 | 0 | 0 | 0 | 4 | K | 1 | ROZPOCET | 0 | 0 | 0 | 0 | 0 | 1 | 0 | 4 | 26
| PP |  | Vnitrostaveništní přeprava suti za každých dalších 5m (2x5m) 2*0,52t | [14 empty] | PP | 1
14 | K | 979081111R00 | Odvoz vybouraných hmot a suti na skládku do vzdálenosti 1km | t | 0.52 |  | 0 |  |  | základní |  | 0 | 0 | 0 | 0 | 0 | 4 | K | 1 | ROZPOCET | 0 | 0 | 0 | 0 | 0 | 1 | 0 | 4 | 28
| PP |  | Odvoz vybouraných hmot a suti na skládku do vzdálenosti 1km | [14 empty] | PP | 1
15 | K | 979081121R00 | Odvoz vybouraných hmot a suti na skládku - příplatek za každý další km (0,52*16km) | t | 8.34 |  | 0 |  |  | základní |  | 0 | 0 | 0 | 0 | 0 | 4 | K | 1 | ROZPOCET | 0 | 0 | 0 | 0 | 0 | 1 | 0 | 4 | 30
| PP |  | Odvoz vybouraných hmot a suti na skládku - příplatek za každý další km (0,52*16km) | [14 empty] | PP | 1
16 | K | 979 99 | Poplatek za skládku - recyklace (beton armovaný, příměsi do 30% 170101 ) | t | 0.52 |  | 0 |  |  | základní |  | 0 | 0 | 0 | 0 | 0 | 4 | K | 1 | ROZPOCET | 0 | 0 | 0 | 0 | 0 | 1 | 0 | 4 | 32
| PP |  | Poplatek za skládku - recyklace (beton armovaný, příměsi do 30% 170101 ) | [14 empty] | PP | 1
| D | 800-1 | Běžné stavební práce |  |  |  | 0 |  |  |  |  | 0 |  | 0 |  | 0 | 1 | D | 0 | ROZPOCET | [6 empty] | 0
17 | K | 612403385R00 | Hrubá výplň rýh maltou, rozměr cca 5x10cm zaplentování potrubí | m | 45 |  | 0 |  |  | základní |  | 0 | 0 | 0 | 0 | 0 | 4 | K | 1 | ROZPOCET | 0 | 0 | 0 | 0 | 0 | 1 | 0 | 4 | 34
| PP |  | Hrubá výplň rýh maltou, rozměr cca 5x10cm zaplentování potrubí | [14 empty] | PP | 1
18 | K | 340235212R00 | Zazdívka otvorů v příčkách a stěnách cihlami do plochy 0.025m2 / oprava omítek prostupů, tl. zdi nad 10cm | kus | 23 |  | 0 |  |  | základní |  | 0 | 0 | 0 | 0 | 0 | 4 | K | 1 | ROZPOCET | 0 | 0 | 0 | 0 | 0 | 1 | 0 | 4 | 36
| PP |  | Zazdívka otvorů v příčkách a stěnách cihlami do plochy 0.025m2 / oprava omítek prostupů, tl. zdi nad 10cm | [14 empty] | PP | 1
19 | K | 612423531R00 | Omítka MV rýh stěn a prostupů šířky do 50cm - štuková (potrubí ve stávajících zdech mimo obklad) | m2 | 9 |  | 0 |  |  | základní |  | 0 | 0 | 0 | 0 | 0 | 4 | K | 1 | ROZPOCET | 0 | 0 | 0 | 0 | 0 | 1 | 0 | 4 | 38
| PP |  | Omítka MV rýh stěn a prostupů šířky do 50cm - štuková (potrubí ve stávajících zdech mimo obklad) | [14 empty] | PP | 1
20 | K | 999281111R00 | Přesun hmot pro opravu a údržbu do v=6m | t | 1 |  | 0 |  |  | základní |  | 0 | 0 | 0 | 0 | 0 | 4 | K | 1 | ROZPOCET | 0 | 0 | 0 | 0 | 0 | 1 | 0 | 4 | 40
| PP |  | Přesun hmot pro opravu a údržbu do v=6m | [14 empty] | PP | 1
| D | 733 | Ústřední vytápění - rozvod potrubí |  |  |  | 0 |  |  |  |  | 0 |  | 0 |  | 0 | 2 | D | 0 | ROZPOCET | [6 empty] | 0
21 | K | 733120815R00 | Demontáž potrubí z hladkých trubek D 38 | m | 120 |  | 0 |  |  | základní |  | 0 | 0 | 0 | 0 | 0 | 16 | K | 1 | ROZPOCET | 0 | 0 | 0 | 0 | 0 | 1 | 0 | 16 | 42
| PP |  | Demontáž potrubí z hladkých trubek D 38 | [14 empty] | PP | 1
22 | K | 733193810R00 | Rozřezání konzol pro potrubí z úhel.L 80x80x8 mm | kus | 30 |  | 0 |  |  | základní |  | 0 | 0 | 0 | 0 | 0 | 16 | K | 1 | ROZPOCET | 0 | 0 | 0 | 0 | 0 | 1 | 0 | 16 | 44
| PP |  | Rozřezání konzol pro potrubí z úhel.L 80x80x8 mm | [14 empty] | PP | 1
23 | K | 733163102R00 | Montáž potrubí z měděných trubek D15 včetně tvarovek a prořezu, kotvení, lešení, pájení na měkko | m | 106 |  | 0 |  |  | základní |  | 0 | 0 | 0 | 0 | 0 | 16 | K | 1 | ROZPOCET | 0 | 0 | 0 | 0 | 0 | 1 | 0 | 16 | 46
| PP |  | Montáž potrubí z měděných trubek D15 včetně tvarovek a prořezu, kotvení, lešení, pájení na měkko | [14 empty] | PP | 1
24 | K | 733163103R00 | Montáž potrubí z měděných trubek D18 včetně tvarovek a prořezu, kotvení, lešení, pájení na měkko | m | 79 |  | 0 |  |  | základní |  | 0 | 0 | 0 | 0 | 0 | 16 | K | 1 | ROZPOCET | 0 | 0 | 0 | 0 | 0 | 1 | 0 | 16 | 48
| PP |  | Montáž potrubí z měděných trubek D18 včetně tvarovek a prořezu, kotvení, lešení, pájení na měkko | [14 empty] | PP | 1
25 | K | 733163104R00 | Montáž potrubí z měděných trubek D22 včetně tvarovek a prořezu, kotvení, lešení, pájení na měkko | m | 46 |  | 0 |  |  | základní |  | 0 | 0 | 0 | 0 | 0 | 16 | K | 1 | ROZPOCET | 0 | 0 | 0 | 0 | 0 | 1 | 0 | 16 | 50
| PP |  | Montáž potrubí z měděných trubek D22 včetně tvarovek a prořezu, kotvení, lešení, pájení na měkko | [14 empty] | PP | 1
26 | K | 733163105R00 | Montáž potrubí z měděných trubek D28 včetně tvarovek a prořezu, kotvení, lešení, pájení na měkko | m | 58 |  | 0 |  |  | základní |  | 0 | 0 | 0 | 0 | 0 | 16 | K | 1 | ROZPOCET | 0 | 0 | 0 | 0 | 0 | 1 | 0 | 16 | 52
| PP |  | Montáž potrubí z měděných trubek D28 včetně tvarovek a prořezu, kotvení, lešení, pájení na měkko | [14 empty] | PP | 1
27 | K | 733163106R00 | Montáž potrubí z měděných trubek D35 včetně tvarovek a prořezu, kotvení, lešení, pájení na měkko | m | 14 |  | 0 |  |  | základní |  | 0 | 0 | 0 | 0 | 0 | 16 | K | 1 | ROZPOCET | 0 | 0 | 0 | 0 | 0 | 1 | 0 | 16 | 54
| PP |  | Montáž potrubí z měděných trubek D35 včetně tvarovek a prořezu, kotvení, lešení, pájení na měkko | [14 empty] | PP | 1
28 | K | 722181213RT5 | Montáž a dodávka izolačních skruží, tloušťka stěny 13mm pro potrubí s vnějším průměrem 15mm | m | 75 |  | 0 |  |  | základní |  | 0 | 0 | 0 | 0 | 0 | 16 | K | 1 | ROZPOCET | 0 | 0 | 0 | 0 | 0 | 1 | 0 | 16 | 56
| PP |  | Montáž a dodávka izolačních skruží, tloušťka stěny 13mm pro potrubí s vnějším průměrem 15mm | [14 empty] | PP | 1
29 | K | 722181213RT6 | Montáž a dodávka izolačních skruží, tloušťka stěny 13mm pro potrubí s vnějším průměrem 18mm | m | 50 |  | 0 |  |  | základní |  | 0 | 0 | 0 | 0 | 0 | 16 | K | 1 | ROZPOCET | 0 | 0 | 0 | 0 | 0 | 1 | 0 | 16 | 58
| PP |  | Montáž a dodávka izolačních skruží, tloušťka stěny 13mm pro potrubí s vnějším průměrem 18mm | [14 empty] | PP | 1
30 | K | 722181213RT7 | Montáž a dodávka izolačních skruží, tloušťka stěny 13mm pro potrubí s vnějším průměrem 22mm | m | 38 |  | 0 |  |  | základní |  | 0 | 0 | 0 | 0 | 0 | 16 | K | 1 | ROZPOCET | 0 | 0 | 0 | 0 | 0 | 1 | 0 | 16 | 60
| PP |  | Montáž a dodávka izolačních skruží, tloušťka stěny 13mm pro potrubí s vnějším průměrem 22mm | [14 empty] | PP | 1
31 | K | 722181213RT9 | Montáž a dodávka izolačních skruží, tloušťka stěny 13mm pro potrubí s vnějším průměrem 28mm | m | 25 |  | 0 |  |  | základní |  | 0 | 0 | 0 | 0 | 0 | 16 | K | 1 | ROZPOCET | 0 | 0 | 0 | 0 | 0 | 1 | 0 | 16 | 62
| PP |  | Montáž a dodávka izolačních skruží, tloušťka stěny 13mm pro potrubí s vnějším průměrem 28mm | [14 empty] | PP | 1
32 | K | 733190108R00 | Tlaková zkouška potrubí ústředního vytápění do DN50 včetně napuštění vody a proplachu potrubí | m | 303 |  | 0 |  |  | základní |  | 0 | 0 | 0 | 0 | 0 | 16 | K | 1 | ROZPOCET | 0 | 0 | 0 | 0 | 0 | 1 | 0 | 16 | 64
| PP |  | Tlaková zkouška potrubí ústředního vytápění do DN50 včetně napuštění vody a proplachu potrubí | [14 empty] | PP | 1
33 | K | 713552111R00 | Dotěsnění potrubí dle PBŘ řešení - přívod+zpátečka = 1ks, zajištění možnosti diltace ve stavební konstrukci hmotami třídy A1 | kus | 2 |  | 0 |  |  | základní |  | 0 | 0 | 0 | 0 | 0 | 16 | K | 1 | ROZPOCET | 0 | 0 | 0 | 0 | 0 | 1 | 0 | 16 | 66
| PP |  | Dotěsnění potrubí dle PBŘ řešení - přívod+zpátečka = 1ks, zajištění možnosti diltace ve stavební konstrukci hmotami třídy A1 | [14 empty] | PP | 1
34 | K | 998733101R00 | Přesun hmot pro potrubí ústředního vytápění do 6m | t | 0.6 |  | 0 |  |  | základní |  | 0 | 0 | 0 | 0 | 0 | 16 | K | 1 | ROZPOCET | 0 | 0 | 0 | 0 | 0 | 1 | 0 | 16 | 68
| PP |  | Přesun hmot pro potrubí ústředního vytápění do 6m | [14 empty] | PP | 1
| D | 732 | Ústřední vytápění - strojovny |  |  |  | 0 |  |  |  |  | 0 |  | 0 |  | 0 | 2 | D | 0 | ROZPOCET | [6 empty] | 0
35 | K | 732199100RM1 | Montáž orientačních štítků včetně dodávky štítků včetně rozvodů Sv a TV u zdroje tepla | kus | 17 |  | 0 |  |  | základní |  | 0 | 0 | 0 | 0 | 0 | 16 | K | 1 | ROZPOCET | 0 | 0 | 0 | 0 | 0 | 1 | 0 | 16 | 70
| PP |  | Montáž orientačních štítků včetně dodávky štítků včetně rozvodů Sv a TV u zdroje tepla | [14 empty] | PP | 1
36 | K | 732-01 | Kontrola funkčnosti pojistných ventilů, kontrola tlaků v expanzní nádobě | soub. | 1 |  | 0 |  |  | základní |  | 0 | 0 | 0 | 0 | 0 | 16 | K | 1 | ROZPOCET | 0 | 0 | 0 | 0 | 0 | 1 | 0 | 16 | 72
| PP |  | Kontrola funkčnosti pojistných ventilů, kontrola tlaků v expanzní nádobě | [14 empty] | PP | 1
37 | K | 998732101R00 | Přesun hmot pro strojovny do 6m | t | 0.001 |  | 0 |  |  | základní |  | 0 | 0 | 0 | 0 | 0 | 16 | K | 1 | ROZPOCET | 0 | 0 | 0 | 0 | 0 | 1 | 0 | 16 | 74
| PP |  | Přesun hmot pro strojovny do 6m | [14 empty] | PP | 1
| D | 734 | Ústřední vytápění - armatury |  |  |  | 0 |  |  |  |  | 0 |  | 0 |  | 0 | 2 | D | 0 | ROZPOCET | [6 empty] | 0
38 | K | 734209103R00 | Montáž závitových armatur s jedním závitem DN15 | kus | 14 |  | 0 |  |  | základní |  | 0 | 0 | 0 | 0 | 0 | 16 | K | 1 | ROZPOCET | 0 | 0 | 0 | 0 | 0 | 1 | 0 | 16 | 76
| PP |  | Montáž závitových armatur s jedním závitem DN15 | [14 empty] | PP | 1
39 | K | 551 1-0016.1.R | Vypouštěcí kohout DN15 | kus | 48 |  | 0 |  |  | základní |  | 0 | 0 | 0 | 0 | 0 | 16 | K | 1 | ROZPOCET | 0 | 0 | 0 | 0 | 0 | 1 | 0 | 16 | 78
| PP |  | Vypouštěcí kohout DN15 | [14 empty] | PP | 1
40 | K | 551 2001861.R | Automatický odvzdušňovací ventil DN15 včetně zpětné klapky pro OVA | kus | 6 |  | 0 |  |  | základní |  | 0 | 0 | 0 | 0 | 0 | 16 | K | 1 | ROZPOCET | 0 | 0 | 0 | 0 | 0 | 1 | 0 | 16 | 80
| PP |  | Automatický odvzdušňovací ventil DN15 včetně zpětné klapky pro OVA | [14 empty] | PP | 1
41 | K | 734209115R00 | Montáž závitových armatur s dvěma závity DN25 | kus | 4 |  | 0 |  |  | základní |  | 0 | 0 | 0 | 0 | 0 | 16 | K | 1 | ROZPOCET | 0 | 0 | 0 | 0 | 0 | 1 | 0 | 16 | 82
| PP |  | Montáž závitových armatur s dvěma závity DN25 | [14 empty] | PP | 1
42 | K | 551 1-0001.2.R | Kulový kohout DN25 s páčkou, PN16 | kus | 2 |  | 0 |  |  | základní |  | 0 | 0 | 0 | 0 | 0 | 16 | K | 1 | ROZPOCET | 0 | 0 | 0 | 0 | 0 | 1 | 0 | 16 | 84
| PP |  | Kulový kohout DN25 s páčkou, PN16 | [14 empty] | PP | 1
43 | K | 551 2001433.R | Šroubení topenářské DN25 | kus | 2 |  | 0 |  |  | základní |  | 0 | 0 | 0 | 0 | 0 | 16 | K | 1 | ROZPOCET | 0 | 0 | 0 | 0 | 0 | 1 | 0 | 16 | 86
| PP |  | Šroubení topenářské DN25 | [14 empty] | PP | 1
44 | K | 734209116R00 | Montáž závitových armatur s dvěma závity DN32 | kus | 4 |  | 0 |  |  | základní |  | 0 | 0 | 0 | 0 | 0 | 16 | K | 1 | ROZPOCET | 0 | 0 | 0 | 0 | 0 | 1 | 0 | 16 | 88
| PP |  | Montáž závitových armatur s dvěma závity DN32 | [14 empty] | PP | 1
45 | K | 551 1-0003.3.R | Kulový kohout DN32 s páčkou, PN16 | kus | 2 |  | 0 |  |  | základní |  | 0 | 0 | 0 | 0 | 0 | 16 | K | 1 | ROZPOCET | 0 | 0 | 0 | 0 | 0 | 1 | 0 | 16 | 90
| PP |  | Kulový kohout DN32 s páčkou, PN16 | [14 empty] | PP | 1
46 | K | 551 2001434.R | Šroubení topenářské DN32 | kus | 2 |  | 0 |  |  | základní |  | 0 | 0 | 0 | 0 | 0 | 16 | K | 1 | ROZPOCET | 0 | 0 | 0 | 0 | 0 | 1 | 0 | 16 | 92
| PP |  | Šroubení topenářské DN32 | [14 empty] | PP | 1
47 | K | 734226212R00 | ventil Heimeier V-exakt II DN15 přímý / rohový | kus | 2 |  | 0 |  |  | základní |  | 0 | 0 | 0 | 0 | 0 | 16 | K | 1 | ROZPOCET | 0 | 0 | 0 | 0 | 0 | 1 | 0 | 16 | 94
| PP |  | ventil Heimeier V-exakt II DN15 přímý / rohový | [14 empty] | PP | 1
48 | K | 734266215R00 | Šroubení reg.rohové / přímé,vnějš.z.Heimeier Regulux DN 15 | kus | 2 |  | 0 |  |  | základní |  | 0 | 0 | 0 | 0 | 0 | 16 | K | 1 | ROZPOCET | 0 | 0 | 0 | 0 | 0 | 1 | 0 | 16 | 96
| PP |  | Šroubení reg.rohové / přímé,vnějš.z.Heimeier Regulux DN 15 | [14 empty] | PP | 1
49 | K | 734266426R00 | Šroubení uz.dvoutr.s vyp.rohové / přímé Heimer Vekolux DN15 | kus | 23 |  | 0 |  |  | základní |  | 0 | 0 | 0 | 0 | 0 | 16 | K | 1 | ROZPOCET | 0 | 0 | 0 | 0 | 0 | 1 | 0 | 16 | 98
| PP |  | Šroubení uz.dvoutr.s vyp.rohové / přímé Heimer Vekolux DN15 | [14 empty] | PP | 1
50 | K | 734266446R00 | Šroubení dvoutr.rohov.termo.Heimeier Multilux DN15 | kus | 1 |  | 0 |  |  | základní |  | 0 | 0 | 0 | 0 | 0 | 16 | K | 1 | ROZPOCET | 0 | 0 | 0 | 0 | 0 | 1 | 0 | 16 | 100
| PP |  | Šroubení dvoutr.rohov.termo.Heimeier Multilux DN15 | [14 empty] | PP | 1
51 | K | 734221672RT3 | Hlavice ovládání ventilů termostatická Heimeier hlavice K 6000-00 | kus | 18 |  | 0 |  |  | základní |  | 0 | 0 | 0 | 0 | 0 | 16 | K | 1 | ROZPOCET | 0 | 0 | 0 | 0 | 0 | 1 | 0 | 16 | 102
| PP |  | Hlavice ovládání ventilů termostatická Heimeier hlavice K 6000-00 | [14 empty] | PP | 1
52 | K | 734263772R00 | Svěrné šroubení pro přesné ocelové trubky pro vnitřní závit 15x1.2 | kus | 52 |  | 0 |  |  | základní |  | 0 | 0 | 0 | 0 | 0 | 16 | K | 1 | ROZPOCET | 0 | 0 | 0 | 0 | 0 | 1 | 0 | 16 | 104
| PP |  | Svěrné šroubení pro přesné ocelové trubky pro vnitřní závit 15x1.2 | [14 empty] | PP | 1
53 | K | 998734101R00 | Přesun hmot pro armatury do H=6m | t | 0.1 |  | 0 |  |  | základní |  | 0 | 0 | 0 | 0 | 0 | 16 | K | 1 | ROZPOCET | 0 | 0 | 0 | 0 | 0 | 1 | 0 | 16 | 106
| PP |  | Přesun hmot pro armatury do H=6m | [14 empty] | PP | 1
| D | 735 | Ústřední vytápění - tělesa |  |  |  | 0 |  |  |  |  | 0 |  | 0 |  | 0 | 2 | D | 0 | ROZPOCET | [6 empty] | 0
54 | K | 735494811R00 | Vypuštění vody z otopných těles | m2 | 12 |  | 0 |  |  | základní |  | 0 | 0 | 0 | 0 | 0 | 16 | K | 1 | ROZPOCET | 0 | 0 | 0 | 0 | 0 | 1 | 0 | 16 | 108
| PP |  | Vypuštění vody z otopných těles | [14 empty] | PP | 1
55 | K | 735151821R00 | Demontáž otopných těles panelových 2řadých,1500 mm | kus | 19 |  | 0 |  |  | základní |  | 0 | 0 | 0 | 0 | 0 | 16 | K | 1 | ROZPOCET | 0 | 0 | 0 | 0 | 0 | 1 | 0 | 16 | 110
| PP |  | Demontáž otopných těles panelových 2řadých,1500 mm | [14 empty] | PP | 1
56 | K | 735161812R00 | Demontáž otopných těles trubkových koupelnových | kus | 1 |  | 0 |  |  | základní |  | 0 | 0 | 0 | 0 | 0 | 16 | K | 1 | ROZPOCET | 0 | 0 | 0 | 0 | 0 | 1 | 0 | 16 | 112
| PP |  | Demontáž otopných těles trubkových koupelnových | [14 empty] | PP | 1
57 | K | 735291800R00 | Demontáž konzol otopných těles do odpadu | kus | 40 |  | 0 |  |  | základní |  | 0 | 0 | 0 | 0 | 0 | 16 | K | 1 | ROZPOCET | 0 | 0 | 0 | 0 | 0 | 1 | 0 | 16 | 114
| PP |  | Demontáž konzol otopných těles do odpadu | [14 empty] | PP | 1
58 | K | 735159220R00 | Montáž panelových těles 2řadých do délky 1500 mm | kus | 22 |  | 0 |  |  | základní |  | 0 | 0 | 0 | 0 | 0 | 16 | K | 1 | ROZPOCET | 0 | 0 | 0 | 0 | 0 | 1 | 0 | 16 | 116
| PP |  | Montáž panelových těles 2řadých do délky 1500 mm | [14 empty] | PP | 1
59 | K | 484 57501.R | Deskové otopné těleso spodní připojení typu VK 21/600/400, konzole, odvzdušnění | kus | 1 |  | 0 |  |  | základní |  | 0 | 0 | 0 | 0 | 0 | 16 | K | 1 | ROZPOCET | 0 | 0 | 0 | 0 | 0 | 1 | 0 | 16 | 118
| PP |  | Deskové otopné těleso spodní připojení typu VK 21/600/400, konzole, odvzdušnění | [14 empty] | PP | 1
60 | K | 484 57503.A.R | Deskové otopné těleso spodní připojení typu VK 21/600/600, konzole, odvzdušnění | kus | 1 |  | 0 |  |  | základní |  | 0 | 0 | 0 | 0 | 0 | 16 | K | 1 | ROZPOCET | 0 | 0 | 0 | 0 | 0 | 1 | 0 | 16 | 120
| PP |  | Deskové otopné těleso spodní připojení typu VK 21/600/600, konzole, odvzdušnění | [14 empty] | PP | 1
61 | K | 484 57562.A.R | Deskové otopné těleso spodní připojení typu VK 22/500/700, konzole, odvzdušnění | kus | 1 |  | 0 |  |  | základní |  | 0 | 0 | 0 | 0 | 0 | 16 | K | 1 | ROZPOCET | 0 | 0 | 0 | 0 | 0 | 1 | 0 | 16 | 122
| PP |  | Deskové otopné těleso spodní připojení typu VK 22/500/700, konzole, odvzdušnění | [14 empty] | PP | 1
62 | K | 484 57568.A.R | Deskové otopné těleso spodní připojení typu VK 22/500/1400, konzole, odvzdušnění | kus | 1 |  | 0 |  |  | základní |  | 0 | 0 | 0 | 0 | 0 | 16 | K | 1 | ROZPOCET | 0 | 0 | 0 | 0 | 0 | 1 | 0 | 16 | 124
| PP |  | Deskové otopné těleso spodní připojení typu VK 22/500/1400, konzole, odvzdušnění | [14 empty] | PP | 1
63 | K | 484 57579.A.R | Deskové otopné těleso spodní připojení typu VK 22/600/800, konzole, odvzdušnění | kus | 1 |  | 0 |  |  | základní |  | 0 | 0 | 0 | 0 | 0 | 16 | K | 1 | ROZPOCET | 0 | 0 | 0 | 0 | 0 | 1 | 0 | 16 | 126
| PP |  | Deskové otopné těleso spodní připojení typu VK 22/600/800, konzole, odvzdušnění | [14 empty] | PP | 1
64 | K | 484 57580.A.R | Deskové otopné těleso spodní připojení typu VK 22/600/900, konzole, odvzdušnění | kus | 1 |  | 0 |  |  | základní |  | 0 | 0 | 0 | 0 | 0 | 16 | K | 1 | ROZPOCET | 0 | 0 | 0 | 0 | 0 | 1 | 0 | 16 | 128
| PP |  | Deskové otopné těleso spodní připojení typu VK 22/600/900, konzole, odvzdušnění | [14 empty] | PP | 1
65 | K | 484 57581.A.R | Deskové otopné těleso spodní připojení typu VK 22/600/1000, konzole, odvzdušnění | kus | 2 |  | 0 |  |  | základní |  | 0 | 0 | 0 | 0 | 0 | 16 | K | 1 | ROZPOCET | 0 | 0 | 0 | 0 | 0 | 1 | 0 | 16 | 130
| PP |  | Deskové otopné těleso spodní připojení typu VK 22/600/1000, konzole, odvzdušnění | [14 empty] | PP | 1
66 | K | 484 57583.A.R | Deskové otopné těleso spodní připojení typu VK 22/600/1200, konzole, odvzdušnění | kus | 1 |  | 0 |  |  | základní |  | 0 | 0 | 0 | 0 | 0 | 16 | K | 1 | ROZPOCET | 0 | 0 | 0 | 0 | 0 | 1 | 0 | 16 | 132
| PP |  | Deskové otopné těleso spodní připojení typu VK 22/600/1200, konzole, odvzdušnění | [14 empty] | PP | 1
67 | K | 484 57584.A.R | Deskové otopné těleso spodní připojení typu VK 22/600/1400, konzole, odvzdušnění | kus | 1 |  | 0 |  |  | základní |  | 0 | 0 | 0 | 0 | 0 | 16 | K | 1 | ROZPOCET | 0 | 0 | 0 | 0 | 0 | 1 | 0 | 16 | 134
| PP |  | Deskové otopné těleso spodní připojení typu VK 22/600/1400, konzole, odvzdušnění | [14 empty] | PP | 1
68 | K | 484 5-7489.0.R | Deskové otopné těleso spodní připojení typu VKL 21/500/400, konzole, odvzdušnění | kus | 1 |  | 0 |  |  | základní |  | 0 | 0 | 0 | 0 | 0 | 16 | K | 1 | ROZPOCET | 0 | 0 | 0 | 0 | 0 | 1 | 0 | 16 | 136
| PP |  | Deskové otopné těleso spodní připojení typu VKL 21/500/400, konzole, odvzdušnění | [14 empty] | PP | 1
69 | K | 484 57502.A.R | Deskové otopné těleso spodní připojení typu VKL 21/600/500, konzole, odvzdušnění | kus | 1 |  | 0 |  |  | základní |  | 0 | 0 | 0 | 0 | 0 | 16 | K | 1 | ROZPOCET | 0 | 0 | 0 | 0 | 0 | 1 | 0 | 16 | 138
| PP |  | Deskové otopné těleso spodní připojení typu VKL 21/600/500, konzole, odvzdušnění | [14 empty] | PP | 1
70 | K | 484 57563.A.R | Deskové otopné těleso spodní připojení typu VKL 22/500/800, konzole, odvzdušnění | kus | 1 |  | 0 |  |  | základní |  | 0 | 0 | 0 | 0 | 0 | 16 | K | 1 | ROZPOCET | 0 | 0 | 0 | 0 | 0 | 1 | 0 | 16 | 140
| PP |  | Deskové otopné těleso spodní připojení typu VKL 22/500/800, konzole, odvzdušnění | [14 empty] | PP | 1
71 | K | 484 57565.A.R | Deskové otopné těleso spodní připojení typu VKL 22/500/1000, konzole, odvzdušnění | kus | 1 |  | 0 |  |  | základní |  | 0 | 0 | 0 | 0 | 0 | 16 | K | 1 | ROZPOCET | 0 | 0 | 0 | 0 | 0 | 1 | 0 | 16 | 142
| PP |  | Deskové otopné těleso spodní připojení typu VKL 22/500/1000, konzole, odvzdušnění | [14 empty] | PP | 1
72 | K | 484 57575.A.Rb | Deskové otopné těleso spodní připojení typu VKL 22/600/400, konzole, odvzdušnění | kus | 1 |  | 0 |  |  | základní |  | 0 | 0 | 0 | 0 | 0 | 16 | K | 1 | ROZPOCET | 0 | 0 | 0 | 0 | 0 | 1 | 0 | 16 | 144
| PP |  | Deskové otopné těleso spodní připojení typu VKL 22/600/400, konzole, odvzdušnění | [14 empty] | PP | 1
73 | K | 484 57577.A.Rb | Deskové otopné těleso spodní připojení typu VKL 22/600/600, konzole, odvzdušnění | kus | 1 |  | 0 |  |  | základní |  | 0 | 0 | 0 | 0 | 0 | 16 | K | 1 | ROZPOCET | 0 | 0 | 0 | 0 | 0 | 1 | 0 | 16 | 146
| PP |  | Deskové otopné těleso spodní připojení typu VKL 22/600/600, konzole, odvzdušnění | [14 empty] | PP | 1
74 | K | 484 57578.A.Rb | Deskové otopné těleso spodní připojení typu VKL 22/600/700, konzole, odvzdušnění | kus | 1 |  | 0 |  |  | základní |  | 0 | 0 | 0 | 0 | 0 | 16 | K | 1 | ROZPOCET | 0 | 0 | 0 | 0 | 0 | 1 | 0 | 16 | 148
| PP |  | Deskové otopné těleso spodní připojení typu VKL 22/600/700, konzole, odvzdušnění | [14 empty] | PP | 1
75 | K | 484 57579.A.Rb | Deskové otopné těleso spodní připojení typu VKL 22/600/800, konzole, odvzdušnění | kus | 1 |  | 0 |  |  | základní |  | 0 | 0 | 0 | 0 | 0 | 16 | K | 1 | ROZPOCET | 0 | 0 | 0 | 0 | 0 | 1 | 0 | 16 | 150
| PP |  | Deskové otopné těleso spodní připojení typu VKL 22/600/800, konzole, odvzdušnění | [14 empty] | PP | 1
76 | K | 484 57583.A.Rb | Deskové otopné těleso spodní připojení typu VKL 22/600/1200, konzole, odvzdušnění | kus | 1 |  | 0 |  |  | základní |  | 0 | 0 | 0 | 0 | 0 | 16 | K | 1 | ROZPOCET | 0 | 0 | 0 | 0 | 0 | 1 | 0 | 16 | 152
| PP |  | Deskové otopné těleso spodní připojení typu VKL 22/600/1200, konzole, odvzdušnění | [14 empty] | PP | 1
77 | K | 484 57292.R | Deskové otopné těleso boční připojení typu Klasik 22/900/500, konzole, odvzdušnění | kus | 2 |  | 0 |  |  | základní |  | 0 | 0 | 0 | 0 | 0 | 16 | K | 1 | ROZPOCET | 0 | 0 | 0 | 0 | 0 | 1 | 0 | 16 | 154
| PP |  | Deskové otopné těleso boční připojení typu Klasik 22/900/500, konzole, odvzdušnění | [14 empty] | PP | 1
78 | K | 484 00-0001 | otopné těleso Koralux Vertikal-M 558x2000mm, středové napojení | kus | 1 |  | 0 |  |  | základní |  | 0 | 0 | 0 | 0 | 0 | 16 | K | 1 | ROZPOCET | 0 | 0 | 0 | 0 | 0 | 1 | 0 | 16 | 156
| PP |  | otopné těleso Koralux Vertikal-M 558x2000mm, středové napojení | [14 empty] | PP | 1
79 | K | 735159330R00 | Montáž panelových těles 3řadých do délky 1980 mm | kus | 4 |  | 0 |  |  | základní |  | 0 | 0 | 0 | 0 | 0 | 16 | K | 1 | ROZPOCET | 0 | 0 | 0 | 0 | 0 | 1 | 0 | 16 | 158
| PP |  | Montáž panelových těles 3řadých do délky 1980 mm | [14 empty] | PP | 1
80 | K | 484 57640.A.R | Deskové otopné těleso spodní připojení typu VK 33/500/1400, konzole, odvzdušnění | kus | 1 |  | 0 |  |  | základní |  | 0 | 0 | 0 | 0 | 0 | 16 | K | 1 | ROZPOCET | 0 | 0 | 0 | 0 | 0 | 1 | 0 | 16 | 160
| PP |  | Deskové otopné těleso spodní připojení typu VK 33/500/1400, konzole, odvzdušnění | [14 empty] | PP | 1
81 | K | 484 57641.A.R | Deskové otopné těleso spodní připojení typu VK 33/500/1600, konzole, odvzdušnění | kus | 1 |  | 0 |  |  | základní |  | 0 | 0 | 0 | 0 | 0 | 16 | K | 1 | ROZPOCET | 0 | 0 | 0 | 0 | 0 | 1 | 0 | 16 | 162
| PP |  | Deskové otopné těleso spodní připojení typu VK 33/500/1600, konzole, odvzdušnění | [14 empty] | PP | 1
82 | K | 484 57652.A.R | Deskové otopné těleso spodní připojení typu VK 33/600/900, konzole, odvzdušnění | kus | 1 |  | 0 |  |  | základní |  | 0 | 0 | 0 | 0 | 0 | 16 | K | 1 | ROZPOCET | 0 | 0 | 0 | 0 | 0 | 1 | 0 | 16 | 164
| PP |  | Deskové otopné těleso spodní připojení typu VK 33/600/900, konzole, odvzdušnění | [14 empty] | PP | 1
83 | K | 484 57652.A.Rb | Deskové otopné těleso spodní připojení typu VKL 33/600/900, konzole, odvzdušnění | kus | 1 |  | 0 |  |  | základní |  | 0 | 0 | 0 | 0 | 0 | 16 | K | 1 | ROZPOCET | 0 | 0 | 0 | 0 | 0 | 1 | 0 | 16 | 166
| PP |  | Deskové otopné těleso spodní připojení typu VKL 33/600/900, konzole, odvzdušnění | [14 empty] | PP | 1
84 | K | 735191903R00 | Propláchnutí otopných těles vodou - 1+2. proplach + napuštění OT vodou | m2 | 40 |  | 0 |  |  | základní |  | 0 | 0 | 0 | 0 | 0 | 16 | K | 1 | ROZPOCET | 0 | 0 | 0 | 0 | 0 | 1 | 0 | 16 | 168
| PP |  | Propláchnutí otopných těles vodou - 1+2. proplach + napuštění OT vodou | [14 empty] | PP | 1
85 | K | 735191905R00 | Odvzdušnění otopných těles | kus | 26 |  | 0 |  |  | základní |  | 0 | 0 | 0 | 0 | 0 | 16 | K | 1 | ROZPOCET | 0 | 0 | 0 | 0 | 0 | 1 | 0 | 16 | 170
| PP |  | Odvzdušnění otopných těles | [14 empty] | PP | 1
86 | K | 735000912R00 | Vyregulování termostatických ventilů a RRŠ, vyvažovacích ventilů - nastavení | kus | 52 |  | 0 |  |  | základní |  | 0 | 0 | 0 | 0 | 0 | 16 | K | 1 | ROZPOCET | 0 | 0 | 0 | 0 | 0 | 1 | 0 | 16 | 172
| PP |  | Vyregulování termostatických ventilů a RRŠ, vyvažovacích ventilů - nastavení | [14 empty] | PP | 1
87 | K | 998735101R00 | Přesun hmot pro otopná tělesa v objektech do 6m | t | 0.95 |  | 0 |  |  | základní |  | 0 | 0 | 0 | 0 | 0 | 16 | K | 1 | ROZPOCET | 0 | 0 | 0 | 0 | 0 | 1 | 0 | 16 | 174
| PP |  | Přesun hmot pro otopná tělesa v objektech do 6m | [14 empty] | PP | 1
88 | K | 979081111R00.1 | Odvoz potrubí, otopných těles, kotlů, atd na skládku do vzdálenosti 1km | t | 0.46 |  | 0 |  |  | základní |  | 0 | 0 | 0 | 0 | 0 | 16 | K | 1 | ROZPOCET | 0 | 0 | 0 | 0 | 0 | 1 | 0 | 16 | 176
| PP |  | Odvoz potrubí, otopných těles, kotlů, atd na skládku do vzdálenosti 1km | [14 empty] | PP | 1
89 | K | 979081121R00.1 | Příplatek k odvozu za každý další 1 km : 3km*0,46t | t | 1.38 |  | 0 |  |  | základní |  | 0 | 0 | 0 | 0 | 0 | 16 | K | 1 | ROZPOCET | 0 | 0 | 0 | 0 | 0 | 1 | 0 | 16 | 178
| PP |  | Příplatek k odvozu za každý další 1 km : 3km*0,46t | [14 empty] | PP | 1
| D | 730 | Ústřední vytápění - hodinové sazby |  |  |  | 0 |  |  |  |  | 0 |  | 0 |  | 0 | 1 | D | 0 | ROZPOCET | [6 empty] | 0
90 | K | 735 | Topná, diltační a funkční zkouška, předání uživateli | hod | 24 |  | 0 |  |  | základní |  | 0 | 0 | 0 | 0 | 0 | 4 | K | 1 | ROZPOCET | 0 | 0 | 0 | 0 | 0 | 1 | 0 | 4 | 180
| PP |  | Topná, diltační a funkční zkouška, předání uživateli | [14 empty] | PP | 1
| D | 728 | Montáž vzduchotechnických zařízení |  |  |  | 0 |  |  |  |  | 0 |  | 0 |  | 0 | 1 | D | 0 | ROZPOCET | [6 empty] | 0
91 | K | 728616212R00 | Mtž ventilátoru diagon. nízkotl. potrub.do d 200mm | kus | 3 |  | 0 |  |  | základní |  | 0 | 0 | 0 | 0 | 0 | 4 | K | 1 | ROZPOCET | 0 | 0 | 0 | 0 | 0 | 1 | 0 | 4 | 182
| PP |  | Mtž ventilátoru diagon. nízkotl. potrub.do d 200mm | [14 empty] | PP | 1
92 | K | 728 61-0001 | Diagonální ventilátor 350/125 tichý, dvourychlostní, pracovní bod 210m3/60Pa, integrovaný doběh | kus | 1 |  | 0 |  |  | základní |  | 0 | 0 | 0 | 0 | 0 | 4 | K | 1 | ROZPOCET | 0 | 0 | 0 | 0 | 0 | 1 | 0 | 4 | 184
| PP |  | Diagonální ventilátor 350/125 tichý, dvourychlostní, pracovní bod 210m3/60Pa, integrovaný doběh | [14 empty] | PP | 1
93 | K | 728 61-0002 | Diagonální ventilátor 800/200 tichý, třírychlostní, pracovní bod 630m3/100Pa, integrovaný doběh | kus | 2 |  | 0 |  |  | základní |  | 0 | 0 | 0 | 0 | 0 | 4 | K | 1 | ROZPOCET | 0 | 0 | 0 | 0 | 0 | 1 | 0 | 4 | 186
| PP |  | Diagonální ventilátor 800/200 tichý, třírychlostní, pracovní bod 630m3/100Pa, integrovaný doběh | [14 empty] | PP | 1
94 | K | 728611611R00 | Montáž radiálního ventilátoru do podhledu / do stěny, výtlak do DN100 | kus | 3 |  | 0 |  |  | základní |  | 0 | 0 | 0 | 0 | 0 | 4 | K | 1 | ROZPOCET | 0 | 0 | 0 | 0 | 0 | 1 | 0 | 4 | 188
| PP |  | Montáž radiálního ventilátoru do podhledu / do stěny, výtlak do DN100 | [14 empty] | PP | 1
95 | K | 728 61-1002 | Radiální ventilátor do SDK konstrukce, 2 stupně otáček, Lp3max=34,3dB, 2.st: Pmax 240Pa (Q=0), Qmax 110m3/hod (P=0), otvor v boku pro napojení druhé místnosti, zpětná klapka | kus | 3 |  | 0 |  |  | základní |  | 0 | 0 | 0 | 0 | 0 | 4 | K | 1 | ROZPOCET | 0 | 0 | 0 | 0 | 0 | 1 | 0 | 4 | 190
| PP |  | Radiální ventilátor do SDK konstrukce, 2 stupně otáček, Lp3max=34,3dB, 2.st: Pmax 240Pa (Q=0), Qmax 110m3/hod (P=0), otvor v boku pro napojení druhé místnosti, zpětná klapka | [14 empty] | PP | 1
96 | K | 728 314111R00 | montáž protidešťové žaluzie do 0.15m2 | kus | 5 |  | 0 |  |  | základní |  | 0 | 0 | 0 | 0 | 0 | 4 | K | 1 | ROZPOCET | 0 | 0 | 0 | 0 | 0 | 1 | 0 | 4 | 192
| PP |  | montáž protidešťové žaluzie do 0.15m2 | [14 empty] | PP | 1
97 | K | 728 31-0001 | protidešťová žaluzie samotížná s napojením na potrubí D125, Inox | kus | 3 |  | 0 |  |  | základní |  | 0 | 0 | 0 | 0 | 0 | 4 | K | 1 | ROZPOCET | 0 | 0 | 0 | 0 | 0 | 1 | 0 | 4 | 194
| PP |  | protidešťová žaluzie samotížná s napojením na potrubí D125, Inox | [14 empty] | PP | 1
98 | K | 728 31-0002 | protidešťová žaluzie samotížná s napojením na potrubí D200 | kus | 2 |  | 0 |  |  | základní |  | 0 | 0 | 0 | 0 | 0 | 4 | K | 1 | ROZPOCET | 0 | 0 | 0 | 0 | 0 | 1 | 0 | 4 | 196
| PP |  | protidešťová žaluzie samotížná s napojením na potrubí D200 | [14 empty] | PP | 1
99 | K | 728415112R00 | Montáž mřížky větrací nebo ventilační do 0,10 m2 | kus | 5 |  | 0 |  |  | základní |  | 0 | 0 | 0 | 0 | 0 | 4 | K | 1 | ROZPOCET | 0 | 0 | 0 | 0 | 0 | 1 | 0 | 4 | 198
| PP |  | Montáž mřížky větrací nebo ventilační do 0,10 m2 | [14 empty] | PP | 1
100 | K | 728 41-0001 | Stěnová mřížka 500/200mm | kus | 4 |  | 0 |  |  | základní |  | 0 | 0 | 0 | 0 | 0 | 4 | K | 1 | ROZPOCET | 0 | 0 | 0 | 0 | 0 | 1 | 0 | 4 | 200
| PP |  | Stěnová mřížka 500/200mm | [14 empty] | PP | 1
101 | K | 728 41-0002 | Dveřní mřížka 480x100mm | kus | 1 |  | 0 |  |  | základní |  | 0 | 0 | 0 | 0 | 0 | 4 | K | 1 | ROZPOCET | 0 | 0 | 0 | 0 | 0 | 1 | 0 | 4 | 202
| PP |  | Dveřní mřížka 480x100mm | [14 empty] | PP | 1
102 | K | 728112112R00 | montáž Spiro potrubí průměru do D200mm | m | 28 |  | 0 |  |  | základní |  | 0 | 0 | 0 | 0 | 0 | 4 | K | 1 | ROZPOCET | 0 | 0 | 0 | 0 | 0 | 1 | 0 | 4 | 204
| PP |  | montáž Spiro potrubí průměru do D200mm | [14 empty] | PP | 1
103 | K | 429 81161.R | Potrubí SPIRO 100/3, délka 3 m | kus | 1 |  | 0 |  |  | základní |  | 0 | 0 | 0 | 0 | 0 | 4 | K | 1 | ROZPOCET | 0 | 0 | 0 | 0 | 0 | 1 | 0 | 4 | 206
| PP |  | Potrubí SPIRO 100/3, délka 3 m | [14 empty] | PP | 1
104 | K | 429 81162.R | Potrubí SPIRO 125/3, délka 3 m | kus | 4 |  | 0 |  |  | základní |  | 0 | 0 | 0 | 0 | 0 | 4 | K | 1 | ROZPOCET | 0 | 0 | 0 | 0 | 0 | 1 | 0 | 4 | 208
| PP |  | Potrubí SPIRO 125/3, délka 3 m | [14 empty] | PP | 1
105 | K | 429 81164.R | Potrubí SPIRO 160/3, délka 3 m | kus | 3 |  | 0 |  |  | základní |  | 0 | 0 | 0 | 0 | 0 | 4 | K | 1 | ROZPOCET | 0 | 0 | 0 | 0 | 0 | 1 | 0 | 4 | 210
| PP |  | Potrubí SPIRO 160/3, délka 3 m | [14 empty] | PP | 1
106 | K | 429 81166.R | Potrubí SPIRO 200/3, délka 3 m | kus | 2 |  | 0 |  |  | základní |  | 0 | 0 | 0 | 0 | 0 | 4 | K | 1 | ROZPOCET | 0 | 0 | 0 | 0 | 0 | 1 | 0 | 4 | 212
| PP |  | Potrubí SPIRO 200/3, délka 3 m | [14 empty] | PP | 1
107 | K | 728115111R00 | Montáž potrubí ohebného neizol. z AL do d 100 mm | m | 23 |  | 0 |  |  | základní |  | 0 | 0 | 0 | 0 | 0 | 4 | K | 1 | ROZPOCET | 0 | 0 | 0 | 0 | 0 | 1 | 0 | 4 | 214
| PP |  | Montáž potrubí ohebného neizol. z AL do d 100 mm | [14 empty] | PP | 1
108 | K | 728 11-2001 | Flexo potrubí typu Sonoflex s TI 25mm D100 po 10m | kus | 1 |  | 0 |  |  | základní |  | 0 | 0 | 0 | 0 | 0 | 4 | K | 1 | ROZPOCET | 0 | 0 | 0 | 0 | 0 | 1 | 0 | 4 | 216
| PP |  | Flexo potrubí typu Sonoflex s TI 25mm D100 po 10m | [14 empty] | PP | 1
109 | K | 728 11-2002 | Flexo potrubí typu Aluflex MO D100 po 10m | kus | 2 |  | 0 |  |  | základní |  | 0 | 0 | 0 | 0 | 0 | 4 | K | 1 | ROZPOCET | 0 | 0 | 0 | 0 | 0 | 1 | 0 | 4 | 218
| PP |  | Flexo potrubí typu Aluflex MO D100 po 10m | [14 empty] | PP | 1
110 | K | 728 11-2003 | Flexo potrubí typu Semiflex Standard D125 | m | 2 |  | 0 |  |  | základní |  | 0 | 0 | 0 | 0 | 0 | 4 | K | 1 | ROZPOCET | 0 | 0 | 0 | 0 | 0 | 1 | 0 | 4 | 220
| PP |  | Flexo potrubí typu Semiflex Standard D125 | [14 empty] | PP | 1
111 | K | 728212312R00 | Montáž odbočky potrubí plechového kruhového do d 200 mm | kus | 11 |  | 0 |  |  | základní |  | 0 | 0 | 0 | 0 | 0 | 4 | K | 1 | ROZPOCET | 0 | 0 | 0 | 0 | 0 | 1 | 0 | 4 | 222
| PP |  | Montáž odbočky potrubí plechového kruhového do d 200 mm | [14 empty] | PP | 1
112 | K | 728 21-0001 | Odbočka 100/100-45.st, jednostranná | kus | 1 |  | 0 |  |  | základní |  | 0 | 0 | 0 | 0 | 0 | 4 | K | 1 | ROZPOCET | 0 | 0 | 0 | 0 | 0 | 1 | 0 | 4 | 224
| PP |  | Odbočka 100/100-45.st, jednostranná | [14 empty] | PP | 1
113 | K | 728 21-0002 | Odbočka 125/100-45.st, jednostranná | kus | 6 |  | 0 |  |  | základní |  | 0 | 0 | 0 | 0 | 0 | 4 | K | 1 | ROZPOCET | 0 | 0 | 0 | 0 | 0 | 1 | 0 | 4 | 226
| PP |  | Odbočka 125/100-45.st, jednostranná | [14 empty] | PP | 1
114 | K | 728 21-0003 | Odbočka 125/100-90.st, jednostranná | kus | 2 |  | 0 |  |  | základní |  | 0 | 0 | 0 | 0 | 0 | 4 | K | 1 | ROZPOCET | 0 | 0 | 0 | 0 | 0 | 1 | 0 | 4 | 228
| PP |  | Odbočka 125/100-90.st, jednostranná | [14 empty] | PP | 1
115 | K | 728 21-0004 | Odbočka 200/200-90.st, jednostranná | kus | 2 |  | 0 |  |  | základní |  | 0 | 0 | 0 | 0 | 0 | 4 | K | 1 | ROZPOCET | 0 | 0 | 0 | 0 | 0 | 1 | 0 | 4 | 230
| PP |  | Odbočka 200/200-90.st, jednostranná | [14 empty] | PP | 1
116 | K | 728212212R00 | Montáž přechodu plechového kruhového do d 200 mm | kus | 10 |  | 0 |  |  | základní |  | 0 | 0 | 0 | 0 | 0 | 4 | K | 1 | ROZPOCET | 0 | 0 | 0 | 0 | 0 | 1 | 0 | 4 | 232
| PP |  | Montáž přechodu plechového kruhového do d 200 mm | [14 empty] | PP | 1
117 | K | 728 11-3001 | Přechod kruhový spiro D100/125 | kus | 4 |  | 0 |  |  | základní |  | 0 | 0 | 0 | 0 | 0 | 4 | K | 1 | ROZPOCET | 0 | 0 | 0 | 0 | 0 | 1 | 0 | 4 | 234
| PP |  | Přechod kruhový spiro D100/125 | [14 empty] | PP | 1
118 | K | 728 11-3002 | Přechod kruhový spiro D125/160 | kus | 2 |  | 0 |  |  | základní |  | 0 | 0 | 0 | 0 | 0 | 4 | K | 1 | ROZPOCET | 0 | 0 | 0 | 0 | 0 | 1 | 0 | 4 | 236
| PP |  | Přechod kruhový spiro D125/160 | [14 empty] | PP | 1
119 | K | 728 11-3003 | Přechod kruhový spiro D160/200 | kus | 4 |  | 0 |  |  | základní |  | 0 | 0 | 0 | 0 | 0 | 4 | K | 1 | ROZPOCET | 0 | 0 | 0 | 0 | 0 | 1 | 0 | 4 | 238
| PP |  | Přechod kruhový spiro D160/200 | [14 empty] | PP | 1
120 | K | 728212112R00 | Montáž oblouku plechového kruhového do d 200 mm | kus | 16 |  | 0 |  |  | základní |  | 0 | 0 | 0 | 0 | 0 | 4 | K | 1 | ROZPOCET | 0 | 0 | 0 | 0 | 0 | 1 | 0 | 4 | 240
| PP |  | Montáž oblouku plechového kruhového do d 200 mm | [14 empty] | PP | 1
121 | K | 728 21-0001.1 | Oblouk segmentový spiro d125-90.st | kus | 4 |  | 0 |  |  | základní |  | 0 | 0 | 0 | 0 | 0 | 4 | K | 1 | ROZPOCET | 0 | 0 | 0 | 0 | 0 | 1 | 0 | 4 | 242
| PP |  | Oblouk segmentový spiro d125-90.st | [14 empty] | PP | 1
122 | K | 728 21-0002.1 | Oblouk segmentový spiro d125-15+45.st | kus | 6 |  | 0 |  |  | základní |  | 0 | 0 | 0 | 0 | 0 | 4 | K | 1 | ROZPOCET | 0 | 0 | 0 | 0 | 0 | 1 | 0 | 4 | 244
| PP |  | Oblouk segmentový spiro d125-15+45.st | [14 empty] | PP | 1
123 | K | 728 21-0003.1 | Oblouk segmentový spiro d160-90.st | kus | 6 |  | 0 |  |  | základní |  | 0 | 0 | 0 | 0 | 0 | 4 | K | 1 | ROZPOCET | 0 | 0 | 0 | 0 | 0 | 1 | 0 | 4 | 246
| PP |  | Oblouk segmentový spiro d160-90.st | [14 empty] | PP | 1
124 | K | 728212512R00 | Montáž spojky plechové kruhové do d 200 mm | kus | 16 |  | 0 |  |  | základní |  | 0 | 0 | 0 | 0 | 0 | 4 | K | 1 | ROZPOCET | 0 | 0 | 0 | 0 | 0 | 1 | 0 | 4 | 248
| PP |  | Montáž spojky plechové kruhové do d 200 mm | [14 empty] | PP | 1
125 | K | 728 21-0004.1 | spojka spiro D125 | kus | 4 |  | 0 |  |  | základní |  | 0 | 0 | 0 | 0 | 0 | 4 | K | 1 | ROZPOCET | 0 | 0 | 0 | 0 | 0 | 1 | 0 | 4 | 250
| PP |  | spojka spiro D125 | [14 empty] | PP | 1
126 | K | 728 21-0006 | spojka spiro D160 | kus | 2 |  | 0 |  |  | základní |  | 0 | 0 | 0 | 0 | 0 | 4 | K | 1 | ROZPOCET | 0 | 0 | 0 | 0 | 0 | 1 | 0 | 4 | 252
| PP |  | spojka spiro D160 | [14 empty] | PP | 1
127 | K | 728 21-0006.1 | spojka spiro D200 | kus | 2 |  | 0 |  |  | základní |  | 0 | 0 | 0 | 0 | 0 | 4 | K | 1 | ROZPOCET | 0 | 0 | 0 | 0 | 0 | 1 | 0 | 4 | 254
| PP |  | spojka spiro D200 | [14 empty] | PP | 1
128 | K | 728 21-0007 | tlumicí manžeta D125 pro napojení ventilátoru | kus | 2 |  | 0 |  |  | základní |  | 0 | 0 | 0 | 0 | 0 | 4 | K | 1 | ROZPOCET | 0 | 0 | 0 | 0 | 0 | 1 | 0 | 4 | 256
| PP |  | tlumicí manžeta D125 pro napojení ventilátoru | [14 empty] | PP | 1
129 | K | 728 21-0008 | tlumicí manžeta D200 pro napojení ventilátoru | kus | 4 |  | 0 |  |  | základní |  | 0 | 0 | 0 | 0 | 0 | 4 | K | 1 | ROZPOCET | 0 | 0 | 0 | 0 | 0 | 1 | 0 | 4 | 258
| PP |  | tlumicí manžeta D200 pro napojení ventilátoru | [14 empty] | PP | 1
130 | K | 728 21-0009 | Vnější spiro záslepka d160 | kus | 2 |  | 0 |  |  | základní |  | 0 | 0 | 0 | 0 | 0 | 4 | K | 1 | ROZPOCET | 0 | 0 | 0 | 0 | 0 | 1 | 0 | 4 | 260
| PP |  | Vnější spiro záslepka d160 | [14 empty] | PP | 1
131 | K | 728212412R00 | Montáž klapky plechové kruhové do d 200 mm | kus | 3 |  | 0 |  |  | základní |  | 0 | 0 | 0 | 0 | 0 | 4 | K | 1 | ROZPOCET | 0 | 0 | 0 | 0 | 0 | 1 | 0 | 4 | 262
| PP |  | Montáž klapky plechové kruhové do d 200 mm | [14 empty] | PP | 1
132 | K | 728 21-1001 | Těsná zpětná klapka pro diagonální ventilátory D125mm | kus | 1 |  | 0 |  |  | základní |  | 0 | 0 | 0 | 0 | 0 | 4 | K | 1 | ROZPOCET | 0 | 0 | 0 | 0 | 0 | 1 | 0 | 4 | 264
| PP |  | Těsná zpětná klapka pro diagonální ventilátory D125mm | [14 empty] | PP | 1
133 | K | 728 21-1002 | Těsná zpětná klapka pro diagonální ventilátory D200mm | kus | 2 |  | 0 |  |  | základní |  | 0 | 0 | 0 | 0 | 0 | 4 | K | 1 | ROZPOCET | 0 | 0 | 0 | 0 | 0 | 1 | 0 | 4 | 266
| PP |  | Těsná zpětná klapka pro diagonální ventilátory D200mm | [14 empty] | PP | 1
134 | K | 728413521R00 | Montáž talířového ventilu kruhového do d 100 mm | kus | 10 |  | 0 |  |  | základní |  | 0 | 0 | 0 | 0 | 0 | 4 | K | 1 | ROZPOCET | 0 | 0 | 0 | 0 | 0 | 1 | 0 | 4 | 268
| PP |  | Montáž talířového ventilu kruhového do d 100 mm | [14 empty] | PP | 1
135 | K | 728 41-0001.1 | Talířový ventil kovový regulovatelný D100mm, barva bílá | kus | 10 |  | 0 |  |  | základní |  | 0 | 0 | 0 | 0 | 0 | 4 | K | 1 | ROZPOCET | 0 | 0 | 0 | 0 | 0 | 1 | 0 | 4 | 270
| PP |  | Talířový ventil kovový regulovatelný D100mm, barva bílá | [14 empty] | PP | 1
136 | K | 728 41-0002.1 | Zděř pro talířový ventil | kus | 10 |  | 0 |  |  | základní |  | 0 | 0 | 0 | 0 | 0 | 4 | K | 1 | ROZPOCET | 0 | 0 | 0 | 0 | 0 | 1 | 0 | 4 | 272
| PP |  | Zděř pro talířový ventil | [14 empty] | PP | 1
137 | K | 728415111R00 | Montáž mřížky větrací nebo ventilační do 0,04 m2 | kus | 16 |  | 0 |  |  | základní |  | 0 | 0 | 0 | 0 | 0 | 4 | K | 1 | ROZPOCET | 0 | 0 | 0 | 0 | 0 | 1 | 0 | 4 | 274
| PP |  | Montáž mřížky větrací nebo ventilační do 0,04 m2 | [14 empty] | PP | 1
138 | K | 728 41-0001.2 | Mřížka pro odvod vzduchu 200x75mm pro kruhové potrubí, průmyslová, jednořadá | kus | 8 |  | 0 |  |  | základní |  | 0 | 0 | 0 | 0 | 0 | 4 | K | 1 | ROZPOCET | 0 | 0 | 0 | 0 | 0 | 1 | 0 | 4 | 276
| PP |  | Mřížka pro odvod vzduchu 200x75mm pro kruhové potrubí, průmyslová, jednořadá | [14 empty] | PP | 1
139 | K | 728 41-0002.2 | regulace pro odvod vzduchu R1 pro výustku 200/75mm | kus | 8 |  | 0 |  |  | základní |  | 0 | 0 | 0 | 0 | 0 | 4 | K | 1 | ROZPOCET | 0 | 0 | 0 | 0 | 0 | 1 | 0 | 4 | 278
| PP |  | regulace pro odvod vzduchu R1 pro výustku 200/75mm | [14 empty] | PP | 1
140 | K | 728-1 | Materiál a montáž podpěr potrubí, přelepení spojů VZT páskou, pozink utahovací spony atd.. | soub | 1 |  | 0 |  |  | základní |  | 0 | 0 | 0 | 0 | 0 | 4 | K | 1 | ROZPOCET | 0 | 0 | 0 | 0 | 0 | 1 | 0 | 4 | 280
| PP |  | Materiál a montáž podpěr potrubí, přelepení spojů VZT páskou, pozink utahovací spony atd.. | [14 empty] | PP | 1
141 | K | 728-2 | Funkční zkouška zařízení, předání zařízení investorovi | kpl | 1 |  | 0 |  |  | základní |  | 0 | 0 | 0 | 0 | 0 | 4 | K | 1 | ROZPOCET | 0 | 0 | 0 | 0 | 0 | 1 | 0 | 4 | 282
| PP |  | Funkční zkouška zařízení, předání zařízení investorovi | [14 empty] | PP | 1
142 | K | 998728101R00 | Přesun hmot pro VZT rozvody v objektech v do 6 m | t | 0.1 |  | 0 |  |  | základní |  | 0 | 0 | 0 | 0 | 0 | 4 | K | 1 | ROZPOCET | 0 | 0 | 0 | 0 | 0 | 1 | 0 | 4 | 284
| PP |  | Přesun hmot pro VZT rozvody v objektech v do 6 m | [14 empty] | PP | 1

## 04 - Elektro
{f3c605a4-5aa6-4f23-9c55-f3cf430fb08f}
2
| KRYCÍ LIST SOUPISU PRACÍ | [7 empty] | v --- níže se nacházejí doplnkové a pomocné údaje k sestavám --- v | [8 empty] | False
Stavba:
Rekonstrukce šaten fotbalový klub Litvínov
Objekt:
04 - Elektro
| KSO: |  |  |  |  | CC-CZ:
| Místo: |  |  |  |  | Datum: | 23. 1. 2023
| Zadavatel: |  |  |  |  | IČ:
DIČ:
| Uchazeč: |  |  |  |  | IČ: | Vyplň údaj
|  | Vyplň údaj |  |  |  | DIČ: | Vyplň údaj
| Projektant: |  |  |  |  | IČ:
|  | A3 Detail s.r.o. |  |  |  | DIČ:
| Zpracovatel: |  |  |  |  | IČ:
|  | Krajovský |  |  |  | DIČ:
Poznámka:
| Cena bez DPH | [5 empty] | 0
|  |  | Základ daně |  |  | Sazba daně | Výše daně
| DPH | základní | 0 |  |  | 21% | 0
|  | snížená | 0 |  |  | 12% | 0
|  | zákl. přenesená | 0 |  |  | 21% | 0
|  | sníž. přenesená | 0 |  |  | 12% | 0
|  | nulová | 0 |  |  | 0% | 0
| Cena s DPH |  |  | v | CZK |  | 0
| Projektant |  |  | Zpracovatel
| Datum a podpis: |  | Razítko | Datum a podpis: |  |  | Razítko
| Objednavatel |  |  | Uchazeč
| Datum a podpis: |  | Razítko | Datum a podpis: |  |  | Razítko
REKAPITULACE ČLENĚNÍ SOUPISU PRACÍ
Stavba:
Rekonstrukce šaten fotbalový klub Litvínov
Objekt:
04 - Elektro
Místo: | [5 empty] | Datum: | 23. 1. 2023
Zadavatel: | [5 empty] | Projektant: | A3 Detail s.r.o.
Uchazeč: |  |  | Vyplň údaj |  |  | Zpracovatel: | Krajovský
Kód dílu - Popis | [6 empty] | Cena celkem [CZK]
Náklady ze soupisu prací | [6 empty] | 0 | [11 empty] | -1
| D1 - Elektroinstalace | [5 empty] | 0
| D2 - Rozváděč RH.1 | [5 empty] | 0
| D3 - Rozváděč B.R1 | [5 empty] | 0
| D4 - Spínače, ovládače, zásuvky | [5 empty] | 0
| D5 - Kabely a příslušenství | [5 empty] | 0
| D6 - Svítidla | [5 empty] | 0
| D7 - Hromosvod a uzemnění | [5 empty] | 0
| D8 - Ostatní | [5 empty] | 0
SOUPIS PRACÍ
Stavba:
Rekonstrukce šaten fotbalový klub Litvínov
Objekt:
04 - Elektro
Místo: | [5 empty] | Datum: | 23. 1. 2023
Zadavatel: | [5 empty] | Projektant: | A3 Detail s.r.o.
Uchazeč: |  |  | Vyplň údaj |  |  | Zpracovatel: | Krajovský
PČ | Typ | Kód | Popis | MJ | Množství | J.cena [CZK] | Cena celkem [CZK] | Cenová soustava |  | DPH | J. Nh [h] | Nh celkem [h] | J. hmotnost [t] | Hmotnost celkem [t] | J. suť [t] | Suť Celkem [t]
Náklady soupisu celkem | [6 empty] | 0 |  |  |  |  | 0 |  | 0 |  | 0 |  | D | -1 | [7 empty] | 0
| D | D1 | Elektroinstalace |  |  |  | 0 |  |  |  |  | 0 |  | 0 |  | 0 | 1 | D | 0 | ROZPOCET | [6 empty] | 0
| D | D2 | Rozváděč RH.1 |  |  |  | 0 |  |  |  |  | 0 |  | 0 |  | 0 | 1 | D | 1 | ROZPOCET | [6 empty] | 0
1 | K | Pol1 | Rozváděč na omítku, min. 80 modulů | ks | 1 |  | 0 |  |  | základní |  | 0 | 0 | 0 | 0 | 0 | 4 | K | 2 | ROZPOCET | 0 | 0 | 0 | 0 | 0 | 1 | 0 | 4 | 2
| PP |  | Rozváděč na omítku, min. 80 modulů | [14 empty] | PP | 2
2 | K | Pol2 | IS-63/3 Hlavní vypínač, 3-pól, In=63A | ks | 1 |  | 0 |  |  | základní |  | 0 | 0 | 0 | 0 | 0 | 4 | K | 2 | ROZPOCET | 0 | 0 | 0 | 0 | 0 | 1 | 0 | 4 | 4
| PP |  | IS-63/3 Hlavní vypínač, 3-pól, In=63A | [14 empty] | PP | 2
3 | K | Pol3 | PFL7-16/1N/B/003-A Chránič s nadpr.ochr Ir=250A+puls.SS,A,1+N,char.B, Idn=0.03A, In=16A | ks | 3 |  | 0 |  |  | základní |  | 0 | 0 | 0 | 0 | 0 | 4 | K | 2 | ROZPOCET | 0 | 0 | 0 | 0 | 0 | 1 | 0 | 4 | 6
| PP |  | PFL7-16/1N/B/003-A Chránič s nadpr.ochr Ir=250A+puls.SS,A,1+N,char.B, Idn=0.03A, In=16A | [14 empty] | PP | 2
4 | K | Pol4 | PFL7-10/1N/B/003-A Chránič s nadpr.ochr Ir=250A+puls.SS,A,1+N,char.B, Idn=0.03A, In=10A | ks | 3 |  | 0 |  |  | základní |  | 0 | 0 | 0 | 0 | 0 | 4 | K | 2 | ROZPOCET | 0 | 0 | 0 | 0 | 0 | 1 | 0 | 4 | 8
| PP |  | PFL7-10/1N/B/003-A Chránič s nadpr.ochr Ir=250A+puls.SS,A,1+N,char.B, Idn=0.03A, In=10A | [14 empty] | PP | 2
5 | K | Pol5 | PL7-B50/3 Jistič PL7, char B, 3-pólový, Icn=10kA, In=50A | ks | 2 |  | 0 |  |  | základní |  | 0 | 0 | 0 | 0 | 0 | 4 | K | 2 | ROZPOCET | 0 | 0 | 0 | 0 | 0 | 1 | 0 | 4 | 10
| PP |  | PL7-B50/3 Jistič PL7, char B, 3-pólový, Icn=10kA, In=50A | [14 empty] | PP | 2
6 | K | Pol6 | PL7-B63/3 Jistič PL7, char B, 3-pólový, Icn=10kA, In=63A | ks | 1 |  | 0 |  |  | základní |  | 0 | 0 | 0 | 0 | 0 | 4 | K | 2 | ROZPOCET | 0 | 0 | 0 | 0 | 0 | 1 | 0 | 4 | 12
| PP |  | PL7-B63/3 Jistič PL7, char B, 3-pólový, Icn=10kA, In=63A | [14 empty] | PP | 2
7 | K | Pol7 | PL7-B25/3 Jistič PL7, char B, 3-pólový, Icn=10kA, In=25A | ks | 2 |  | 0 |  |  | základní |  | 0 | 0 | 0 | 0 | 0 | 4 | K | 2 | ROZPOCET | 0 | 0 | 0 | 0 | 0 | 1 | 0 | 4 | 14
| PP |  | PL7-B25/3 Jistič PL7, char B, 3-pólový, Icn=10kA, In=25A | [14 empty] | PP | 2
8 | K | Pol8 | PL7-C16/3 Jistič PL7, char C, 3-pólový, Icn=10kA, In=16A | ks | 1 |  | 0 |  |  | základní |  | 0 | 0 | 0 | 0 | 0 | 4 | K | 2 | ROZPOCET | 0 | 0 | 0 | 0 | 0 | 1 | 0 | 4 | 16
| PP |  | PL7-C16/3 Jistič PL7, char C, 3-pólový, Icn=10kA, In=16A | [14 empty] | PP | 2
9 | K | Pol9 | PL7-B16/1 Jistič PL7, char B, 1-pólový, Icn=10kA, In=16A | ks | 1 |  | 0 |  |  | základní |  | 0 | 0 | 0 | 0 | 0 | 4 | K | 2 | ROZPOCET | 0 | 0 | 0 | 0 | 0 | 1 | 0 | 4 | 18
| PP |  | PL7-B16/1 Jistič PL7, char B, 1-pólový, Icn=10kA, In=16A | [14 empty] | PP | 2
10 | K | Pol10 | PL7-B16/3 Jistič PL7, char B, 3-pólový, Icn=10kA, In=16A | ks | 3 |  | 0 |  |  | základní |  | 0 | 0 | 0 | 0 | 0 | 4 | K | 2 | ROZPOCET | 0 | 0 | 0 | 0 | 0 | 1 | 0 | 4 | 20
| PP |  | PL7-B16/3 Jistič PL7, char B, 3-pólový, Icn=10kA, In=16A | [14 empty] | PP | 2
11 | K | Pol11 | PF7-25/4/003-A Chránič Ir=250A, typ A, 4-pól, Idn=0.03A, In=25A | ks | 1 |  | 0 |  |  | základní |  | 0 | 0 | 0 | 0 | 0 | 4 | K | 2 | ROZPOCET | 0 | 0 | 0 | 0 | 0 | 1 | 0 | 4 | 22
| PP |  | PF7-25/4/003-A Chránič Ir=250A, typ A, 4-pól, Idn=0.03A, In=25A | [14 empty] | PP | 2
12 | K | Pol12 | PL7-B6/1 Jistič PL7, char B, 1-pólový, Icn=10kA, In=6A | ks | 3 |  | 0 |  |  | základní |  | 0 | 0 | 0 | 0 | 0 | 4 | K | 2 | ROZPOCET | 0 | 0 | 0 | 0 | 0 | 1 | 0 | 4 | 24
| PP |  | PL7-B6/1 Jistič PL7, char B, 1-pólový, Icn=10kA, In=6A | [14 empty] | PP | 2
13 | K | Pol13 | Elektroměr cejchovaný MID 3×230/400V, přímý do 65A, 1-sazba | ks | 1 |  | 0 |  |  | základní |  | 0 | 0 | 0 | 0 | 0 | 4 | K | 2 | ROZPOCET | 0 | 0 | 0 | 0 | 0 | 1 | 0 | 4 | 26
| PP |  | Elektroměr cejchovaný MID 3×230/400V, přímý do 65A, 1-sazba | [14 empty] | PP | 2
14 | K | Pol14 | FLP-B+C MAXI V/3 kombinovaný svodič bleskových proudů a přepětí, vhodné pro 3-fázový systém TN-C, instalace na vstupu do budovy, 75 kA (10/350), 180 kA (8/20) | ks | 1 |  | 0 |  |  | základní |  | 0 | 0 | 0 | 0 | 0 | 4 | K | 2 | ROZPOCET | 0 | 0 | 0 | 0 | 0 | 1 | 0 | 4 | 28
| PP |  | FLP-B+C MAXI V/3 kombinovaný svodič bleskových proudů a přepětí, vhodné pro 3-fázový systém TN-C, instalace na vstupu do budovy, 75 kA (10/350), 180 kA (8/20) | [14 empty] | PP | 2
| D | D3 | Rozváděč B.R1 |  |  |  | 0 |  |  |  |  | 0 |  | 0 |  | 0 | 1 | D | 1 | ROZPOCET | [6 empty] | 0
15 | K | Pol15 | Rozváděč na omítku, min. 32 modulů | ks | 1 |  | 0 |  |  | základní |  | 0 | 0 | 0 | 0 | 0 | 4 | K | 2 | ROZPOCET | 0 | 0 | 0 | 0 | 0 | 1 | 0 | 4 | 30
| PP |  | Rozváděč na omítku, min. 32 modulů | [14 empty] | PP | 2
16 | K | Pol16 | IS-25/3 Hlavní vypínač, 3-pól, In=25A | ks | 1 |  | 0 |  |  | základní |  | 0 | 0 | 0 | 0 | 0 | 4 | K | 2 | ROZPOCET | 0 | 0 | 0 | 0 | 0 | 1 | 0 | 4 | 32
| PP |  | IS-25/3 Hlavní vypínač, 3-pól, In=25A | [14 empty] | PP | 2
17 | K | Pol3 | PFL7-16/1N/B/003-A Chránič s nadpr.ochr Ir=250A+puls.SS,A,1+N,char.B, Idn=0.03A, In=16A | ks | 4 |  | 0 |  |  | základní |  | 0 | 0 | 0 | 0 | 0 | 4 | K | 2 | ROZPOCET | 0 | 0 | 0 | 0 | 0 | 1 | 0 | 4 | 34
| PP |  | PFL7-16/1N/B/003-A Chránič s nadpr.ochr Ir=250A+puls.SS,A,1+N,char.B, Idn=0.03A, In=16A | [14 empty] | PP | 2
18 | K | Pol4 | PFL7-10/1N/B/003-A Chránič s nadpr.ochr Ir=250A+puls.SS,A,1+N,char.B, Idn=0.03A, In=10A | ks | 1 |  | 0 |  |  | základní |  | 0 | 0 | 0 | 0 | 0 | 4 | K | 2 | ROZPOCET | 0 | 0 | 0 | 0 | 0 | 1 | 0 | 4 | 36
| PP |  | PFL7-10/1N/B/003-A Chránič s nadpr.ochr Ir=250A+puls.SS,A,1+N,char.B, Idn=0.03A, In=10A | [14 empty] | PP | 2
19 | K | Pol9 | PL7-B16/1 Jistič PL7, char B, 1-pólový, Icn=10kA, In=16A | ks | 2 |  | 0 |  |  | základní |  | 0 | 0 | 0 | 0 | 0 | 4 | K | 2 | ROZPOCET | 0 | 0 | 0 | 0 | 0 | 1 | 0 | 4 | 38
| PP |  | PL7-B16/1 Jistič PL7, char B, 1-pólový, Icn=10kA, In=16A | [14 empty] | PP | 2
20 | K | Pol10 | PL7-B16/3 Jistič PL7, char B, 3-pólový, Icn=10kA, In=16A | ks | 1 |  | 0 |  |  | základní |  | 0 | 0 | 0 | 0 | 0 | 4 | K | 2 | ROZPOCET | 0 | 0 | 0 | 0 | 0 | 1 | 0 | 4 | 40
| PP |  | PL7-B16/3 Jistič PL7, char B, 3-pólový, Icn=10kA, In=16A | [14 empty] | PP | 2
21 | K | Pol17 | SLP-275 V/4 svodič přepětí, vhodné pro 3-fázový systém TN-S, 160 kA (8/20) | ks | 1 |  | 0 |  |  | základní |  | 0 | 0 | 0 | 0 | 0 | 4 | K | 2 | ROZPOCET | 0 | 0 | 0 | 0 | 0 | 1 | 0 | 4 | 42
| PP |  | SLP-275 V/4 svodič přepětí, vhodné pro 3-fázový systém TN-S, 160 kA (8/20) | [14 empty] | PP | 2
| D | D4 | Spínače, ovládače, zásuvky |  |  |  | 0 |  |  |  |  | 0 |  | 0 |  | 0 | 1 | D | 1 | ROZPOCET | [6 empty] | 0
22 | K | Pol18 | 3558-A01340 Přístroj spínače jednopólového; řazení 1, 1So | ks | 16 |  | 0 |  |  | základní |  | 0 | 0 | 0 | 0 | 0 | 4 | K | 2 | ROZPOCET | 0 | 0 | 0 | 0 | 0 | 1 | 0 | 4 | 44
| PP |  | 3558-A01340 Přístroj spínače jednopólového; řazení 1, 1So | [14 empty] | PP | 2
23 | K | Pol19 | 3558-A06340 Přístroj přepínače střídavého; řazení 6, 6So (1, 1So) | ks | 10 |  | 0 |  |  | základní |  | 0 | 0 | 0 | 0 | 0 | 4 | K | 2 | ROZPOCET | 0 | 0 | 0 | 0 | 0 | 1 | 0 | 4 | 46
| PP |  | 3558-A06340 Přístroj přepínače střídavého; řazení 6, 6So (1, 1So) | [14 empty] | PP | 2
24 | K | Pol20 | 5519A-A02357 B Zásuvka jednonásobná (bezšroubové svorky), s ochranným kolíkem, s clonkami; řazení 2P+PE; d. Tango; b. bílá (do hořl. podkladů B až E) | ks | 42 |  | 0 |  |  | základní |  | 0 | 0 | 0 | 0 | 0 | 4 | K | 2 | ROZPOCET | 0 | 0 | 0 | 0 | 0 | 1 | 0 | 4 | 48
| PP |  | 5519A-A02357 B Zásuvka jednonásobná (bezšroubové svorky), s ochranným kolíkem, s clonkami; řazení 2P+PE; d. Tango; b. bílá (do hořl. podkladů B až E) | [14 empty] | PP | 2
25 | K | Pol21 | 416RS6 Zásuvka průmyslová, nástěnná montáž; řazení 3P+N+PE; b. IP44, 16 A | ks | 1 |  | 0 |  |  | základní |  | 0 | 0 | 0 | 0 | 0 | 4 | K | 2 | ROZPOCET | 0 | 0 | 0 | 0 | 0 | 1 | 0 | 4 | 50
| PP |  | 416RS6 Zásuvka průmyslová, nástěnná montáž; řazení 3P+N+PE; b. IP44, 16 A | [14 empty] | PP | 2
26 | K | Pol22 | 3901A-B10 B Rámeček pro elektroinstalační přístroje, jednonásobný; d. Tango; b. bílá (do hořl. podkladů B až E - při použití bezšroubových přístrojů) | ks | 68 |  | 0 |  |  | základní |  | 0 | 0 | 0 | 0 | 0 | 4 | K | 2 | ROZPOCET | 0 | 0 | 0 | 0 | 0 | 1 | 0 | 4 | 52
| PP |  | 3901A-B10 B Rámeček pro elektroinstalační přístroje, jednonásobný; d. Tango; b. bílá (do hořl. podkladů B až E - při použití bezšroubových přístrojů) | [14 empty] | PP | 2
27 | K | Pol23 | 3558A-A651 B Kryt spínače kolébkového; d. Tango; b. bílá (do hořl. podkladů B až E - při použití bezšroubových přístrojů) | ks | 26 |  | 0 |  |  | základní |  | 0 | 0 | 0 | 0 | 0 | 4 | K | 2 | ROZPOCET | 0 | 0 | 0 | 0 | 0 | 1 | 0 | 4 | 54
| PP |  | 3558A-A651 B Kryt spínače kolébkového; d. Tango; b. bílá (do hořl. podkladů B až E - při použití bezšroubových přístrojů) | [14 empty] | PP | 2
28 | K | Pol24 | 3299-22102 Snímač pohybu, vestavný; b. bílá | ks | 7 |  | 0 |  |  | základní |  | 0 | 0 | 0 | 0 | 0 | 4 | K | 2 | ROZPOCET | 0 | 0 | 0 | 0 | 0 | 1 | 0 | 4 | 56
| PP |  | 3299-22102 Snímač pohybu, vestavný; b. bílá | [14 empty] | PP | 2
29 | K | Pol25 | KR 97/5_KA KRABICE ROZVODNÁ | ks | 20 |  | 0 |  |  | základní |  | 0 | 0 | 0 | 0 | 0 | 4 | K | 2 | ROZPOCET | 0 | 0 | 0 | 0 | 0 | 1 | 0 | 4 | 58
| PP |  | KR 97/5_KA KRABICE ROZVODNÁ | [14 empty] | PP | 2
30 | K | Pol26 | KP 68_KA KRABICE PŘÍSTROJOVÁ | ks | 62 |  | 0 |  |  | základní |  | 0 | 0 | 0 | 0 | 0 | 4 | K | 2 | ROZPOCET | 0 | 0 | 0 | 0 | 0 | 1 | 0 | 4 | 60
| PP |  | KP 68_KA KRABICE PŘÍSTROJOVÁ | [14 empty] | PP | 2
| D | D5 | Kabely a příslušenství |  |  |  | 0 |  |  |  |  | 0 |  | 0 |  | 0 | 1 | D | 1 | ROZPOCET | [6 empty] | 0
31 | K | Pol27 | CYKY-J 5x6 , pevně | m | 10 |  | 0 |  |  | základní |  | 0 | 0 | 0 | 0 | 0 | 4 | K | 2 | ROZPOCET | 0 | 0 | 0 | 0 | 0 | 1 | 0 | 4 | 62
| PP |  | CYKY-J 5x6 , pevně | [14 empty] | PP | 2
32 | K | Pol28 | CYKY-J 5x2.5 , pevně | m | 50 |  | 0 |  |  | základní |  | 0 | 0 | 0 | 0 | 0 | 4 | K | 2 | ROZPOCET | 0 | 0 | 0 | 0 | 0 | 1 | 0 | 4 | 64
| PP |  | CYKY-J 5x2.5 , pevně | [14 empty] | PP | 2
33 | K | Pol29 | CYKY-J 3x2.5 , pevně | m | 300 |  | 0 |  |  | základní |  | 0 | 0 | 0 | 0 | 0 | 4 | K | 2 | ROZPOCET | 0 | 0 | 0 | 0 | 0 | 1 | 0 | 4 | 66
| PP |  | CYKY-J 3x2.5 , pevně | [14 empty] | PP | 2
34 | K | Pol30 | CYKY-J 3x1.5 , pevně | m | 300 |  | 0 |  |  | základní |  | 0 | 0 | 0 | 0 | 0 | 4 | K | 2 | ROZPOCET | 0 | 0 | 0 | 0 | 0 | 1 | 0 | 4 | 68
| PP |  | CYKY-J 3x1.5 , pevně | [14 empty] | PP | 2
35 | K | Pol31 | CYKY-O 2x1.5 , pevně | m | 50 |  | 0 |  |  | základní |  | 0 | 0 | 0 | 0 | 0 | 4 | K | 2 | ROZPOCET | 0 | 0 | 0 | 0 | 0 | 1 | 0 | 4 | 70
| PP |  | CYKY-O 2x1.5 , pevně | [14 empty] | PP | 2
36 | K | Pol32 | CYKY-O 3x1.5 , pevně | m | 50 |  | 0 |  |  | základní |  | 0 | 0 | 0 | 0 | 0 | 4 | K | 2 | ROZPOCET | 0 | 0 | 0 | 0 | 0 | 1 | 0 | 4 | 72
| PP |  | CYKY-O 3x1.5 , pevně | [14 empty] | PP | 2
37 | K | Pol33 | H07V-K 10zž , pevně | m | 10 |  | 0 |  |  | základní |  | 0 | 0 | 0 | 0 | 0 | 4 | K | 2 | ROZPOCET | 0 | 0 | 0 | 0 | 0 | 1 | 0 | 4 | 74
| PP |  | H07V-K 10zž , pevně | [14 empty] | PP | 2
| D | D6 | Svítidla |  |  |  | 0 |  |  |  |  | 0 |  | 0 |  | 0 | 1 | D | 1 | ROZPOCET | [6 empty] | 0
38 | K | Pol34 | SPMN2000KO4/E190/ND, LED downlight, plechové tělo, opálový kryt, IP54, 1 x LED, 19W, 1800lm, Ra80, 4000K | Ks | 8 |  | 0 |  |  | základní |  | 0 | 0 | 0 | 0 | 0 | 4 | K | 2 | ROZPOCET | 0 | 0 | 0 | 0 | 0 | 1 | 0 | 4 | 76
| PP |  | SPMN2000KO4/E190/ND, LED downlight, plechové tělo, opálový kryt, IP54, 1 x LED, 19W, 1800lm, Ra80, 4000K | [14 empty] | PP | 2
39 | K | Pol35 | FIT3000A4KO600/ND MODUS FIT3000, LED panel, opál, vestavný čtverec A, modul 600, LED 840, driver 600mA | Ks | 16 |  | 0 |  |  | základní |  | 0 | 0 | 0 | 0 | 0 | 4 | K | 2 | ROZPOCET | 0 | 0 | 0 | 0 | 0 | 1 | 0 | 4 | 78
| PP |  | FIT3000A4KO600/ND MODUS FIT3000, LED panel, opál, vestavný čtverec A, modul 600, LED 840, driver 600mA | [14 empty] | PP | 2
40 | K | Pol36 | BRS3KO375V2/ND Svítidlo BRS, 6x12 LED 830, kryt opál PMMA, IP40, prům. 375mm, 700mA, | Ks | 8 |  | 0 |  |  | základní |  | 0 | 0 | 0 | 0 | 0 | 4 | K | 2 | ROZPOCET | 0 | 0 | 0 | 0 | 0 | 1 | 0 | 4 | 80
| PP |  | BRS3KO375V2/ND Svítidlo BRS, 6x12 LED 830, kryt opál PMMA, IP40, prům. 375mm, 700mA, | [14 empty] | PP | 2
41 | K | Pol37 | BRSB2KO375V2/ND Svítidlo BRSB, 6x12 LED 827, kryt opál PMMA, IP44, prům. 375mm, 700mA | Ks | 4 |  | 0 |  |  | základní |  | 0 | 0 | 0 | 0 | 0 | 4 | K | 2 | ROZPOCET | 0 | 0 | 0 | 0 | 0 | 1 | 0 | 4 | 82
| PP |  | BRSB2KO375V2/ND Svítidlo BRSB, 6x12 LED 827, kryt opál PMMA, IP44, prům. 375mm, 700mA | [14 empty] | PP | 2
42 | K | Pol38 | PL5000M2W3ND MODUS PL 5000, široký korpus 1275mm, LED 830, korpus PE, opálový PC kryt, IP65, zdroj 1400mA | Ks | 6 |  | 0 |  |  | základní |  | 0 | 0 | 0 | 0 | 0 | 4 | K | 2 | ROZPOCET | 0 | 0 | 0 | 0 | 0 | 1 | 0 | 4 | 84
| PP |  | PL5000M2W3ND MODUS PL 5000, široký korpus 1275mm, LED 830, korpus PE, opálový PC kryt, IP65, zdroj 1400mA | [14 empty] | PP | 2
43 | K | Pol39 | PL2500M1N3ND MODUS PL 2500, úzký korpus 1275mm, LED 830, korpus PE, opálový PC kryt, IP65, zdroj 700mA | Ks | 4 |  | 0 |  |  | základní |  | 0 | 0 | 0 | 0 | 0 | 4 | K | 2 | ROZPOCET | 0 | 0 | 0 | 0 | 0 | 1 | 0 | 4 | 86
| PP |  | PL2500M1N3ND MODUS PL 2500, úzký korpus 1275mm, LED 830, korpus PE, opálový PC kryt, IP65, zdroj 700mA | [14 empty] | PP | 2
| D | D7 | Hromosvod a uzemnění |  |  |  | 0 |  |  |  |  | 0 |  | 0 |  | 0 | 1 | D | 0 | ROZPOCET | [6 empty] | 0
44 | K | Pol40 | Drát 8 AlMgSi T/4 drát ø 8mm AlMgSi T/4 (0,135kg/m) měkký, pevně | m | 180 |  | 0 |  |  | základní |  | 0 | 0 | 0 | 0 | 0 | 4 | K | 1 | ROZPOCET | 0 | 0 | 0 | 0 | 0 | 1 | 0 | 4 | 88
| PP |  | Drát 8 AlMgSi T/4 drát ø 8mm AlMgSi T/4 (0,135kg/m) měkký, pevně | [14 empty] | PP | 1
45 | K | Pol41 | Drát 10 drát ø 10mm(0,62kg/m), pevně | m | 18 |  | 0 |  |  | základní |  | 0 | 0 | 0 | 0 | 0 | 4 | K | 1 | ROZPOCET | 0 | 0 | 0 | 0 | 0 | 1 | 0 | 4 | 90
| PP |  | Drát 10 drát ø 10mm(0,62kg/m), pevně | [14 empty] | PP | 1
46 | K | Pol42 | SS spojovací | ks | 14 |  | 0 |  |  | základní |  | 0 | 0 | 0 | 0 | 0 | 4 | K | 1 | ROZPOCET | 0 | 0 | 0 | 0 | 0 | 1 | 0 | 4 | 92
| PP |  | SS spojovací | [14 empty] | PP | 1
47 | K | Pol43 | SZb zkušební - litinová | ks | 6 |  | 0 |  |  | základní |  | 0 | 0 | 0 | 0 | 0 | 4 | K | 1 | ROZPOCET | 0 | 0 | 0 | 0 | 0 | 1 | 0 | 4 | 94
| PP |  | SZb zkušební - litinová | [14 empty] | PP | 1
48 | K | Pol44 | SR 3b svorka páska-drát | ks | 6 |  | 0 |  |  | základní |  | 0 | 0 | 0 | 0 | 0 | 4 | K | 1 | ROZPOCET | 0 | 0 | 0 | 0 | 0 | 1 | 0 | 4 | 96
| PP |  | SR 3b svorka páska-drát | [14 empty] | PP | 1
49 | K | Pol45 | Štítek | ks | 6 |  | 0 |  |  | základní |  | 0 | 0 | 0 | 0 | 0 | 4 | K | 1 | ROZPOCET | 0 | 0 | 0 | 0 | 0 | 1 | 0 | 4 | 98
| PP |  | Štítek | [14 empty] | PP | 1
50 | K | Pol46 | OU 2,0 ochranný úhelník, L 2000mm | ks | 6 |  | 0 |  |  | základní |  | 0 | 0 | 0 | 0 | 0 | 4 | K | 1 | ROZPOCET | 0 | 0 | 0 | 0 | 0 | 1 | 0 | 4 | 100
| PP |  | OU 2,0 ochranný úhelník, L 2000mm | [14 empty] | PP | 1
51 | K | Pol47 | DOUa-25 držák ochranného úhelníku, L 250mm | ks | 12 |  | 0 |  |  | základní |  | 0 | 0 | 0 | 0 | 0 | 4 | K | 1 | ROZPOCET | 0 | 0 | 0 | 0 | 0 | 1 | 0 | 4 | 102
| PP |  | DOUa-25 držák ochranného úhelníku, L 250mm | [14 empty] | PP | 1
52 | K | Pol48 | V251 podpěra vedení na ploché střechy | ks | 150 |  | 0 |  |  | základní |  | 0 | 0 | 0 | 0 | 0 | 4 | K | 1 | ROZPOCET | 0 | 0 | 0 | 0 | 0 | 1 | 0 | 4 | 104
| PP |  | V251 podpěra vedení na ploché střechy | [14 empty] | PP | 1
53 | K | Pol49 | PV 1a-25 do dřeva nebo zdiva, L 250mm | ks | 18 |  | 0 |  |  | základní |  | 0 | 0 | 0 | 0 | 0 | 4 | K | 1 | ROZPOCET | 0 | 0 | 0 | 0 | 0 | 1 | 0 | 4 | 106
| PP |  | PV 1a-25 do dřeva nebo zdiva, L 250mm | [14 empty] | PP | 1
| D | D8 | Ostatní |  |  |  | 0 |  |  |  |  | 0 |  | 0 |  | 0 | 1 | D | 0 | ROZPOCET | [6 empty] | 0
54 | K | Pol50 | Výchozí revize elektro do 100 tis.Kč | ks | 1 |  | 0 |  |  | základní |  | 0 | 0 | 0 | 0 | 0 | 4 | K | 1 | ROZPOCET | 0 | 0 | 0 | 0 | 0 | 1 | 0 | 4 | 108
| PP |  | do 100 tis.Kč | [14 empty] | PP | 1