## Krycí list
KRYCÍ LIST SOUPISU
| Název stavby |  |  | Kabinety, sborovna a šatny | [8 empty] | JKSO
| Kód stavby |  |  | ucebny
| Název objektu |  |  | SOŠ pro ochranu a obnovu ŽP - Schola Humanitas, Litvínov | [8 empty] | EČO
Kód objektu
| Název části |  |  | OCENĚNÝ SOUPIS PRACÍ A DODÁVEK A SLUŽEB | [8 empty] | Místo
Kód části
Název podčásti
Kód podčásti
[13 empty] | IČ | DIČ
| Objednatel |  |  | SOŠ pro ochranu a obnovu ŽP - Schola Humanitas, Litvínov
| Projektant |  |  | Sebastian Fenyk
Zhotovitel
|  |  |  | Rozpočet číslo | Zpracoval | [7 empty] | Dne
Měrné a účelové jednotky
Počet |  |  |  | Náklady / 1 m.j. | Počet |  |  | Náklady / 1 m.j. |  | Počet |  |  |  | Náklady / 1 m.j.
|  |  | 0 | 0 |  |  | 0 | 0 |  |  |  |  | 0 |  |  | 0
|  |  |  | Rozpočtové náklady v |  |  |  | CZK
A |  | Základní rozp. náklady |  |  | B |  | Doplňkové náklady |  |  | C |  | Vedlejší rozpočtové náklady
| SBOR |  | HSV | 0 | 10 | Práce přesčas |  | 0 |  | 14 | Zařízení staveniště |  |  | 21 | % | 0
| SBOR |  | PSV | 0 | 11 | Bez pevné podl. |  | 0 |  | 15 | Projektové práce (DSPS) |  |  | 21 | % | 0
| SBOR |  | EL | 0 | 12 | Kulturní památka |  | 0 |  | 16 | Územní vlivy |  |  | 21 | % | 0
| SBOR |  | VRN | 0 | [5 empty] | 17 | Provozní vlivy |  |  | 21 | % | 0
| 104 |  | HSV | 0 | [5 empty] | 18 | Ostatní |  |  | 0 | % | 0
| 104 |  | PSV | 0 | [5 empty] | 19 | VRN z rozpočtu |  |  |  |  | 0
| 104 |  | EL | 0
| 104 |  | VRN | 0
| 106 |  | HSV | 0
| 106 |  | PSV | 0
| 106 |  | EL | 0
| 106 |  | VRN | 0
| 202 |  | HSV | 0
| 202 |  | PSV | 0
| 202 |  | EL | 0
| 202 |  | VRN | 0
| 203 |  | HSV | 0
| 203 |  | PSV | 0
| 203 |  | EL | 0
| 203 |  | VRN | 0
| 205 |  | HSV | 0
| 205 |  | PSV | 0
| 205 |  | EL | 0
| 205 |  | VRN | 0
| 207 |  | HSV | 0
| 207 |  | PSV | 0
| 207 |  | EL | 0
| 207 |  | VRN | 0
| 211 |  | HSV | 0
| 211 |  | PSV | 0
| 211 |  | EL | 0
| 211 |  | VRN | 0
| 212 |  | HSV | 0
| 212 |  | PSV | 0
| 212 |  | EL | 0
| 212 |  | VRN | 0
| ŠAT L |  | HSV | 0
| ŠAT L |  | PSV | 0
| ŠAT L |  | EL | 0
| ŠAT L |  | VRN | 0
| ŠAT P |  | HSV | 0
| ŠAT P |  | PSV | 0
| ŠAT P |  | EL | 0
| ŠAT P |  | VRN | 0
9 | ZRN (ř. 1-8) |  |  | 0 | 13 | DN (ř. 10-12) |  | 0 |  | 20 | VRN (ř. 14-19) |  |  |  |  | 0
21 | HZS |  |  | 0 | 22 | Kompl. činnost |  | 0 | 21 | 23 | Ostatní náklady |  |  |  |  | 0
Projektant | [9 empty] | D |  | Celkové náklady
[10 empty] | 24 | Součet 9, 13, 20-23 |  |  |  |  | 0 | 0
Datum a podpis |  |  |  |  | Razítko |  |  |  |  | 25 | 12 | % | 0 | DPH |  | 0 | 0
Objednatel | [9 empty] | 26 | 21 | % | 0 | DPH |  | 0 | 0
[10 empty] | 27 | Cena s DPH (ř. 25-26) |  |  |  |  | 0
Datum a podpis |  |  |  |  | Razítko |  |  |  |  | E |  | Přípočty a odpočty
Zhotovitel | [9 empty] | 28 | Dodávky objednatele |  |  |  |  | 0
[10 empty] | 29 | Klouzavá doložka |  |  |  |  | 0
Datum a podpis |  |  |  |  | Razítko |  |  |  |  | 30 | Zvýhodnění + - |  |  |  |  | 0

## Rekapitulace
REKAPITULACE
Stavba: | Kabinety, sborovna a šatny
Objekt: | SOŠ pro ochranu a obnovu ŽP - Schola Humanitas, Litvínov
Část: | OCENĚNÝ SOUPIS PRACÍ A DODÁVEK A SLUŽEB
JKSO:
Objednatel: | SOŠ pro ochranu a obnovu ŽP - Schola Humanitas, Litvínov
Zhotovitel:
Datum: | 0
Kód | Popis | Cena celkem
1 | 2 | 3
SBOR | Práce a dodávky HSV | 0
SBOR | Práce a dodávky PSV | 0
SBOR | Silnoproudé rozvody | 0
SBOR | Vedlejší rozpočtové náklady | 0
104 | Práce a dodávky HSV | 0
104 | Práce a dodávky PSV | 0
104 | Silnoproudé rozvody | 0
104 | Vedlejší rozpočtové náklady | 0
106 | Práce a dodávky HSV | 0
106 | Práce a dodávky PSV | 0
106 | Silnoproudé rozvody | 0
106 | Vedlejší rozpočtové náklady | 0
202 | Práce a dodávky HSV | 0
202 | Práce a dodávky PSV | 0
202 | Silnoproudé rozvody | 0
202 | Vedlejší rozpočtové náklady | 0
203 | Práce a dodávky HSV | 0
203 | Práce a dodávky PSV | 0
203 | Silnoproudé rozvody | 0
203 | Vedlejší rozpočtové náklady | 0
205 | Práce a dodávky HSV | 0
205 | Práce a dodávky PSV | 0
205 | Silnoproudé rozvody | 0
205 | Vedlejší rozpočtové náklady | 0
207 | Práce a dodávky HSV | 0
207 | Práce a dodávky PSV | 0
207 | Silnoproudé rozvody | 0
207 | Vedlejší rozpočtové náklady | 0
211 | Práce a dodávky HSV | 0
211 | Práce a dodávky PSV | 0
211 | Silnoproudé rozvody | 0
211 | Vedlejší rozpočtové náklady | 0
212 | Práce a dodávky HSV | 0
212 | Práce a dodávky PSV | 0
212 | Silnoproudé rozvody | 0
212 | Vedlejší rozpočtové náklady | 0
ŠAT L | Práce a dodávky HSV | 0
ŠAT L | Práce a dodávky PSV | 0
ŠAT L | Silnoproudé rozvody | 0
ŠAT L | Vedlejší rozpočtové náklady | 0
ŠAT P | Práce a dodávky HSV | 0
ŠAT P | Práce a dodávky PSV | 0
ŠAT P | Silnoproudé rozvody | 0
ŠAT P | Vedlejší rozpočtové náklady | 0
| Celkem bez DPH | 0

## Sborovna
SOUPIS PRACÍ A DODÁVEK A SLUŽEB vč VÝKAZU VÝMĚR
Stavba: |  | Kabinety, sborovna a šatny
Objekt: |  | SOŠ pro ochranu a obnovu ŽP - Schola Humanitas, Litvínov
Část: |  | OCENĚNÝ SOUPIS PRACÍ A DODÁVEK A SLUŽEB
JKSO:
Objednatel: |  | SOŠ pro ochranu a obnovu ŽP - Schola Humanitas, Litvínov
Zhotovitel:
Datum: |  | 0
P.Č. | TV | KCN | Kód položky / název | Popis / minimální technické parametry | MJ | Množství celkem | Cena jednotková bez DPH | Cena celkem bez DPH
1 | 2 | 3 | 4 | 5 | 6 | 7 | 8 | 9
| D |  | HSV | Práce a dodávky HSV |  |  |  | 0
| D |  | 6 | Úpravy povrchů, podlahy a osazování výplní |  |  |  | 0
1 | K | 014 | 612135101 | Hrubá výplň rýh ve stěnách maltou jakékoli šířky rýhy | m2 | 3 |  | 0
2 | K | 014 | 612325121 | Vápenocementová štuková omítka rýh ve stěnách šířky do 150 mm | m2 | 3 |  | 0
3 | K | 014 | 612325215 | Vápenocementová hladká omítka malých ploch do 4,0 m2 na stěnách pod obklady | kus | 1 |  | 0
4 | K | 011 | 619991001 | Zakrytí podlah fólií přilepenou lepící páskou | m2 | 28 |  | 0
5 | K | 011 | 619991011 | Obalení konstrukcí a prvků fólií přilepenou lepící páskou | m2 | 10 |  | 0
| D |  | 9 | Ostatní konstrukce a práce, bourání |  |  |  | 0
6 | K | 014 | 952901107 | Čištění budov omytí dvojitých nebo zdvojených oken nebo balkonových dveří plochy do 2,5m2 | m2 | 7 |  | 0
7 | K | 014 | 952901122 | Čištění budov omytí dveří nebo vrat plochy do 3,0m2 | m2 | 2 |  | 0
8 | K | 014 | 952902021 | Čištění budov zametení hladkých podlah | m2 | 28 |  | 0
9 | K | 014 | 952902031 | Čištění budov omytí hladkých podlah | m2 | 28 |  | 0
10 | K | 014 | 952902611 | Čištění budov vysátí prachu z ostatních ploch | m2 | 28 |  | 0
11 | K | 013 | 974049121 | Vysekání rýh v betonových zdech hl do 30 mm š do 30 mm | m | 25 |  | 0
12 | K | 013 | 974049132 | Vysekání rýh v betonových zdech hl do 50 mm š do 70 mm | m | 40 |  | 0
13 | K | 013 | 977131115 | Vrty příklepovými vrtáky D 16 mm do cihelného zdiva nebo prostého betonu | m | 2 |  | 0
14 | K | vlastní |  | Soubor prací spojený s demontáží stávajícího vybavení a částečná demontáž elektroinstalace v řešených prostorech. | soubor | 1 |  | 0
| D |  | 997 | Přesun sutě |  |  |  | 0
15 | K | 013 | 997013213 | Vnitrostaveništní doprava suti a vybouraných hmot vodorovně do 50 m pro budovy v do 12 m ručně | t | 0.5424 |  | 0
16 | K | 241 | 997241622 | Naložení a složení suti | t | 0.5424 |  | 0
17 | K | 013 | 997013501 | Odvoz suti a vybouraných hmot na skládku nebo meziskládku do 1 km se složením | t | 0.5424 |  | 0
18 | K | 013 | 997013509 | Příplatek k ceně za každý započatý 1 km přes 1 km - celkem 20 km | t | 10.848 |  | 0
19 | K | 013 | 997013831 | Poplatky za uložení stavebního směsného odpadu na skládce ( skládkovné) | t | 0.5424 |  | 0
| D |  | 998 | Přesun hmot |  |  |  | 0
20 | K | 011 | 998011002 | Přesun hmot pro budovy zděné v do 12 m | t | 2 |  | 0
| D |  | PSV | Práce a dodávky PSV |  |  |  | 0
| D |  | 763 | Kazetový podhled |  |  |  | 0
21 | K | 763 | 763431801 | Demontáž minerálního podhledu zavěšeného na viditelném roštu | m2 | 28 |  | 0
22 | K | 763 | 763135101 | Montáž sádrokartonového podhledu kazetového demontovatelného, velikosti kazet 600x600 mm včetně zavěšené nosné konstrukce viditelné | m2 | 28 |  | 0
23 | M | MAT | 59030570 | podhled kazetový bez děrování viditelný rastr tl 10mm 600x600mm | m2 | 31.36 |  | 0
| D |  | 776 | Podlahy povlakové |  |  |  | 0
24 | K | 776 | 776111115 | Broušení podkladu povlakových podlah před litím stěrky | m2 | 28 |  | 0
25 | K | 776 | 776111116 | Odstranění zbytků lepidla z podkladu povlakových podlah broušením | m2 | 28 |  | 0
26 | K | 776 | 776111311 | Vysátí podkladu povlakových podlah | m2 | 28 |  | 0
27 | K | 776 | 776121411 | Dvousložková penetrace podkladu povlakových podlah | m2 | 28 |  | 0
28 | K | 776 | 776141113 | Vyrovnání podkladu povlakových podlah stěrkou pevnosti 20 MPa tl 8 mm | m2 | 28 |  | 0
29 | K | 776 | 776201811 | Demontáž lepených povlakových podlah bez podložky ručně | m2 | 28 |  | 0
30 | K | 776 | 776221111 | Lepení pásů z PVC standardním lepidlem | m2 | 28 |  | 0
31 | M | MAT | materiál | PVC vinyl, heterogenní, zátěžový, antibakteriální, minimální parametry: nášlapná vrstva 0,70mm, třída zátěže 34/43, otlak do 0,03mm, hořlavost Bfl S1. | m2 | 28 |  | 0
32 | K | 776 | 776223112 | Spoj povlakových podlahovin z PVC svařováním za studena | m | 17 |  | 0
33 | K | 776 | 776410811 | Odstranění soklíků a lišt pryžových nebo plastových | m | 25 |  | 0
34 | M | MAT | 28411003 | Lišta soklová PVC 30x30mm | m | 25 |  | 0
35 | K | 776 | 776421111 | Montáž obvodových lišt lepených | m | 25 |  | 0
36 | K | 776 | 776991121 | Základní čištění nově položených podlahovin vysátím a setřením vlhkým mopem | m2 | 28 |  | 0
37 | K | 776 | 776991821 | Odstranění lepidla ručně z podlah | m2 | 28 |  | 0
38 | K | 776 | 998776202 | Přesun hmot procentní pro podlahy povlakové v objektech v do 12 m | % | 100 |  | 0
| D |  | 784 | Dokončovací práce - malby a tapety |  |  |  | 0
39 | K | 784 | 784111033 | Omytí podkladu v místnostech výšky do 5,00 m | m2 | 110 |  | 0
40 | K | 784 | 784121003 | Oškrabání malby v místnostech výšky do 5,00 m | m2 | 110 |  | 0
41 | K | 784 | 784161213 | Lokální vyrovnání podkladu sádrovou stěrkou plochy do 0,25 m2 v místnostech výšky do 5,00 m | kus | 110 |  | 0
42 | K | 784 | 784181123 | Hloubková jednonásobná penetrace podkladu v místnostech výšky do 5,00 m | m2 | 110 |  | 0
43 | K | 784 | 784191003 | Čištění vnitřních ploch oken dvojitých nebo zdvojených po provedení malířských prací | m2 | 7 |  | 0
44 | K | 784 | 784191005 | Čištění vnitřních ploch dveří nebo vrat po provedení malířských prací | m2 | 2 |  | 0
45 | K | 784 | 784191007 | Čištění vnitřních ploch podlah po provedení malířských prací | m2 | 28 |  | 0
46 | K | 784 | 784221103 | Dvojnásobné bílé malby ze směsí za sucha dobře otěruvzdorných v místnostech do 5,00 m | m2 | 110 |  | 0
|  |  | EL | Silnoproudé rozvody |  |  |  | 0
|  |  | 741 | Silnoproudé rozvody + příslušenství |  |  |  | 0
47 | K | 741 | 741210101 | Montáž rozvaděčů litinových, hliníkových nebo plastových bez zapojení vodičů, sestavy hmotností do 50 kg. | kus | 1 |  | 0
48 | M | MAT | 10.679.718 | Rozvaděčová skříň, 24 modulů, IP30 | kus | 1 |  | 0
49 |  | vlastní |  | Soubor prací spojený s dodávkou a montáží drobného montážního materiálu pro silový rozvaděč (nulové můstky, svorky, hřebeny, propojovací vodiče). | soubor | 1 |  | 0
50 | K | 741 | 741320135 | Montáž jističů se zapojením vodičů, dvoupólových nn, do 25 A ve skříni. | kus | 5 |  | 0
51 | M | MAT | 10.093.757 | Proudový chránič s jističem 16A, rozměry 2 DIN, jmenovité napětí 230/400V, Charakteristika C, Jmenovitý reziduální proud 0,03A, Vypínací charakteristika proudového chrániče: A, Jmenovitá spínací schopnost 10 kA. | kus | 5 |  | 0
52 | K | 741 | 741310561 | Montáž spínačů tří nebo čtyřpólových, vypínačů výkonových pojistkových, do 63 A | kus | 1 |  | 0
53 | M | MAT | 10.843.680 | Vypínač na DIN, 3P 40A 400/415V. | kus | 1 |  | 0
54 | K | 741 | 741811011 | Zkoušky a prohlídky rozvodných zařízení, kontrola rozvaděčů nn, silových, hmotnosti do 200 kg. | kus | 1 |  | 0
55 | K | 741 | 741313011 | Montáž zásuvka chráněná bezšroubové připojení v krabici 2P+PE prostředí základní, vlhké se zapojením vodičů | kus | 4 |  | 0
56 | M | MAT | 10.079.613 | Zásuvka dvojnásobná bezšroubová, s clonkami, s natočenou dutinou, bílá, 16 A | kus | 4 |  | 0
57 | K | 741 | 741313001 | Montáž zásuvka (polo)zapuštěná bezšroubové připojení 2P+PE se zapojením vodičů | kus | 6 |  | 0
58 | M | MAT | 10.079.558 | Zásuvka jednonásobná bezšroubová, bílá, 16 A | kus | 6 |  | 0
59 | M | MAT | 10.071.439 | Rámeček 1-násobný bílý | kus | 2 |  | 0
60 | M | MAT | 10.072.355 | Rámeček 2-násobný bílý | kus | 2 |  | 0
61 | K | 741 | 741112061 | Montáž krabic elektroinstalačních přístrojových zapuštěných plastových kruhových. | kus | 8 |  | 0
62 | M | MAT | 10.854.075 | Krabice přístrojová pod omítku, jednonásobná | kus | 6 |  | 0
63 | M | MAT | 10.032.395 | Krabice přístrojová pod omítku, dvounásobná | kus | 2 |  | 0
64 | K | 922 | 220260025 | Montáž krabice pod omítku s vysekáním lůžka | kus | 1 |  | 0
65 | M | MAT | 10.078.621 | Krabice odbočná pod omítku, rozměr min. 130 mm, PVC, včetně víčka. | kus | 1 |  | 0
66 | K | 741 | 741122016 | Montáž kabelů měděných bez ukončení uložených pod omítku plných kulatých (CYKY), počtu a průřezu žil 3x2,5 mm2. | m | 45 |  | 0
67 | M | MAT | 10.048.482 | Silový kabel CYKY-J 3x2,5mm2. | m | 45 |  | 0
68 | K | 741 | 741120301 | Montáž vodičů izolovaných měděných bez ukončení uložených pevně, plných a laněných s PVC pláštěm (CY) průřez žíly 0,55 až 16 mm2. | m | 6 |  | 0
69 | M | MAT | 10.048.546 | Zemnící kabel zelenožlutý CY 6 mm2. | m | 6 |  | 0
70 | M | vlastní |  | Elektrický průtokový ohřívač vč. příslušenství. Dodávka a montáž | kus | 1 |  | 0
71 | K | 741 | 741810001 | Zkouška a prohlídka elektrických rozvodů a zařízení, celková prohlídka a vyhotovení revizní zprávy pro objem montážních prací do 100 tis. Kč | kus | 1 |  | 0
|  |  | 741 | Silnoproudý přívod |  |  |  | 0
72 | K | 741 | 741122642 | Montáž kabel Cu plný kulatý žíla 5x4 až 6 mm2 uložený pevně (např. CYKY) | m | 42 |  | 0
73 | M | MAT | 10.049.643 | Silový kabel CYKY-J 5x6mm2. | m | 42 |  | 0
74 | K | 741 | 741120301 | Montáž vodičů izolovaných měděných bez ukončení uložených pevně, plných a laněných s PVC pláštěm (CY) průřez žíly 0,55 až 16 mm2. | m | 42 |  | 0
75 | M | MAT | 10.049.056 | vodič CYA 10mm zel-žl | m | 42 |  | 0
76 | K | 741 | 741110043 | Montáž trubka plastová ohebná D přes 35 mm uložená pevně | m | 40 |  | 0
77 | M | MAT | 10.074.642 | Ohebná dvouplášťová korugovaná bezhalogenová chránička vnitřní ø 32 mm. | m | 40 |  | 0
78 | K | 741 | 741320165 | Montáž jističů se zapojením vodičů, třípólových nn, do 25 A ve skříni. | kus | 1 |  | 0
79 | M | MAT | 10.061.001 | jistič 3xC25A | ks | 1 |  | 0
80 | K | vlastní |  | úprava a zabudování drobného montážního materiálu pro úpravu stávajícího silového rozvaděče | ks | 1 |  | 0
81 | M | MAT |  | drobný montážní materiál pro silový rozvaděč (nulové můstky, svorky, hřebeny) | ks | 1 |  | 0
82 | K | 741 | 741130004 | Ukončení vodič izolovaný do 6 mm2 v rozváděči nebo na přístroji | ks | 12 |  | 0
|  |  | 741 | Provozní osvětlení |  |  |  | 0
83 | K | 741 | 741320135 | Montáž jističů se zapojením vodičů, dvoupólových nn, do 25 A ve skříni. | kus | 1 |  | 0
84 | M | MAT | 11.245.979 | Proudový chránič s jističem 10A, rozměry 2 DIN, jmenovité napětí 230/400V, Charakteristika B, Jmenovitý reziduální proud 0,03A, Vypínací charakteristika proudového chrániče: A, Jmenovitá spínací schopnost 10 kA. | kus | 1 |  | 0
85 | K | vlastní |  | Demontáž stropních svítidel v řešené místnosti | kus | 1 |  | 0
86 | K | 741 | 741372022 | Montáž svítidel LED se zapojením vodičů bytových nebo společenských místností, stropních, panelových, obsahu přes 0,09 do 0,36m2. | kus | 5 |  | 0
87 | M | vlastní | Provozní světlo na strop/podhledu | LED svítidlo určené pro montáž do kazetových podhledů i na strop. Kryt z kvalitního optického materiálu. Svítidlo poskytuje optimální distribuci světla a zábranu oslnění v souladu s platnou normou pro osvětlení kanceláří a učeben. Teplota chromatičnosti 4000K, napájení 230V/50Hz, 52W, světelný tok min. 5800 lm, rozměry do 620x620x60mm. Barva bílá. Včetně podružného materiálu a instalace. | kus | 5 |  | 0
88 | K | 741 | 741310003 | Montáž vypínač nástěnný 2-dvoupólový prostředí normální se zapojením vodičů | kus | 1 |  | 0
89 | M | MAT | 10.069.872 | Spínač kolébkový šroubový, řazení 1/0+1/0 | kus | 1 |  | 0
90 | M | MAT | 10.071.435 | Kryt spínače dělený bílý | kus | 1 |  | 0
91 | M | MAT | 10.071.439 | Rámeček 1-násobný bílý | kus | 1 |  | 0
92 | K | 741 | 741122015 | Montáž kabelů měděných bez ukončení uložených pod omítku plných kulatých (CYKY), počtu a průřezu žil 3x1,5 mm2. | m | 18 |  | 0
93 | M | MAT | 10.051.448 | Silový kabel CYKY-J 3x1,5mm2. | m | 18 |  | 0
|  |  |  | Stínící technika |  |  |  | 0
94 |  | vlastní | žaluzie | Žaluzie horizontální - spodní okno, možnost výběru alespoň z 5 barevných variant. Rozměr š. 40x v. 96 cm. Bude zaměřeno dodavatelem na místě. Dodávka a montáž | kus | 2 |  | 0
95 |  | vlastní | žaluzie | Žaluzie horizontální - horní okno (obloukové), možnost výběru alespoň z 5 barevných variant. Rozměr š. 40x v. 92 cm. Bude zaměřeno dodavatelem na místě. Dodávka a montáž | kus | 2 |  | 0
|  |  | VRN | Vedlejší rozpočtové náklady |  |  |  | 0
96 | K | VRN | 013002000 | Projektové práce (DSPS) | … | 1 |  | 0
97 | K | VRN | 030001000 | Zařízení staveniště | … | 1 |  | 0
98 | K | VRN | 045002000 | Kompletační a koordinační činnost | … | 1 |  | 0
99 | K | VRN | 070001000 | Provozní vlivy | … | 1 |  | 0
|  |  |  | Celkem bez DPH |  |  |  | 0

## 104
SOUPIS PRACÍ A DODÁVEK A SLUŽEB vč VÝKAZU VÝMĚR
Stavba: |  | Kabinety, sborovna a šatny
Objekt: |  | SOŠ pro ochranu a obnovu ŽP - Schola Humanitas, Litvínov
Část: |  | OCENĚNÝ SOUPIS PRACÍ A DODÁVEK A SLUŽEB
JKSO:
Objednatel: |  | SOŠ pro ochranu a obnovu ŽP - Schola Humanitas, Litvínov
Zhotovitel:
Datum: |  | 0
P.Č. | TV | KCN | Kód položky / název | Popis / minimální technické parametry | MJ | Množství celkem | Cena jednotková bez DPH | Cena celkem bez DPH
1 | 2 | 3 | 4 | 5 | 6 | 7 | 8 | 9
| D |  | HSV | Práce a dodávky HSV |  |  |  | 0
| D |  | 6 | Úpravy povrchů, podlahy a osazování výplní |  |  |  | 0
1 | K | 014 | 612135101 | Hrubá výplň rýh ve stěnách maltou jakékoli šířky rýhy | m2 | 1 |  | 0
2 | K | 014 | 612325121 | Vápenocementová štuková omítka rýh ve stěnách šířky do 150 mm | m2 | 1 |  | 0
3 | K | 014 | 612325215 | Vápenocementová hladká omítka malých ploch do 4,0 m2 na stěnách pod obklady | kus | 1 |  | 0
4 | K | 011 | 619991001 | Zakrytí podlah fólií přilepenou lepící páskou | m2 | 12 |  | 0
5 | K | 011 | 619991011 | Obalení konstrukcí a prvků fólií přilepenou lepící páskou | m2 | 5 |  | 0
| D |  | 9 | Ostatní konstrukce a práce, bourání |  |  |  | 0
6 | K | 014 | 952901107 | Čištění budov omytí dvojitých nebo zdvojených oken nebo balkonových dveří plochy do 2,5m2 | m2 | 3 |  | 0
7 | K | 014 | 952901122 | Čištění budov omytí dveří nebo vrat plochy do 3,0m2 | m2 | 4 |  | 0
8 | K | 014 | 952902021 | Čištění budov zametení hladkých podlah | m2 | 12 |  | 0
9 | K | 014 | 952902031 | Čištění budov omytí hladkých podlah | m2 | 12 |  | 0
10 | K | 014 | 952902611 | Čištění budov vysátí prachu z ostatních ploch | m2 | 12 |  | 0
11 | K | 013 | 974049121 | Vysekání rýh v betonových zdech hl do 30 mm š do 30 mm | m | 10 |  | 0
12 | K | 013 | 974082821 | Vysekání rýh pro vodiče v podhledu kamenných kleneb nebo betonových stropů hl do 30 mm š do 30 mm | m | 10 |  | 0
13 | K | vlastní |  | Soubor prací spojený s demontáží stávajícího vybavení a částečná demontáž elektroinstalace v řešených prostorech. | soubor | 1 |  | 0
| D |  | 997 | Přesun sutě |  |  |  | 0
14 | K | 013 | 997013213 | Vnitrostaveništní doprava suti a vybouraných hmot vodorovně do 50 m pro budovy v do 12 m ručně | t | 0.0962 |  | 0
15 | K | 241 | 997241622 | Naložení a složení suti | t | 0.0962 |  | 0
16 | K | 013 | 997013501 | Odvoz suti a vybouraných hmot na skládku nebo meziskládku do 1 km se složením | t | 0.0962 |  | 0
17 | K | 013 | 997013509 | Příplatek k ceně za každý započatý 1 km přes 1 km - celkem 20 km | t | 1.924 |  | 0
18 | K | 013 | 997013831 | Poplatky za uložení stavebního směsného odpadu na skládce ( skládkovné) | t | 0.0962 |  | 0
| D |  | 998 | Přesun hmot |  |  |  | 0
19 | K | 011 | 998011002 | Přesun hmot pro budovy zděné v do 12 m | t | 2 |  | 0
| D |  | PSV | Práce a dodávky PSV |  |  |  | 0
| D |  | 776 | Podlahy povlakové |  |  |  | 0
20 | K | 776 | 776111115 | Broušení podkladu povlakových podlah před litím stěrky | m2 | 12 |  | 0
21 | K | 776 | 776111116 | Odstranění zbytků lepidla z podkladu povlakových podlah broušením | m2 | 12 |  | 0
22 | K | 776 | 776111311 | Vysátí podkladu povlakových podlah | m2 | 12 |  | 0
23 | K | 776 | 776121411 | Dvousložková penetrace podkladu povlakových podlah | m2 | 12 |  | 0
24 | K | 776 | 776141113 | Vyrovnání podkladu povlakových podlah stěrkou pevnosti 20 MPa tl 8 mm | m2 | 12 |  | 0
25 | K | 776 | 776201811 | Demontáž lepených povlakových podlah bez podložky ručně | m2 | 12 |  | 0
26 | K | 776 | 776221111 | Lepení pásů z PVC standardním lepidlem | m2 | 12 |  | 0
27 | M | MAT | materiál | PVC vinyl, heterogenní, zátěžový, antibakteriální, minimální parametry: nášlapná vrstva 0,70mm, třída zátěže 34/43, otlak do 0,03mm, hořlavost Bfl S1. | m2 | 12 |  | 0
28 | K | 776 | 776223112 | Spoj povlakových podlahovin z PVC svařováním za studena | m | 9 |  | 0
29 | K | 776 | 776410811 | Odstranění soklíků a lišt pryžových nebo plastových | m | 15 |  | 0
30 | M | MAT | 28411003 | Lišta soklová PVC 30x30mm | m | 15 |  | 0
31 | K | 776 | 776421111 | Montáž obvodových lišt lepených | m | 15 |  | 0
32 | K | 776 | 776991121 | Základní čištění nově položených podlahovin vysátím a setřením vlhkým mopem | m2 | 12 |  | 0
33 | K | 776 | 776991821 | Odstranění lepidla ručně z podlah | m2 | 12 |  | 0
34 | K | 776 | 998776202 | Přesun hmot procentní pro podlahy povlakové v objektech v do 12 m | % | 100 |  | 0
| D |  | 784 | Dokončovací práce - malby a tapety |  |  |  | 0
35 | K | 784 | 784111033 | Omytí podkladu v místnostech výšky do 5,00 m | m2 | 70 |  | 0
36 | K | 784 | 784121003 | Oškrabání malby v místnostech výšky do 5,00 m | m2 | 70 |  | 0
37 | K | 784 | 784161213 | Lokální vyrovnání podkladu sádrovou stěrkou plochy do 0,25 m2 v místnostech výšky do 5,00 m | kus | 70 |  | 0
38 | K | 784 | 784181123 | Hloubková jednonásobná penetrace podkladu v místnostech výšky do 5,00 m | m2 | 70 |  | 0
39 | K | 784 | 784191003 | Čištění vnitřních ploch oken dvojitých nebo zdvojených po provedení malířských prací | m2 | 3 |  | 0
40 | K | 784 | 784191005 | Čištění vnitřních ploch dveří nebo vrat po provedení malířských prací | m2 | 4 |  | 0
41 | K | 784 | 784191007 | Čištění vnitřních ploch podlah po provedení malířských prací | m2 | 12 |  | 0
42 | K | 784 | 784221103 | Dvojnásobné bílé malby ze směsí za sucha dobře otěruvzdorných v místnostech do 5,00 m | m2 | 70 |  | 0
|  |  | EL | Silnoproudé rozvody |  |  |  | 0
|  |  | 741 | Silnoproudé rozvody + příslušenství |  |  |  | 0
43 | K | 741 | 741313011 | Montáž zásuvka chráněná bezšroubové připojení v krabici 2P+PE prostředí základní, vlhké se zapojením vodičů | kus | 3 |  | 0
44 | M | MAT | 10.079.613 | Zásuvka dvojnásobná bezšroubová, s clonkami, s natočenou dutinou, bílá, 16 A | kus | 3 |  | 0
45 | K | 741 | 741130021 | Ukončení vodičů izolovaných s označením a zapojením na svorkovnici s otevřením a uzavřením krytu, průřezu žíly do 2,5 mm2 | kus | 9 |  | 0
46 | M | MAT | 10.073.808 | Krabicová svorkovnice min. počet vodičů: 4 x 4 | kus | 1 |  | 0
47 | M | MAT | 10.074.796 | Víčko pro konečné zakrytí krabic | kus | 1 |  | 0
48 | K | 741 | 741112061 | Montáž krabic elektroinstalačních přístrojových zapuštěných plastových kruhových. | kus | 3 |  | 0
49 | M | MAT | 10.854.075 | Krabice přístrojová pod omítku, jednonásobná | kus | 3 |  | 0
50 | K | 741 | 741122016 | Montáž kabelů měděných bez ukončení uložených pod omítku plných kulatých (CYKY), počtu a průřezu žil 3x2,5 mm2. | m | 16 |  | 0
51 | M | MAT | 10.048.482 | Silový kabel CYKY-J 3x2,5mm2. | m | 16 |  | 0
52 | K | 741 | 741810001 | Zkouška a prohlídka elektrických rozvodů a zařízení, celková prohlídka a vyhotovení revizní zprávy pro objem montážních prací do 100 tis. Kč | kus | 1 |  | 0
|  |  | 741 | Provozní osvětlení |  |  |  | 0
53 | K | vlastní |  | Demontáž stropních svítidel v řešené místnosti | kus | 1 |  | 0
54 | K | 741 | 741372022 | Montáž svítidel LED se zapojením vodičů bytových nebo společenských místností, stropních, panelových, obsahu přes 0,09 do 0,36m2. | kus | 3 |  | 0
55 | M | vlastní | Provozní světlo na strop/podhledu | LED svítidlo určené pro montáž do kazetových podhledů i na strop. Kryt z kvalitního optického materiálu. Svítidlo poskytuje optimální distribuci světla a zábranu oslnění v souladu s platnou normou pro osvětlení kanceláří a učeben. Teplota chromatičnosti 4000K, napájení 230V/50Hz, 52W, světelný tok min. 5800 lm, rozměry do 620x620x60mm. Barva bílá. Včetně podružného materiálu a instalace. | kus | 3 |  | 0
56 | K | 741 | 741310001 | Montáž vypínač nástěnný 1-jednopólový prostředí normální se zapojením vodičů | kus | 1 |  | 0
57 | M | MAT | 10.072.639 | Spínač kolébkový šroubový, řazení 1/0 | kus | 1 |  | 0
58 | M | MAT | 10.071.430 | Kryt spínače jednoduchý bílý | kus | 1 |  | 0
59 | M | MAT | 10.071.439 | Rámeček 1-násobný bílý | kus | 1 |  | 0
60 | K | 741 | 741112061 | Montáž krabic elektroinstalačních přístrojových zapuštěných plastových kruhových. | kus | 1 |  | 0
61 | M | MAT | 10.854.075 | Krabice přístrojová pod omítku, jednonásobná | kus | 1 |  | 0
62 | K | 741 | 741122015 | Montáž kabelů měděných bez ukončení uložených pod omítku plných kulatých (CYKY), počtu a průřezu žil 3x1,5 mm2. | m | 20 |  | 0
63 | M | MAT | 10.051.448 | Silový kabel CYKY-J 3x1,5mm2. | m | 20 |  | 0
|  |  |  | Stínící technika |  |  |  | 0
64 |  | vlastní | žaluzie | Žaluzie horizontální - spodní okno, možnost výběru alespoň z 5 barevných variant. Rozměr š. 37x v. 85 cm. Bude zaměřeno dodavatelem na místě. Dodávka a montáž | kus | 2 |  | 0
65 |  | vlastní | žaluzie | Žaluzie horizontální - horní okno (obloukové), možnost výběru alespoň z 5 barevných variant. Rozměr š. 40x v. 83 cm. Bude zaměřeno dodavatelem na místě. Dodávka a montáž | kus | 2 |  | 0
|  |  | VRN | Vedlejší rozpočtové náklady |  |  |  | 0
66 | K | VRN | 013002000 | Projektové práce (DSPS) | … | 1 |  | 0
67 | K | VRN | 030001000 | Zařízení staveniště | … | 1 |  | 0
68 | K | VRN | 045002000 | Kompletační a koordinační činnost | … | 1 |  | 0
69 | K | VRN | 070001000 | Provozní vlivy | … | 1 |  | 0
|  |  |  | Celkem bez DPH |  |  |  | 0

## 106
SOUPIS PRACÍ A DODÁVEK A SLUŽEB vč VÝKAZU VÝMĚR
Stavba: |  | Kabinety, sborovna a šatny
Objekt: |  | SOŠ pro ochranu a obnovu ŽP - Schola Humanitas, Litvínov
Část: |  | OCENĚNÝ SOUPIS PRACÍ A DODÁVEK A SLUŽEB
JKSO:
Objednatel: |  | SOŠ pro ochranu a obnovu ŽP - Schola Humanitas, Litvínov
Zhotovitel:
Datum: |  | 0
P.Č. | TV | KCN | Kód položky / název | Popis / minimální technické parametry | MJ | Množství celkem | Cena jednotková bez DPH | Cena celkem bez DPH
1 | 2 | 3 | 4 | 5 | 6 | 7 | 8 | 9
| D |  | HSV | Práce a dodávky HSV |  |  |  | 0
| D |  | 6 | Úpravy povrchů, podlahy a osazování výplní |  |  |  | 0
1 | K | 014 | 612135101 | Hrubá výplň rýh ve stěnách maltou jakékoli šířky rýhy | m2 | 1 |  | 0
2 | K | 014 | 612325121 | Vápenocementová štuková omítka rýh ve stěnách šířky do 150 mm | m2 | 1 |  | 0
3 | K | 014 | 612325215 | Vápenocementová hladká omítka malých ploch do 4,0 m2 na stěnách pod obklady | kus | 1 |  | 0
4 | K | 011 | 619991001 | Zakrytí podlah fólií přilepenou lepící páskou | m2 | 12 |  | 0
5 | K | 011 | 619991011 | Obalení konstrukcí a prvků fólií přilepenou lepící páskou | m2 | 5 |  | 0
| D |  | 9 | Ostatní konstrukce a práce, bourání |  |  |  | 0
6 | K | 014 | 952901107 | Čištění budov omytí dvojitých nebo zdvojených oken nebo balkonových dveří plochy do 2,5m2 | m2 | 2 |  | 0
7 | K | 014 | 952901122 | Čištění budov omytí dveří nebo vrat plochy do 3,0m2 | m2 | 4 |  | 0
8 | K | 014 | 952902021 | Čištění budov zametení hladkých podlah | m2 | 12 |  | 0
9 | K | 014 | 952902031 | Čištění budov omytí hladkých podlah | m2 | 12 |  | 0
10 | K | 014 | 952902611 | Čištění budov vysátí prachu z ostatních ploch | m2 | 12 |  | 0
11 | K | 013 | 974049121 | Vysekání rýh v betonových zdech hl do 30 mm š do 30 mm | m | 10 |  | 0
12 | K | 013 | 974082821 | Vysekání rýh pro vodiče v podhledu kamenných kleneb nebo betonových stropů hl do 30 mm š do 30 mm | m | 15 |  | 0
13 | K | vlastní |  | Soubor prací spojený s demontáží stávajícího vybavení a částečná demontáž elektroinstalace v řešených prostorech. | soubor | 1 |  | 0
| D |  | 997 | Přesun sutě |  |  |  | 0
14 | K | 013 | 997013213 | Vnitrostaveništní doprava suti a vybouraných hmot vodorovně do 50 m pro budovy v do 12 m ručně | t | 0.1065 |  | 0
15 | K | 241 | 997241622 | Naložení a složení suti | t | 0.1065 |  | 0
16 | K | 013 | 997013501 | Odvoz suti a vybouraných hmot na skládku nebo meziskládku do 1 km se složením | t | 0.1065 |  | 0
17 | K | 013 | 997013509 | Příplatek k ceně za každý započatý 1 km přes 1 km - celkem 20 km | t | 2.13 |  | 0
18 | K | 013 | 997013831 | Poplatky za uložení stavebního směsného odpadu na skládce ( skládkovné) | t | 0.1065 |  | 0
| D |  | 998 | Přesun hmot |  |  |  | 0
19 | K | 011 | 998011002 | Přesun hmot pro budovy zděné v do 12 m | t | 2 |  | 0
| D |  | PSV | Práce a dodávky PSV |  |  |  | 0
| D |  | 776 | Podlahy povlakové |  |  |  | 0
20 | K | 776 | 776111115 | Broušení podkladu povlakových podlah před litím stěrky | m2 | 12 |  | 0
21 | K | 776 | 776111116 | Odstranění zbytků lepidla z podkladu povlakových podlah broušením | m2 | 12 |  | 0
22 | K | 776 | 776111311 | Vysátí podkladu povlakových podlah | m2 | 12 |  | 0
23 | K | 776 | 776121411 | Dvousložková penetrace podkladu povlakových podlah | m2 | 12 |  | 0
24 | K | 776 | 776141113 | Vyrovnání podkladu povlakových podlah stěrkou pevnosti 20 MPa tl 8 mm | m2 | 12 |  | 0
25 | K | 776 | 776201811 | Demontáž lepených povlakových podlah bez podložky ručně | m2 | 12 |  | 0
26 | K | 776 | 776221111 | Lepení pásů z PVC standardním lepidlem | m2 | 12 |  | 0
27 | M | MAT | materiál | PVC vinyl, heterogenní, zátěžový, antibakteriální, minimální parametry: nášlapná vrstva 0,70mm, třída zátěže 34/43, otlak do 0,03mm, hořlavost Bfl S1. | m2 | 12 |  | 0
28 | K | 776 | 776223112 | Spoj povlakových podlahovin z PVC svařováním za studena | m | 9 |  | 0
29 | K | 776 | 776410811 | Odstranění soklíků a lišt pryžových nebo plastových | m | 16 |  | 0
30 | M | MAT | 28411003 | Lišta soklová PVC 30x30mm | m | 16 |  | 0
31 | K | 776 | 776421111 | Montáž obvodových lišt lepených | m | 16 |  | 0
32 | K | 776 | 776991121 | Základní čištění nově položených podlahovin vysátím a setřením vlhkým mopem | m2 | 12 |  | 0
33 | K | 776 | 776991821 | Odstranění lepidla ručně z podlah | m2 | 12 |  | 0
34 | K | 776 | 998776202 | Přesun hmot procentní pro podlahy povlakové v objektech v do 12 m | % | 100 |  | 0
| D |  | 784 | Dokončovací práce - malby a tapety |  |  |  | 0
35 | K | 784 | 784111033 | Omytí podkladu v místnostech výšky do 5,00 m | m2 | 70 |  | 0
36 | K | 784 | 784121003 | Oškrabání malby v místnostech výšky do 5,00 m | m2 | 70 |  | 0
37 | K | 784 | 784161213 | Lokální vyrovnání podkladu sádrovou stěrkou plochy do 0,25 m2 v místnostech výšky do 5,00 m | kus | 70 |  | 0
38 | K | 784 | 784181123 | Hloubková jednonásobná penetrace podkladu v místnostech výšky do 5,00 m | m2 | 70 |  | 0
39 | K | 784 | 784191003 | Čištění vnitřních ploch oken dvojitých nebo zdvojených po provedení malířských prací | m2 | 2 |  | 0
40 | K | 784 | 784191005 | Čištění vnitřních ploch dveří nebo vrat po provedení malířských prací | m2 | 4 |  | 0
41 | K | 784 | 784191007 | Čištění vnitřních ploch podlah po provedení malířských prací | m2 | 12 |  | 0
42 | K | 784 | 784221103 | Dvojnásobné bílé malby ze směsí za sucha dobře otěruvzdorných v místnostech do 5,00 m | m2 | 70 |  | 0
|  |  | EL | Silnoproudé rozvody |  |  |  | 0
|  |  | 741 | Silnoproudé rozvody + příslušenství |  |  |  | 0
43 | K | 741 | 741313011 | Montáž zásuvka chráněná bezšroubové připojení v krabici 2P+PE prostředí základní, vlhké se zapojením vodičů | kus | 3 |  | 0
44 | M | MAT | 10.079.613 | Zásuvka dvojnásobná bezšroubová, s clonkami, s natočenou dutinou, bílá, 16 A | kus | 3 |  | 0
45 | K | 741 | 741130021 | Ukončení vodičů izolovaných s označením a zapojením na svorkovnici s otevřením a uzavřením krytu, průřezu žíly do 2,5 mm2 | kus | 15 |  | 0
46 | M | MAT | 10.073.808 | Krabicová svorkovnice min. počet vodičů: 4 x 4 | kus | 2 |  | 0
47 | M | MAT | 10.074.796 | Víčko pro konečné zakrytí krabic | kus | 2 |  | 0
48 | K | 741 | 741112061 | Montáž krabic elektroinstalačních přístrojových zapuštěných plastových kruhových. | kus | 3 |  | 0
49 | M | MAT | 10.854.075 | Krabice přístrojová pod omítku, jednonásobná | kus | 3 |  | 0
50 | K | 741 | 741122016 | Montáž kabelů měděných bez ukončení uložených pod omítku plných kulatých (CYKY), počtu a průřezu žil 3x2,5 mm2. | m | 15 |  | 0
51 | M | MAT | 10.048.482 | Silový kabel CYKY-J 3x2,5mm2. | m | 15 |  | 0
52 | K | 741 | 741810001 | Zkouška a prohlídka elektrických rozvodů a zařízení, celková prohlídka a vyhotovení revizní zprávy pro objem montážních prací do 100 tis. Kč | kus | 1 |  | 0
|  |  | 741 | Provozní osvětlení |  |  |  | 0
53 | K | vlastní |  | Demontáž stropních svítidel v řešené místnosti | kus | 1 |  | 0
54 | K | 741 | 741372022 | Montáž svítidel LED se zapojením vodičů bytových nebo společenských místností, stropních, panelových, obsahu přes 0,09 do 0,36m2. | kus | 3 |  | 0
55 | M | vlastní | Provozní světlo na strop/podhledu | LED svítidlo určené pro montáž do kazetových podhledů i na strop. Kryt z kvalitního optického materiálu. Svítidlo poskytuje optimální distribuci světla a zábranu oslnění v souladu s platnou normou pro osvětlení kanceláří a učeben. Teplota chromatičnosti 4000K, napájení 230V/50Hz, 52W, světelný tok min. 5800 lm, rozměry do 620x620x60mm. Barva bílá. Včetně podružného materiálu a instalace. | kus | 3 |  | 0
56 | K | 741 | 741310001 | Montáž vypínač nástěnný 1-jednopólový prostředí normální se zapojením vodičů | kus | 2 |  | 0
57 | M | MAT | 10.069.833 | Spínač kolébkový šroubový, řazení 6 | kus | 2 |  | 0
58 | M | MAT | 10.071.430 | Kryt spínače jednoduchý bílý | kus | 2 |  | 0
59 | M | MAT | 10.071.439 | Rámeček 1-násobný bílý | kus | 2 |  | 0
60 | K | 741 | 741112061 | Montáž krabic elektroinstalačních přístrojových zapuštěných plastových kruhových. | kus | 2 |  | 0
61 | M | MAT | 10.854.075 | Krabice přístrojová pod omítku, jednonásobná | kus | 2 |  | 0
62 | K | 741 | 741122015 | Montáž kabelů měděných bez ukončení uložených pod omítku plných kulatých (CYKY), počtu a průřezu žil 3x1,5 mm2. | m | 20 |  | 0
63 | M | MAT | 10.051.448 | Silový kabel CYKY-J 3x1,5mm2. | m | 20 |  | 0
|  |  |  | Stínící technika |  |  |  | 0
64 |  | vlastní | žaluzie | Žaluzie vertikální látková, možnost výběru alespoň ze 2 barevných variant. Rozměr š. 130x v. 210 cm. Bude zaměřeno dodavatelem na místě. Dodávka a montáž | kus | 1 |  | 0
65 |  | vlastní | žaluzie | Žaluzie vertikální látková, možnost výběru alespoň ze 2 barevných variant. Rozměr š. 146x v. 210 cm. Bude zaměřeno dodavatelem na místě. Dodávka a montáž | kus | 1 |  | 0
|  |  | VRN | Vedlejší rozpočtové náklady |  |  |  | 0
66 | K | VRN | 013002000 | Projektové práce (DSPS) | … | 1 |  | 0
67 | K | VRN | 030001000 | Zařízení staveniště | … | 1 |  | 0
68 | K | VRN | 045002000 | Kompletační a koordinační činnost | … | 1 |  | 0
69 | K | VRN | 070001000 | Provozní vlivy | … | 1 |  | 0
|  |  |  | Celkem bez DPH |  |  |  | 0

## 202
SOUPIS PRACÍ A DODÁVEK A SLUŽEB vč VÝKAZU VÝMĚR
Stavba: |  | Kabinety, sborovna a šatny
Objekt: |  | SOŠ pro ochranu a obnovu ŽP - Schola Humanitas, Litvínov
Část: |  | OCENĚNÝ SOUPIS PRACÍ A DODÁVEK A SLUŽEB
JKSO:
Objednatel: |  | SOŠ pro ochranu a obnovu ŽP - Schola Humanitas, Litvínov
Zhotovitel:
Datum: |  | 0
P.Č. | TV | KCN | Kód položky / název | Popis / minimální technické parametry | MJ | Množství celkem | Cena jednotková bez DPH | Cena celkem bez DPH
1 | 2 | 3 | 4 | 5 | 6 | 7 | 8 | 9
| D |  | HSV | Práce a dodávky HSV |  |  |  | 0
| D |  | 6 | Úpravy povrchů, podlahy a osazování výplní |  |  |  | 0
1 | K | 014 | 612135101 | Hrubá výplň rýh ve stěnách maltou jakékoli šířky rýhy | m2 | 1 |  | 0
2 | K | 014 | 612325121 | Vápenocementová štuková omítka rýh ve stěnách šířky do 150 mm | m2 | 1 |  | 0
3 | K | 014 | 612325215 | Vápenocementová hladká omítka malých ploch do 4,0 m2 na stěnách pod obklady | kus | 1 |  | 0
4 | K | 011 | 619991001 | Zakrytí podlah fólií přilepenou lepící páskou | m2 | 17 |  | 0
5 | K | 011 | 619991011 | Obalení konstrukcí a prvků fólií přilepenou lepící páskou | m2 | 5 |  | 0
| D |  | 9 | Ostatní konstrukce a práce, bourání |  |  |  | 0
6 | K | 014 | 952901107 | Čištění budov omytí dvojitých nebo zdvojených oken nebo balkonových dveří plochy do 2,5m2 | m2 | 3 |  | 0
7 | K | 014 | 952901122 | Čištění budov omytí dveří nebo vrat plochy do 3,0m2 | m2 | 4 |  | 0
8 | K | 014 | 952902021 | Čištění budov zametení hladkých podlah | m2 | 17 |  | 0
9 | K | 014 | 952902031 | Čištění budov omytí hladkých podlah | m2 | 17 |  | 0
10 | K | 014 | 952902611 | Čištění budov vysátí prachu z ostatních ploch | m2 | 17 |  | 0
11 | K | 013 | 974049121 | Vysekání rýh v betonových zdech hl do 30 mm š do 30 mm | m | 5 |  | 0
12 | K | 013 | 974082821 | Vysekání rýh pro vodiče v podhledu kamenných kleneb nebo betonových stropů hl do 30 mm š do 30 mm | m | 12 |  | 0
13 | K | vlastní |  | Soubor prací spojený s demontáží stávajícího vybavení a částečná demontáž elektroinstalace v řešených prostorech. | soubor | 1 |  | 0
| D |  | 997 | Přesun sutě |  |  |  | 0
14 | K | 013 | 997013213 | Vnitrostaveništní doprava suti a vybouraných hmot vodorovně do 50 m pro budovy v do 12 m ručně | t | 0.1064 |  | 0
15 | K | 241 | 997241622 | Naložení a složení suti | t | 0.1064 |  | 0
16 | K | 013 | 997013501 | Odvoz suti a vybouraných hmot na skládku nebo meziskládku do 1 km se složením | t | 0.1064 |  | 0
17 | K | 013 | 997013509 | Příplatek k ceně za každý započatý 1 km přes 1 km - celkem 20 km | t | 2.128 |  | 0
18 | K | 013 | 997013831 | Poplatky za uložení stavebního směsného odpadu na skládce ( skládkovné) | t | 0.1064 |  | 0
| D |  | 998 | Přesun hmot |  |  |  | 0
19 | K | 011 | 998011002 | Přesun hmot pro budovy zděné v do 12 m | t | 2 |  | 0
| D |  | PSV | Práce a dodávky PSV |  |  |  | 0
| D |  | 776 | Podlahy povlakové |  |  |  | 0
20 | K | 776 | 776111115 | Broušení podkladu povlakových podlah před litím stěrky | m2 | 17 |  | 0
21 | K | 776 | 776111116 | Odstranění zbytků lepidla z podkladu povlakových podlah broušením | m2 | 17 |  | 0
22 | K | 776 | 776111311 | Vysátí podkladu povlakových podlah | m2 | 17 |  | 0
23 | K | 776 | 776121411 | Dvousložková penetrace podkladu povlakových podlah | m2 | 17 |  | 0
24 | K | 776 | 776141113 | Vyrovnání podkladu povlakových podlah stěrkou pevnosti 20 MPa tl 8 mm | m2 | 17 |  | 0
25 | K | 776 | 776201811 | Demontáž lepených povlakových podlah bez podložky ručně | m2 | 17 |  | 0
26 | K | 776 | 776221111 | Lepení pásů z PVC standardním lepidlem | m2 | 17 |  | 0
27 | M | MAT | materiál | PVC vinyl, heterogenní, zátěžový, antibakteriální, minimální parametry: nášlapná vrstva 0,70mm, třída zátěže 34/43, otlak do 0,03mm, hořlavost Bfl S1. | m2 | 17 |  | 0
28 | K | 776 | 776223112 | Spoj povlakových podlahovin z PVC svařováním za studena | m | 12 |  | 0
29 | K | 776 | 776410811 | Odstranění soklíků a lišt pryžových nebo plastových | m | 17 |  | 0
30 | M | MAT | 28411003 | Lišta soklová PVC 30x30mm | m | 17 |  | 0
31 | K | 776 | 776421111 | Montáž obvodových lišt lepených | m | 17 |  | 0
32 | K | 776 | 776991121 | Základní čištění nově položených podlahovin vysátím a setřením vlhkým mopem | m2 | 17 |  | 0
33 | K | 776 | 776991821 | Odstranění lepidla ručně z podlah | m2 | 17 |  | 0
34 | K | 776 | 998776202 | Přesun hmot procentní pro podlahy povlakové v objektech v do 12 m | % | 100 |  | 0
| D |  | 784 | Dokončovací práce - malby a tapety |  |  |  | 0
35 | K | 784 | 784111033 | Omytí podkladu v místnostech výšky do 5,00 m | m2 | 80 |  | 0
36 | K | 784 | 784121003 | Oškrabání malby v místnostech výšky do 5,00 m | m2 | 80 |  | 0
37 | K | 784 | 784161213 | Lokální vyrovnání podkladu sádrovou stěrkou plochy do 0,25 m2 v místnostech výšky do 5,00 m | kus | 80 |  | 0
38 | K | 784 | 784181123 | Hloubková jednonásobná penetrace podkladu v místnostech výšky do 5,00 m | m2 | 80 |  | 0
39 | K | 784 | 784191003 | Čištění vnitřních ploch oken dvojitých nebo zdvojených po provedení malířských prací | m2 | 3 |  | 0
40 | K | 784 | 784191005 | Čištění vnitřních ploch dveří nebo vrat po provedení malířských prací | m2 | 4 |  | 0
41 | K | 784 | 784191007 | Čištění vnitřních ploch podlah po provedení malířských prací | m2 | 17 |  | 0
42 | K | 784 | 784221103 | Dvojnásobné bílé malby ze směsí za sucha dobře otěruvzdorných v místnostech do 5,00 m | m2 | 80 |  | 0
|  |  | EL | Silnoproudé rozvody |  |  |  | 0
|  |  | 741 | Silnoproudé rozvody + příslušenství |  |  |  | 0
43 | K | 741 | 741313011 | Montáž zásuvka chráněná bezšroubové připojení v krabici 2P+PE prostředí základní, vlhké se zapojením vodičů | kus | 3 |  | 0
44 | M | MAT | 10.079.613 | Zásuvka dvojnásobná bezšroubová, s clonkami, s natočenou dutinou, bílá, 16 A | kus | 3 |  | 0
45 | K | 741 | 741130021 | Ukončení vodičů izolovaných s označením a zapojením na svorkovnici s otevřením a uzavřením krytu, průřezu žíly do 2,5 mm2 | kus | 15 |  | 0
46 | M | MAT | 10.073.808 | Krabicová svorkovnice min. počet vodičů: 4 x 4 | kus | 2 |  | 0
47 | M | MAT | 10.074.796 | Víčko pro konečné zakrytí krabic | kus | 2 |  | 0
48 | K | 741 | 741112061 | Montáž krabic elektroinstalačních přístrojových zapuštěných plastových kruhových. | kus | 3 |  | 0
49 | M | MAT | 10.854.075 | Krabice přístrojová pod omítku, jednonásobná | kus | 3 |  | 0
50 | K | 741 | 741122016 | Montáž kabelů měděných bez ukončení uložených pod omítku plných kulatých (CYKY), počtu a průřezu žil 3x2,5 mm2. | m | 9 |  | 0
51 | M | MAT | 10.048.482 | Silový kabel CYKY-J 3x2,5mm2. | m | 9 |  | 0
52 | K | 741 | 741810001 | Zkouška a prohlídka elektrických rozvodů a zařízení, celková prohlídka a vyhotovení revizní zprávy pro objem montážních prací do 100 tis. Kč | kus | 1 |  | 0
|  |  | 741 | Provozní osvětlení |  |  |  | 0
53 | K | vlastní |  | Demontáž stropních svítidel v řešené místnosti | kus | 1 |  | 0
54 | K | 741 | 741372022 | Montáž svítidel LED se zapojením vodičů bytových nebo společenských místností, stropních, panelových, obsahu přes 0,09 do 0,36m2. | kus | 4 |  | 0
55 | M | vlastní | Provozní světlo na strop/podhledu | LED svítidlo určené pro montáž do kazetových podhledů i na strop. Kryt z kvalitního optického materiálu. Svítidlo poskytuje optimální distribuci světla a zábranu oslnění v souladu s platnou normou pro osvětlení kanceláří a učeben. Teplota chromatičnosti 4000K, napájení 230V/50Hz, 52W, světelný tok min. 5800 lm, rozměry do 620x620x60mm. Barva bílá. Včetně podružného materiálu a instalace. | kus | 4 |  | 0
56 | K | 741 | 741310001 | Montáž vypínač nástěnný 1-jednopólový prostředí normální se zapojením vodičů | kus | 2 |  | 0
57 | M | MAT | 10.069.833 | Spínač kolébkový šroubový, řazení 6 | kus | 2 |  | 0
58 | M | MAT | 10.071.430 | Kryt spínače jednoduchý bílý | kus | 2 |  | 0
59 | M | MAT | 10.071.439 | Rámeček 1-násobný bílý | kus | 2 |  | 0
60 | K | 741 | 741112061 | Montáž krabic elektroinstalačních přístrojových zapuštěných plastových kruhových. | kus | 2 |  | 0
61 | M | MAT | 10.854.075 | Krabice přístrojová pod omítku, jednonásobná | kus | 2 |  | 0
62 | K | 741 | 741122015 | Montáž kabelů měděných bez ukončení uložených pod omítku plných kulatých (CYKY), počtu a průřezu žil 3x1,5 mm2. | m | 25 |  | 0
63 | M | MAT | 10.051.448 | Silový kabel CYKY-J 3x1,5mm2. | m | 25 |  | 0
|  |  | VRN | Vedlejší rozpočtové náklady |  |  |  | 0
64 | K | VRN | 013002000 | Projektové práce (DSPS) | … | 1 |  | 0
65 | K | VRN | 030001000 | Zařízení staveniště | … | 1 |  | 0
66 | K | VRN | 045002000 | Kompletační a koordinační činnost | … | 1 |  | 0
67 | K | VRN | 070001000 | Provozní vlivy | … | 1 |  | 0
|  |  |  | Celkem bez DPH |  |  |  | 0

## 203
SOUPIS PRACÍ A DODÁVEK A SLUŽEB vč VÝKAZU VÝMĚR
Stavba: |  | Kabinety, sborovna a šatny
Objekt: |  | SOŠ pro ochranu a obnovu ŽP - Schola Humanitas, Litvínov
Část: |  | OCENĚNÝ SOUPIS PRACÍ A DODÁVEK A SLUŽEB
JKSO:
Objednatel: |  | SOŠ pro ochranu a obnovu ŽP - Schola Humanitas, Litvínov
Zhotovitel:
Datum: |  | 0
P.Č. | TV | KCN | Kód položky / název | Popis / minimální technické parametry | MJ | Množství celkem | Cena jednotková bez DPH | Cena celkem bez DPH
1 | 2 | 3 | 4 | 5 | 6 | 7 | 8 | 9
| D |  | HSV | Práce a dodávky HSV |  |  |  | 0
| D |  | 6 | Úpravy povrchů, podlahy a osazování výplní |  |  |  | 0
1 | K | 014 | 612135101 | Hrubá výplň rýh ve stěnách maltou jakékoli šířky rýhy | m2 | 1 |  | 0
2 | K | 014 | 612325121 | Vápenocementová štuková omítka rýh ve stěnách šířky do 150 mm | m2 | 1 |  | 0
3 | K | 014 | 612325215 | Vápenocementová hladká omítka malých ploch do 4,0 m2 na stěnách pod obklady | kus | 1 |  | 0
4 | K | 011 | 619991001 | Zakrytí podlah fólií přilepenou lepící páskou | m2 | 10 |  | 0
5 | K | 011 | 619991011 | Obalení konstrukcí a prvků fólií přilepenou lepící páskou | m2 | 5 |  | 0
| D |  | 9 | Ostatní konstrukce a práce, bourání |  |  |  | 0
6 | K | 014 | 952901107 | Čištění budov omytí dvojitých nebo zdvojených oken nebo balkonových dveří plochy do 2,5m2 | m2 | 3 |  | 0
7 | K | 014 | 952901122 | Čištění budov omytí dveří nebo vrat plochy do 3,0m2 | m2 | 2 |  | 0
8 | K | 014 | 952902021 | Čištění budov zametení hladkých podlah | m2 | 10 |  | 0
9 | K | 014 | 952902031 | Čištění budov omytí hladkých podlah | m2 | 10 |  | 0
10 | K | 014 | 952902611 | Čištění budov vysátí prachu z ostatních ploch | m2 | 10 |  | 0
11 | K | 013 | 974049121 | Vysekání rýh v betonových zdech hl do 30 mm š do 30 mm | m | 10 |  | 0
12 | K | 013 | 974082821 | Vysekání rýh pro vodiče v podhledu kamenných kleneb nebo betonových stropů hl do 30 mm š do 30 mm | m | 10 |  | 0
13 | K | vlastní |  | Soubor prací spojený s demontáží stávajícího vybavení a částečná demontáž elektroinstalace v řešených prostorech. | soubor | 1 |  | 0
| D |  | 997 | Přesun sutě |  |  |  | 0
14 | K | 013 | 997013213 | Vnitrostaveništní doprava suti a vybouraných hmot vodorovně do 50 m pro budovy v do 12 m ručně | t | 0.0875 |  | 0
15 | K | 241 | 997241622 | Naložení a složení suti | t | 0.0875 |  | 0
16 | K | 013 | 997013501 | Odvoz suti a vybouraných hmot na skládku nebo meziskládku do 1 km se složením | t | 0.0875 |  | 0
17 | K | 013 | 997013509 | Příplatek k ceně za každý započatý 1 km přes 1 km - celkem 20 km | t | 1.75 |  | 0
18 | K | 013 | 997013831 | Poplatky za uložení stavebního směsného odpadu na skládce ( skládkovné) | t | 0.0875 |  | 0
| D |  | 998 | Přesun hmot |  |  |  | 0
19 | K | 011 | 998011002 | Přesun hmot pro budovy zděné v do 12 m | t | 2 |  | 0
| D |  | PSV | Práce a dodávky PSV |  |  |  | 0
| D |  | 776 | Podlahy povlakové |  |  |  | 0
20 | K | 776 | 776111115 | Broušení podkladu povlakových podlah před litím stěrky | m2 | 10 |  | 0
21 | K | 776 | 776111116 | Odstranění zbytků lepidla z podkladu povlakových podlah broušením | m2 | 10 |  | 0
22 | K | 776 | 776111311 | Vysátí podkladu povlakových podlah | m2 | 10 |  | 0
23 | K | 776 | 776121411 | Dvousložková penetrace podkladu povlakových podlah | m2 | 10 |  | 0
24 | K | 776 | 776141113 | Vyrovnání podkladu povlakových podlah stěrkou pevnosti 20 MPa tl 8 mm | m2 | 10 |  | 0
25 | K | 776 | 776201811 | Demontáž lepených povlakových podlah bez podložky ručně | m2 | 10 |  | 0
26 | K | 776 | 776221111 | Lepení pásů z PVC standardním lepidlem | m2 | 10 |  | 0
27 | M | MAT | materiál | PVC vinyl, heterogenní, zátěžový, antibakteriální, minimální parametry: nášlapná vrstva 0,70mm, třída zátěže 34/43, otlak do 0,03mm, hořlavost Bfl S1. | m2 | 10 |  | 0
28 | K | 776 | 776223112 | Spoj povlakových podlahovin z PVC svařováním za studena | m | 9 |  | 0
29 | K | 776 | 776410811 | Odstranění soklíků a lišt pryžových nebo plastových | m | 13 |  | 0
30 | M | MAT | 28411003 | Lišta soklová PVC 30x30mm | m | 13 |  | 0
31 | K | 776 | 776421111 | Montáž obvodových lišt lepených | m | 13 |  | 0
32 | K | 776 | 776991121 | Základní čištění nově položených podlahovin vysátím a setřením vlhkým mopem | m2 | 10 |  | 0
33 | K | 776 | 776991821 | Odstranění lepidla ručně z podlah | m2 | 10 |  | 0
34 | K | 776 | 998776202 | Přesun hmot procentní pro podlahy povlakové v objektech v do 12 m | % | 100 |  | 0
| D |  | 784 | Dokončovací práce - malby a tapety |  |  |  | 0
35 | K | 784 | 784111033 | Omytí podkladu v místnostech výšky do 5,00 m | m2 | 60 |  | 0
36 | K | 784 | 784121003 | Oškrabání malby v místnostech výšky do 5,00 m | m2 | 60 |  | 0
37 | K | 784 | 784161213 | Lokální vyrovnání podkladu sádrovou stěrkou plochy do 0,25 m2 v místnostech výšky do 5,00 m | kus | 60 |  | 0
38 | K | 784 | 784181123 | Hloubková jednonásobná penetrace podkladu v místnostech výšky do 5,00 m | m2 | 60 |  | 0
39 | K | 784 | 784191003 | Čištění vnitřních ploch oken dvojitých nebo zdvojených po provedení malířských prací | m2 | 3 |  | 0
40 | K | 784 | 784191005 | Čištění vnitřních ploch dveří nebo vrat po provedení malířských prací | m2 | 2 |  | 0
41 | K | 784 | 784191007 | Čištění vnitřních ploch podlah po provedení malířských prací | m2 | 10 |  | 0
42 | K | 784 | 784221103 | Dvojnásobné bílé malby ze směsí za sucha dobře otěruvzdorných v místnostech do 5,00 m | m2 | 60 |  | 0
|  |  | EL | Silnoproudé rozvody |  |  |  | 0
|  |  | 741 | Silnoproudé rozvody + příslušenství |  |  |  | 0
43 | K | 741 | 741313011 | Montáž zásuvka chráněná bezšroubové připojení v krabici 2P+PE prostředí základní, vlhké se zapojením vodičů | kus | 3 |  | 0
44 | M | MAT | 10.079.613 | Zásuvka dvojnásobná bezšroubová, s clonkami, s natočenou dutinou, bílá, 16 A | kus | 3 |  | 0
45 | K | 741 | 741130021 | Ukončení vodičů izolovaných s označením a zapojením na svorkovnici s otevřením a uzavřením krytu, průřezu žíly do 2,5 mm2 | kus | 9 |  | 0
46 | M | MAT | 10.073.808 | Krabicová svorkovnice min. počet vodičů: 4 x 4 | kus | 1 |  | 0
47 | M | MAT | 10.074.796 | Víčko pro konečné zakrytí krabic | kus | 1 |  | 0
48 | K | 741 | 741112061 | Montáž krabic elektroinstalačních přístrojových zapuštěných plastových kruhových. | kus | 3 |  | 0
49 | M | MAT | 10.854.075 | Krabice přístrojová pod omítku, jednonásobná | kus | 3 |  | 0
50 | K | 741 | 741122016 | Montáž kabelů měděných bez ukončení uložených pod omítku plných kulatých (CYKY), počtu a průřezu žil 3x2,5 mm2. | m | 16 |  | 0
51 | M | MAT | 10.048.482 | Silový kabel CYKY-J 3x2,5mm2. | m | 16 |  | 0
52 | K | 741 | 741810001 | Zkouška a prohlídka elektrických rozvodů a zařízení, celková prohlídka a vyhotovení revizní zprávy pro objem montážních prací do 100 tis. Kč | kus | 1 |  | 0
|  |  | 741 | Provozní osvětlení |  |  |  | 0
53 | K | vlastní |  | Demontáž stropních svítidel v řešené místnosti | kus | 1 |  | 0
54 | K | 741 | 741372022 | Montáž svítidel LED se zapojením vodičů bytových nebo společenských místností, stropních, panelových, obsahu přes 0,09 do 0,36m2. | kus | 3 |  | 0
55 | M | vlastní | Provozní světlo na strop/podhledu | LED svítidlo určené pro montáž do kazetových podhledů i na strop. Kryt z kvalitního optického materiálu. Svítidlo poskytuje optimální distribuci světla a zábranu oslnění v souladu s platnou normou pro osvětlení kanceláří a učeben. Teplota chromatičnosti 4000K, napájení 230V/50Hz, 52W, světelný tok min. 5800 lm, rozměry do 620x620x60mm. Barva bílá. Včetně podružného materiálu a instalace. | kus | 3 |  | 0
56 | K | 741 | 741310001 | Montáž vypínač nástěnný 1-jednopólový prostředí normální se zapojením vodičů | kus | 1 |  | 0
57 | M | MAT | 10.072.639 | Spínač kolébkový šroubový, řazení 1/0 | kus | 1 |  | 0
58 | M | MAT | 10.071.430 | Kryt spínače jednoduchý bílý | kus | 1 |  | 0
59 | M | MAT | 10.071.439 | Rámeček 1-násobný bílý | kus | 1 |  | 0
60 | K | 741 | 741112061 | Montáž krabic elektroinstalačních přístrojových zapuštěných plastových kruhových. | kus | 1 |  | 0
61 | M | MAT | 10.854.075 | Krabice přístrojová pod omítku, jednonásobná | kus | 1 |  | 0
62 | K | 741 | 741122015 | Montáž kabelů měděných bez ukončení uložených pod omítku plných kulatých (CYKY), počtu a průřezu žil 3x1,5 mm2. | m | 18 |  | 0
63 | M | MAT | 10.051.448 | Silový kabel CYKY-J 3x1,5mm2. | m | 18 |  | 0
|  |  |  | Stínící technika |  |  |  | 0
64 |  | vlastní | žaluzie | Žaluzie horizontální - spodní okno, možnost výběru alespoň z 5 barevných variant. Rozměr š. 37x v. 85 cm. Bude zaměřeno dodavatelem na místě. Dodávka a montáž | kus | 2 |  | 0
65 |  | vlastní | žaluzie | Žaluzie horizontální - horní okno (obloukové), možnost výběru alespoň z 5 barevných variant. Rozměr š. 40x v. 83 cm. Bude zaměřeno dodavatelem na místě. Dodávka a montáž | kus | 2 |  | 0
|  |  | VRN | Vedlejší rozpočtové náklady |  |  |  | 0
66 | K | VRN | 013002000 | Projektové práce (DSPS) | … | 1 |  | 0
67 | K | VRN | 030001000 | Zařízení staveniště | … | 1 |  | 0
68 | K | VRN | 045002000 | Kompletační a koordinační činnost | … | 1 |  | 0
69 | K | VRN | 070001000 | Provozní vlivy | … | 1 |  | 0
|  |  |  | Celkem bez DPH |  |  |  | 0

## 205
SOUPIS PRACÍ A DODÁVEK A SLUŽEB vč VÝKAZU VÝMĚR
Stavba: |  | Kabinety, sborovna a šatny
Objekt: |  | SOŠ pro ochranu a obnovu ŽP - Schola Humanitas, Litvínov
Část: |  | OCENĚNÝ SOUPIS PRACÍ A DODÁVEK A SLUŽEB
JKSO:
Objednatel: |  | SOŠ pro ochranu a obnovu ŽP - Schola Humanitas, Litvínov
Zhotovitel:
Datum: |  | 0
P.Č. | TV | KCN | Kód položky / název | Popis / minimální technické parametry | MJ | Množství celkem | Cena jednotková bez DPH | Cena celkem bez DPH
1 | 2 | 3 | 4 | 5 | 6 | 7 | 8 | 9
| D |  | HSV | Práce a dodávky HSV |  |  |  | 0
| D |  | 6 | Úpravy povrchů, podlahy a osazování výplní |  |  |  | 0
1 | K | 014 | 612135101 | Hrubá výplň rýh ve stěnách maltou jakékoli šířky rýhy | m2 | 1 |  | 0
2 | K | 014 | 612325121 | Vápenocementová štuková omítka rýh ve stěnách šířky do 150 mm | m2 | 1 |  | 0
3 | K | 014 | 612325215 | Vápenocementová hladká omítka malých ploch do 4,0 m2 na stěnách pod obklady | kus | 1 |  | 0
4 | K | 011 | 619991001 | Zakrytí podlah fólií přilepenou lepící páskou | m2 | 13 |  | 0
5 | K | 011 | 619991011 | Obalení konstrukcí a prvků fólií přilepenou lepící páskou | m2 | 5 |  | 0
| D |  | 9 | Ostatní konstrukce a práce, bourání |  |  |  | 0
6 | K | 014 | 952901107 | Čištění budov omytí dvojitých nebo zdvojených oken nebo balkonových dveří plochy do 2,5m2 | m2 | 5 |  | 0
7 | K | 014 | 952901122 | Čištění budov omytí dveří nebo vrat plochy do 3,0m2 | m2 | 2 |  | 0
8 | K | 014 | 952902021 | Čištění budov zametení hladkých podlah | m2 | 13 |  | 0
9 | K | 014 | 952902031 | Čištění budov omytí hladkých podlah | m2 | 13 |  | 0
10 | K | 014 | 952902611 | Čištění budov vysátí prachu z ostatních ploch | m2 | 13 |  | 0
11 | K | 013 | 974049121 | Vysekání rýh v betonových zdech hl do 30 mm š do 30 mm | m | 9 |  | 0
12 | K | 013 | 974082821 | Vysekání rýh pro vodiče v podhledu kamenných kleneb nebo betonových stropů hl do 30 mm š do 30 mm | m | 10 |  | 0
13 | K | vlastní |  | Soubor prací spojený s demontáží stávajícího vybavení a částečná demontáž elektroinstalace v řešených prostorech. | soubor | 1 |  | 0
| D |  | 997 | Přesun sutě |  |  |  | 0
14 | K | 013 | 997013213 | Vnitrostaveništní doprava suti a vybouraných hmot vodorovně do 50 m pro budovy v do 12 m ručně | t | 0.097 |  | 0
15 | K | 241 | 997241622 | Naložení a složení suti | t | 0.097 |  | 0
16 | K | 013 | 997013501 | Odvoz suti a vybouraných hmot na skládku nebo meziskládku do 1 km se složením | t | 0.097 |  | 0
17 | K | 013 | 997013509 | Příplatek k ceně za každý započatý 1 km přes 1 km - celkem 20 km | t | 1.94 |  | 0
18 | K | 013 | 997013831 | Poplatky za uložení stavebního směsného odpadu na skládce ( skládkovné) | t | 0.097 |  | 0
| D |  | 998 | Přesun hmot |  |  |  | 0
19 | K | 011 | 998011002 | Přesun hmot pro budovy zděné v do 12 m | t | 2 |  | 0
| D |  | PSV | Práce a dodávky PSV |  |  |  | 0
| D |  | 776 | Podlahy povlakové |  |  |  | 0
20 | K | 776 | 776111115 | Broušení podkladu povlakových podlah před litím stěrky | m2 | 13 |  | 0
21 | K | 776 | 776111116 | Odstranění zbytků lepidla z podkladu povlakových podlah broušením | m2 | 13 |  | 0
22 | K | 776 | 776111311 | Vysátí podkladu povlakových podlah | m2 | 13 |  | 0
23 | K | 776 | 776121411 | Dvousložková penetrace podkladu povlakových podlah | m2 | 13 |  | 0
24 | K | 776 | 776141113 | Vyrovnání podkladu povlakových podlah stěrkou pevnosti 20 MPa tl 8 mm | m2 | 13 |  | 0
25 | K | 776 | 776201811 | Demontáž lepených povlakových podlah bez podložky ručně | m2 | 13 |  | 0
26 | K | 776 | 776221111 | Lepení pásů z PVC standardním lepidlem | m2 | 13 |  | 0
27 | M | MAT | materiál | PVC vinyl, heterogenní, zátěžový, antibakteriální, minimální parametry: nášlapná vrstva 0,70mm, třída zátěže 34/43, otlak do 0,03mm, hořlavost Bfl S1. | m2 | 13 |  | 0
28 | K | 776 | 776223112 | Spoj povlakových podlahovin z PVC svařováním za studena | m | 9 |  | 0
29 | K | 776 | 776410811 | Odstranění soklíků a lišt pryžových nebo plastových | m | 16 |  | 0
30 | M | MAT | 28411003 | Lišta soklová PVC 30x30mm | m | 16 |  | 0
31 | K | 776 | 776421111 | Montáž obvodových lišt lepených | m | 16 |  | 0
32 | K | 776 | 776991121 | Základní čištění nově položených podlahovin vysátím a setřením vlhkým mopem | m2 | 13 |  | 0
33 | K | 776 | 776991821 | Odstranění lepidla ručně z podlah | m2 | 13 |  | 0
34 | K | 776 | 998776202 | Přesun hmot procentní pro podlahy povlakové v objektech v do 12 m | % | 100 |  | 0
| D |  | 784 | Dokončovací práce - malby a tapety |  |  |  | 0
35 | K | 784 | 784111033 | Omytí podkladu v místnostech výšky do 5,00 m | m2 | 70 |  | 0
36 | K | 784 | 784121003 | Oškrabání malby v místnostech výšky do 5,00 m | m2 | 70 |  | 0
37 | K | 784 | 784161213 | Lokální vyrovnání podkladu sádrovou stěrkou plochy do 0,25 m2 v místnostech výšky do 5,00 m | kus | 70 |  | 0
38 | K | 784 | 784181123 | Hloubková jednonásobná penetrace podkladu v místnostech výšky do 5,00 m | m2 | 70 |  | 0
39 | K | 784 | 784191003 | Čištění vnitřních ploch oken dvojitých nebo zdvojených po provedení malířských prací | m2 | 5 |  | 0
40 | K | 784 | 784191005 | Čištění vnitřních ploch dveří nebo vrat po provedení malířských prací | m2 | 2 |  | 0
41 | K | 784 | 784191007 | Čištění vnitřních ploch podlah po provedení malířských prací | m2 | 13 |  | 0
42 | K | 784 | 784221103 | Dvojnásobné bílé malby ze směsí za sucha dobře otěruvzdorných v místnostech do 5,00 m | m2 | 70 |  | 0
|  |  | EL | Silnoproudé rozvody |  |  |  | 0
|  |  | 741 | Silnoproudé rozvody + příslušenství |  |  |  | 0
43 | K | 741 | 741313011 | Montáž zásuvka chráněná bezšroubové připojení v krabici 2P+PE prostředí základní, vlhké se zapojením vodičů | kus | 3 |  | 0
44 | M | MAT | 10.079.613 | Zásuvka dvojnásobná bezšroubová, s clonkami, s natočenou dutinou, bílá, 16 A | kus | 3 |  | 0
45 | K | 741 | 741130021 | Ukončení vodičů izolovaných s označením a zapojením na svorkovnici s otevřením a uzavřením krytu, průřezu žíly do 2,5 mm2 | kus | 15 |  | 0
46 | M | MAT | 10.073.808 | Krabicová svorkovnice min. počet vodičů: 4 x 4 | kus | 2 |  | 0
47 | M | MAT | 10.074.796 | Víčko pro konečné zakrytí krabic | kus | 2 |  | 0
48 | K | 741 | 741112061 | Montáž krabic elektroinstalačních přístrojových zapuštěných plastových kruhových. | kus | 3 |  | 0
49 | M | MAT | 10.854.075 | Krabice přístrojová pod omítku, jednonásobná | kus | 3 |  | 0
50 | K | 741 | 741122016 | Montáž kabelů měděných bez ukončení uložených pod omítku plných kulatých (CYKY), počtu a průřezu žil 3x2,5 mm2. | m | 15 |  | 0
51 | M | MAT | 10.048.482 | Silový kabel CYKY-J 3x2,5mm2. | m | 15 |  | 0
52 | K | 741 | 741810001 | Zkouška a prohlídka elektrických rozvodů a zařízení, celková prohlídka a vyhotovení revizní zprávy pro objem montážních prací do 100 tis. Kč | kus | 1 |  | 0
|  |  | 741 | Provozní osvětlení |  |  |  | 0
53 | K | vlastní |  | Demontáž stropních svítidel v řešené místnosti | kus | 1 |  | 0
54 | K | 741 | 741372022 | Montáž svítidel LED se zapojením vodičů bytových nebo společenských místností, stropních, panelových, obsahu přes 0,09 do 0,36m2. | kus | 3 |  | 0
55 | M | vlastní | Provozní světlo na strop/podhledu | LED svítidlo určené pro montáž do kazetových podhledů i na strop. Kryt z kvalitního optického materiálu. Svítidlo poskytuje optimální distribuci světla a zábranu oslnění v souladu s platnou normou pro osvětlení kanceláří a učeben. Teplota chromatičnosti 4000K, napájení 230V/50Hz, 52W, světelný tok min. 5800 lm, rozměry do 620x620x60mm. Barva bílá. Včetně podružného materiálu a instalace. | kus | 3 |  | 0
56 | K | 741 | 741310001 | Montáž vypínač nástěnný 1-jednopólový prostředí normální se zapojením vodičů | kus | 1 |  | 0
57 | M | MAT | 10.072.639 | Spínač kolébkový šroubový, řazení 1/0 | kus | 1 |  | 0
58 | M | MAT | 10.071.430 | Kryt spínače jednoduchý bílý | kus | 1 |  | 0
59 | M | MAT | 10.071.439 | Rámeček 1-násobný bílý | kus | 1 |  | 0
60 | K | 741 | 741112061 | Montáž krabic elektroinstalačních přístrojových zapuštěných plastových kruhových. | kus | 1 |  | 0
61 | M | MAT | 10.854.075 | Krabice přístrojová pod omítku, jednonásobná | kus | 1 |  | 0
62 | K | 741 | 741122015 | Montáž kabelů měděných bez ukončení uložených pod omítku plných kulatých (CYKY), počtu a průřezu žil 3x1,5 mm2. | m | 18 |  | 0
63 | M | MAT | 10.051.448 | Silový kabel CYKY-J 3x1,5mm2. | m | 18 |  | 0
|  |  |  | Stínící technika |  |  |  | 0
64 |  | vlastní | žaluzie | Žaluzie horizontální - spodní okno, možnost výběru alespoň z 5 barevných variant. Rozměr š. 37x v. 83 cm. Bude zaměřeno dodavatelem na místě. Dodávka a montáž | kus | 4 |  | 0
65 |  | vlastní | žaluzie | Žaluzie horizontální - horní okno (obloukové), možnost výběru alespoň z 5 barevných variant. Rozměr š. 37x v. 83 cm. Bude zaměřeno dodavatelem na místě. Dodávka a montáž | kus | 4 |  | 0
|  |  | VRN | Vedlejší rozpočtové náklady |  |  |  | 0
66 | K | VRN | 013002000 | Projektové práce (DSPS) | … | 1 |  | 0
67 | K | VRN | 030001000 | Zařízení staveniště | … | 1 |  | 0
68 | K | VRN | 045002000 | Kompletační a koordinační činnost | … | 1 |  | 0
69 | K | VRN | 070001000 | Provozní vlivy | … | 1 |  | 0
|  |  |  | Celkem bez DPH |  |  |  | 0

## 207
SOUPIS PRACÍ A DODÁVEK A SLUŽEB vč VÝKAZU VÝMĚR
Stavba: |  | Kabinety, sborovna a šatny
Objekt: |  | SOŠ pro ochranu a obnovu ŽP - Schola Humanitas, Litvínov
Část: |  | OCENĚNÝ SOUPIS PRACÍ A DODÁVEK A SLUŽEB
JKSO:
Objednatel: |  | SOŠ pro ochranu a obnovu ŽP - Schola Humanitas, Litvínov
Zhotovitel:
Datum: |  | 0
P.Č. | TV | KCN | Kód položky / název | Popis / minimální technické parametry | MJ | Množství celkem | Cena jednotková bez DPH | Cena celkem bez DPH
1 | 2 | 3 | 4 | 5 | 6 | 7 | 8 | 9
| D |  | HSV | Práce a dodávky HSV |  |  |  | 0
| D |  | 6 | Úpravy povrchů, podlahy a osazování výplní |  |  |  | 0
1 | K | 014 | 612135101 | Hrubá výplň rýh ve stěnách maltou jakékoli šířky rýhy | m2 | 1 |  | 0
2 | K | 014 | 612325121 | Vápenocementová štuková omítka rýh ve stěnách šířky do 150 mm | m2 | 1 |  | 0
3 | K | 014 | 612325215 | Vápenocementová hladká omítka malých ploch do 4,0 m2 na stěnách pod obklady | kus | 1 |  | 0
4 | K | 011 | 619991001 | Zakrytí podlah fólií přilepenou lepící páskou | m2 | 13 |  | 0
5 | K | 011 | 619991011 | Obalení konstrukcí a prvků fólií přilepenou lepící páskou | m2 | 5 |  | 0
| D |  | 9 | Ostatní konstrukce a práce, bourání |  |  |  | 0
6 | K | 014 | 952901107 | Čištění budov omytí dvojitých nebo zdvojených oken nebo balkonových dveří plochy do 2,5m2 | m2 | 3 |  | 0
7 | K | 014 | 952901122 | Čištění budov omytí dveří nebo vrat plochy do 3,0m2 | m2 | 4 |  | 0
8 | K | 014 | 952902021 | Čištění budov zametení hladkých podlah | m2 | 13 |  | 0
9 | K | 014 | 952902031 | Čištění budov omytí hladkých podlah | m2 | 13 |  | 0
10 | K | 014 | 952902611 | Čištění budov vysátí prachu z ostatních ploch | m2 | 13 |  | 0
11 | K | 013 | 974049121 | Vysekání rýh v betonových zdech hl do 30 mm š do 30 mm | m | 12 |  | 0
12 | K | 013 | 974082821 | Vysekání rýh pro vodiče v podhledu kamenných kleneb nebo betonových stropů hl do 30 mm š do 30 mm | m | 10 |  | 0
13 | K | vlastní |  | Soubor prací spojený s demontáží stávajícího vybavení a částečná demontáž elektroinstalace v řešených prostorech. | soubor | 1 |  | 0
| D |  | 997 | Přesun sutě |  |  |  | 0
14 | K | 013 | 997013213 | Vnitrostaveništní doprava suti a vybouraných hmot vodorovně do 50 m pro budovy v do 12 m ručně | t | 0.103 |  | 0
15 | K | 241 | 997241622 | Naložení a složení suti | t | 0.103 |  | 0
16 | K | 013 | 997013501 | Odvoz suti a vybouraných hmot na skládku nebo meziskládku do 1 km se složením | t | 0.103 |  | 0
17 | K | 013 | 997013509 | Příplatek k ceně za každý započatý 1 km přes 1 km - celkem 20 km | t | 2.06 |  | 0
18 | K | 013 | 997013831 | Poplatky za uložení stavebního směsného odpadu na skládce ( skládkovné) | t | 0.103 |  | 0
| D |  | 998 | Přesun hmot |  |  |  | 0
19 | K | 011 | 998011002 | Přesun hmot pro budovy zděné v do 12 m | t | 2 |  | 0
| D |  | PSV | Práce a dodávky PSV |  |  |  | 0
| D |  | 776 | Podlahy povlakové |  |  |  | 0
20 | K | 776 | 776111115 | Broušení podkladu povlakových podlah před litím stěrky | m2 | 13 |  | 0
21 | K | 776 | 776111116 | Odstranění zbytků lepidla z podkladu povlakových podlah broušením | m2 | 13 |  | 0
22 | K | 776 | 776111311 | Vysátí podkladu povlakových podlah | m2 | 13 |  | 0
23 | K | 776 | 776121411 | Dvousložková penetrace podkladu povlakových podlah | m2 | 13 |  | 0
24 | K | 776 | 776141113 | Vyrovnání podkladu povlakových podlah stěrkou pevnosti 20 MPa tl 8 mm | m2 | 13 |  | 0
25 | K | 776 | 776201811 | Demontáž lepených povlakových podlah bez podložky ručně | m2 | 13 |  | 0
26 | K | 776 | 776221111 | Lepení pásů z PVC standardním lepidlem | m2 | 13 |  | 0
27 | M | MAT | materiál | PVC vinyl, heterogenní, zátěžový, antibakteriální, minimální parametry: nášlapná vrstva 0,70mm, třída zátěže 34/43, otlak do 0,03mm, hořlavost Bfl S1. | m2 | 13 |  | 0
28 | K | 776 | 776223112 | Spoj povlakových podlahovin z PVC svařováním za studena | m | 9 |  | 0
29 | K | 776 | 776410811 | Odstranění soklíků a lišt pryžových nebo plastových | m | 16 |  | 0
30 | M | MAT | 28411003 | Lišta soklová PVC 30x30mm | m | 16 |  | 0
31 | K | 776 | 776421111 | Montáž obvodových lišt lepených | m | 16 |  | 0
32 | K | 776 | 776991121 | Základní čištění nově položených podlahovin vysátím a setřením vlhkým mopem | m2 | 13 |  | 0
33 | K | 776 | 776991821 | Odstranění lepidla ručně z podlah | m2 | 13 |  | 0
34 | K | 776 | 998776202 | Přesun hmot procentní pro podlahy povlakové v objektech v do 12 m | % | 100 |  | 0
| D |  | 784 | Dokončovací práce - malby a tapety |  |  |  | 0
35 | K | 784 | 784111033 | Omytí podkladu v místnostech výšky do 5,00 m | m2 | 70 |  | 0
36 | K | 784 | 784121003 | Oškrabání malby v místnostech výšky do 5,00 m | m2 | 70 |  | 0
37 | K | 784 | 784161213 | Lokální vyrovnání podkladu sádrovou stěrkou plochy do 0,25 m2 v místnostech výšky do 5,00 m | kus | 70 |  | 0
38 | K | 784 | 784181123 | Hloubková jednonásobná penetrace podkladu v místnostech výšky do 5,00 m | m2 | 70 |  | 0
39 | K | 784 | 784191003 | Čištění vnitřních ploch oken dvojitých nebo zdvojených po provedení malířských prací | m2 | 3 |  | 0
40 | K | 784 | 784191005 | Čištění vnitřních ploch dveří nebo vrat po provedení malířských prací | m2 | 4 |  | 0
41 | K | 784 | 784191007 | Čištění vnitřních ploch podlah po provedení malířských prací | m2 | 13 |  | 0
42 | K | 784 | 784221103 | Dvojnásobné bílé malby ze směsí za sucha dobře otěruvzdorných v místnostech do 5,00 m | m2 | 70 |  | 0
|  |  | EL | Silnoproudé rozvody |  |  |  | 0
|  |  | 741 | Silnoproudé rozvody + příslušenství |  |  |  | 0
43 | K | 741 | 741313011 | Montáž zásuvka chráněná bezšroubové připojení v krabici 2P+PE prostředí základní, vlhké se zapojením vodičů | kus | 3 |  | 0
44 | M | MAT | 10.079.613 | Zásuvka dvojnásobná bezšroubová, s clonkami, s natočenou dutinou, bílá, 16 A | kus | 3 |  | 0
45 | K | 741 | 741130021 | Ukončení vodičů izolovaných s označením a zapojením na svorkovnici s otevřením a uzavřením krytu, průřezu žíly do 2,5 mm2 | kus | 9 |  | 0
46 | M | MAT | 10.073.808 | Krabicová svorkovnice min. počet vodičů: 4 x 4 | kus | 1 |  | 0
47 | M | MAT | 10.074.796 | Víčko pro konečné zakrytí krabic | kus | 1 |  | 0
48 | K | 741 | 741112061 | Montáž krabic elektroinstalačních přístrojových zapuštěných plastových kruhových. | kus | 3 |  | 0
49 | M | MAT | 10.854.075 | Krabice přístrojová pod omítku, jednonásobná | kus | 3 |  | 0
50 | K | 741 | 741122016 | Montáž kabelů měděných bez ukončení uložených pod omítku plných kulatých (CYKY), počtu a průřezu žil 3x2,5 mm2. | m | 16 |  | 0
51 | M | MAT | 10.048.482 | Silový kabel CYKY-J 3x2,5mm2. | m | 16 |  | 0
52 | K | 741 | 741810001 | Zkouška a prohlídka elektrických rozvodů a zařízení, celková prohlídka a vyhotovení revizní zprávy pro objem montážních prací do 100 tis. Kč | kus | 1 |  | 0
|  |  | 741 | Provozní osvětlení |  |  |  | 0
53 | K | vlastní |  | Demontáž stropních svítidel v řešené místnosti | kus | 1 |  | 0
54 | K | 741 | 741372022 | Montáž svítidel LED se zapojením vodičů bytových nebo společenských místností, stropních, panelových, obsahu přes 0,09 do 0,36m2. | kus | 3 |  | 0
55 | M | vlastní | Provozní světlo na strop/podhledu | LED svítidlo určené pro montáž do kazetových podhledů i na strop. Kryt z kvalitního optického materiálu. Svítidlo poskytuje optimální distribuci světla a zábranu oslnění v souladu s platnou normou pro osvětlení kanceláří a učeben. Teplota chromatičnosti 4000K, napájení 230V/50Hz, 52W, světelný tok min. 5800 lm, rozměry do 620x620x60mm. Barva bílá. Včetně podružného materiálu a instalace. | kus | 3 |  | 0
56 | K | 741 | 741310001 | Montáž vypínač nástěnný 1-jednopólový prostředí normální se zapojením vodičů | kus | 1 |  | 0
57 | M | MAT | 10.072.639 | Spínač kolébkový šroubový, řazení 1/0 | kus | 1 |  | 0
58 | M | MAT | 10.071.430 | Kryt spínače jednoduchý bílý | kus | 1 |  | 0
59 | M | MAT | 10.071.439 | Rámeček 1-násobný bílý | kus | 1 |  | 0
60 | K | 741 | 741112061 | Montáž krabic elektroinstalačních přístrojových zapuštěných plastových kruhových. | kus | 1 |  | 0
61 | M | MAT | 10.854.075 | Krabice přístrojová pod omítku, jednonásobná | kus | 1 |  | 0
62 | K | 741 | 741122015 | Montáž kabelů měděných bez ukončení uložených pod omítku plných kulatých (CYKY), počtu a průřezu žil 3x1,5 mm2. | m | 18 |  | 0
63 | M | MAT | 10.051.448 | Silový kabel CYKY-J 3x1,5mm2. | m | 18 |  | 0
|  |  |  | Stínící technika |  |  |  | 0
64 |  | vlastní | žaluzie | Žaluzie horizontální - spodní okno, možnost výběru alespoň z 5 barevných variant. Rozměr š. 37x v. 85 cm. Bude zaměřeno dodavatelem na místě. Dodávka a montáž | kus | 2 |  | 0
65 |  | vlastní | žaluzie | Žaluzie horizontální - horní okno (obloukové), možnost výběru alespoň z 5 barevných variant. Rozměr š. 40x v. 83 cm. Bude zaměřeno dodavatelem na místě. Dodávka a montáž | kus | 2 |  | 0
|  |  | VRN | Vedlejší rozpočtové náklady |  |  |  | 0
66 | K | VRN | 013002000 | Projektové práce (DSPS) | … | 1 |  | 0
67 | K | VRN | 030001000 | Zařízení staveniště | … | 1 |  | 0
68 | K | VRN | 045002000 | Kompletační a koordinační činnost | … | 1 |  | 0
69 | K | VRN | 070001000 | Provozní vlivy | … | 1 |  | 0
|  |  |  | Celkem bez DPH |  |  |  | 0

## 211
SOUPIS PRACÍ A DODÁVEK A SLUŽEB vč VÝKAZU VÝMĚR
Stavba: |  | Kabinety, sborovna a šatny
Objekt: |  | SOŠ pro ochranu a obnovu ŽP - Schola Humanitas, Litvínov
Část: |  | OCENĚNÝ SOUPIS PRACÍ A DODÁVEK A SLUŽEB
JKSO:
Objednatel: |  | SOŠ pro ochranu a obnovu ŽP - Schola Humanitas, Litvínov
Zhotovitel:
Datum: |  | 0
P.Č. | TV | KCN | Kód položky / název | Popis / minimální technické parametry | MJ | Množství celkem | Cena jednotková bez DPH | Cena celkem bez DPH
1 | 2 | 3 | 4 | 5 | 6 | 7 | 8 | 9
| D |  | HSV | Práce a dodávky HSV |  |  |  | 0
| D |  | 6 | Úpravy povrchů, podlahy a osazování výplní |  |  |  | 0
1 | K | 014 | 612135101 | Hrubá výplň rýh ve stěnách maltou jakékoli šířky rýhy | m2 | 1 |  | 0
2 | K | 014 | 612325121 | Vápenocementová štuková omítka rýh ve stěnách šířky do 150 mm | m2 | 1 |  | 0
3 | K | 014 | 612325215 | Vápenocementová hladká omítka malých ploch do 4,0 m2 na stěnách pod obklady | kus | 1 |  | 0
4 | K | 011 | 619991001 | Zakrytí podlah fólií přilepenou lepící páskou | m2 | 15 |  | 0
5 | K | 011 | 619991011 | Obalení konstrukcí a prvků fólií přilepenou lepící páskou | m2 | 5 |  | 0
| D |  | 9 | Ostatní konstrukce a práce, bourání |  |  |  | 0
6 | K | 014 | 952901107 | Čištění budov omytí dvojitých nebo zdvojených oken nebo balkonových dveří plochy do 2,5m2 | m2 | 3 |  | 0
7 | K | 014 | 952901122 | Čištění budov omytí dveří nebo vrat plochy do 3,0m2 | m2 | 4 |  | 0
8 | K | 014 | 952902021 | Čištění budov zametení hladkých podlah | m2 | 15 |  | 0
9 | K | 014 | 952902031 | Čištění budov omytí hladkých podlah | m2 | 15 |  | 0
10 | K | 014 | 952902611 | Čištění budov vysátí prachu z ostatních ploch | m2 | 15 |  | 0
11 | K | 013 | 974049121 | Vysekání rýh v betonových zdech hl do 30 mm š do 30 mm | m | 7 |  | 0
12 | K | 013 | 974082821 | Vysekání rýh pro vodiče v podhledu kamenných kleneb nebo betonových stropů hl do 30 mm š do 30 mm | m | 15 |  | 0
13 | K | vlastní |  | Soubor prací spojený s demontáží stávajícího vybavení a částečná demontáž elektroinstalace v řešených prostorech. | soubor | 1 |  | 0
| D |  | 997 | Přesun sutě |  |  |  | 0
14 | K | 013 | 997013213 | Vnitrostaveništní doprava suti a vybouraných hmot vodorovně do 50 m pro budovy v do 12 m ručně | t | 0.108 |  | 0
15 | K | 241 | 997241622 | Naložení a složení suti | t | 0.108 |  | 0
16 | K | 013 | 997013501 | Odvoz suti a vybouraných hmot na skládku nebo meziskládku do 1 km se složením | t | 0.108 |  | 0
17 | K | 013 | 997013509 | Příplatek k ceně za každý započatý 1 km přes 1 km - celkem 20 km | t | 2.16 |  | 0
18 | K | 013 | 997013831 | Poplatky za uložení stavebního směsného odpadu na skládce ( skládkovné) | t | 0.108 |  | 0
| D |  | 998 | Přesun hmot |  |  |  | 0
19 | K | 011 | 998011002 | Přesun hmot pro budovy zděné v do 12 m | t | 2 |  | 0
| D |  | PSV | Práce a dodávky PSV |  |  |  | 0
| D |  | 776 | Podlahy povlakové |  |  |  | 0
20 | K | 776 | 776111115 | Broušení podkladu povlakových podlah před litím stěrky | m2 | 15 |  | 0
21 | K | 776 | 776111116 | Odstranění zbytků lepidla z podkladu povlakových podlah broušením | m2 | 15 |  | 0
22 | K | 776 | 776111311 | Vysátí podkladu povlakových podlah | m2 | 15 |  | 0
23 | K | 776 | 776121411 | Dvousložková penetrace podkladu povlakových podlah | m2 | 15 |  | 0
24 | K | 776 | 776141113 | Vyrovnání podkladu povlakových podlah stěrkou pevnosti 20 MPa tl 8 mm | m2 | 15 |  | 0
25 | K | 776 | 776201811 | Demontáž lepených povlakových podlah bez podložky ručně | m2 | 15 |  | 0
26 | K | 776 | 776221111 | Lepení pásů z PVC standardním lepidlem | m2 | 15 |  | 0
27 | M | MAT | materiál | PVC vinyl, heterogenní, zátěžový, antibakteriální, minimální parametry: nášlapná vrstva 0,70mm, třída zátěže 34/43, otlak do 0,03mm, hořlavost Bfl S1. | m2 | 15 |  | 0
28 | K | 776 | 776223112 | Spoj povlakových podlahovin z PVC svařováním za studena | m | 11 |  | 0
29 | K | 776 | 776410811 | Odstranění soklíků a lišt pryžových nebo plastových | m | 16 |  | 0
30 | M | MAT | 28411003 | Lišta soklová PVC 30x30mm | m | 16 |  | 0
31 | K | 776 | 776421111 | Montáž obvodových lišt lepených | m | 16 |  | 0
32 | K | 776 | 776991121 | Základní čištění nově položených podlahovin vysátím a setřením vlhkým mopem | m2 | 15 |  | 0
33 | K | 776 | 776991821 | Odstranění lepidla ručně z podlah | m2 | 15 |  | 0
34 | K | 776 | 998776202 | Přesun hmot procentní pro podlahy povlakové v objektech v do 12 m | % | 100 |  | 0
| D |  | 784 | Dokončovací práce - malby a tapety |  |  |  | 0
35 | K | 784 | 784111033 | Omytí podkladu v místnostech výšky do 5,00 m | m2 | 70 |  | 0
36 | K | 784 | 784121003 | Oškrabání malby v místnostech výšky do 5,00 m | m2 | 70 |  | 0
37 | K | 784 | 784161213 | Lokální vyrovnání podkladu sádrovou stěrkou plochy do 0,25 m2 v místnostech výšky do 5,00 m | kus | 70 |  | 0
38 | K | 784 | 784181123 | Hloubková jednonásobná penetrace podkladu v místnostech výšky do 5,00 m | m2 | 70 |  | 0
39 | K | 784 | 784191003 | Čištění vnitřních ploch oken dvojitých nebo zdvojených po provedení malířských prací | m2 | 3 |  | 0
40 | K | 784 | 784191005 | Čištění vnitřních ploch dveří nebo vrat po provedení malířských prací | m2 | 4 |  | 0
41 | K | 784 | 784191007 | Čištění vnitřních ploch podlah po provedení malířských prací | m2 | 15 |  | 0
42 | K | 784 | 784221103 | Dvojnásobné bílé malby ze směsí za sucha dobře otěruvzdorných v místnostech do 5,00 m | m2 | 70 |  | 0
|  |  | EL | Silnoproudé rozvody |  |  |  | 0
|  |  | 741 | Silnoproudé rozvody + příslušenství |  |  |  | 0
43 | K | 741 | 741313011 | Montáž zásuvka chráněná bezšroubové připojení v krabici 2P+PE prostředí základní, vlhké se zapojením vodičů | kus | 3 |  | 0
44 | M | MAT | 10.079.613 | Zásuvka dvojnásobná bezšroubová, s clonkami, s natočenou dutinou, bílá, 16 A | kus | 3 |  | 0
45 | K | 741 | 741130021 | Ukončení vodičů izolovaných s označením a zapojením na svorkovnici s otevřením a uzavřením krytu, průřezu žíly do 2,5 mm2 | kus | 12 |  | 0
46 | M | MAT | 10.073.808 | Krabicová svorkovnice min. počet vodičů: 4 x 4 | kus | 2 |  | 0
47 | M | MAT | 10.074.796 | Víčko pro konečné zakrytí krabic | kus | 2 |  | 0
48 | K | 741 | 741112061 | Montáž krabic elektroinstalačních přístrojových zapuštěných plastových kruhových. | kus | 3 |  | 0
49 | M | MAT | 10.854.075 | Krabice přístrojová pod omítku, jednonásobná | kus | 3 |  | 0
50 | K | 741 | 741122016 | Montáž kabelů měděných bez ukončení uložených pod omítku plných kulatých (CYKY), počtu a průřezu žil 3x2,5 mm2. | m | 13 |  | 0
51 | M | MAT | 10.048.482 | Silový kabel CYKY-J 3x2,5mm2. | m | 13 |  | 0
52 | K | 741 | 741810001 | Zkouška a prohlídka elektrických rozvodů a zařízení, celková prohlídka a vyhotovení revizní zprávy pro objem montážních prací do 100 tis. Kč | kus | 1 |  | 0
|  |  | 741 | Provozní osvětlení |  |  |  | 0
53 | K | vlastní |  | Demontáž stropních svítidel v řešené místnosti | kus | 1 |  | 0
54 | K | 741 | 741372022 | Montáž svítidel LED se zapojením vodičů bytových nebo společenských místností, stropních, panelových, obsahu přes 0,09 do 0,36m2. | kus | 3 |  | 0
55 | M | vlastní | Provozní světlo na strop/podhledu | LED svítidlo určené pro montáž do kazetových podhledů i na strop. Kryt z kvalitního optického materiálu. Svítidlo poskytuje optimální distribuci světla a zábranu oslnění v souladu s platnou normou pro osvětlení kanceláří a učeben. Teplota chromatičnosti 4000K, napájení 230V/50Hz, 52W, světelný tok min. 5800 lm, rozměry do 620x620x60mm. Barva bílá. Včetně podružného materiálu a instalace. | kus | 3 |  | 0
56 | K | 741 | 741310001 | Montáž vypínač nástěnný 1-jednopólový prostředí normální se zapojením vodičů | kus | 2 |  | 0
57 | M | MAT | 10.069.833 | Spínač kolébkový šroubový, řazení 6 | kus | 2 |  | 0
58 | M | MAT | 10.071.430 | Kryt spínače jednoduchý bílý | kus | 2 |  | 0
59 | M | MAT | 10.071.439 | Rámeček 1-násobný bílý | kus | 2 |  | 0
60 | K | 741 | 741112061 | Montáž krabic elektroinstalačních přístrojových zapuštěných plastových kruhových. | kus | 2 |  | 0
61 | M | MAT | 10.854.075 | Krabice přístrojová pod omítku, jednonásobná | kus | 2 |  | 0
62 | K | 741 | 741122015 | Montáž kabelů měděných bez ukončení uložených pod omítku plných kulatých (CYKY), počtu a průřezu žil 3x1,5 mm2. | m | 25 |  | 0
63 | M | MAT | 10.051.448 | Silový kabel CYKY-J 3x1,5mm2. | m | 25 |  | 0
|  |  |  | Stínící technika |  |  |  | 0
64 |  | vlastní | žaluzie | Žaluzie horizontální - spodní okno, možnost výběru alespoň z 5 barevných variant. Rozměr š. 40x v. 96 cm. Bude zaměřeno dodavatelem na místě. Dodávka a montáž | kus | 2 |  | 0
65 |  | vlastní | žaluzie | Žaluzie horizontální - horní okno (obloukové), možnost výběru alespoň z 5 barevných variant. Rozměr š. 40x v. 92 cm. Bude zaměřeno dodavatelem na místě. Dodávka a montáž | kus | 2 |  | 0
|  |  | VRN | Vedlejší rozpočtové náklady |  |  |  | 0
66 | K | VRN | 013002000 | Projektové práce (DSPS) | … | 1 |  | 0
67 | K | VRN | 030001000 | Zařízení staveniště | … | 1 |  | 0
68 | K | VRN | 045002000 | Kompletační a koordinační činnost | … | 1 |  | 0
69 | K | VRN | 070001000 | Provozní vlivy | … | 1 |  | 0
|  |  |  | Celkem bez DPH |  |  |  | 0

## 212
SOUPIS PRACÍ A DODÁVEK A SLUŽEB vč VÝKAZU VÝMĚR
Stavba: |  | Kabinety, sborovna a šatny
Objekt: |  | SOŠ pro ochranu a obnovu ŽP - Schola Humanitas, Litvínov
Část: |  | OCENĚNÝ SOUPIS PRACÍ A DODÁVEK A SLUŽEB
JKSO:
Objednatel: |  | SOŠ pro ochranu a obnovu ŽP - Schola Humanitas, Litvínov
Zhotovitel:
Datum: |  | 0
P.Č. | TV | KCN | Kód položky / název | Popis / minimální technické parametry | MJ | Množství celkem | Cena jednotková bez DPH | Cena celkem bez DPH
1 | 2 | 3 | 4 | 5 | 6 | 7 | 8 | 9
| D |  | HSV | Práce a dodávky HSV |  |  |  | 0
| D |  | 6 | Úpravy povrchů, podlahy a osazování výplní |  |  |  | 0
1 | K | 014 | 612135101 | Hrubá výplň rýh ve stěnách maltou jakékoli šířky rýhy | m2 | 1 |  | 0
2 | K | 014 | 612325121 | Vápenocementová štuková omítka rýh ve stěnách šířky do 150 mm | m2 | 1 |  | 0
3 | K | 014 | 612325215 | Vápenocementová hladká omítka malých ploch do 4,0 m2 na stěnách pod obklady | kus | 1 |  | 0
4 | K | 011 | 619991001 | Zakrytí podlah fólií přilepenou lepící páskou | m2 | 15 |  | 0
5 | K | 011 | 619991011 | Obalení konstrukcí a prvků fólií přilepenou lepící páskou | m2 | 5 |  | 0
| D |  | 9 | Ostatní konstrukce a práce, bourání |  |  |  | 0
6 | K | 014 | 952901107 | Čištění budov omytí dvojitých nebo zdvojených oken nebo balkonových dveří plochy do 2,5m2 | m2 | 3 |  | 0
7 | K | 014 | 952901122 | Čištění budov omytí dveří nebo vrat plochy do 3,0m2 | m2 | 4 |  | 0
8 | K | 014 | 952902021 | Čištění budov zametení hladkých podlah | m2 | 15 |  | 0
9 | K | 014 | 952902031 | Čištění budov omytí hladkých podlah | m2 | 15 |  | 0
10 | K | 014 | 952902611 | Čištění budov vysátí prachu z ostatních ploch | m2 | 15 |  | 0
11 | K | 013 | 974049121 | Vysekání rýh v betonových zdech hl do 30 mm š do 30 mm | m | 5 |  | 0
12 | K | 013 | 974082821 | Vysekání rýh pro vodiče v podhledu kamenných kleneb nebo betonových stropů hl do 30 mm š do 30 mm | m | 10 |  | 0
13 | K | vlastní |  | Soubor prací spojený s demontáží stávajícího vybavení a částečná demontáž elektroinstalace v řešených prostorech. | soubor | 1 |  | 0
| D |  | 997 | Přesun sutě |  |  |  | 0
14 | K | 013 | 997013213 | Vnitrostaveništní doprava suti a vybouraných hmot vodorovně do 50 m pro budovy v do 12 m ručně | t | 0.094 |  | 0
15 | K | 241 | 997241622 | Naložení a složení suti | t | 0.094 |  | 0
16 | K | 013 | 997013501 | Odvoz suti a vybouraných hmot na skládku nebo meziskládku do 1 km se složením | t | 0.094 |  | 0
17 | K | 013 | 997013509 | Příplatek k ceně za každý započatý 1 km přes 1 km - celkem 20 km | t | 1.88 |  | 0
18 | K | 013 | 997013831 | Poplatky za uložení stavebního směsného odpadu na skládce ( skládkovné) | t | 0.094 |  | 0
| D |  | 998 | Přesun hmot |  |  |  | 0
19 | K | 011 | 998011002 | Přesun hmot pro budovy zděné v do 12 m | t | 2 |  | 0
| D |  | PSV | Práce a dodávky PSV |  |  |  | 0
| D |  | 776 | Podlahy povlakové |  |  |  | 0
20 | K | 776 | 776111115 | Broušení podkladu povlakových podlah před litím stěrky | m2 | 15 |  | 0
21 | K | 776 | 776111116 | Odstranění zbytků lepidla z podkladu povlakových podlah broušením | m2 | 15 |  | 0
22 | K | 776 | 776111311 | Vysátí podkladu povlakových podlah | m2 | 15 |  | 0
23 | K | 776 | 776121411 | Dvousložková penetrace podkladu povlakových podlah | m2 | 15 |  | 0
24 | K | 776 | 776141113 | Vyrovnání podkladu povlakových podlah stěrkou pevnosti 20 MPa tl 8 mm | m2 | 15 |  | 0
25 | K | 776 | 776201811 | Demontáž lepených povlakových podlah bez podložky ručně | m2 | 15 |  | 0
26 | K | 776 | 776221111 | Lepení pásů z PVC standardním lepidlem | m2 | 15 |  | 0
27 | M | MAT | materiál | PVC vinyl, heterogenní, zátěžový, antibakteriální, minimální parametry: nášlapná vrstva 0,70mm, třída zátěže 34/43, otlak do 0,03mm, hořlavost Bfl S1. | m2 | 15 |  | 0
28 | K | 776 | 776223112 | Spoj povlakových podlahovin z PVC svařováním za studena | m | 11 |  | 0
29 | K | 776 | 776410811 | Odstranění soklíků a lišt pryžových nebo plastových | m | 16 |  | 0
30 | M | MAT | 28411003 | Lišta soklová PVC 30x30mm | m | 16 |  | 0
31 | K | 776 | 776421111 | Montáž obvodových lišt lepených | m | 16 |  | 0
32 | K | 776 | 776991121 | Základní čištění nově položených podlahovin vysátím a setřením vlhkým mopem | m2 | 15 |  | 0
33 | K | 776 | 776991821 | Odstranění lepidla ručně z podlah | m2 | 15 |  | 0
34 | K | 776 | 998776202 | Přesun hmot procentní pro podlahy povlakové v objektech v do 12 m | % | 100 |  | 0
| D |  | 784 | Dokončovací práce - malby a tapety |  |  |  | 0
35 | K | 784 | 784111033 | Omytí podkladu v místnostech výšky do 5,00 m | m2 | 70 |  | 0
36 | K | 784 | 784121003 | Oškrabání malby v místnostech výšky do 5,00 m | m2 | 70 |  | 0
37 | K | 784 | 784161213 | Lokální vyrovnání podkladu sádrovou stěrkou plochy do 0,25 m2 v místnostech výšky do 5,00 m | kus | 70 |  | 0
38 | K | 784 | 784181123 | Hloubková jednonásobná penetrace podkladu v místnostech výšky do 5,00 m | m2 | 70 |  | 0
39 | K | 784 | 784191003 | Čištění vnitřních ploch oken dvojitých nebo zdvojených po provedení malířských prací | m2 | 3 |  | 0
40 | K | 784 | 784191005 | Čištění vnitřních ploch dveří nebo vrat po provedení malířských prací | m2 | 4 |  | 0
41 | K | 784 | 784191007 | Čištění vnitřních ploch podlah po provedení malířských prací | m2 | 15 |  | 0
42 | K | 784 | 784221103 | Dvojnásobné bílé malby ze směsí za sucha dobře otěruvzdorných v místnostech do 5,00 m | m2 | 70 |  | 0
|  |  | EL | Silnoproudé rozvody |  |  |  | 0
|  |  | 741 | Silnoproudé rozvody + příslušenství |  |  |  | 0
43 | K | 741 | 741313011 | Montáž zásuvka chráněná bezšroubové připojení v krabici 2P+PE prostředí základní, vlhké se zapojením vodičů | kus | 3 |  | 0
44 | M | MAT | 10.079.613 | Zásuvka dvojnásobná bezšroubová, s clonkami, s natočenou dutinou, bílá, 16 A | kus | 3 |  | 0
45 | K | 741 | 741130021 | Ukončení vodičů izolovaných s označením a zapojením na svorkovnici s otevřením a uzavřením krytu, průřezu žíly do 2,5 mm2 | kus | 9 |  | 0
46 | M | MAT | 10.073.808 | Krabicová svorkovnice min. počet vodičů: 4 x 4 | kus | 1 |  | 0
47 | M | MAT | 10.074.796 | Víčko pro konečné zakrytí krabic | kus | 1 |  | 0
48 | K | 741 | 741112061 | Montáž krabic elektroinstalačních přístrojových zapuštěných plastových kruhových. | kus | 3 |  | 0
49 | M | MAT | 10.854.075 | Krabice přístrojová pod omítku, jednonásobná | kus | 3 |  | 0
50 | K | 741 | 741122016 | Montáž kabelů měděných bez ukončení uložených pod omítku plných kulatých (CYKY), počtu a průřezu žil 3x2,5 mm2. | m | 16 |  | 0
51 | M | MAT | 10.048.482 | Silový kabel CYKY-J 3x2,5mm2. | m | 16 |  | 0
52 | K | 741 | 741810001 | Zkouška a prohlídka elektrických rozvodů a zařízení, celková prohlídka a vyhotovení revizní zprávy pro objem montážních prací do 100 tis. Kč | kus | 1 |  | 0
|  |  | 741 | Provozní osvětlení |  |  |  | 0
53 | K | vlastní |  | Demontáž stropních svítidel v řešené místnosti | kus | 1 |  | 0
54 | K | 741 | 741372022 | Montáž svítidel LED se zapojením vodičů bytových nebo společenských místností, stropních, panelových, obsahu přes 0,09 do 0,36m2. | kus | 4 |  | 0
55 | M | vlastní | Provozní světlo na strop/podhledu | LED svítidlo určené pro montáž do kazetových podhledů i na strop. Kryt z kvalitního optického materiálu. Svítidlo poskytuje optimální distribuci světla a zábranu oslnění v souladu s platnou normou pro osvětlení kanceláří a učeben. Teplota chromatičnosti 4000K, napájení 230V/50Hz, 52W, světelný tok min. 5800 lm, rozměry do 620x620x60mm. Barva bílá. Včetně podružného materiálu a instalace. | kus | 4 |  | 0
56 | K | 741 | 741310001 | Montáž vypínač nástěnný 1-jednopólový prostředí normální se zapojením vodičů | kus | 1 |  | 0
57 | M | MAT | 10.072.639 | Spínač kolébkový šroubový, řazení 1/0 | kus | 1 |  | 0
58 | M | MAT | 10.071.430 | Kryt spínače jednoduchý bílý | kus | 1 |  | 0
59 | M | MAT | 10.071.439 | Rámeček 1-násobný bílý | kus | 1 |  | 0
60 | K | 741 | 741112061 | Montáž krabic elektroinstalačních přístrojových zapuštěných plastových kruhových. | kus | 1 |  | 0
61 | M | MAT | 10.854.075 | Krabice přístrojová pod omítku, jednonásobná | kus | 1 |  | 0
62 | K | 741 | 741122015 | Montáž kabelů měděných bez ukončení uložených pod omítku plných kulatých (CYKY), počtu a průřezu žil 3x1,5 mm2. | m | 20 |  | 0
63 | M | MAT | 10.051.448 | Silový kabel CYKY-J 3x1,5mm2. | m | 20 |  | 0
|  |  |  | Stínící technika |  |  |  | 0
64 |  | vlastní | žaluzie | Žaluzie horizontální - spodní okno, možnost výběru alespoň z 5 barevných variant. Rozměr š. 40x v. 96 cm. Bude zaměřeno dodavatelem na místě. Dodávka a montáž | kus | 2 |  | 0
65 |  | vlastní | žaluzie | Žaluzie horizontální - horní okno (obloukové), možnost výběru alespoň z 5 barevných variant. Rozměr š. 40x v. 92 cm. Bude zaměřeno dodavatelem na místě. Dodávka a montáž | kus | 2 |  | 0
66 |  | vlastní | žaluzie | Žaluzie vertikální látková, možnost výběru alespoň ze 2 barevných variant. Rozměr š. 130x v. 210 cm. Bude zaměřeno dodavatelem na místě. Dodávka a montáž | kus | 1 |  | 0
|  |  | VRN | Vedlejší rozpočtové náklady |  |  |  | 0
67 | K | VRN | 013002000 | Projektové práce (DSPS) | … | 1 |  | 0
68 | K | VRN | 030001000 | Zařízení staveniště | … | 1 |  | 0
69 | K | VRN | 045002000 | Kompletační a koordinační činnost | … | 1 |  | 0
70 | K | VRN | 070001000 | Provozní vlivy | … | 1 |  | 0
|  |  |  | Celkem bez DPH |  |  |  | 0

## Šatna levá
SOUPIS PRACÍ A DODÁVEK A SLUŽEB vč VÝKAZU VÝMĚR
Stavba: |  | Kabinety, sborovna a šatny
Objekt: |  | SOŠ pro ochranu a obnovu ŽP - Schola Humanitas, Litvínov
Část: |  | OCENĚNÝ SOUPIS PRACÍ A DODÁVEK A SLUŽEB
JKSO:
Objednatel: |  | SOŠ pro ochranu a obnovu ŽP - Schola Humanitas, Litvínov
Zhotovitel:
Datum: |  | 0
P.Č. | TV | KCN | Kód položky / název | Popis / minimální technické parametry | MJ | Množství celkem | Cena jednotková bez DPH | Cena celkem bez DPH
1 | 2 | 3 | 4 | 5 | 6 | 7 | 8 | 9
| D |  | HSV | Práce a dodávky HSV |  |  |  | 0
| D |  | 6 | Úpravy povrchů, podlahy a osazování výplní |  |  |  | 0
1 | K | 014 | 612135101 | Hrubá výplň rýh ve stěnách maltou jakékoli šířky rýhy | m2 | 1 |  | 0
2 | K | 014 | 612325121 | Vápenocementová štuková omítka rýh ve stěnách šířky do 150 mm | m2 | 1 |  | 0
3 | K | 014 | 612325215 | Vápenocementová hladká omítka malých ploch do 4,0 m2 na stěnách pod obklady | kus | 1 |  | 0
4 | K | 011 | 619991001 | Zakrytí podlah fólií přilepenou lepící páskou | m2 | 50 |  | 0
5 | K | 011 | 619991011 | Obalení konstrukcí a prvků fólií přilepenou lepící páskou | m2 | 20 |  | 0
| D |  | 9 | Ostatní konstrukce a práce, bourání |  |  |  | 0
6 | K | 014 | 952901107 | Čištění budov omytí dvojitých nebo zdvojených oken nebo balkonových dveří plochy do 2,5m2 | m2 | 2 |  | 0
7 | K | 014 | 952901122 | Čištění budov omytí dveří nebo vrat plochy do 3,0m2 | m2 | 16 |  | 0
8 | K | 014 | 952902021 | Čištění budov zametení hladkých podlah | m2 | 50 |  | 0
9 | K | 014 | 952902031 | Čištění budov omytí hladkých podlah | m2 | 50 |  | 0
10 | K | 014 | 952902611 | Čištění budov vysátí prachu z ostatních ploch | m2 | 50 |  | 0
11 | K | 013 | 974049121 | Vysekání rýh v betonových zdech hl do 30 mm š do 30 mm | m | 3 |  | 0
12 | K | 013 | 974082821 | Vysekání rýh pro vodiče v podhledu kamenných kleneb nebo betonových stropů hl do 30 mm š do 30 mm | m | 20 |  | 0
13 | K | vlastní |  | Soubor prací spojený s demontáží stávajícího vybavení a částečná demontáž elektroinstalace v řešených prostorech. | soubor | 1 |  | 0
| D |  | 997 | Přesun sutě |  |  |  | 0
14 | K | 013 | 997013213 | Vnitrostaveništní doprava suti a vybouraných hmot vodorovně do 50 m pro budovy v do 12 m ručně | t | 0.2296 |  | 0
15 | K | 241 | 997241622 | Naložení a složení suti | t | 0.2296 |  | 0
16 | K | 013 | 997013501 | Odvoz suti a vybouraných hmot na skládku nebo meziskládku do 1 km se složením | t | 0.2296 |  | 0
17 | K | 013 | 997013509 | Příplatek k ceně za každý započatý 1 km přes 1 km - celkem 20 km | t | 4.592 |  | 0
18 | K | 013 | 997013831 | Poplatky za uložení stavebního směsného odpadu na skládce ( skládkovné) | t | 0.2296 |  | 0
| D |  | 998 | Přesun hmot |  |  |  | 0
19 | K | 011 | 998011002 | Přesun hmot pro budovy zděné v do 12 m | t | 2 |  | 0
| D |  | PSV | Práce a dodávky PSV |  |  |  | 0
| D |  | 784 | Dokončovací práce - malby a tapety |  |  |  | 0
20 | K | 784 | 784111033 | Omytí podkladu v místnostech výšky do 5,00 m | m2 | 160 |  | 0
21 | K | 784 | 784121003 | Oškrabání malby v místnostech výšky do 5,00 m | m2 | 160 |  | 0
22 | K | 784 | 784161213 | Lokální vyrovnání podkladu sádrovou stěrkou plochy do 0,25 m2 v místnostech výšky do 5,00 m | kus | 160 |  | 0
23 | K | 784 | 784181123 | Hloubková jednonásobná penetrace podkladu v místnostech výšky do 5,00 m | m2 | 160 |  | 0
24 | K | 784 | 784191003 | Čištění vnitřních ploch oken dvojitých nebo zdvojených po provedení malířských prací | m2 | 2 |  | 0
25 | K | 784 | 784191005 | Čištění vnitřních ploch dveří nebo vrat po provedení malířských prací | m2 | 16 |  | 0
26 | K | 784 | 784191007 | Čištění vnitřních ploch podlah po provedení malířských prací | m2 | 50 |  | 0
27 | K | 784 | 784221103 | Dvojnásobné bílé malby ze směsí za sucha dobře otěruvzdorných v místnostech do 5,00 m | m2 | 160 |  | 0
|  |  | EL | Silnoproudé rozvody |  |  |  | 0
|  |  | 741 | Provozní osvětlení |  |  |  | 0
28 | K | vlastní |  | Demontáž stropních svítidel v řešené místnosti | kus | 1 |  | 0
29 | K | 741 | 741372022 | Montáž svítidel LED se zapojením vodičů bytových nebo společenských místností, stropních, panelových, obsahu přes 0,09 do 0,36m2. | kus | 6 |  | 0
30 | M | vlastní | Provozní světlo na strop/podhledu | LED svítidlo určené pro montáž do kazetových podhledů i na strop. Kryt z kvalitního optického materiálu. Svítidlo poskytuje optimální distribuci světla a zábranu oslnění v souladu s platnou normou pro osvětlení kanceláří a učeben. Teplota chromatičnosti 4000K, napájení 230V/50Hz, 52W, světelný tok min. 5800 lm, rozměry do 620x620x60mm. Barva bílá. Včetně podružného materiálu a instalace. | kus | 6 |  | 0
31 | K | 741 | 741310001 | Montáž vypínač nástěnný 1-jednopólový prostředí normální se zapojením vodičů | kus | 1 |  | 0
32 | M | MAT | 10.072.639 | Spínač kolébkový šroubový, řazení 1/0 | kus | 1 |  | 0
33 | M | MAT | 10.071.430 | Kryt spínače jednoduchý bílý | kus | 1 |  | 0
34 | M | MAT | 10.071.439 | Rámeček 1-násobný bílý | kus | 1 |  | 0
35 | K | 741 | 741112061 | Montáž krabic elektroinstalačních přístrojových zapuštěných plastových kruhových. | kus | 1 |  | 0
36 | M | MAT | 10.854.075 | Krabice přístrojová pod omítku, jednonásobná | kus | 1 |  | 0
37 | K | 741 | 741122015 | Montáž kabelů měděných bez ukončení uložených pod omítku plných kulatých (CYKY), počtu a průřezu žil 3x1,5 mm2. | m | 35 |  | 0
38 | M | MAT | 10.051.448 | Silový kabel CYKY-J 3x1,5mm2. | m | 35 |  | 0
39 | K | 741 | 741810001 | Zkouška a prohlídka elektrických rozvodů a zařízení, celková prohlídka a vyhotovení revizní zprávy pro objem montážních prací do 100 tis. Kč | kus | 1 |  | 0
|  |  | VRN | Vedlejší rozpočtové náklady |  |  |  | 0
40 | K | VRN | 013002000 | Projektové práce (DSPS) | … | 1 |  | 0
41 | K | VRN | 030001000 | Zařízení staveniště | … | 1 |  | 0
42 | K | VRN | 045002000 | Kompletační a koordinační činnost | … | 1 |  | 0
43 | K | VRN | 070001000 | Provozní vlivy | … | 1 |  | 0
|  |  |  | Celkem bez DPH |  |  |  | 0

## Šatna pravá
SOUPIS PRACÍ A DODÁVEK A SLUŽEB vč VÝKAZU VÝMĚR
Stavba: |  | Kabinety, sborovna a šatny
Objekt: |  | SOŠ pro ochranu a obnovu ŽP - Schola Humanitas, Litvínov
Část: |  | OCENĚNÝ SOUPIS PRACÍ A DODÁVEK A SLUŽEB
JKSO:
Objednatel: |  | SOŠ pro ochranu a obnovu ŽP - Schola Humanitas, Litvínov
Zhotovitel:
Datum: |  | 0
P.Č. | TV | KCN | Kód položky / název | Popis / minimální technické parametry | MJ | Množství celkem | Cena jednotková bez DPH | Cena celkem bez DPH
1 | 2 | 3 | 4 | 5 | 6 | 7 | 8 | 9
| D |  | HSV | Práce a dodávky HSV |  |  |  | 0
| D |  | 6 | Úpravy povrchů, podlahy a osazování výplní |  |  |  | 0
1 | K | 014 | 612135101 | Hrubá výplň rýh ve stěnách maltou jakékoli šířky rýhy | m2 | 1 |  | 0
2 | K | 014 | 612325121 | Vápenocementová štuková omítka rýh ve stěnách šířky do 150 mm | m2 | 1 |  | 0
3 | K | 014 | 612325215 | Vápenocementová hladká omítka malých ploch do 4,0 m2 na stěnách pod obklady | kus | 1 |  | 0
4 | K | 011 | 619991001 | Zakrytí podlah fólií přilepenou lepící páskou | m2 | 33 |  | 0
5 | K | 011 | 619991011 | Obalení konstrukcí a prvků fólií přilepenou lepící páskou | m2 | 10 |  | 0
| D |  | 9 | Ostatní konstrukce a práce, bourání |  |  |  | 0
6 | K | 014 | 952901107 | Čištění budov omytí dvojitých nebo zdvojených oken nebo balkonových dveří plochy do 2,5m2 | m2 | 2 |  | 0
7 | K | 014 | 952901122 | Čištění budov omytí dveří nebo vrat plochy do 3,0m2 | m2 | 16 |  | 0
8 | K | 014 | 952902021 | Čištění budov zametení hladkých podlah | m2 | 33 |  | 0
9 | K | 014 | 952902031 | Čištění budov omytí hladkých podlah | m2 | 33 |  | 0
10 | K | 014 | 952902611 | Čištění budov vysátí prachu z ostatních ploch | m2 | 33 |  | 0
11 | K | 013 | 974049121 | Vysekání rýh v betonových zdech hl do 30 mm š do 30 mm | m | 3 |  | 0
12 | K | 013 | 974082821 | Vysekání rýh pro vodiče v podhledu kamenných kleneb nebo betonových stropů hl do 30 mm š do 30 mm | m | 17 |  | 0
13 | K | vlastní |  | Soubor prací spojený s demontáží stávajícího vybavení a částečná demontáž elektroinstalace v řešených prostorech. | soubor | 1 |  | 0
| D |  | 997 | Přesun sutě |  |  |  | 0
14 | K | 013 | 997013213 | Vnitrostaveništní doprava suti a vybouraných hmot vodorovně do 50 m pro budovy v do 12 m ručně | t | 0.1669 |  | 0
15 | K | 241 | 997241622 | Naložení a složení suti | t | 0.1669 |  | 0
16 | K | 013 | 997013501 | Odvoz suti a vybouraných hmot na skládku nebo meziskládku do 1 km se složením | t | 0.1669 |  | 0
17 | K | 013 | 997013509 | Příplatek k ceně za každý započatý 1 km přes 1 km - celkem 20 km | t | 3.338 |  | 0
18 | K | 013 | 997013831 | Poplatky za uložení stavebního směsného odpadu na skládce ( skládkovné) | t | 0.1669 |  | 0
| D |  | 998 | Přesun hmot |  |  |  | 0
19 | K | 011 | 998011002 | Přesun hmot pro budovy zděné v do 12 m | t | 2 |  | 0
| D |  | PSV | Práce a dodávky PSV |  |  |  | 0
| D |  | 784 | Dokončovací práce - malby a tapety |  |  |  | 0
20 | K | 784 | 784111033 | Omytí podkladu v místnostech výšky do 5,00 m | m2 | 120 |  | 0
21 | K | 784 | 784121003 | Oškrabání malby v místnostech výšky do 5,00 m | m2 | 120 |  | 0
22 | K | 784 | 784161213 | Lokální vyrovnání podkladu sádrovou stěrkou plochy do 0,25 m2 v místnostech výšky do 5,00 m | kus | 120 |  | 0
23 | K | 784 | 784181123 | Hloubková jednonásobná penetrace podkladu v místnostech výšky do 5,00 m | m2 | 120 |  | 0
24 | K | 784 | 784191003 | Čištění vnitřních ploch oken dvojitých nebo zdvojených po provedení malířských prací | m2 | 2 |  | 0
25 | K | 784 | 784191005 | Čištění vnitřních ploch dveří nebo vrat po provedení malířských prací | m2 | 16 |  | 0
26 | K | 784 | 784191007 | Čištění vnitřních ploch podlah po provedení malířských prací | m2 | 33 |  | 0
27 | K | 784 | 784221103 | Dvojnásobné bílé malby ze směsí za sucha dobře otěruvzdorných v místnostech do 5,00 m | m2 | 120 |  | 0
|  |  | EL | Silnoproudé rozvody |  |  |  | 0
|  |  | 741 | Provozní osvětlení |  |  |  | 0
28 | K | vlastní |  | Demontáž stropních svítidel v řešené místnosti | kus | 1 |  | 0
29 | K | 741 | 741372022 | Montáž svítidel LED se zapojením vodičů bytových nebo společenských místností, stropních, panelových, obsahu přes 0,09 do 0,36m2. | kus | 4 |  | 0
30 | M | vlastní | Provozní světlo na strop/podhledu | LED svítidlo určené pro montáž do kazetových podhledů i na strop. Kryt z kvalitního optického materiálu. Svítidlo poskytuje optimální distribuci světla a zábranu oslnění v souladu s platnou normou pro osvětlení kanceláří a učeben. Teplota chromatičnosti 4000K, napájení 230V/50Hz, 52W, světelný tok min. 5800 lm, rozměry do 620x620x60mm. Barva bílá. Včetně podružného materiálu a instalace. | kus | 4 |  | 0
31 | K | 741 | 741310001 | Montáž vypínač nástěnný 1-jednopólový prostředí normální se zapojením vodičů | kus | 1 |  | 0
32 | M | MAT | 10.072.639 | Spínač kolébkový šroubový, řazení 1/0 | kus | 1 |  | 0
33 | M | MAT | 10.071.430 | Kryt spínače jednoduchý bílý | kus | 1 |  | 0
34 | M | MAT | 10.071.439 | Rámeček 1-násobný bílý | kus | 1 |  | 0
35 | K | 741 | 741112061 | Montáž krabic elektroinstalačních přístrojových zapuštěných plastových kruhových. | kus | 1 |  | 0
36 | M | MAT | 10.854.075 | Krabice přístrojová pod omítku, jednonásobná | kus | 1 |  | 0
37 | K | 741 | 741122015 | Montáž kabelů měděných bez ukončení uložených pod omítku plných kulatých (CYKY), počtu a průřezu žil 3x1,5 mm2. | m | 25 |  | 0
38 | M | MAT | 10.051.448 | Silový kabel CYKY-J 3x1,5mm2. | m | 25 |  | 0
39 | K | 741 | 741810001 | Zkouška a prohlídka elektrických rozvodů a zařízení, celková prohlídka a vyhotovení revizní zprávy pro objem montážních prací do 100 tis. Kč | kus | 1 |  | 0
|  |  | VRN | Vedlejší rozpočtové náklady |  |  |  | 0
40 | K | VRN | 013002000 | Projektové práce (DSPS) | … | 1 |  | 0
41 | K | VRN | 030001000 | Zařízení staveniště | … | 1 |  | 0
42 | K | VRN | 045002000 | Kompletační a koordinační činnost | … | 1 |  | 0
43 | K | VRN | 070001000 | Provozní vlivy | … | 1 |  | 0
|  |  |  | Celkem bez DPH |  |  |  | 0