## Malý Sál
pořadové číslo | název | výrobce | typové označení | odkaz na www výrobce | popis - minimální parametry | množstevní jednotka | Množství | Kč/jednotka bez_DPH | cena celkem bez DPH
Malý Sál
| DCI Technologie pro přehrávání a správu digitálního obsahu - 2D | [7 empty] | 0
1 | DCI Projektor |  |  |  | 2K DCI laserový projektor, 2048x1080, DMD chip 0,69", laserový zdroj světla s životností až 50.000 hodin bez potřeby externího odsávání, elektricky ovládaný objektiv. Možnost ovládání projektoru a nastavení maker přes ethernetové rozhraní, včetně vzdáleného přístupu pro správu a servis. Vestavěný DCI player s diskovým polem o kapacitě min. 2 TB s možností připojení externího NAS pole s možností přímého přehrávání z NAS. Nas s rozhraním pro ovládání a odděleným rozhraním pro ingest. HDMI 2D/3D vstup včetně dekódování vícekanálového zvuku z HDMI signálu, dále 2x 3G-SDI 2D/3D vstup. Kinoserver umožňující kompletní přehrávání jak DCI obsahu z dodaných DCP mezinárodní distribucí, včetně 3D a HFR, tak dalšího alternativního obsahu. Kinoserver musí splňovat certifikaci FIPS 140-2 level 3, garantující obsah od majors. Ingest ze zdrojů USB 3.0, eSata, LAN, WAN. Výsledná svítivost v kombinaci s projekčním plátnem a ztrátami na promítacím okénku a barevných korekcích musí být min. 14 fL pro 2D projekci. Projektor musí splňovat Compliance Test Plan - doloženo kopií certifikátu. Připojeno na vzdálenou správu a monitoring. Hmotnost do 59kg bez objektivu. Rozměry do 680x860x333mm bez objektivu. Hluk do 39dB. | ks | 1 |  | 0
2 | Objektiv pro DCI projektor |  |  |  | Dodávka a montáž objektivu, včetně motorově ovládaného zoomu a ostření s možností uložení do paměti, kompatibilního s dodávaným projektorem, umožňujícího projekci v rozsahu 1,85 :1 (flat) až 1:2,39 (cinemascope) při maximálním využití velikosti plátna. | ks | 1 |  | 0
3 | Držák projektoru |  |  |  | Držák projektoru | set | 1 |  | 0
4 | Síťové prvky |  |  |  | Aktivní síťové prvky pro LAN propojení dodaných komponent a vzdálenou správu zařízení (router s DHCP řízením a správou DNS, aktivní switch 1Gbps, min. 8 portů). Profesionální vzdálená správa (není možně pomocí VNC!). | set | 1 |  | 0
5 | Audioprocesor |  |  |  | Digitální zvukový kinoprocesor 7.1 nebo 5.1, připojení DCI serveru. DSP, EQ. Digitální a analogový vstup HD-25. Analogový výstup HD-25. Vstupy/Výstupy: RCA, XLR, USB, LAN. | ks | 1 |  | 0
6 | Audiomix - stávající |  |  |  | Audiomix - stávající. Využitý pro výstup na stávající ozvučení. | set | 0 |  | 0
7 | Instalační materiál |  |  |  | Instalační materiál, krátké propojovací kabely, set konektorů. | set | 1 |  | 0
8 | Realizační dokumentace |  |  |  | Realizační dokumentace | set | 1 |  | 0
9 | Dokumentace skutečného stavu |  |  |  | Dokumentace skutečného stavu | set | 1 |  | 0
10 | Instalační práce |  |  |  | Instalační práce. Nastavení parametrů projekčního systému dle DCI, zaškolení obsluhy. | set | 1 |  | 0
| CENA CELKEM BEZ DPH: | [7 empty] | 0
Poznámka: Parametry uvedené v popisu produktů jsou minimální parametry. Může být použit produkt o stejných nebo lepších parametrech a standardech který bude funkční v daném celku.