## Rekapitulace stavby
Export Komplet | [27 empty] | 2.0 | ZAMOK |  |  |  |  | False | False | {9ce0a078-a1eb-4cba-905e-1ebcd3827613}
[33 empty] | 0,01 | 21
[33 empty] | 0,01 | 12
|  | REKAPITULACE STAVBY | [17 empty] | v --- níže se nacházejí doplnkové a pomocné údaje k sestavám --- v | [11 empty] | Návod na vyplnění | 0,001
|  | Kód: |  |  |  |  | 24-006 | [24 empty] | Měnit lze pouze buňky se žlutým podbarvením! 1) na prvním listu Rekapitulace stavby vyplňte v sestavě a) Souhrnný list - údaje o Uchazeči (přenesou se do ostatních sestav i v jiných listech) b) Rekapitulace objektů - potřebné Ostatní náklady 2) na vybraných listech vyplňte v sestavě a) Krycí list - údaje o Uchazeči, pokud se liší od údajů o Uchazeči na Souhrnném listu (údaje se přenesou do ostatních sestav v daném listu) b) Rekapitulace rozpočtu - potřebné Ostatní náklady c) Celkové náklady za stavbu - ceny u položek - množství, pokud má žluté podbarvení - a v případě potřeby poznámku (ta je ve skrytém sloupci) | 0,01
|  | Stavba: |  |  |  |  | Rekonstrukce víceúčelového hřiště Podkrušnohorská 1667 - SO-01 Rekonstrukce hřiště | [25 empty] | 0,01
|  | KSO: | [13 empty] | CC-CZ: | [16 empty] | 0,01
|  | Místo: |  |  |  |  | Litvínov | [8 empty] | Datum: |  | 31. 1. 2024 | [14 empty] | 0,01
0,01
|  | Zadavatel: | [13 empty] | IČ: | [16 empty] | 0,01
|  |  | Město Litvínov | [12 empty] | DIČ: | [16 empty] | 0,01
0,01
|  | Uchazeč: | [13 empty] | IČ: |  | Vyplň údaj | [14 empty] | 0,01
|  |  | Vyplň údaj | [12 empty] | DIČ: |  | Vyplň údaj | [14 empty] | 0,01
False
|  | Projektant: | [13 empty] | IČ: | [16 empty] | False
|  |  | Sportovní projekty s.r.o. | [12 empty] | DIČ: | [16 empty] | True
0,01
|  | Zpracovatel: | [13 empty] | IČ: | [16 empty] | 0,01
|  |  | F.Pecka | [12 empty] | DIČ: | [16 empty] | True
Poznámka:
|  | Cena bez DPH | [13 empty] | 0
[8 empty] | Sazba daně |  |  | Základ daně |  |  |  |  | Výše daně
|  | DPH |  | základní |  |  |  | 21% |  |  | 0 |  |  |  |  | 0
|  |  |  | snížená |  |  |  | 12% |  |  | 0 |  |  |  |  | 0
|  |  |  | zákl. přenesená |  |  |  | 21% |  |  | 0 |  |  |  |  | 0
|  |  |  | sníž. přenesená |  |  |  | 12% |  |  | 0 |  |  |  |  | 0
|  |  |  | nulová |  |  |  | 0% |  |  | 0 |  |  |  |  | 0
|  | Cena s DPH | [6 empty] | v |  |  | CZK |  |  |  | 0
|  | Projektant | [11 empty] | Zpracovatel
|  | Datum a podpis: | [7 empty] | Razítko |  |  |  | Datum a podpis: |  |  | Razítko
|  | Objednavatel | [11 empty] | Uchazeč
|  | Datum a podpis: | [7 empty] | Razítko |  |  |  | Datum a podpis: |  |  | Razítko
REKAPITULACE OBJEKTŮ STAVBY A SOUPISŮ PRACÍ
| Kód: | [6 empty] | 24-006
| Stavba: | [6 empty] | Rekonstrukce víceúčelového hřiště Podkrušnohorská 1667 - SO-01 Rekonstrukce hřiště
| Místo: | [6 empty] | Litvínov | [6 empty] | Datum: |  | 31. 1. 2024
| Zadavatel: | [6 empty] | Město Litvínov | [6 empty] | Projektant: |  | Sportovní projekty s.r.o. |  |  | Informatívní údaje z listů zakázek
| Uchazeč: | [13 empty] | Zpracovatel: |  | F.Pecka
| Kód |  |  |  | Popis | [7 empty] | Cena bez DPH [CZK] |  |  |  |  | Cena s DPH [CZK] | Typ | z toho Ostat. náklady [CZK] | DPH [CZK] | Normohodiny [h] | DPH základní [CZK] | DPH snížená [CZK] | DPH základní přenesená [CZK] | DPH snížená přenesená [CZK] | Základna DPH základní | Základna DPH snížená | Základna DPH zákl. přenesená | Základna DPH sníž. přenesená | Základna DPH nulová
| Náklady z rozpočtů | [11 empty] | 0 |  |  |  |  | 0 |  | 0 | 0 | 0 | 0 | 0 | 0 | 0 | 0 | 0 | 0 | 0 | 0 |  | D | 0 |  | IMPORT | {9ce0a078-a1eb-4cba-905e-1ebcd3827613} | {00000000-0000-0000-0000-000000000000}
/ |  | 24-006 |  |  |  | Rekonstrukce víceúčelového hřiště Podkrušnohorská 1667 - SO-01 Rekonstrukce hřiště | [6 empty] | 0 |  |  |  |  | 0 | STA | 0 | 0 | 0 | 0 | 0 | 0 | 0 | 0 | 0 | 0 | 0 | 0 |  |  | 1 | ###NOINSERT### | IMPORT | {9ce0a078-a1eb-4cba-905e-1ebcd3827613} | {00000000-0000-0000-0000-000000000000}

## 24-006 - Rekonstrukce víc...
{9ce0a078-a1eb-4cba-905e-1ebcd3827613}
2
| KRYCÍ LIST SOUPISU PRACÍ | [7 empty] | v --- níže se nacházejí doplnkové a pomocné údaje k sestavám --- v | [8 empty] | False
Stavba:
Rekonstrukce víceúčelového hřiště Podkrušnohorská 1667 - SO-01 Rekonstrukce hřiště
| KSO: |  |  |  |  | CC-CZ:
| Místo: |  | Litvínov |  |  | Datum: | 31. 1. 2024
| Zadavatel: |  |  |  |  | IČ:
|  | Město Litvínov |  |  |  | DIČ:
| Uchazeč: |  |  |  |  | IČ: | Vyplň údaj
|  | Vyplň údaj |  |  |  | DIČ: | Vyplň údaj
| Projektant: |  |  |  |  | IČ:
|  | Sportovní projekty s.r.o. |  |  |  | DIČ:
| Zpracovatel: |  |  |  |  | IČ:
|  | F.Pecka |  |  |  | DIČ:
Poznámka:
| Cena bez DPH | [5 empty] | 0
|  |  | Základ daně |  |  | Sazba daně | Výše daně
| DPH | základní | 0 |  |  | 21% | 0
|  | snížená | 0 |  |  | 12% | 0
|  | zákl. přenesená | 0 |  |  | 21% | 0
|  | sníž. přenesená | 0 |  |  | 12% | 0
|  | nulová | 0 |  |  | 0% | 0
| Cena s DPH |  |  | v | CZK |  | 0
| Projektant |  |  | Zpracovatel
| Datum a podpis: |  | Razítko | Datum a podpis: |  |  | Razítko
| Objednavatel |  |  | Uchazeč
| Datum a podpis: |  | Razítko | Datum a podpis: |  |  | Razítko
REKAPITULACE ČLENĚNÍ SOUPISU PRACÍ
Stavba:
Rekonstrukce víceúčelového hřiště Podkrušnohorská 1667 - SO-01 Rekonstrukce hřiště
Místo: |  |  | Litvínov |  |  | Datum: | 31. 1. 2024
Zadavatel: |  |  | Město Litvínov |  |  | Projektant: | Sportovní projekty s.r.o.
Uchazeč: |  |  | Vyplň údaj |  |  | Zpracovatel: | F.Pecka
Kód dílu - Popis | [6 empty] | Cena celkem [CZK]
Náklady ze soupisu prací | [6 empty] | 0 | [11 empty] | -1
| HSV - Práce a dodávky HSV | [5 empty] | 0
| 1 - Zemní práce | [5 empty] | 0
| 2 - Zakládání | [5 empty] | 0
| 3 - Svislé a kompletní konstrukce | [5 empty] | 0
| 5 - Komunikace pozemní | [5 empty] | 0
| 8 - Trubní vedení | [5 empty] | 0
| 9 - Ostatní konstrukce a práce, bourání | [5 empty] | 0
| 997 - Přesun sutě | [5 empty] | 0
| 998 - Přesun hmot | [5 empty] | 0
| PSV - Práce a dodávky PSV | [5 empty] | 0
| 762 - Konstrukce tesařské | [5 empty] | 0
| 767 - Konstrukce zámečnické | [5 empty] | 0
| 776 - Podlahy povlakové | [5 empty] | 0
| 792 - Sportovní vybavení | [5 empty] | 0
| VRN - Vedlejší rozpočtové náklady | [5 empty] | 0
| VRN1 - Průzkumné, geodetické a projektové práce | [5 empty] | 0
| VRN3 - Zařízení staveniště | [5 empty] | 0
| VRN4 - Inženýrská činnost | [5 empty] | 0
| VRN9 - Ostatní náklady | [5 empty] | 0
SOUPIS PRACÍ
Stavba:
Rekonstrukce víceúčelového hřiště Podkrušnohorská 1667 - SO-01 Rekonstrukce hřiště
Místo: |  |  | Litvínov |  |  | Datum: | 31. 1. 2024
Zadavatel: |  |  | Město Litvínov |  |  | Projektant: | Sportovní projekty s.r.o.
Uchazeč: |  |  | Vyplň údaj |  |  | Zpracovatel: | F.Pecka
PČ | Typ | Kód | Popis | MJ | Množství | J.cena [CZK] | Cena celkem [CZK] | Cenová soustava |  | DPH | J. Nh [h] | Nh celkem [h] | J. hmotnost [t] | Hmotnost celkem [t] | J. suť [t] | Suť Celkem [t]
Náklady soupisu celkem | [6 empty] | 0 |  |  |  |  | 0 |  | 674.1499 |  | 514.6362 |  | D | -1 | [10 empty] | 0
| D | HSV | Práce a dodávky HSV |  |  |  | 0 |  |  |  |  | 0 |  | 674.1499 |  | 513.8887 | 1 | D | 0 |  |  |  | ROZPOCET | [6 empty] | 0
| D | 1 | Zemní práce |  |  |  | 0 |  |  |  |  | 0 |  | 0.70741 |  | 337.7846 | 1 | D | 1 |  |  |  | ROZPOCET | [6 empty] | 0
1 | K | 113102211 | Odstranění umělého koberce z multisportovního hřiště | m2 | 1580 |  | 0 |  |  | základní |  | 0 | 0 | 0 | 0.03 | 47.4 | 4 | K | 2 |  |  |  | ROZPOCET | 0 | 0 | 0 | 0 | 0 | 1 | 0 | 4 | 955885428
| VV |  | 1580,0 |  | 1580 | [12 empty] | VV | 2 | 2 | True | 0 | ROZPOCET
| VV |  | Součet |  | 1580 | [12 empty] | VV | 2 | 4 | True | 1 | ROZPOCET
2 | K | 113106134 | Rozebrání dlažeb ze zámkových dlaždic komunikací pro pěší strojně pl do 50 m2 | m2 | 16.1 |  | 0 |  |  | základní |  | 0 | 0 | 0 | 0.26 | 4.186 | 4 | K | 2 |  |  |  | ROZPOCET | 0 | 0 | 0 | 0 | 0 | 1 | 0 | 4 | -1214562475
3 | K | 113107222 | Odstranění podkladu z kameniva drceného tl přes 100 do 200 mm strojně pl přes 200 m2 | m2 | 350.6 |  | 0 |  |  | základní |  | 0 | 0 | 0 | 0.29 | 101.674 | 4 | K | 2 |  |  |  | ROZPOCET | 0 | 0 | 0 | 0 | 0 | 1 | 0 | 4 | 843722168
| VV |  | 300,0+25,60+14,70+10,30 |  | 350.6 | [12 empty] | VV | 2 | 2 | True | 1 | ROZPOCET
4 | K | 113107230 | Odstranění podkladu z betonu prostého tl do 100 mm strojně pl přes 200 m2 | m2 | 478.41 |  | 0 |  |  | základní |  | 0 | 0 | 0 | 0.24 | 114.8184 | 4 | K | 2 |  |  |  | ROZPOCET | 0 | 0 | 0 | 0 | 0 | 1 | 0 | 4 | -1844505486
5 | K | 113107241 | Odstranění podkladu živičného tl 50 mm strojně pl přes 200 m2 | m2 | 478.41 |  | 0 |  |  | základní |  | 0 | 0 | 0 | 0.098 | 46.8842 | 4 | K | 2 |  |  |  | ROZPOCET | 0 | 0 | 0 | 0 | 0 | 1 | 0 | 4 | 1269146684
6 | K | 113107332 | Odstranění krytu z betonu prostého tl přes 150 do 300 mm strojně pl do 50 m2 | m2 | 25.6 |  | 0 |  |  | základní |  | 0 | 0 | 0 | 0.625 | 16 | 4 | K | 2 |  |  |  | ROZPOCET | 0 | 0 | 0 | 0 | 0 | 1 | 0 | 4 | 1382549970
7 | K | 113107342 | Odstranění podkladu živičného tl přes 50 do 100 mm strojně pl do 50 m2 | m2 | 14.7 |  | 0 |  |  | základní |  | 0 | 0 | 0 | 0.22 | 3.234 | 4 | K | 2 |  |  |  | ROZPOCET | 0 | 0 | 0 | 0 | 0 | 1 | 0 | 4 | -518754900
8 | K | 113204111 | Vytrhání obrubníků vč.lože | m | 89.7 |  | 0 |  |  | základní |  | 0 | 0 | 0 | 0.04 | 3.588 | 4 | K | 2 |  |  |  | ROZPOCET | 0 | 0 | 0 | 0 | 0 | 1 | 0 | 4 | -126325521
9 | K | 121151103 | Sejmutí ornice plochy do 100 m2 tl vrstvy do 200 mm strojně | m2 | 64.5 |  | 0 |  |  | základní |  | 0 | 0 | 0 | 0 | 0 | 4 | K | 2 |  |  |  | ROZPOCET | 0 | 0 | 0 | 0 | 0 | 1 | 0 | 4 | -1421731178
| VV |  | 64,50 |  | 64.5 | [12 empty] | VV | 2 | 2 | True | 1 | ROZPOCET
10 | K | 132251101 | Hloubení rýh nezapažených š do 800 mm v hornině třídy těžitelnosti I skupiny 3 objem do 20 m3 strojně | m3 | 29.298 |  | 0 |  |  | základní |  | 0 | 0 | 0 | 0 | 0 | 4 | K | 2 |  |  |  | ROZPOCET | 0 | 0 | 0 | 0 | 0 | 1 | 0 | 4 | 1737316396
| VV |  | "obrubník š.50mm" 112,20*0,30*0,30 |  | 10.098 | [12 empty] | VV | 2 | 2 | True | 0 | ROZPOCET
| VV |  | "žlab" 160,0*0,40*0,30 |  | 19.2 | [12 empty] | VV | 2 | 2 | True | 0 | ROZPOCET
| VV |  | Součet |  | 29.298 | [12 empty] | VV | 2 | 4 | True | 1 | ROZPOCET
11 | K | 132451101 | Hloubení rýh nezapažených š do 800 mm v hornině třídy těžitelnosti II skupiny 5 objem do 20 m3 strojně | m3 | 47.04 |  | 0 |  |  | základní |  | 0 | 0 | 0 | 0 | 0 | 4 | K | 2 |  |  |  | ROZPOCET | 0 | 0 | 0 | 0 | 0 | 1 | 0 | 4 | 1665914382
| VV |  | "drenáže" 49,0*4*0,40*0,60 |  | 47.04 | [12 empty] | VV | 2 | 2 | True | 1 | ROZPOCET
12 | K | 133212811 | Hloubení nezapažených šachet v hornině třídy těžitelnosti I skupiny 3 plocha výkopu do 4 m2 ručně | m3 | 17.895 |  | 0 |  |  | základní |  | 0 | 0 | 0 | 0 | 0 | 4 | K | 2 |  |  |  | ROZPOCET | 0 | 0 | 0 | 0 | 0 | 1 | 0 | 4 | -883704433
| VV |  | "basket" 1,50*0,70*1,0*2*4 |  | 8.4 | [12 empty] | VV | 2 | 2 | True | 0 | ROZPOCET
| VV |  | "hrazení" 3,14*0,20*0,20*1,40*54 |  | 9.495 | [12 empty] | VV | 2 | 2 | True | 0 | ROZPOCET
| VV |  | Součet |  | 17.895 | [12 empty] | VV | 2 | 4 | True | 1 | ROZPOCET
13 | K | 162351103 | Vodorovné přemístění přes 50 do 500 m výkopku/sypaniny z horniny třídy těžitelnosti I skupiny 1 až 3 | m3 | 25.8 |  | 0 |  |  | základní |  | 0 | 0 | 0 | 0 | 0 | 4 | K | 2 |  |  |  | ROZPOCET | 0 | 0 | 0 | 0 | 0 | 1 | 0 | 4 | 1358309379
| VV |  | "manipulace s ornicí tam a zpět" 64,50*0,20*2 |  | 25.8 | [12 empty] | VV | 2 | 2 | True | 0 | ROZPOCET
| VV |  | Součet |  | 25.8 | [12 empty] | VV | 2 | 4 | True | 1 | ROZPOCET
14 | K | 162751117 | Vodorovné přemístění přes 9 000 do 10000 m výkopku/sypaniny z horniny třídy těžitelnosti I skupiny 1 až 3 | m3 | 47.193 |  | 0 |  |  | základní |  | 0 | 0 | 0 | 0 | 0 | 4 | K | 2 |  |  |  | ROZPOCET | 0 | 0 | 0 | 0 | 0 | 1 | 0 | 4 | -306565136
| VV |  | "rýhy" 29,298 |  | 29.298 | [12 empty] | VV | 2 | 2 | True | 0 | ROZPOCET
| VV |  | "šachty" 17,895 |  | 17.895 | [12 empty] | VV | 2 | 2 | True | 0 | ROZPOCET
| VV |  | Součet |  | 47.193 | [12 empty] | VV | 2 | 4 | True | 1 | ROZPOCET
15 | K | 162751119 | Příplatek k vodorovnému přemístění výkopku/sypaniny z horniny třídy těžitelnosti I skupiny 1 až 3 ZKD 1000 m přes 10000 m | m3 | 471.93 |  | 0 |  |  | základní |  | 0 | 0 | 0 | 0 | 0 | 4 | K | 2 |  |  |  | ROZPOCET | 0 | 0 | 0 | 0 | 0 | 1 | 0 | 4 | -344445900
| VV |  | 47,193*10 |  | 471.93 | [12 empty] | VV | 2 | 2 | True | 1 | ROZPOCET
16 | K | 162751137 | Vodorovné přemístění přes 9 000 do 10000 m výkopku/sypaniny z horniny třídy těžitelnosti II skupiny 4 a 5 | m3 | 47.04 |  | 0 |  |  | základní |  | 0 | 0 | 0 | 0 | 0 | 4 | K | 2 |  |  |  | ROZPOCET | 0 | 0 | 0 | 0 | 0 | 1 | 0 | 4 | -981968732
17 | K | 162751139 | Příplatek k vodorovnému přemístění výkopku/sypaniny z horniny třídy těžitelnosti II skupiny 4 a 5 ZKD 1000 m přes 10000 m | m3 | 470.4 |  | 0 |  |  | základní |  | 0 | 0 | 0 | 0 | 0 | 4 | K | 2 |  |  |  | ROZPOCET | 0 | 0 | 0 | 0 | 0 | 1 | 0 | 4 | 1613317929
| VV |  | 47,040*10 |  | 470.4 | [12 empty] | VV | 2 | 2 | True | 1 | ROZPOCET
18 | K | 167151101 | Nakládání výkopku z hornin třídy těžitelnosti I skupiny 1 až 3 do 100 m3 | m3 | 12.9 |  | 0 |  |  | základní |  | 0 | 0 | 0 | 0 | 0 | 4 | K | 2 |  |  |  | ROZPOCET | 0 | 0 | 0 | 0 | 0 | 1 | 0 | 4 | 1679961273
| VV |  | "nakládání ornice"64,50*0,20 |  | 12.9 | [12 empty] | VV | 2 | 2 | True | 0 | ROZPOCET
| VV |  | Součet |  | 12.9 | [12 empty] | VV | 2 | 4 | True | 1 | ROZPOCET
19 | K | 171201221 | Poplatek za uložení na skládce (skládkovné) zeminy a kamení kód odpadu 17 05 04 | t | 169.619 |  | 0 |  |  | základní |  | 0 | 0 | 0 | 0 | 0 | 4 | K | 2 |  |  |  | ROZPOCET | 0 | 0 | 0 | 0 | 0 | 1 | 0 | 4 | 1205253236
| VV |  | 94,233*1,8 |  | 169.619 | [12 empty] | VV | 2 | 2 | True | 1 | ROZPOCET
20 | K | 171251201 | Uložení sypaniny na skládky nebo meziskládky | m3 | 107.133 |  | 0 |  |  | základní |  | 0 | 0 | 0 | 0 | 0 | 4 | K | 2 |  |  |  | ROZPOCET | 0 | 0 | 0 | 0 | 0 | 1 | 0 | 4 | 558203443
| VV |  | "výkopy" 47,04+47,193 |  | 94.233 | [12 empty] | VV | 2 | 2 | True | 0 | ROZPOCET
| VV |  | "ornice" 64,50*0,20 |  | 12.9 | [12 empty] | VV | 2 | 2 | True | 0 | ROZPOCET
| VV |  | Součet |  | 107.133 | [12 empty] | VV | 2 | 4 | True | 1 | ROZPOCET
21 | K | 181151113 | Úprava zrnitosti ornice rozpojením balvanů tl vrstvy přes 150 do 200 mm v hornině třídy těžitelnosti I a II skupiny 1 až 4 pl do 500 m2 strojně | m2 | 64.5 |  | 0 |  |  | základní |  | 0 | 0 | 0 | 0 | 0 | 4 | K | 2 |  |  |  | ROZPOCET | 0 | 0 | 0 | 0 | 0 | 1 | 0 | 4 | -1643160663
| VV |  | 64,50 |  | 64.5 | [12 empty] | VV | 2 | 2 | True | 1 | ROZPOCET
22 | K | 181351003 | Rozprostření ornice tl vrstvy do 200 mm pl do 100 m2 v rovině nebo ve svahu do 1:5 strojně | m2 | 63.8 |  | 0 |  |  | základní |  | 0 | 0 | 0 | 0 | 0 | 4 | K | 2 |  |  |  | ROZPOCET | 0 | 0 | 0 | 0 | 0 | 1 | 0 | 4 | 1675234458
| VV |  | 17,80+46,0 |  | 63.8 | [12 empty] | VV | 2 | 2 | True | 1 | ROZPOCET
23 | M | 10371500 | substrát pro trávníky VL | m3 | 3.35 |  | 0 |  |  | základní |  | 0 | 0.21 | 0.7035 | 0 | 0 | 8 | M | 2 |  |  |  | ROZPOCET | 0 | 0 | 0 | 0 | 0 | 1 | 0 | 4 | -762997396
| VV |  | 63,80*0,05*1,05 |  | 3.35 | [12 empty] | VV | 2 | 2 | True | 1 | ROZPOCET
24 | K | 181411131 | Založení parkového trávníku výsevem plochy do 1000 m2 v rovině a ve svahu do 1:5 - součást skladby souvrství - viz.TZ | m2 | 63.8 |  | 0 |  |  | základní |  | 0 | 0 | 0 | 0 | 0 | 4 | K | 2 |  |  |  | ROZPOCET | 0 | 0 | 0 | 0 | 0 | 1 | 0 | 4 | -1573868556
| VV |  | "zatravněné" 63,80 |  | 63.8 | [12 empty] | VV | 2 | 2 | True | 0 | ROZPOCET
| VV |  | Součet |  | 63.8 | [12 empty] | VV | 2 | 4 | True | 1 | ROZPOCET
25 | M | 00572410 | osivo směs travní parková | kg | 1.914 |  | 0 |  |  | základní |  | 0 | 0.001 | 0.001914 | 0 | 0 | 8 | M | 2 |  |  |  | ROZPOCET | 0 | 0 | 0 | 0 | 0 | 1 | 0 | 4 | -971840598
| VV |  | 63,80 |  | 63.8 | [12 empty] | VV | 2 | 2 | True | 1 | ROZPOCET
| VV |  | 63,8*0,03 'Přepočtené koeficientem množství |  | 1.914 | [12 empty] | VV | 2 | 2 | False | 1 | ROZPOCET
26 | K | 181951112.1 | Úprava pláně s vyrovnáním nerovností v hornině třídy těžitelnosti I skupiny 1 až 3 se zhutněním strojně vč.předepsaných zkoušek zhutnění | m2 | 542.21 |  | 0 |  |  | základní |  | 0 | 0 | 0 | 0 | 0 | 4 | K | 2 |  |  |  | ROZPOCET | 0 | 0 | 0 | 0 | 0 | 1 | 0 | 4 | -26918883
| VV |  | "zatravnění" 63,80 |  | 63.8 | [12 empty] | VV | 2 | 2 | True | 0 | ROZPOCET
| VV |  | "opravené plochy hřiště" 478,41 |  | 478.41 | [12 empty] | VV | 2 | 2 | True | 0 | ROZPOCET
| VV |  | Součet |  | 542.21 | [12 empty] | VV | 2 | 4 | True | 1 | ROZPOCET
27 | K | 184853511 | Chemické odplevelení před založením kultury nad 20 m2 postřikem na široko v rovině a svahu do 1:5 strojně | m2 | 63.8 |  | 0 |  |  | základní |  | 0 | 0 | 0 | 0 | 0 | 4 | K | 2 |  |  |  | ROZPOCET | 0 | 0 | 0 | 0 | 0 | 1 | 0 | 4 | 1581980055
| VV |  | 63,80 |  | 63.8 | [12 empty] | VV | 2 | 2 | True | 1 | ROZPOCET
28 | K | 185802113 | Hnojení půdy umělým hnojivem na široko v rovině a svahu do 1:5 | t | 0.002 |  | 0 |  |  | základní |  | 0 | 0 | 0 | 0 | 0 | 4 | K | 2 |  |  |  | ROZPOCET | 0 | 0 | 0 | 0 | 0 | 1 | 0 | 4 | 695202301
| VV |  | 63,80*0,000025 |  | 0.002 | [12 empty] | VV | 2 | 2 | True | 1 | ROZPOCET
29 | M | 25191155 | hnojivo průmyslové Cererit | kg | 2 |  | 0 |  |  | základní |  | 0 | 0.001 | 0.002 | 0 | 0 | 8 | M | 2 |  |  |  | ROZPOCET | 0 | 0 | 0 | 0 | 0 | 1 | 0 | 4 | 1415161428
| VV |  | 0,002*1000 'Přepočtené koeficientem množství |  | 2 | [12 empty] | VV | 2 | 2 | False | 1 | ROZPOCET
30 | K | 185804312 | Zalití rostlin vodou plocha přes 20 m2 | m3 | 0.128 |  | 0 |  |  | základní |  | 0 | 0 | 0 | 0 | 0 | 4 | K | 2 |  |  |  | ROZPOCET | 0 | 0 | 0 | 0 | 0 | 1 | 0 | 4 | -1522858734
| VV |  | 63,80*0,002 |  | 0.128 | [12 empty] | VV | 2 | 2 | True | 1 | ROZPOCET
31 | K | 185851121 | Dovoz vody pro zálivku rostlin za vzdálenost do 1000 m | m3 | 0.128 |  | 0 |  |  | základní |  | 0 | 0 | 0 | 0 | 0 | 4 | K | 2 |  |  |  | ROZPOCET | 0 | 0 | 0 | 0 | 0 | 1 | 0 | 4 | -1932897157
| VV |  | 63,80*0,002 |  | 0.128 | [12 empty] | VV | 2 | 2 | True | 0 | ROZPOCET
| VV |  | Součet |  | 0.128 | [12 empty] | VV | 2 | 4 | True | 1 | ROZPOCET
| D | 2 | Zakládání |  |  |  | 0 |  |  |  |  | 0 |  | 175.4579 |  | 0 | 1 | D | 1 |  |  |  | ROZPOCET | [6 empty] | 0
32 | K | 211531111R | Výplň odvodňovacích žeber nebo trativodů kamenivem hrubým drceným frakce 8-32 mm | m3 | 47.04 |  | 0 |  |  | základní |  | 0 | 1.63 | 76.6752 | 0 | 0 | 4 | K | 2 |  |  |  | ROZPOCET | 0 | 0 | 0 | 0 | 0 | 1 | 0 | 4 | 1723662607
| VV |  | drenáže | [14 empty] | VV | 2 | 1 | True | 0 | ROZPOCET
| VV |  | 49,0*0,40*(0,40+0,80)*0,5*4 |  | 47.04 | [12 empty] | VV | 2 | 2 | True | 1 | ROZPOCET
33 | K | 211971122 | Zřízení opláštění žeber nebo trativodů geotextilií v rýze nebo zářezu přes 1:2 š přes 2,5 m | m2 | 392 |  | 0 |  |  | základní |  | 0 | 0.00027 | 0.10584 | 0 | 0 | 4 | K | 2 |  |  |  | ROZPOCET | 0 | 0 | 0 | 0 | 0 | 1 | 0 | 4 | 1060485092
| VV |  | "drenáže" 49,0*(0,40+0,60)*2*4 |  | 392 | [12 empty] | VV | 2 | 2 | True | 0 | ROZPOCET
| VV |  | Součet |  | 392 | [12 empty] | VV | 2 | 4 | True | 1 | ROZPOCET
34 | M | 69311270 | geotextilie netkaná separační, ochranná, filtrační, drenážní 400g/m2 | m2 | 450.8 |  | 0 |  |  | základní |  | 0 | 0.0004 | 0.18032 | 0 | 0 | 8 | M | 2 |  |  |  | ROZPOCET | 0 | 0 | 0 | 0 | 0 | 1 | 0 | 4 | -1428990859
| VV |  | 392*1,15 'Přepočtené koeficientem množství |  | 450.8 | [12 empty] | VV | 2 | 2 | False | 1 | ROZPOCET
35 | K | 212752402 | Trativod z drenážních trubek korugovaných PE-HD SN 8 perforace 360° včetně lože otevřený výkop DN 160 | m | 196 |  | 0 |  |  | základní |  | 0 | 0.27411 | 53.7256 | 0 | 0 | 4 | K | 2 |  |  |  | ROZPOCET | 0 | 0 | 0 | 0 | 0 | 1 | 0 | 4 | 822811607
| VV |  | 49,0*4 |  | 196 | [12 empty] | VV | 2 | 2 | True | 1 | ROZPOCET
36 | K | 21276R | Provedení nálevové vsakovací zkoušky | kpl | 1 |  | 0 |  |  | základní |  | 0 | 0 | 0 | 0 | 0 | 4 | K | 2 |  |  |  | ROZPOCET | 0 | 0 | 0 | 0 | 0 | 1 | 0 | 4 | 824516596
37 | K | 275313711 | Základové patky z betonu tř. C 20/25 | m3 | 17.895 |  | 0 |  |  | základní |  | 0 | 2.5019 | 44.771 | 0 | 0 | 4 | K | 2 |  |  |  | ROZPOCET | 0 | 0 | 0 | 0 | 0 | 1 | 0 | 4 | 1997909830
| VV |  | "basket" 1,50*0,70*1,0*2*4 |  | 8.4 | [12 empty] | VV | 2 | 2 | True | 0 | ROZPOCET
| VV |  | "hrazení" 3,14*0,20*0,20*1,40*54 |  | 9.495 | [12 empty] | VV | 2 | 2 | True | 0 | ROZPOCET
| VV |  | Součet |  | 17.895 | [12 empty] | VV | 2 | 4 | True | 1 | ROZPOCET
| D | 3 | Svislé a kompletní konstrukce |  |  |  | 0 |  |  |  |  | 0 |  | 0.016 |  | 0 | 1 | D | 1 |  |  |  | ROZPOCET | [6 empty] | 0
38 | K | 3381001 | D+M plastového víčka na sloupek hrazení | ks | 64 |  | 0 |  |  | základní |  | 0 | 0 | 0 | 0 | 0 | 4 | K | 2 |  |  |  | ROZPOCET | 0 | 0 | 0 | 0 | 0 | 1 | 0 | 4 | 275444033
39 | K | 338991311R | D+M pozinkované napínací dráty pro uchycení sítě | m | 160 |  | 0 |  |  | základní |  | 0 | 0.0001 | 0.016 | 0 | 0 | 4 | K | 2 |  |  |  | ROZPOCET | 0 | 0 | 0 | 0 | 0 | 1 | 0 | 4 | 1337793654
| VV |  | 160,0 |  | 160 | [12 empty] | VV | 2 | 2 | True | 1 | ROZPOCET
| D | 5 | Komunikace pozemní |  |  |  | 0 |  |  |  |  | 0 |  | 367.9509 |  | 0 | 1 | D | 1 |  |  |  | ROZPOCET | [6 empty] | 0
40 | K | 564861011 | Podklad ze štěrkodrtě ŠD plochy do 100 m2 tl 200 mm | m2 | 22.44 |  | 0 |  |  | základní |  | 0 | 0.46 | 10.3224 | 0 | 0 | 4 | K | 2 |  |  |  | ROZPOCET | 0 | 0 | 0 | 0 | 0 | 1 | 0 | 4 | 1148810889
| VV |  | 112,20*0,20 |  | 22.44 | [12 empty] | VV | 2 | 2 | True | 1 | ROZPOCET
41 | K | 564861111 | Podklad ze štěrkodrtě ŠD fr 0-32 plochy přes 100 m2 tl 200 mm | m2 | 300 |  | 0 |  |  | základní |  | 0 | 0.46 | 138 | 0 | 0 | 4 | K | 2 |  |  |  | ROZPOCET | 0 | 0 | 0 | 0 | 0 | 1 | 0 | 4 | -39049945
42 | K | 573211109 | Postřik živičný spojovací z asfaltu v množství 0,50 kg/m2 | m2 | 478.41 |  | 0 |  |  | základní |  | 0 | 0.00051 | 0.24399 | 0 | 0 | 4 | K | 2 |  |  |  | ROZPOCET | 0 | 0 | 0 | 0 | 0 | 1 | 0 | 4 | -1973277681
43 | K | 576136111 | Asfaltový koberec otevřený AKO 8 (AKOJ) tl 40 mm š do 3 m z modifikovaného asfaltu | m2 | 478.41 |  | 0 |  |  | základní |  | 0 | 0.0928 | 44.3964 | 0 | 0 | 4 | K | 2 |  |  |  | ROZPOCET | 0 | 0 | 0 | 0 | 0 | 1 | 0 | 4 | 1659173633
44 | K | 576136311 | Asfaltový koberec otevřený AKO 16 (AKOH) tl 40 mm š do 3 m z nemodifikovaného asfaltu | m2 | 15.2 |  | 0 |  |  | základní |  | 0 | 0.0928 | 1.4106 | 0 | 0 | 4 | K | 2 |  |  |  | ROZPOCET | 0 | 0 | 0 | 0 | 0 | 1 | 0 | 4 | 1028930
| VV |  | 15,20 |  | 15.2 | [12 empty] | VV | 2 | 2 | True | 1 | ROZPOCET
45 | K | 576146311 | Asfaltový koberec otevřený AKO 16 (AKOH) tl 50 mm š do 3 m z nemodifikovaného asfaltu | m2 | 15.2 |  | 0 |  |  | základní |  | 0 | 0.116 | 1.7632 | 0 | 0 | 4 | K | 2 |  |  |  | ROZPOCET | 0 | 0 | 0 | 0 | 0 | 1 | 0 | 4 | 665180395
46 | K | 581114113 | Kryt z betonu komunikace pro pěší tl 100 mm | m2 | 478.41 |  | 0 |  |  | základní |  | 0 | 0.24535 | 117.3779 | 0 | 0 | 4 | K | 2 |  |  |  | ROZPOCET | 0 | 0 | 0 | 0 | 0 | 1 | 0 | 4 | 1602822082
47 | K | 581131115 | Kryt cementobetonový vozovek skupiny CB I tl 200 mm | m2 | 15 |  | 0 |  |  | základní |  | 0 | 0.4982 | 7.473 | 0 | 0 | 4 | K | 2 |  |  |  | ROZPOCET | 0 | 0 | 0 | 0 | 0 | 1 | 0 | 4 | -2049383094
| VV |  | 15,0 |  | 15 | [12 empty] | VV | 2 | 2 | True | 1 | ROZPOCET
48 | K | 589141121 | Umělý trávník pro multisport výška vlasu do 25 mm | m2 | 1581 |  | 0 |  |  | základní |  | 0 | 0.02679 | 42.355 | 0 | 0 | 4 | K | 2 |  |  |  | ROZPOCET | 0 | 0 | 0 | 0 | 0 | 1 | 0 | 4 | 2045445666
49 | K | 59680 | Přeložení stávající betonové dlažby vč.doplnění a očištění | m2 | 16.1 |  | 0 |  |  | základní |  | 0 | 0 | 0 | 0 | 0 | 4 | K | 2 |  |  |  | ROZPOCET | 0 | 0 | 0 | 0 | 0 | 1 | 0 | 4 | -1327715139
| VV |  | "přeložení dlažby" 16,10 |  | 16.1 | [12 empty] | VV | 2 | 2 | True | 1 | ROZPOCET
50 | M | 59245018 | dlažba tvar obdélník betonová 200x100x60mm přírodní | m2 | 1.658 |  | 0 |  |  | základní |  | 0 | 0.131 | 0.2172 | 0 | 0 | 8 | M | 2 |  |  |  | ROZPOCET | 0 | 0 | 0 | 0 | 0 | 1 | 0 | 4 | -2097931258
| VV |  | "doplnění" 16,10*0,10 |  | 1.61 | [12 empty] | VV | 2 | 2 | True | 0 | ROZPOCET
| VV |  | Součet |  | 1.61 | [12 empty] | VV | 2 | 4 | True | 1 | ROZPOCET
| VV |  | 1,61*1,03 'Přepočtené koeficientem množství |  | 1.658 | [12 empty] | VV | 2 | 2 | False | 1 | ROZPOCET
51 | K | 596811120 | Kladení betonové dlažby komunikací pro pěší do lože z kameniva velikosti do 0,09 m2 pl do 50 m2 | m2 | 22.44 |  | 0 |  |  | základní |  | 0 | 0.101 | 2.2664 | 0 | 0 | 4 | K | 2 |  |  |  | ROZPOCET | 0 | 0 | 0 | 0 | 0 | 1 | 0 | 4 | 716344846
| VV |  | 112,20*0,20 |  | 22.44 | [12 empty] | VV | 2 | 2 | True | 1 | ROZPOCET
52 | M | 59245600 | dlažba desková betonová tl 40mm přírodní | m2 | 22.664 |  | 0 |  |  | základní |  | 0 | 0.09375 | 2.1248 | 0 | 0 | 8 | M | 2 |  |  |  | ROZPOCET | 0 | 0 | 0 | 0 | 0 | 1 | 0 | 4 | -639799641
| VV |  | 22,44*1,01 'Přepočtené koeficientem množství |  | 22.664 | [12 empty] | VV | 2 | 2 | False | 1 | ROZPOCET
| D | 8 | Trubní vedení |  |  |  | 0 |  |  |  |  | 0 |  | 0 |  | 2.94 | 1 | D | 1 |  |  |  | ROZPOCET | [6 empty] | 0
53 | K | 871365811 | Bourání stávajícího potrubí z PVC nebo PP DN přes 150 do 250 | m | 196 |  | 0 |  |  | základní |  | 0 | 0 | 0 | 0.015 | 2.94 | 4 | K | 2 |  |  |  | ROZPOCET | 0 | 0 | 0 | 0 | 0 | 1 | 0 | 4 | -8872867
| VV |  | 49,0*4 |  | 196 | [12 empty] | VV | 2 | 2 | True | 1 | ROZPOCET
| D | 9 | Ostatní konstrukce a práce, bourání |  |  |  | 0 |  |  |  |  | 0 |  | 130.0177 |  | 173.1642 | 1 | D | 1 |  |  |  | ROZPOCET | [6 empty] | 0
54 | K | 916331112 | Osazení zahradního obrubníku betonového do lože z betonu s boční opěrou | m | 112.2 |  | 0 |  |  | základní |  | 0 | 0.10095 | 11.3266 | 0 | 0 | 4 | K | 2 |  |  |  | ROZPOCET | 0 | 0 | 0 | 0 | 0 | 1 | 0 | 4 | -452468684
| VV |  | 112,20 |  | 112.2 | [12 empty] | VV | 2 | 2 | True | 1 | ROZPOCET
55 | M | 59217001 | obrubník betonový zahradní 1000x50x250mm | m | 115.566 |  | 0 |  |  | základní |  | 0 | 0.028 | 3.2358 | 0 | 0 | 8 | M | 2 |  |  |  | ROZPOCET | 0 | 0 | 0 | 0 | 0 | 1 | 0 | 4 | -1823433242
| VV |  | 112,20 |  | 112.2 | [12 empty] | VV | 2 | 2 | True | 1 | ROZPOCET
| VV |  | 112,2*1,03 'Přepočtené koeficientem množství |  | 115.566 | [12 empty] | VV | 2 | 2 | False | 1 | ROZPOCET
56 | K | 916991121 | Lože pod obrubníky z betonu prostého | m3 | 29.298 |  | 0 |  |  | základní |  | 0 | 2.2563 | 66.1062 | 0 | 0 | 4 | K | 2 |  |  |  | ROZPOCET | 0 | 0 | 0 | 0 | 0 | 1 | 0 | 4 | 1122578297
| VV |  | "obrubník š.50mm" 112,20*0,30*0,30 |  | 10.098 | [12 empty] | VV | 2 | 2 | True | 0 | ROZPOCET
| VV |  | "žlab" 160,0*0,40*0,30 |  | 19.2 | [12 empty] | VV | 2 | 2 | True | 0 | ROZPOCET
| VV |  | Součet |  | 29.298 | [12 empty] | VV | 2 | 4 | True | 1 | ROZPOCET
57 | K | 919735111 | Řezání stávajícího živičného krytu hl do 50 mm | m | 509.728 |  | 0 |  |  | základní |  | 0 | 0 | 0 | 0 | 0 | 4 | K | 2 |  |  |  | ROZPOCET | 0 | 0 | 0 | 0 | 0 | 1 | 0 | 4 | 2084530259
| VV |  | "obvod" 148,0 |  | 148 | [12 empty] | VV | 2 | 2 | True | 0 | ROZPOCET
| VV |  | "drenáže" 45,216*4*2 |  | 361.728 | [12 empty] | VV | 2 | 2 | True | 0 | ROZPOCET
| VV |  | Součet |  | 509.728 | [12 empty] | VV | 2 | 4 | True | 1 | ROZPOCET
58 | K | 919735112 | Řezání stávajícího živičného krytu hl přes 50 do 100 mm | m | 29.8 |  | 0 |  |  | základní |  | 0 | 0 | 0 | 0 | 0 | 4 | K | 2 |  |  |  | ROZPOCET | 0 | 0 | 0 | 0 | 0 | 1 | 0 | 4 | -1793465781
59 | K | 919735122 | Řezání stávajícího betonového krytu hl přes 50 do 100 mm | m | 29.9 |  | 0 |  |  | základní |  | 0 | 2e-05 | 0.000598 | 0 | 0 | 4 | K | 2 |  |  |  | ROZPOCET | 0 | 0 | 0 | 0 | 0 | 1 | 0 | 4 | 119652838
| VV |  | 29,90 |  | 29.9 | [12 empty] | VV | 2 | 2 | True | 1 | ROZPOCET
60 | K | 919735123 | Řezání stávajícího betonového krytu hl přes 100 do 150 mm | m | 509.728 |  | 0 |  |  | základní |  | 0 | 3e-05 | 0.015292 | 0 | 0 | 4 | K | 2 |  |  |  | ROZPOCET | 0 | 0 | 0 | 0 | 0 | 1 | 0 | 4 | 846162114
| VV |  | "obvod" 148,0 |  | 148 | [12 empty] | VV | 2 | 2 | True | 0 | ROZPOCET
| VV |  | "drenáže" 45,216*4*2 |  | 361.728 | [12 empty] | VV | 2 | 2 | True | 0 | ROZPOCET
| VV |  | Součet |  | 509.728 | [12 empty] | VV | 2 | 4 | True | 1 | ROZPOCET
61 | K | 935113111 | Osazení odvodňovacího žlabu s krycím roštem šířky do 200 mm | m | 160 |  | 0 |  |  | základní |  | 0 | 0.29221 | 46.7536 | 0 | 0 | 4 | K | 2 |  |  |  | ROZPOCET | 0 | 0 | 0 | 0 | 0 | 1 | 0 | 4 | -1347675514
| VV |  | 160,0 |  | 160 | [12 empty] | VV | 2 | 2 | True | 1 | ROZPOCET
62 | M | 59227007 | žlab odvodňovací se spádem dna 0,5% 130x160/165mm | m | 160 |  | 0 |  |  | základní |  | 0 | 0.016 | 2.56 | 0 | 0 | 8 | M | 2 |  |  |  | ROZPOCET | 0 | 0 | 0 | 0 | 0 | 1 | 0 | 4 | -428536195
63 | K | 941311111 | Montáž lešení řadového modulového lehkého zatížení do 200 kg/m2 š od 0,6 do 0,9 m v do 10 m | m2 | 720 |  | 0 |  |  | základní |  | 0 | 0 | 0 | 0 | 0 | 4 | K | 2 |  |  |  | ROZPOCET | 0 | 0 | 0 | 0 | 0 | 1 | 0 | 4 | -868386433
| VV |  | (34,0+34,0+47,0+5,0)*6,0 |  | 720 | [12 empty] | VV | 2 | 2 | True | 1 | ROZPOCET
64 | K | 941311211 | Příplatek k lešení řadovému modulovému lehkému do 200 kg/m2 š od 0,6 do 0,9 m v do 10 m za každý den použití | m2 | 43200 |  | 0 |  |  | základní |  | 0 | 0 | 0 | 0 | 0 | 4 | K | 2 |  |  |  | ROZPOCET | 0 | 0 | 0 | 0 | 0 | 1 | 0 | 4 | 1936005305
| VV |  | 720*60 |  | 43200 | [12 empty] | VV | 2 | 2 | True | 1 | ROZPOCET
65 | K | 941311811 | Demontáž lešení řadového modulového lehkého zatížení do 200 kg/m2 š od 0,6 do 0,9 m v do 10 m | m2 | 720 |  | 0 |  |  | základní |  | 0 | 0 | 0 | 0 | 0 | 4 | K | 2 |  |  |  | ROZPOCET | 0 | 0 | 0 | 0 | 0 | 1 | 0 | 4 | 1331326984
66 | K | 944511811 | Demontáž ochranné sítě z textilie z umělých vláken | m2 | 94.4 |  | 0 |  |  | základní |  | 0 | 0 | 0 | 0 | 0 | 4 | K | 2 |  |  |  | ROZPOCET | 0 | 0 | 0 | 0 | 0 | 1 | 0 | 4 | -2120038158
| VV |  | 47,20*2,0 |  | 94.4 | [12 empty] | VV | 2 | 2 | True | 1 | ROZPOCET
67 | K | 949101111 | Lešení pomocné pro objekty pozemních staveb s lešeňovou podlahou v do 1,9 m zatížení do 150 kg/m2 | m2 | 41 |  | 0 |  |  | základní |  | 0 | 0.00013 | 0.00533 | 0 | 0 | 4 | K | 2 |  |  |  | ROZPOCET | 0 | 0 | 0 | 0 | 0 | 1 | 0 | 4 | -2056325153
| VV |  | 41,0*1,0 |  | 41 | [12 empty] | VV | 2 | 2 | True | 1 | ROZPOCET
68 | K | 952901411 | Vyčištění ostatních objektů při jakékoliv výšce podlaží | m2 | 1581 |  | 0 |  |  | základní |  | 0 | 0 | 0 | 0 | 0 | 4 | K | 2 |  |  |  | ROZPOCET | 0 | 0 | 0 | 0 | 0 | 1 | 0 | 4 | -1972432636
| VV |  | 1581,0 |  | 1581 | [12 empty] | VV | 2 | 2 | True | 1 | ROZPOCET
69 | K | 961044111 | Bourání základů z betonu prostého | m3 | 13.32 |  | 0 |  |  | základní |  | 0 | 0 | 0 | 2 | 26.64 | 4 | K | 2 |  |  |  | ROZPOCET | 0 | 0 | 0 | 0 | 0 | 1 | 0 | 4 | -934656443
| VV |  | "oplocení" 0,40*0,40*1,0*77 |  | 12.32 | [12 empty] | VV | 2 | 2 | True | 0 | ROZPOCET
| VV |  | "basket" 1,0*1,0*1,0 |  | 1 | [12 empty] | VV | 2 | 2 | True | 0 | ROZPOCET
| VV |  | Součet |  | 13.32 | [12 empty] | VV | 2 | 4 | True | 1 | ROZPOCET
70 | K | 966008221 | Bourání betonového nebo polymerbetonového odvodňovacího žlabu š do 200 mm | m | 160 |  | 0 |  |  | základní |  | 0 | 0 | 0 | 0.9 | 144 | 4 | K | 2 |  |  |  | ROZPOCET | 0 | 0 | 0 | 0 | 0 | 1 | 0 | 4 | -12436560
71 | K | 966071721 | Bourání sloupků a vzpěr plotových ocelových do 2,5 m odřezáním | kus | 28 |  | 0 |  |  | základní |  | 0 | 0 | 0 | 0.008 | 0.224 | 4 | K | 2 |  |  |  | ROZPOCET | 0 | 0 | 0 | 0 | 0 | 1 | 0 | 4 | -1609358106
| VV |  | 16+6+6 |  | 28 | [12 empty] | VV | 2 | 2 | True | 1 | ROZPOCET
72 | K | 966071721R | Bourání sloupků a vzpěr plotových ocelových do 5,0 m odřezáním | kus | 22 |  | 0 |  |  | základní |  | 0 | 0 | 0 | 0.008 | 0.176 | 4 | K | 2 |  |  |  | ROZPOCET | 0 | 0 | 0 | 0 | 0 | 1 | 0 | 4 | 2022489620
73 | K | 966071721RR | Bourání sloupků a vzpěr plotových ocelových do 3 m odřezáním | kus | 27 |  | 0 |  |  | základní |  | 0 | 0 | 0 | 0.008 | 0.216 | 4 | K | 2 |  |  |  | ROZPOCET | 0 | 0 | 0 | 0 | 0 | 1 | 0 | 4 | 1130921041
74 | K | 966072811 | Rozebrání rámového oplocení na ocelové sloupky v přes 1 do 3 m | m | 167.8 |  | 0 |  |  | základní |  | 0 | 0 | 0 | 0.00925 | 1.5521 | 4 | K | 2 |  |  |  | ROZPOCET | 0 | 0 | 0 | 0 | 0 | 1 | 0 | 4 | -469692805
| VV |  | "v.2,40" 47,20+60,10 |  | 107.3 | [12 empty] | VV | 2 | 2 | True | 0 | ROZPOCET
| VV |  | "v.1,40" 34,50 |  | 34.5 | [12 empty] | VV | 2 | 2 | True | 0 | ROZPOCET
| VV |  | "v.2,0" 26,0 |  | 26 | [12 empty] | VV | 2 | 2 | True | 0 | ROZPOCET
| VV |  | Součet |  | 167.8 | [12 empty] | VV | 2 | 4 | True | 1 | ROZPOCET
75 | K | 977131116 | Vrty příklepovými vrtáky D přes 16 do 20 mm do prostého betonu | m | 356 |  | 0 |  |  | základní |  | 0 | 4e-05 | 0.01424 | 0.001 | 0.356 | 4 | K | 2 |  |  |  | ROZPOCET | 0 | 0 | 0 | 0 | 0 | 1 | 0 | 4 | 229298520
| VV |  | "u obvodu" 160,0/0,10*0,10 |  | 160 | [12 empty] | VV | 2 | 2 | True | 0 | ROZPOCET
| VV |  | "drenáže" 196,0/0,10*0,10 |  | 196 | [12 empty] | VV | 2 | 2 | True | 0 | ROZPOCET
| VV |  | Součet |  | 356 | [12 empty] | VV | 2 | 4 | True | 1 | ROZPOCET
76 | K | 993111111 | Dovoz a odvoz lešení řadového do 10 km včetně naložení a složení | m2 | 720 |  | 0 |  |  | základní |  | 0 | 0 | 0 | 0 | 0 | 4 | K | 2 |  |  |  | ROZPOCET | 0 | 0 | 0 | 0 | 0 | 1 | 0 | 4 | 1974501676
| D | 997 | Přesun sutě |  |  |  | 0 |  |  |  |  | 0 |  | 0 |  | 0 | 1 | D | 1 |  |  |  | ROZPOCET | [6 empty] | 0
77 | K | 997013111 | Vnitrostaveništní doprava suti a vybouraných hmot pro budovy v do 6 m s použitím mechanizace | t | 514.636 |  | 0 |  |  | základní |  | 0 | 0 | 0 | 0 | 0 | 4 | K | 2 |  |  |  | ROZPOCET | 0 | 0 | 0 | 0 | 0 | 1 | 0 | 4 | 1454776883
78 | K | 997013601 | Poplatek za uložení na skládce (skládkovné) stavebního odpadu betonového kód odpadu 17 01 01 | t | 309.587 |  | 0 |  |  | základní |  | 0 | 0 | 0 | 0 | 0 | 4 | K | 2 |  |  |  | ROZPOCET | 0 | 0 | 0 | 0 | 0 | 1 | 0 | 4 | -1059906626
| VV |  | 309,587 |  | 309.587 | [12 empty] | VV | 2 | 2 | True | 1 | ROZPOCET
79 | K | 997013645 | Poplatek za uložení na skládce (skládkovné) odpadu asfaltového bez dehtu kód odpadu 17 03 02 | t | 50.118 |  | 0 |  |  | základní |  | 0 | 0 | 0 | 0 | 0 | 4 | K | 2 |  |  |  | ROZPOCET | 0 | 0 | 0 | 0 | 0 | 1 | 0 | 4 | 5422835
| VV |  | 46,884+3,234 |  | 50.118 | [12 empty] | VV | 2 | 2 | True | 1 | ROZPOCET
80 | K | 997013655 | Poplatek za uložení na skládce (skládkovné) zeminy a kamení kód odpadu 17 05 04 | t | 101.674 |  | 0 |  |  | základní |  | 0 | 0 | 0 | 0 | 0 | 4 | K | 2 |  |  |  | ROZPOCET | 0 | 0 | 0 | 0 | 0 | 1 | 0 | 4 | -941093366
| VV |  | 101,674 |  | 101.674 | [12 empty] | VV | 2 | 2 | True | 1 | ROZPOCET
81 | K | 997013811 | Poplatek za uložení na skládce (skládkovné) stavebního odpadu dřevěného kód odpadu 17 02 01 | t | 0.275 |  | 0 |  |  | základní |  | 0 | 0 | 0 | 0 | 0 | 4 | K | 2 |  |  |  | ROZPOCET | 0 | 0 | 0 | 0 | 0 | 1 | 0 | 4 | -751533433
| VV |  | 0,275 |  | 0.275 | [12 empty] | VV | 2 | 2 | True | 1 | ROZPOCET
82 | K | 997013813 | Poplatek za uložení na skládce (skládkovné) stavebního odpadu z plastických hmot kód odpadu 17 02 03 | t | 50.34 |  | 0 |  |  | základní |  | 0 | 0 | 0 | 0 | 0 | 4 | K | 2 |  |  |  | ROZPOCET | 0 | 0 | 0 | 0 | 0 | 1 | 0 | 4 | -1544531270
| VV |  | 50,34 |  | 50.34 | [12 empty] | VV | 2 | 2 | True | 1 | ROZPOCET
83 | K | 99701R | Odprodej kovového odpadu do výkupu a převedení financí na účet investora | t | 2.541 |  | 0 |  |  | základní |  | 0 | 0 | 0 | 0 | 0 | 4 | K | 2 |  |  |  | ROZPOCET | 0 | 0 | 0 | 0 | 0 | 1 | 0 | 4 | 2110678303
| VV |  | 2,541 |  | 2.541 | [12 empty] | VV | 2 | 2 | True | 1 | ROZPOCET
84 | K | 997221551 | Vodorovná doprava suti do 1 km | t | 514.636 |  | 0 |  |  | základní |  | 0 | 0 | 0 | 0 | 0 | 4 | K | 2 |  |  |  | ROZPOCET | 0 | 0 | 0 | 0 | 0 | 1 | 0 | 4 | 1436111553
85 | K | 997221559 | Příplatek ZKD 1 km u vodorovné dopravy suti | t | 9778.084 |  | 0 |  |  | základní |  | 0 | 0 | 0 | 0 | 0 | 4 | K | 2 |  |  |  | ROZPOCET | 0 | 0 | 0 | 0 | 0 | 1 | 0 | 4 | -1741513606
| VV |  | 514,636*19 |  | 9778.084 | [12 empty] | VV | 2 | 2 | True | 1 | ROZPOCET
| D | 998 | Přesun hmot |  |  |  | 0 |  |  |  |  | 0 |  | 0 |  | 0 | 1 | D | 1 |  |  |  | ROZPOCET | [6 empty] | 0
86 | K | 998222012 | Přesun hmot pro tělovýchovné plochy | t | 674.15 |  | 0 |  |  | základní |  | 0 | 0 | 0 | 0 | 0 | 4 | K | 2 |  |  |  | ROZPOCET | 0 | 0 | 0 | 0 | 0 | 1 | 0 | 4 | -2139459566
| D | PSV | Práce a dodávky PSV |  |  |  | 0 |  |  |  |  | 0 |  | 0 |  | 0.74748 | 2 | D | 0 |  |  |  | ROZPOCET | [6 empty] | 0
| D | 762 | Konstrukce tesařské |  |  |  | 0 |  |  |  |  | 0 |  | 0 |  | 0.27468 | 2 | D | 1 |  |  |  | ROZPOCET | [6 empty] | 0
87 | K | 762134811 | Demontáž bednění svislých stěn z fošen | m2 | 91.56 |  | 0 |  |  | základní |  | 0 | 0 | 0 | 0.003 | 0.27468 | 16 | K | 2 |  |  |  | ROZPOCET | 0 | 0 | 0 | 0 | 0 | 1 | 0 | 16 | -427127182
| VV |  | (47,20+60,10+34,50+10,80)*0,60 |  | 91.56 | [12 empty] | VV | 2 | 2 | True | 1 | ROZPOCET
| D | 767 | Konstrukce zámečnické |  |  |  | 0 |  |  |  |  | 0 |  | 0 |  | 0.2728 | 2 | D | 1 |  |  |  | ROZPOCET | [6 empty] | 0
88 | K | 7670401 | D+M sloupku hrazení z Jeklu 140x80x4mm, délka 4100mm, žár.pozink | ks | 12 |  | 0 |  |  | základní |  | 0 | 0 | 0 | 0 | 0 | 16 | K | 2 |  |  |  | ROZPOCET | 0 | 0 | 0 | 0 | 0 | 1 | 0 | 16 | 1468407094
| VV |  | "S" 12 |  | 12 | [12 empty] | VV | 2 | 2 | True | 1 | ROZPOCET
89 | K | 7670402 | D+M sloupku hrazení z Jeklu 140x80x4mm, délka 4600mm, žár.pozink | ks | 4 |  | 0 |  |  | základní |  | 0 | 0 | 0 | 0 | 0 | 16 | K | 2 |  |  |  | ROZPOCET | 0 | 0 | 0 | 0 | 0 | 1 | 0 | 16 | -1131035886
| VV |  | "S-basket" 4 |  | 4 | [12 empty] | VV | 2 | 2 | True | 1 | ROZPOCET
90 | K | 7670403 | D+M sloupku hrazení z Jeklu 140x80x4mm, délka 7200mm, žár.pozink | ks | 46 |  | 0 |  |  | základní |  | 0 | 0 | 0 | 0 | 0 | 16 | K | 2 |  |  |  | ROZPOCET | 0 | 0 | 0 | 0 | 0 | 1 | 0 | 16 | 915801632
| VV |  | "S" 4 |  | 4 | [12 empty] | VV | 2 | 2 | True | 0 | ROZPOCET
| VV |  | "J" 16 |  | 16 | [12 empty] | VV | 2 | 2 | True | 0 | ROZPOCET
| VV |  | "V" 13 |  | 13 | [12 empty] | VV | 2 | 2 | True | 0 | ROZPOCET
| VV |  | "Z" 13 |  | 13 | [12 empty] | VV | 2 | 2 | True | 0 | ROZPOCET
| VV |  | Součet |  | 46 | [12 empty] | VV | 2 | 4 | True | 1 | ROZPOCET
91 | K | 7670406 | D+M vodorovného vyztužení Jekl 35x35x3mm, žárový pozink | m | 418.868 |  | 0 |  |  | základní |  | 0 | 0 | 0 | 0 | 0 | 16 | K | 2 |  |  |  | ROZPOCET | 0 | 0 | 0 | 0 | 0 | 1 | 0 | 16 | 1432515827
| VV |  | "S" 2,45*2*11+2,45*3*2+2,45*3*2+6,63*2 |  | 96.56 | [12 empty] | VV | 2 | 2 | True | 0 | ROZPOCET
| VV |  | "J" 2,45*3*10+2,45*4*2+5,92*2*2+3,789*2*1 |  | 124.358 | [12 empty] | VV | 2 | 2 | True | 0 | ROZPOCET
| VV |  | "V" 2,45*3*11+2,0*3*2+2,45*2*1 |  | 97.75 | [12 empty] | VV | 2 | 2 | True | 0 | ROZPOCET
| VV |  | "Z" 2,45*3*12+2,0*3*2 |  | 100.2 | [12 empty] | VV | 2 | 2 | True | 0 | ROZPOCET
| VV |  | Součet |  | 418.868 | [12 empty] | VV | 2 | 4 | True | 1 | ROZPOCET
92 | K | 7670408 | D+M sítě ochranné polypropylenové oka 100 x 100 mm tl.3mm, černá, s osazením na sloupky a ocelové vzpěry vč.upevňovacího materiálu a příslušenství (každé pole samostatně) | m2 | 394.713 |  | 0 |  |  | základní |  | 0 | 0 | 0 | 0 | 0 | 16 | K | 2 |  |  |  | ROZPOCET | 0 | 0 | 0 | 0 | 0 | 1 | 0 | 16 | 1981530582
| VV |  | "S" 2,53*3,0*2 |  | 15.18 | [12 empty] | VV | 2 | 2 | True | 0 | ROZPOCET
| VV |  | "J" 2,53*3,0*12+6,0*3,0*2+3,87*3,0*1 |  | 138.69 | [12 empty] | VV | 2 | 2 | True | 0 | ROZPOCET
| VV |  | "V" 2,53*3,0*10+2,08*3,0*2+2,35*3,0*2 |  | 102.48 | [12 empty] | VV | 2 | 2 | True | 0 | ROZPOCET
| VV |  | "Z" 2,53*3,0*10+2,08*3,0*2+2,35*3,0*2 |  | 102.48 | [12 empty] | VV | 2 | 2 | True | 0 | ROZPOCET
| VV |  | Součet |  | 358.83 | [12 empty] | VV | 2 | 4 | True | 1 | ROZPOCET
| VV |  | 358,83*1,1 'Přepočtené koeficientem množství |  | 394.713 | [12 empty] | VV | 2 | 2 | False | 1 | ROZPOCET
93 | K | 7670409 | D+M sítě ochranné polypropylenové Mahulan oka 45 x 45 mm tl.4,75mm, s osazením na sloupky a ocelové vzpěry vč.upevňovacího materiálu a příslušenství (každé pole samostatně) | m2 | 478.236 |  | 0 |  |  | základní |  | 0 | 0 | 0 | 0 | 0 | 16 | K | 2 |  |  |  | ROZPOCET | 0 | 0 | 0 | 0 | 0 | 1 | 0 | 16 | -1318842682
| VV |  | 434,76*1,1 'Přepočtené koeficientem množství |  | 478.236 | [12 empty] | VV | 2 | 2 | False | 1 | ROZPOCET
94 | K | 7670410 | D+M krytek na ocelové sloupky | ks | 62 |  | 0 |  |  | základní |  | 0 | 0 | 0 | 0 | 0 | 16 | K | 2 |  |  |  | ROZPOCET | 0 | 0 | 0 | 0 | 0 | 1 | 0 | 16 | 265456319
95 | K | 7670421 | D+M branka 1400x2950m, jeklová konstrukce, žár.pozink, vč.kování a výplně, podle tab PSV ozn.X02 | ks | 1 |  | 0 |  |  | základní |  | 0 | 0 | 0 | 0 | 0 | 16 | K | 2 |  |  |  | ROZPOCET | 0 | 0 | 0 | 0 | 0 | 1 | 0 | 16 | -1137815326
96 | K | 7670422 | D+M brána dvoukřídlová 2380x2950m, jeklová konstrukce, žár.pozink, vč.kování a výplně, podle tab PSV ozn.X03 | ks | 1 |  | 0 |  |  | základní |  | 0 | 0 | 0 | 0 | 0 | 16 | K | 2 |  |  |  | ROZPOCET | 0 | 0 | 0 | 0 | 0 | 1 | 0 | 16 | -176445831
97 | K | 767161850 | Demontáž madel rovných do suti | m | 10.8 |  | 0 |  |  | základní |  | 0 | 0 | 0 | 0.016 | 0.1728 | 16 | K | 2 |  |  |  | ROZPOCET | 0 | 0 | 0 | 0 | 0 | 1 | 0 | 16 | -243762055
98 | K | 767996802 | Demontáž atypických zámečnických konstrukcí rozebráním hm jednotlivých dílů přes 50 do 100 kg | kg | 100 |  | 0 |  |  | základní |  | 0 | 0 | 0 | 0.001 | 0.1 | 16 | K | 2 |  |  |  | ROZPOCET | 0 | 0 | 0 | 0 | 0 | 1 | 0 | 16 | -141894319
| VV |  | "sloup pro basketbal" 100,0 |  | 100 | [12 empty] | VV | 2 | 2 | True | 1 | ROZPOCET
99 | K | 998767201 | Přesun hmot procentní pro zámečnické konstrukce v objektech v do 6 m | % |  |  | 0 |  |  | základní |  | 0 | 0 | 0 | 0 | 0 | 16 | K | 2 |  |  |  | ROZPOCET | 0 | 0 | 0 | 0 | 0 | 1 | 0 | 16 | 750634463
| D | 776 | Podlahy povlakové |  |  |  | 0 |  |  |  |  | 0 |  | 0 |  | 0 | 2 | D | 1 |  |  |  | ROZPOCET | [6 empty] | 0
100 | K | 7761005 | Lajnování pro sportovní povrch SP | m | 665.6 |  | 0 |  |  | základní |  | 0 | 0 | 0 | 0 | 0 | 16 | K | 2 |  |  |  | ROZPOCET | 0 | 0 | 0 | 0 | 0 | 1 | 0 | 16 | 1183949324
| VV |  | odměřeno digitálně | [14 empty] | VV | 2 | 1 | True | 0 | ROZPOCET
| VV |  | "bílá" 37,0*4+16,30*4+24,40*4+4,90*4 |  | 330.4 | [12 empty] | VV | 2 | 2 | True | 0 | ROZPOCET
| VV |  | "žlutá" 45,0*2+30,0*5+8,0*2+18,80*2 |  | 293.6 | [12 empty] | VV | 2 | 2 | True | 0 | ROZPOCET
| VV |  | "červená" 20,80*2 |  | 41.6 | [12 empty] | VV | 2 | 2 | True | 0 | ROZPOCET
| VV |  | Součet |  | 665.6 | [12 empty] | VV | 2 | 4 | True | 1 | ROZPOCET
101 | K | 998776201 | Přesun hmot procentní pro podlahy povlakové v objektech v do 6 m | % |  |  | 0 |  |  | základní |  | 0 | 0 | 0 | 0 | 0 | 16 | K | 2 |  |  |  | ROZPOCET | 0 | 0 | 0 | 0 | 0 | 1 | 0 | 16 | 1053538390
| D | 792 | Sportovní vybavení |  |  |  | 0 |  |  |  |  | 0 |  | 0 |  | 0.2 | 2 | D | 1 |  |  |  | ROZPOCET | [6 empty] | 0
102 | K | 792R015 | D+M branka národní házená vel.2400x2000 mm, komplet.dle tab.PSV ozn.č. X01 | ks | 2 |  | 0 |  |  | základní |  | 0 | 0 | 0 | 0 | 0 | 16 | K | 2 |  |  |  | ROZPOCET | 0 | 0 | 0 | 0 | 0 | 1 | 0 | 16 | -1705946588
| VV |  | 2 |  | 2 | [12 empty] | VV | 2 | 2 | True | 1 | ROZPOCET
103 | K | 792R016 | D+M basketbalová konstrukce, deska, koš, síťka, komplet.dle tab.PSV ozn.č. X04 | ks | 4 |  | 0 |  |  | základní |  | 0 | 0 | 0 | 0 | 0 | 16 | K | 2 |  |  |  | ROZPOCET | 0 | 0 | 0 | 0 | 0 | 1 | 0 | 16 | 1394346193
| VV |  | 4 |  | 4 | [12 empty] | VV | 2 | 2 | True | 1 | ROZPOCET
104 | K | 792R022 | Doprava sportovního vybavení | kpl | 1 |  | 0 |  |  | základní |  | 0 | 0 | 0 | 0 | 0 | 16 | K | 2 |  |  |  | ROZPOCET | 0 | 0 | 0 | 0 | 0 | 1 | 0 | 16 | 1834278465
105 | K | 792R025 | Závěrečná revize sportoviště | kpl | 1 |  | 0 |  |  | základní |  | 0 | 0 | 0 | 0 | 0 | 16 | K | 2 |  |  |  | ROZPOCET | 0 | 0 | 0 | 0 | 0 | 1 | 0 | 16 | 799181403
106 | K | 792R300 | Demontáž branky pro národní házenou | kpl | 2 |  | 0 |  |  | základní |  | 0 | 0 | 0 | 0.1 | 0.2 | 16 | K | 2 |  |  |  | ROZPOCET | 0 | 0 | 0 | 0 | 0 | 1 | 0 | 16 | 1335996942
| D | VRN | Vedlejší rozpočtové náklady |  |  |  | 0 |  |  |  |  | 0 |  | 0 |  | 0 | 5 | D | 0 |  |  |  | ROZPOCET | [6 empty] | 0
| D | VRN1 | Průzkumné, geodetické a projektové práce |  |  |  | 0 |  |  |  |  | 0 |  | 0 |  | 0 | 5 | D | 1 |  |  |  | ROZPOCET | [6 empty] | 0
107 | K | 012002000 | Geodetické práce - vytýčení objektu a stávajících sítí | hod | 30 |  | 0 |  |  | základní |  | 0 | 0 | 0 | 0 | 0 | 1024 | K | 2 |  |  |  | ROZPOCET | 0 | 0 | 0 | 0 | 0 | 1 | 0 | 1024 | 2019930214
| D | VRN3 | Zařízení staveniště |  |  |  | 0 |  |  |  |  | 0 |  | 0 |  | 0 | 5 | D | 1 |  |  |  | ROZPOCET | [6 empty] | 0
108 | K | 030001000 | Zařízení staveniště | % |  |  | 0 |  |  | základní |  | 0 | 0 | 0 | 0 | 0 | 1024 | K | 2 |  |  |  | ROZPOCET | 0 | 0 | 0 | 0 | 0 | 1 | 0 | 1024 | 351648402
| D | VRN4 | Inženýrská činnost |  |  |  | 0 |  |  |  |  | 0 |  | 0 |  | 0 | 5 | D | 1 |  |  |  | ROZPOCET | [6 empty] | 0
109 | K | 040001000 | Inženýrská činnost | % |  |  | 0 |  |  | základní |  | 0 | 0 | 0 | 0 | 0 | 1024 | K | 2 |  |  |  | ROZPOCET | 0 | 0 | 0 | 0 | 0 | 1 | 0 | 1024 | 1038347096
| D | VRN9 | Ostatní náklady |  |  |  | 0 |  |  |  |  | 0 |  | 0 |  | 0 | 5 | D | 1 |  |  |  | ROZPOCET | [6 empty] | 0
110 | K | 090001000 | Kompletační činnost | % |  |  | 0 |  |  | základní |  | 0 | 0 | 0 | 0 | 0 | 1024 | K | 2 |  |  |  | ROZPOCET | 0 | 0 | 0 | 0 | 0 | 1 | 0 | 1024 | -431722382