## Rekapitulace stavby
Export Komplet | [27 empty] | 2.0 | ZAMOK |  |  |  |  | False | False | {c96555f4-5ea7-42bb-9f42-b6b761654c2b}
[33 empty] | 0,01 | 21
[33 empty] | 0,01 | 12
|  | REKAPITULACE STAVBY | [17 empty] | v --- níže se nacházejí doplnkové a pomocné údaje k sestavám --- v | [11 empty] | Návod na vyplnění | 0,001
|  | Kód: |  |  |  |  | 24-007 | [24 empty] | Měnit lze pouze buňky se žlutým podbarvením! 1) na prvním listu Rekapitulace stavby vyplňte v sestavě a) Souhrnný list - údaje o Uchazeči (přenesou se do ostatních sestav i v jiných listech) b) Rekapitulace objektů - potřebné Ostatní náklady 2) na vybraných listech vyplňte v sestavě a) Krycí list - údaje o Uchazeči, pokud se liší od údajů o Uchazeči na Souhrnném listu (údaje se přenesou do ostatních sestav v daném listu) b) Rekapitulace rozpočtu - potřebné Ostatní náklady c) Celkové náklady za stavbu - ceny u položek - množství, pokud má žluté podbarvení - a v případě potřeby poznámku (ta je ve skrytém sloupci) | 0,01
|  | Stavba: |  |  |  |  | Rekonstrukce víceúčelového hřiště Podkrušnohorská 1667 - SO-02 Opěrná stěna | [25 empty] | 0,01
|  | KSO: | [13 empty] | CC-CZ: | [16 empty] | 0,01
|  | Místo: |  |  |  |  | Litvínov | [8 empty] | Datum: |  | 31. 1. 2024 | [14 empty] | 0,01
0,01
|  | Zadavatel: | [13 empty] | IČ: | [16 empty] | 0,01
|  |  | Město litvínov | [12 empty] | DIČ: | [16 empty] | 0,01
0,01
|  | Uchazeč: | [13 empty] | IČ: |  | Vyplň údaj | [14 empty] | 0,01
|  |  | Vyplň údaj | [12 empty] | DIČ: |  | Vyplň údaj | [14 empty] | 0,01
False
|  | Projektant: | [13 empty] | IČ: | [16 empty] | False
|  |  | Sportovní projekty s.r.o. | [12 empty] | DIČ: | [16 empty] | True
0,01
|  | Zpracovatel: | [13 empty] | IČ: | [16 empty] | 0,01
|  |  | F.Pecka | [12 empty] | DIČ: | [16 empty] | True
Poznámka:
|  | Cena bez DPH | [13 empty] | 0
[8 empty] | Sazba daně |  |  | Základ daně |  |  |  |  | Výše daně
|  | DPH |  | základní |  |  |  | 21% |  |  | 0 |  |  |  |  | 0
|  |  |  | snížená |  |  |  | 12% |  |  | 0 |  |  |  |  | 0
|  |  |  | zákl. přenesená |  |  |  | 21% |  |  | 0 |  |  |  |  | 0
|  |  |  | sníž. přenesená |  |  |  | 12% |  |  | 0 |  |  |  |  | 0
|  |  |  | nulová |  |  |  | 0% |  |  | 0 |  |  |  |  | 0
|  | Cena s DPH | [6 empty] | v |  |  | CZK |  |  |  | 0
|  | Projektant | [11 empty] | Zpracovatel
|  | Datum a podpis: | [7 empty] | Razítko |  |  |  | Datum a podpis: |  |  | Razítko
|  | Objednavatel | [11 empty] | Uchazeč
|  | Datum a podpis: | [7 empty] | Razítko |  |  |  | Datum a podpis: |  |  | Razítko
REKAPITULACE OBJEKTŮ STAVBY A SOUPISŮ PRACÍ
| Kód: | [6 empty] | 24-007
| Stavba: | [6 empty] | Rekonstrukce víceúčelového hřiště Podkrušnohorská 1667 - SO-02 Opěrná stěna
| Místo: | [6 empty] | Litvínov | [6 empty] | Datum: |  | 31. 1. 2024
| Zadavatel: | [6 empty] | Město litvínov | [6 empty] | Projektant: |  | Sportovní projekty s.r.o. |  |  | Informatívní údaje z listů zakázek
| Uchazeč: | [13 empty] | Zpracovatel: |  | F.Pecka
| Kód |  |  |  | Popis | [7 empty] | Cena bez DPH [CZK] |  |  |  |  | Cena s DPH [CZK] | Typ | z toho Ostat. náklady [CZK] | DPH [CZK] | Normohodiny [h] | DPH základní [CZK] | DPH snížená [CZK] | DPH základní přenesená [CZK] | DPH snížená přenesená [CZK] | Základna DPH základní | Základna DPH snížená | Základna DPH zákl. přenesená | Základna DPH sníž. přenesená | Základna DPH nulová
| Náklady z rozpočtů | [11 empty] | 0 |  |  |  |  | 0 |  | 0 | 0 | 0 | 0 | 0 | 0 | 0 | 0 | 0 | 0 | 0 | 0 |  | D | 0 |  | IMPORT | {c96555f4-5ea7-42bb-9f42-b6b761654c2b} | {00000000-0000-0000-0000-000000000000}
/ |  | 24-007 |  |  |  | Rekonstrukce víceúčelového hřiště Podkrušnohorská 1667 - SO-02 Opěrná stěna | [6 empty] | 0 |  |  |  |  | 0 | STA | 0 | 0 | 0 | 0 | 0 | 0 | 0 | 0 | 0 | 0 | 0 | 0 |  |  | 1 | ###NOINSERT### | IMPORT | {c96555f4-5ea7-42bb-9f42-b6b761654c2b} | {00000000-0000-0000-0000-000000000000}

## 24-007 - Rekonstrukce víc...
{c96555f4-5ea7-42bb-9f42-b6b761654c2b}
2
| KRYCÍ LIST SOUPISU PRACÍ | [7 empty] | v --- níže se nacházejí doplnkové a pomocné údaje k sestavám --- v | [8 empty] | False
Stavba:
Rekonstrukce víceúčelového hřiště Podkrušnohorská 1667 - SO-02 Opěrná stěna
| KSO: |  |  |  |  | CC-CZ:
| Místo: |  | Litvínov |  |  | Datum: | 31. 1. 2024
| Zadavatel: |  |  |  |  | IČ:
|  | Město litvínov |  |  |  | DIČ:
| Uchazeč: |  |  |  |  | IČ: | Vyplň údaj
|  | Vyplň údaj |  |  |  | DIČ: | Vyplň údaj
| Projektant: |  |  |  |  | IČ:
|  | Sportovní projekty s.r.o. |  |  |  | DIČ:
| Zpracovatel: |  |  |  |  | IČ:
|  | F.Pecka |  |  |  | DIČ:
Poznámka:
| Cena bez DPH | [5 empty] | 0
|  |  | Základ daně |  |  | Sazba daně | Výše daně
| DPH | základní | 0 |  |  | 21% | 0
|  | snížená | 0 |  |  | 12% | 0
|  | zákl. přenesená | 0 |  |  | 21% | 0
|  | sníž. přenesená | 0 |  |  | 12% | 0
|  | nulová | 0 |  |  | 0% | 0
| Cena s DPH |  |  | v | CZK |  | 0
| Projektant |  |  | Zpracovatel
| Datum a podpis: |  | Razítko | Datum a podpis: |  |  | Razítko
| Objednavatel |  |  | Uchazeč
| Datum a podpis: |  | Razítko | Datum a podpis: |  |  | Razítko
REKAPITULACE ČLENĚNÍ SOUPISU PRACÍ
Stavba:
Rekonstrukce víceúčelového hřiště Podkrušnohorská 1667 - SO-02 Opěrná stěna
Místo: |  |  | Litvínov |  |  | Datum: | 31. 1. 2024
Zadavatel: |  |  | Město litvínov |  |  | Projektant: | Sportovní projekty s.r.o.
Uchazeč: |  |  | Vyplň údaj |  |  | Zpracovatel: | F.Pecka
Kód dílu - Popis | [6 empty] | Cena celkem [CZK]
Náklady ze soupisu prací | [6 empty] | 0 | [11 empty] | -1
| HSV - Práce a dodávky HSV | [5 empty] | 0
| 1 - Zemní práce | [5 empty] | 0
| 2 - Zakládání | [5 empty] | 0
| 3 - Svislé a kompletní konstrukce | [5 empty] | 0
| 4 - Vodorovné konstrukce | [5 empty] | 0
| 5 - Komunikace pozemní | [5 empty] | 0
| 6 - Úpravy povrchů, podlahy a osazování výplní | [5 empty] | 0
| 8 - Trubní vedení | [5 empty] | 0
| 9 - Ostatní konstrukce a práce, bourání | [5 empty] | 0
| 997 - Přesun sutě | [5 empty] | 0
| 998 - Přesun hmot | [5 empty] | 0
| PSV - Práce a dodávky PSV | [5 empty] | 0
| 711 - Izolace proti vodě, vlhkosti a plynům | [5 empty] | 0
| 762 - Konstrukce tesařské | [5 empty] | 0
| 767 - Konstrukce zámečnické | [5 empty] | 0
| 792 - Sportovní vybavení | [5 empty] | 0
| VRN - Vedlejší rozpočtové náklady | [5 empty] | 0
| VRN1 - Průzkumné, geodetické a projektové práce | [5 empty] | 0
| VRN3 - Zařízení staveniště | [5 empty] | 0
| VRN4 - Inženýrská činnost | [5 empty] | 0
| VRN9 - Ostatní náklady | [5 empty] | 0
SOUPIS PRACÍ
Stavba:
Rekonstrukce víceúčelového hřiště Podkrušnohorská 1667 - SO-02 Opěrná stěna
Místo: |  |  | Litvínov |  |  | Datum: | 31. 1. 2024
Zadavatel: |  |  | Město litvínov |  |  | Projektant: | Sportovní projekty s.r.o.
Uchazeč: |  |  | Vyplň údaj |  |  | Zpracovatel: | F.Pecka
PČ | Typ | Kód | Popis | MJ | Množství | J.cena [CZK] | Cena celkem [CZK] | Cenová soustava |  | DPH | J. Nh [h] | Nh celkem [h] | J. hmotnost [t] | Hmotnost celkem [t] | J. suť [t] | Suť Celkem [t]
Náklady soupisu celkem | [6 empty] | 0 |  |  |  |  | 0 |  | 309.5974 |  | 405.5483 |  | D | -1 | [10 empty] | 0
| D | HSV | Práce a dodávky HSV |  |  |  | 0 |  |  |  |  | 0 |  | 309.5128 |  | 404.6873 | 1 | D | 0 |  |  |  | ROZPOCET | [6 empty] | 0
| D | 1 | Zemní práce |  |  |  | 0 |  |  |  |  | 0 |  | 15.0853 |  | 81.5055 | 1 | D | 1 |  |  |  | ROZPOCET | [6 empty] | 0
1 | K | 111151421 | Odstranění stařiny přes 100 do 500 m2 s naložením a odvozem do 20 km v rovině nebo svahu do 1:5 | m2 | 104.32 |  | 0 |  |  | základní |  | 0 | 0 | 0 | 0 | 0 | 4 | K | 2 |  |  |  | ROZPOCET | 0 | 0 | 0 | 0 | 0 | 1 | 0 | 4 | -1144506023
| VV |  | 104,32 |  | 104.32 | [12 empty] | VV | 2 | 2 | True | 1 | ROZPOCET
2 | K | 113106290 | Rozebrání vozovek ze silničních dílců se spárami vyplněnými kamenivem strojně pl přes 50 do 200 m2 | m2 | 150 |  | 0 |  |  | základní |  | 0 | 0 | 0 | 0 | 0 | 4 | K | 2 |  |  |  | ROZPOCET | 0 | 0 | 0 | 0 | 0 | 1 | 0 | 4 | -1886187611
3 | K | 113106134 | Rozebrání dlažeb ze zámkových dlaždic komunikací pro pěší strojně pl do 50 m2 | m2 | 8 |  | 0 |  |  | základní |  | 0 | 0 | 0 | 0.26 | 2.08 | 4 | K | 2 |  |  |  | ROZPOCET | 0 | 0 | 0 | 0 | 0 | 1 | 0 | 4 | 1706303595
| VV |  | 8,0 |  | 8 | [12 empty] | VV | 2 | 2 | True | 1 | ROZPOCET
4 | K | 113107172 | Odstranění krytu z betonu prostého tl přes 150 do 300 mm strojně pl přes 50 do 200 m2 | m2 | 83.1 |  | 0 |  |  | základní |  | 0 | 0 | 0 | 0.625 | 51.9375 | 4 | K | 2 |  |  |  | ROZPOCET | 0 | 0 | 0 | 0 | 0 | 1 | 0 | 4 | 844920670
| VV |  | 83,10 |  | 83.1 | [12 empty] | VV | 2 | 2 | True | 1 | ROZPOCET
5 | K | 113107322 | Odstranění podkladu z kameniva drceného tl přes 100 do 200 mm strojně pl do 50 m2 | m2 | 8 |  | 0 |  |  | základní |  | 0 | 0 | 0 | 0.29 | 2.32 | 4 | K | 2 |  |  |  | ROZPOCET | 0 | 0 | 0 | 0 | 0 | 1 | 0 | 4 | -1243811343
6 | K | 113107323 | Odstranění krytu z kameniva drceného tl přes 200 do 300 mm strojně pl do 50 m2 | m2 | 57.2 |  | 0 |  |  | základní |  | 0 | 0 | 0 | 0.44 | 25.168 | 4 | K | 2 |  |  |  | ROZPOCET | 0 | 0 | 0 | 0 | 0 | 1 | 0 | 4 | 735120399
7 | K | 131251104 | Hloubení jam nezapažených v hornině třídy těžitelnosti I skupiny 3 objem do 500 m3 strojně | m3 | 425.5 |  | 0 |  |  | základní |  | 0 | 0 | 0 | 0 | 0 | 4 | K | 2 |  |  |  | ROZPOCET | 0 | 0 | 0 | 0 | 0 | 1 | 0 | 4 | 90709314
| VV |  | "dle tab.projekt" 425,50 |  | 425.5 | [12 empty] | VV | 2 | 2 | True | 1 | ROZPOCET
8 | K | 151711111 | Osazení pažnic ocelových dl do 8 m | m | 54.8 |  | 0 |  |  | základní |  | 0 | 0.00102 | 0.055896 | 0 | 0 | 4 | K | 2 |  |  |  | ROZPOCET | 0 | 0 | 0 | 0 | 0 | 1 | 0 | 4 | -1065023980
| VV |  | "P1" 1,60*29 |  | 46.4 | [12 empty] | VV | 2 | 2 | True | 0 | ROZPOCET
| VV |  | "P2" 1,40*6 |  | 8.4 | [12 empty] | VV | 2 | 2 | True | 0 | ROZPOCET
| VV |  | Součet |  | 54.8 | [12 empty] | VV | 2 | 4 | True | 1 | ROZPOCET
9 | M | 14033240R | trubka ocelová svařovaná hladká jakost 11 375 DN 400mm | m | 8.4 |  | 0 |  |  | základní |  | 0 | 0.158 | 1.3272 | 0 | 0 | 8 | M | 2 |  |  |  | ROZPOCET | 0 | 0 | 0 | 0 | 0 | 1 | 0 | 4 | 1731827906
10 | M | 14033250R | trubka ocelová svařovaná hladká jakost 11 375 DN 500mm | m | 46.4 |  | 0 |  |  | základní |  | 0 | 0.158 | 7.3312 | 0 | 0 | 8 | M | 2 |  |  |  | ROZPOCET | 0 | 0 | 0 | 0 | 0 | 1 | 0 | 4 | -1043260985
11 | K | 132251101 | Hloubení rýh nezapažených š do 800 mm v hornině třídy těžitelnosti I skupiny 3 objem do 20 m3 strojně | m3 | 32.174 |  | 0 |  |  | základní |  | 0 | 0 | 0 | 0 | 0 | 4 | K | 2 |  |  |  | ROZPOCET | 0 | 0 | 0 | 0 | 0 | 1 | 0 | 4 | 412103978
| VV |  | "obrubník š.50mm" 4,64*0,30*0,30 |  | 0.418 | [12 empty] | VV | 2 | 2 | True | 0 | ROZPOCET
| VV |  | "podhrab desky" (46,87+10,42)*0,20*0,20+13,0*0,20*0,20*2 |  | 3.332 | [12 empty] | VV | 2 | 2 | True | 0 | ROZPOCET
| VV |  | "ztužující stěna" 2,55*0,60*0,40+0,30*0,60*0,90 |  | 0.774 | [12 empty] | VV | 2 | 2 | True | 0 | ROZPOCET
| VV |  | "vedle opěrné stěny" 57,01*(0,60+0,37)*0,5 |  | 27.65 | [12 empty] | VV | 2 | 2 | True | 0 | ROZPOCET
| VV |  | Součet |  | 32.174 | [12 empty] | VV | 2 | 4 | True | 1 | ROZPOCET
12 | K | 133212811 | Hloubení nezapažených šachet v hornině třídy těžitelnosti I skupiny 3 plocha výkopu do 4 m2 ručně | m3 | 3.52 |  | 0 |  |  | základní |  | 0 | 0 | 0 | 0 | 0 | 4 | K | 2 |  |  |  | ROZPOCET | 0 | 0 | 0 | 0 | 0 | 1 | 0 | 4 | 603604537
| VV |  | "oplocení" 0,40*0,40*1,0*11*2 |  | 3.52 | [12 empty] | VV | 2 | 2 | True | 0 | ROZPOCET
| VV |  | Součet |  | 3.52 | [12 empty] | VV | 2 | 4 | True | 1 | ROZPOCET
13 | K | 162351103 | Vodorovné přemístění přes 50 do 500 m výkopku/sypaniny z horniny třídy těžitelnosti I skupiny 1 až 3 | m3 | 528 |  | 0 |  |  | základní |  | 0 | 0 | 0 | 0 | 0 | 4 | K | 2 |  |  |  | ROZPOCET | 0 | 0 | 0 | 0 | 0 | 1 | 0 | 4 | 1980594950
| VV |  | "zásyp tam a zpět" 264,0*2 |  | 528 | [12 empty] | VV | 2 | 2 | True | 0 | ROZPOCET
| VV |  | Součet |  | 528 | [12 empty] | VV | 2 | 4 | True | 1 | ROZPOCET
14 | K | 162751117 | Vodorovné přemístění přes 9 000 do 10000 m výkopku/sypaniny z horniny třídy těžitelnosti I skupiny 1 až 3 | m3 | 206.689 |  | 0 |  |  | základní |  | 0 | 0 | 0 | 0 | 0 | 4 | K | 2 |  |  |  | ROZPOCET | 0 | 0 | 0 | 0 | 0 | 1 | 0 | 4 | 607049028
| VV |  | "rýhy" 32,174 |  | 32.174 | [12 empty] | VV | 2 | 2 | True | 0 | ROZPOCET
| VV |  | "šachty" 13,015 |  | 13.015 | [12 empty] | VV | 2 | 2 | True | 0 | ROZPOCET
| VV |  | "jámy" 425,50 |  | 425.5 | [12 empty] | VV | 2 | 2 | True | 0 | ROZPOCET
| VV |  | "zásyp" -264,0 |  | -264 | [12 empty] | VV | 2 | 2 | True | 0 | ROZPOCET
| VV |  | Součet |  | 206.689 | [12 empty] | VV | 2 | 4 | True | 1 | ROZPOCET
15 | K | 162751119 | Příplatek k vodorovnému přemístění výkopku/sypaniny z horniny třídy těžitelnosti I skupiny 1 až 3 ZKD 1000 m přes 10000 m | m3 | 2066.89 |  | 0 |  |  | základní |  | 0 | 0 | 0 | 0 | 0 | 4 | K | 2 |  |  |  | ROZPOCET | 0 | 0 | 0 | 0 | 0 | 1 | 0 | 4 | -969877744
| VV |  | 206,689*10 |  | 2066.89 | [12 empty] | VV | 2 | 2 | True | 1 | ROZPOCET
16 | K | 167151101 | Nakládání výkopku z hornin třídy těžitelnosti I skupiny 1 až 3 do 100 m3 | m3 | 264 |  | 0 |  |  | základní |  | 0 | 0 | 0 | 0 | 0 | 4 | K | 2 |  |  |  | ROZPOCET | 0 | 0 | 0 | 0 | 0 | 1 | 0 | 4 | 2015121310
| VV |  | "nakládání zásypu"264,0 |  | 264 | [12 empty] | VV | 2 | 2 | True | 0 | ROZPOCET
| VV |  | Součet |  | 264 | [12 empty] | VV | 2 | 4 | True | 1 | ROZPOCET
17 | K | 171201221 | Poplatek za uložení na skládce (skládkovné) zeminy a kamení kód odpadu 17 05 04 | t | 372.04 |  | 0 |  |  | základní |  | 0 | 0 | 0 | 0 | 0 | 4 | K | 2 |  |  |  | ROZPOCET | 0 | 0 | 0 | 0 | 0 | 1 | 0 | 4 | 283347913
| VV |  | 206,689*1,8 |  | 372.04 | [12 empty] | VV | 2 | 2 | True | 1 | ROZPOCET
18 | K | 171251201 | Uložení sypaniny na skládky nebo meziskládky | m3 | 470.689 |  | 0 |  |  | základní |  | 0 | 0 | 0 | 0 | 0 | 4 | K | 2 |  |  |  | ROZPOCET | 0 | 0 | 0 | 0 | 0 | 1 | 0 | 4 | -1971726124
| VV |  | "výkopy" 470,689 |  | 470.689 | [12 empty] | VV | 2 | 2 | True | 0 | ROZPOCET
| VV |  | Součet |  | 470.689 | [12 empty] | VV | 2 | 4 | True | 1 | ROZPOCET
19 | K | 181351003 | Rozprostření ornice tl vrstvy do 200 mm pl do 100 m2 v rovině nebo ve svahu do 1:5 strojně | m2 | 104.32 |  | 0 |  |  | základní |  | 0 | 0 | 0 | 0 | 0 | 4 | K | 2 |  |  |  | ROZPOCET | 0 | 0 | 0 | 0 | 0 | 1 | 0 | 4 | 1819114730
| VV |  | 104,32 |  | 104.32 | [12 empty] | VV | 2 | 2 | True | 1 | ROZPOCET
20 | M | 10371500 | substrát pro trávníky VL | m3 | 5.477 |  | 0 |  |  | základní |  | 0 | 0.21 | 1.1502 | 0 | 0 | 8 | M | 2 |  |  |  | ROZPOCET | 0 | 0 | 0 | 0 | 0 | 1 | 0 | 4 | 263042875
| VV |  | 104,32*0,05*1,05 |  | 5.477 | [12 empty] | VV | 2 | 2 | True | 1 | ROZPOCET
21 | K | 181411131 | Založení parkového trávníku výsevem plochy do 1000 m2 v rovině a ve svahu do 1:5 - součást skladby souvrství - viz.TZ | m2 | 104.32 |  | 0 |  |  | základní |  | 0 | 0 | 0 | 0 | 0 | 4 | K | 2 |  |  |  | ROZPOCET | 0 | 0 | 0 | 0 | 0 | 1 | 0 | 4 | -2043415868
| VV |  | "zatravněné" 104,32 |  | 104.32 | [12 empty] | VV | 2 | 2 | True | 0 | ROZPOCET
| VV |  | Součet |  | 104.32 | [12 empty] | VV | 2 | 4 | True | 1 | ROZPOCET
22 | M | 00572410 | osivo směs travní parková | kg | 3.13 |  | 0 |  |  | základní |  | 0 | 0.001 | 0.00313 | 0 | 0 | 8 | M | 2 |  |  |  | ROZPOCET | 0 | 0 | 0 | 0 | 0 | 1 | 0 | 4 | 1084172228
| VV |  | 104,32 |  | 104.32 | [12 empty] | VV | 2 | 2 | True | 1 | ROZPOCET
| VV |  | 104,32*0,03 'Přepočtené koeficientem množství |  | 3.13 | [12 empty] | VV | 2 | 2 | False | 1 | ROZPOCET
23 | K | 181951112.1 | Úprava pláně s vyrovnáním nerovností v hornině třídy těžitelnosti I skupiny 1 až 3 se zhutněním strojně vč.předepsaných zkoušek zhutnění | m2 | 333.32 |  | 0 |  |  | základní |  | 0 | 0 | 0 | 0 | 0 | 4 | K | 2 |  |  |  | ROZPOCET | 0 | 0 | 0 | 0 | 0 | 1 | 0 | 4 | 1815888375
| VV |  | "zatravnění" 104,32 |  | 104.32 | [12 empty] | VV | 2 | 2 | True | 0 | ROZPOCET
| VV |  | "svah.bloky" 157,90 |  | 157.9 | [12 empty] | VV | 2 | 2 | True | 0 | ROZPOCET
| VV |  | "dlažba" 71,10 |  | 71.1 | [12 empty] | VV | 2 | 2 | True | 0 | ROZPOCET
| VV |  | Součet |  | 333.32 | [12 empty] | VV | 2 | 4 | True | 1 | ROZPOCET
24 | K | 182911131 | Vyplňení zpevňovacích prefabrikátů ornicí nebo substrátem pro výsadbu na svahu přes 1:2 do 1:1 | m2 | 157.9 |  | 0 |  |  | základní |  | 0 | 0 | 0 | 0 | 0 | 4 | K | 2 |  |  |  | ROZPOCET | 0 | 0 | 0 | 0 | 0 | 1 | 0 | 4 | 1800549348
25 | M | 10321100 | zahradní substrát pro výsadbu VL | m3 | 23.685 |  | 0 |  |  | základní |  | 0 | 0.22 | 5.2107 | 0 | 0 | 8 | M | 2 |  |  |  | ROZPOCET | 0 | 0 | 0 | 0 | 0 | 1 | 0 | 4 | 58231184
| VV |  | 157,9*0,15 'Přepočtené koeficientem množství |  | 23.685 | [12 empty] | VV | 2 | 2 | False | 1 | ROZPOCET
26 | K | 183211312 | Výsadba trvalek vč.dodání půdokryvných rostlin | kus | 1579 |  | 0 |  |  | základní |  | 0 | 0 | 0 | 0 | 0 | 4 | K | 2 |  |  |  | ROZPOCET | 0 | 0 | 0 | 0 | 0 | 1 | 0 | 4 | -307192500
| VV |  | 157,90*10 |  | 1579 | [12 empty] | VV | 2 | 2 | True | 1 | ROZPOCET
27 | K | 183402121 | Rozrušení půdy souvislé pl přes 100 do 500 m2 hl přes 50 do 150 mm v rovině a svahu do 1:5 | m2 | 104.32 |  | 0 |  |  | základní |  | 0 | 0 | 0 | 0 | 0 | 4 | K | 2 |  |  |  | ROZPOCET | 0 | 0 | 0 | 0 | 0 | 1 | 0 | 4 | 164846348
| VV |  | 104,32 |  | 104.32 | [12 empty] | VV | 2 | 2 | True | 1 | ROZPOCET
28 | K | 184853511 | Chemické odplevelení před založením kultury nad 20 m2 postřikem na široko v rovině a svahu do 1:5 strojně | m2 | 104.32 |  | 0 |  |  | základní |  | 0 | 0 | 0 | 0 | 0 | 4 | K | 2 |  |  |  | ROZPOCET | 0 | 0 | 0 | 0 | 0 | 1 | 0 | 4 | -585162876
| VV |  | 104,32 |  | 104.32 | [12 empty] | VV | 2 | 2 | True | 1 | ROZPOCET
29 | K | 185802113 | Hnojení půdy umělým hnojivem na široko v rovině a svahu do 1:5 | t | 0.007 |  | 0 |  |  | základní |  | 0 | 0 | 0 | 0 | 0 | 4 | K | 2 |  |  |  | ROZPOCET | 0 | 0 | 0 | 0 | 0 | 1 | 0 | 4 | -1589606973
| VV |  | (104,32+157,90)*0,000025 |  | 0.007 | [12 empty] | VV | 2 | 2 | True | 1 | ROZPOCET
30 | M | 25191155 | hnojivo průmyslové Cererit | kg | 7 |  | 0 |  |  | základní |  | 0 | 0.001 | 0.007 | 0 | 0 | 8 | M | 2 |  |  |  | ROZPOCET | 0 | 0 | 0 | 0 | 0 | 1 | 0 | 4 | 1852454779
| VV |  | 0,007*1000 'Přepočtené koeficientem množství |  | 7 | [12 empty] | VV | 2 | 2 | False | 1 | ROZPOCET
31 | K | 185804312 | Zalití rostlin vodou plocha přes 20 m2 | m3 | 0.524 |  | 0 |  |  | základní |  | 0 | 0 | 0 | 0 | 0 | 4 | K | 2 |  |  |  | ROZPOCET | 0 | 0 | 0 | 0 | 0 | 1 | 0 | 4 | -2041415524
| VV |  | 262,22*0,002 |  | 0.524 | [12 empty] | VV | 2 | 2 | True | 1 | ROZPOCET
32 | K | 185851121 | Dovoz vody pro zálivku rostlin za vzdálenost do 1000 m | m3 | 0.524 |  | 0 |  |  | základní |  | 0 | 0 | 0 | 0 | 0 | 4 | K | 2 |  |  |  | ROZPOCET | 0 | 0 | 0 | 0 | 0 | 1 | 0 | 4 | -732643845
| VV |  | 262,22*0,002 |  | 0.524 | [12 empty] | VV | 2 | 2 | True | 0 | ROZPOCET
| VV |  | Součet |  | 0.524 | [12 empty] | VV | 2 | 4 | True | 1 | ROZPOCET
33 | K | 174151101 | Zásyp jam, šachet rýh nebo kolem objektů sypaninou se zhutněním | m3 | 264 |  | 0 |  |  | základní |  | 0 | 0 | 0 | 0 | 0 | 4 | K | 2 |  |  |  | ROZPOCET | 0 | 0 | 0 | 0 | 0 | 1 | 0 | 4 | 1590512943
| VV |  | 60,0*(4,0+4,80)*0,5 |  | 264 | [12 empty] | VV | 2 | 2 | True | 1 | ROZPOCET
| D | 2 | Zakládání |  |  |  | 0 |  |  |  |  | 0 |  | 109.6707 |  | 0 | 1 | D | 1 |  |  |  | ROZPOCET | [6 empty] | 0
34 | K | 211531111 | Výplň rýhy kamenivem hrubým drceným frakce 16 až 63 mm | m3 | 27.65 |  | 0 |  |  | základní |  | 0 | 0 | 0 | 0 | 0 | 4 | K | 2 |  |  |  | ROZPOCET | 0 | 0 | 0 | 0 | 0 | 1 | 0 | 4 | 397493368
| VV |  | "vedle opěrné stěny" 57,01*(0,60+0,37)*0,5 |  | 27.65 | [12 empty] | VV | 2 | 2 | True | 1 | ROZPOCET
35 | K | 226211113 | Vrty velkoprofilové svislé zapažené D přes 400 do 450 mm hl od 0 do 5 m hornina III | m | 8.4 |  | 0 |  |  | základní |  | 0 | 9e-05 | 0.000756 | 0 | 0 | 4 | K | 2 |  |  |  | ROZPOCET | 0 | 0 | 0 | 0 | 0 | 1 | 0 | 4 | -1504639529
| VV |  | "P2" 1,40*6 |  | 8.4 | [12 empty] | VV | 2 | 2 | True | 1 | ROZPOCET
36 | K | 226211513 | Vrty velkoprofilové svislé zapažené D přes 450 do 550 mm hl od 0 do 5 m hornina III | m | 46.4 |  | 0 |  |  | základní |  | 0 | 0.0001 | 0.00464 | 0 | 0 | 4 | K | 2 |  |  |  | ROZPOCET | 0 | 0 | 0 | 0 | 0 | 1 | 0 | 4 | 1560023475
| VV |  | "P1" 1,60*29 |  | 46.4 | [12 empty] | VV | 2 | 2 | True | 1 | ROZPOCET
37 | K | 231112111 | Zřízení pilot svislých D přes 245 do 450 mm hl od 0 do 10 m bez vytažení pažnic z betonu železového | m | 8.4 |  | 0 |  |  | základní |  | 0 | 0 | 0 | 0 | 0 | 4 | K | 2 |  |  |  | ROZPOCET | 0 | 0 | 0 | 0 | 0 | 1 | 0 | 4 | -1810610925
| VV |  | "P2" 1,40*6 |  | 8.4 | [12 empty] | VV | 2 | 2 | True | 1 | ROZPOCET
38 | K | 231112112 | Zřízení pilot svislých D přes 450 do 650 mm hl od 0 do 10 m bez vytažení pažnic z betonu železového | m | 46.4 |  | 0 |  |  | základní |  | 0 | 0 | 0 | 0 | 0 | 4 | K | 2 |  |  |  | ROZPOCET | 0 | 0 | 0 | 0 | 0 | 1 | 0 | 4 | 1861019984
| VV |  | "P1" 1,60*29 |  | 46.4 | [12 empty] | VV | 2 | 2 | True | 1 | ROZPOCET
39 | M | 58932908 | beton C 20/25 X0,XC1-2 kamenivo frakce 0/8 | m3 | 11.23 |  | 0 |  |  | základní |  | 0 | 2.429 | 27.2777 | 0 | 0 | 8 | M | 2 |  |  |  | ROZPOCET | 0 | 0 | 0 | 0 | 0 | 1 | 0 | 4 | 1351945780
| VV |  | "P2" 3,14*0,20*0,20*1,40*6*1,15 |  | 1.213 | [12 empty] | VV | 2 | 2 | True | 0 | ROZPOCET
| VV |  | "P1" 3,14*0,25*0,25*1,60*29*1,10 |  | 10.017 | [12 empty] | VV | 2 | 2 | True | 0 | ROZPOCET
| VV |  | Součet |  | 11.23 | [12 empty] | VV | 2 | 4 | True | 1 | ROZPOCET
40 | K | 231611114 | Výztuž pilot betonovaných do země ocel z betonářské oceli 10 505 | t | 0.292 |  | 0 |  |  | základní |  | 0 | 1.1138 | 0.32523 | 0 | 0 | 4 | K | 2 |  |  |  | ROZPOCET | 0 | 0 | 0 | 0 | 0 | 1 | 0 | 4 | 991397922
| VV |  | 1,48-1,093-0,095 |  | 0.292 | [12 empty] | VV | 2 | 2 | True | 1 | ROZPOCET
41 | K | 274321411 | Základové pasy ze ŽB bez zvýšených nároků na prostředí tř. C 20/25 | m3 | 0.774 |  | 0 |  |  | základní |  | 0 | 2.5019 | 1.9364 | 0 | 0 | 4 | K | 2 |  |  |  | ROZPOCET | 0 | 0 | 0 | 0 | 0 | 1 | 0 | 4 | -1445453096
| VV |  | "ztužující stěna" 2,55*0,60*0,40+0,30*0,60*0,90 |  | 0.774 | [12 empty] | VV | 2 | 2 | True | 1 | ROZPOCET
42 | K | 291211111 | Zřízení dočasné plochy ze silničních panelů | m2 | 150 |  | 0 |  |  | základní |  | 0 | 0.108 | 16.2 | 0 | 0 | 4 | K | 2 |  |  |  | ROZPOCET | 0 | 0 | 0 | 0 | 0 | 1 | 0 | 4 | -978978215
| VV |  | 150,0 |  | 150 | [12 empty] | VV | 2 | 2 | True | 1 | ROZPOCET
43 | M | 59381009 | panel silniční 3,00x1,00x0,15m | kus | 50 |  | 0 |  |  | základní |  | 0 | 1.12 | 56 | 0 | 0 | 8 | M | 2 |  |  |  | ROZPOCET | 0 | 0 | 0 | 0 | 0 | 1 | 0 | 4 | 1431236005
44 | K | 275313711 | Základové patky z betonu tř. C 20/25 | m3 | 3.168 |  | 0 |  |  | základní |  | 0 | 2.5019 | 7.9259 | 0 | 0 | 4 | K | 2 |  |  |  | ROZPOCET | 0 | 0 | 0 | 0 | 0 | 1 | 0 | 4 | 1357961382
| VV |  | "oplocení" 0,40*0,40*0,90*11*2 |  | 3.168 | [12 empty] | VV | 2 | 2 | True | 0 | ROZPOCET
| VV |  | Součet |  | 3.168 | [12 empty] | VV | 2 | 4 | True | 1 | ROZPOCET
| D | 3 | Svislé a kompletní konstrukce |  |  |  | 0 |  |  |  |  | 0 |  | 65.9052 |  | 0 | 1 | D | 1 |  |  |  | ROZPOCET | [6 empty] | 0
45 | K | 311321411 | Nosná zeď ze ŽB tř. C 25/30 bez výztuže | m3 | 0.691 |  | 0 |  |  | základní |  | 0 | 2.5019 | 1.7288 | 0 | 0 | 4 | K | 2 |  |  |  | ROZPOCET | 0 | 0 | 0 | 0 | 0 | 1 | 0 | 4 | 1957155570
| VV |  | 2,40*0,40*0,201 |  | 0.193 | [12 empty] | VV | 2 | 2 | True | 0 | ROZPOCET
| VV |  | 0,70*1,60*0,201 |  | 0.225 | [12 empty] | VV | 2 | 2 | True | 0 | ROZPOCET
| VV |  | 1,70*1,60*0,5*0,201 |  | 0.273 | [12 empty] | VV | 2 | 2 | True | 0 | ROZPOCET
| VV |  | Součet |  | 0.691 | [12 empty] | VV | 2 | 4 | True | 1 | ROZPOCET
46 | K | 311351121 | Zřízení oboustranného bednění nosných nadzákladových zdí | m2 | 6.88 |  | 0 |  |  | základní |  | 0 | 0.00275 | 0.01892 | 0 | 0 | 4 | K | 2 |  |  |  | ROZPOCET | 0 | 0 | 0 | 0 | 0 | 1 | 0 | 4 | 242503768
| VV |  | 2,40*0,40*2 |  | 1.92 | [12 empty] | VV | 2 | 2 | True | 0 | ROZPOCET
| VV |  | 0,70*1,60*2 |  | 2.24 | [12 empty] | VV | 2 | 2 | True | 0 | ROZPOCET
| VV |  | 1,70*1,60*0,5*2 |  | 2.72 | [12 empty] | VV | 2 | 2 | True | 0 | ROZPOCET
| VV |  | Součet |  | 6.88 | [12 empty] | VV | 2 | 4 | True | 1 | ROZPOCET
47 | K | 311351122 | Odstranění oboustranného bednění nosných nadzákladových zdí | m2 | 6.88 |  | 0 |  |  | základní |  | 0 | 0 | 0 | 0 | 0 | 4 | K | 2 |  |  |  | ROZPOCET | 0 | 0 | 0 | 0 | 0 | 1 | 0 | 4 | -1529313120
48 | K | 311361821 | Výztuž nosných zdí betonářskou ocelí 10 505 | t | 0.035 |  | 0 |  |  | základní |  | 0 | 1.0492 | 0.036723 | 0 | 0 | 4 | K | 2 |  |  |  | ROZPOCET | 0 | 0 | 0 | 0 | 0 | 1 | 0 | 4 | 451143282
| VV |  | "R12" (6,40+5,0)*0,888 |  | 10.123 | [12 empty] | VV | 2 | 2 | True | 0 | ROZPOCET
| VV |  | "R10" (14,82+21,32)*0,617 |  | 22.298 | [12 empty] | VV | 2 | 2 | True | 0 | ROZPOCET
| VV |  | "R8" 5,40*0,395 |  | 2.133 | [12 empty] | VV | 2 | 2 | True | 0 | ROZPOCET
| VV |  | Součet |  | 34.554 | [12 empty] | VV | 2 | 4 | True | 1 | ROZPOCET
| VV |  | 34,554*0,001 'Přepočtené koeficientem množství |  | 0.035 | [12 empty] | VV | 2 | 2 | False | 1 | ROZPOCET
49 | K | 311362021 | Výztuž nosných zdí svařovanými sítěmi Kari | t | 0.095 |  | 0 |  |  | základní |  | 0 | 1.0628 | 0.10096 | 0 | 0 | 4 | K | 2 |  |  |  | ROZPOCET | 0 | 0 | 0 | 0 | 0 | 1 | 0 | 4 | 951348566
| VV |  | 12,0*7,892*0,001 |  | 0.095 | [12 empty] | VV | 2 | 2 | True | 1 | ROZPOCET
50 | K | 327111141R | Zpevněný svah z betonových svahovek - přírodní (dodávka a montáž) | m2 | 157.9 |  | 0 |  |  | základní |  | 0 | 0.23345 | 36.8618 | 0 | 0 | 4 | K | 2 |  |  |  | ROZPOCET | 0 | 0 | 0 | 0 | 0 | 1 | 0 | 4 | 1351309180
| VV |  | 157,90 |  | 157.9 | [12 empty] | VV | 2 | 2 | True | 1 | ROZPOCET
51 | K | 338121123 | Osazování sloupků a vzpěr ŽB plotových zabetonováním patky o obj do 0,15 m3 | kus | 32 |  | 0 |  |  | základní |  | 0 | 0.36435 | 11.6592 | 0 | 0 | 4 | K | 2 |  |  |  | ROZPOCET | 0 | 0 | 0 | 0 | 0 | 1 | 0 | 4 | -314474677
| VV |  | 32 |  | 32 | [12 empty] | VV | 2 | 2 | True | 1 | ROZPOCET
52 | M | 59231007R | sloupek betonový plotový průběžný H šedý 120x125x3950mm | kus | 32 |  | 0 |  |  | základní |  | 0 | 0.187 | 5.984 | 0 | 0 | 8 | M | 2 |  |  |  | ROZPOCET | 0 | 0 | 0 | 0 | 0 | 1 | 0 | 4 | 797353398
53 | K | 348121221 | Osazení podhrabových desek dl přes 2 do 3 m na ocelové plotové sloupky | kus | 33.734 |  | 0 |  |  | základní |  | 0 | 0.0004 | 0.013494 | 0 | 0 | 4 | K | 2 |  |  |  | ROZPOCET | 0 | 0 | 0 | 0 | 0 | 1 | 0 | 4 | 1027219262
| VV |  | (13,0*2+46,87+10,42)/2,469 |  | 33.734 | [12 empty] | VV | 2 | 2 | True | 1 | ROZPOCET
54 | M | 59232544R | betonová podhrabová deska 2469x300x50mm | kus | 34.746 |  | 0 |  |  | základní |  | 0 | 0.116 | 4.0305 | 0 | 0 | 8 | M | 2 |  |  |  | ROZPOCET | 0 | 0 | 0 | 0 | 0 | 1 | 0 | 4 | -1820850754
| VV |  | (13,0*2+46,87+10,42)/2,469 |  | 33.734 | [12 empty] | VV | 2 | 2 | True | 1 | ROZPOCET
| VV |  | 33,734*1,03 'Přepočtené koeficientem množství |  | 34.746 | [12 empty] | VV | 2 | 2 | False | 1 | ROZPOCET
55 | K | 348401153R | Montáž oplocení ze svařovaného pletiva v přes 1,5 do 2,0 m | m2 | 58.511 |  | 0 |  |  | základní |  | 0 | 0 | 0 | 0 | 0 | 4 | K | 2 |  |  |  | ROZPOCET | 0 | 0 | 0 | 0 | 0 | 1 | 0 | 4 | -1542614963
| VV |  | "v.1,90" (0,59+0,63*5)*2*1,90 |  | 14.212 | [12 empty] | VV | 2 | 2 | True | 0 | ROZPOCET
| VV |  | "v.1,63" (0,63+1,34+2,53*4)*2*1,63 |  | 39.413 | [12 empty] | VV | 2 | 2 | True | 0 | ROZPOCET
| VV |  | "v.2,0" (1,623+0,82)*2,0 |  | 4.886 | [12 empty] | VV | 2 | 2 | True | 0 | ROZPOCET
| VV |  | Součet |  | 58.511 | [12 empty] | VV | 2 | 4 | True | 1 | ROZPOCET
56 | M | 313248R | svařované plotové pletivo 2D oka 50x200mm povrchová úprava Pz | m2 | 64.362 |  | 0 |  |  | základní |  | 0 | 0.085 | 5.4708 | 0 | 0 | 8 | M | 2 |  |  |  | ROZPOCET | 0 | 0 | 0 | 0 | 0 | 1 | 0 | 4 | 2139688640
| VV |  | "v.1,90" (0,59+0,63*5)*2*1,90 |  | 14.212 | [12 empty] | VV | 2 | 2 | True | 0 | ROZPOCET
| VV |  | "v.1,63" (0,63+1,34+2,53*4)*2*1,63 |  | 39.413 | [12 empty] | VV | 2 | 2 | True | 0 | ROZPOCET
| VV |  | "v.2,0" (1,623+0,82)*2,0 |  | 4.886 | [12 empty] | VV | 2 | 2 | True | 0 | ROZPOCET
| VV |  | Součet |  | 58.511 | [12 empty] | VV | 2 | 4 | True | 1 | ROZPOCET
| VV |  | 58,511*1,1 'Přepočtené koeficientem množství |  | 64.362 | [12 empty] | VV | 2 | 2 | False | 1 | ROZPOCET
| D | 4 | Vodorovné konstrukce |  |  |  | 0 |  |  |  |  | 0 |  | 30.3101 |  | 0 | 1 | D | 1 |  |  |  | ROZPOCET | [6 empty] | 0
57 | K | 417321515 | Ztužující pásy a věnce ze ŽB tř. C 25/30 | m3 | 11.45 |  | 0 |  |  | základní |  | 0 | 2.502 | 28.6477 | 0 | 0 | 4 | K | 2 |  |  |  | ROZPOCET | 0 | 0 | 0 | 0 | 0 | 1 | 0 | 4 | 2132341603
| VV |  | "V1" 16,60*0,50*0,20 |  | 1.66 | [12 empty] | VV | 2 | 2 | True | 0 | ROZPOCET
| VV |  | "V2" 16,0*0,50*0,20 |  | 1.6 | [12 empty] | VV | 2 | 2 | True | 0 | ROZPOCET
| VV |  | "V3" 24,30*0,50*0,20 |  | 2.43 | [12 empty] | VV | 2 | 2 | True | 0 | ROZPOCET
| VV |  | "V4" 57,60*0,50*0,20 |  | 5.76 | [12 empty] | VV | 2 | 2 | True | 0 | ROZPOCET
| VV |  | Součet |  | 11.45 | [12 empty] | VV | 2 | 4 | True | 1 | ROZPOCET
58 | K | 417351115 | Zřízení bednění ztužujících věnců | m2 | 45.8 |  | 0 |  |  | základní |  | 0 | 0.01117 | 0.51159 | 0 | 0 | 4 | K | 2 |  |  |  | ROZPOCET | 0 | 0 | 0 | 0 | 0 | 1 | 0 | 4 | 2052375894
| VV |  | 114,50*0,20*2 |  | 45.8 | [12 empty] | VV | 2 | 2 | True | 1 | ROZPOCET
59 | K | 417351116 | Odstranění bednění ztužujících věnců | m2 | 45.8 |  | 0 |  |  | základní |  | 0 | 0 | 0 | 0 | 0 | 4 | K | 2 |  |  |  | ROZPOCET | 0 | 0 | 0 | 0 | 0 | 1 | 0 | 4 | 1520455076
60 | K | 417361821 | Výztuž ztužujících pásů a věnců betonářskou ocelí 10 505 | t | 1.093 |  | 0 |  |  | základní |  | 0 | 1.0529 | 1.1508 | 0 | 0 | 4 | K | 2 |  |  |  | ROZPOCET | 0 | 0 | 0 | 0 | 0 | 1 | 0 | 4 | -583918452
| VV |  | "R8" 587,52*0,395*1,03 |  | 239.033 | [12 empty] | VV | 2 | 2 | True | 0 | ROZPOCET
| VV |  | "R10" 145,0*0,617*1,03 |  | 92.149 | [12 empty] | VV | 2 | 2 | True | 0 | ROZPOCET
| VV |  | "R12" 466,40*0,888*1,03 |  | 426.588 | [12 empty] | VV | 2 | 2 | True | 0 | ROZPOCET
| VV |  | "R14" 269,60*1,208*1,03 |  | 335.447 | [12 empty] | VV | 2 | 2 | True | 0 | ROZPOCET
| VV |  | Součet |  | 1093.217 | [12 empty] | VV | 2 | 4 | True | 1 | ROZPOCET
| VV |  | 1093,217*0,001 'Přepočtené koeficientem množství |  | 1.093 | [12 empty] | VV | 2 | 2 | False | 1 | ROZPOCET
| D | 5 | Komunikace pozemní |  |  |  | 0 |  |  |  |  | 0 |  | 57.0172 |  | 0 | 1 | D | 1 |  |  |  | ROZPOCET | [6 empty] | 0
61 | K | 564710001 | Podklad z kameniva hrubého drceného vel. 8-16 mm plochy do 100 m2 tl 50 mm | m2 | 71.1 |  | 0 |  |  | základní |  | 0 | 0.106 | 7.5366 | 0 | 0 | 4 | K | 2 |  |  |  | ROZPOCET | 0 | 0 | 0 | 0 | 0 | 1 | 0 | 4 | -701426274
62 | K | 564861011 | Podklad ze štěrkodrtě ŠD fr.0-32 plochy do 100 m2 tl 200 mm | m2 | 71.1 |  | 0 |  |  | základní |  | 0 | 0.46 | 32.706 | 0 | 0 | 4 | K | 2 |  |  |  | ROZPOCET | 0 | 0 | 0 | 0 | 0 | 1 | 0 | 4 | -1034328955
63 | K | 596811120 | Kladení betonové dlažby komunikací pro pěší do lože z kameniva velikosti do 0,09 m2 pl do 50 m2 | m2 | 71.1 |  | 0 |  |  | základní |  | 0 | 0.101 | 7.1811 | 0 | 0 | 4 | K | 2 |  |  |  | ROZPOCET | 0 | 0 | 0 | 0 | 0 | 1 | 0 | 4 | -602716170
| VV |  | 71,10 |  | 71.1 | [12 empty] | VV | 2 | 2 | True | 1 | ROZPOCET
64 | M | 59245018 | dlažba tvar obdélník betonová 200x100x60mm přírodní | m2 | 73.233 |  | 0 |  |  | základní |  | 0 | 0.131 | 9.5935 | 0 | 0 | 8 | M | 2 |  |  |  | ROZPOCET | 0 | 0 | 0 | 0 | 0 | 1 | 0 | 4 | -1816141772
| VV |  | 71,10 |  | 71.1 | [12 empty] | VV | 2 | 2 | True | 0 | ROZPOCET
| VV |  | Součet |  | 71.1 | [12 empty] | VV | 2 | 4 | True | 1 | ROZPOCET
| VV |  | 71,1*1,03 'Přepočtené koeficientem množství |  | 73.233 | [12 empty] | VV | 2 | 2 | False | 1 | ROZPOCET
| D | 6 | Úpravy povrchů, podlahy a osazování výplní |  |  |  | 0 |  |  |  |  | 0 |  | 0.033 |  | 0.3 | 1 | D | 1 |  |  |  | ROZPOCET | [6 empty] | 0
65 | K | 619996145 | Ochrana samostatných konstrukcí a prvků obalením geotextilií | m2 | 150 |  | 0 |  |  | základní |  | 0 | 0.00022 | 0.033 | 0.002 | 0.3 | 4 | K | 2 |  |  |  | ROZPOCET | 0 | 0 | 0 | 0 | 0 | 1 | 0 | 4 | -1559749472
| D | 8 | Trubní vedení |  |  |  | 0 |  |  |  |  | 0 |  | 1.0205 |  | 0 | 1 | D | 1 |  |  |  | ROZPOCET | [6 empty] | 0
66 | K | 899914112 | Montáž ocelové chráničky D 219 x 10 mm | m | 30.4 |  | 0 |  |  | základní |  | 0 | 0.00052 | 0.015808 | 0 | 0 | 4 | K | 2 |  |  |  | ROZPOCET | 0 | 0 | 0 | 0 | 0 | 1 | 0 | 4 | -390999661
| VV |  | "P1" 0,80*29 |  | 23.2 | [12 empty] | VV | 2 | 2 | True | 0 | ROZPOCET
| VV |  | "P2" 1,20*6 |  | 7.2 | [12 empty] | VV | 2 | 2 | True | 0 | ROZPOCET
| VV |  | Součet |  | 30.4 | [12 empty] | VV | 2 | 4 | True | 1 | ROZPOCET
67 | M | 14011106 | trubka ocelová bezešvá hladká jakost 11 353 219x6,3mm | m | 30.4 |  | 0 |  |  | základní |  | 0 | 0.03305 | 1.0047 | 0 | 0 | 8 | M | 2 |  |  |  | ROZPOCET | 0 | 0 | 0 | 0 | 0 | 1 | 0 | 4 | -1487172016
| D | 9 | Ostatní konstrukce a práce, bourání |  |  |  | 0 |  |  |  |  | 0 |  | 30.4709 |  | 322.8818 | 1 | D | 1 |  |  |  | ROZPOCET | [6 empty] | 0
68 | K | 916331112 | Osazení zahradního obrubníku betonového do lože z betonu s boční opěrou | m | 4.64 |  | 0 |  |  | základní |  | 0 | 0.10095 | 0.46841 | 0 | 0 | 4 | K | 2 |  |  |  | ROZPOCET | 0 | 0 | 0 | 0 | 0 | 1 | 0 | 4 | 21692284
| VV |  | 2,20+1,62+0,82 |  | 4.64 | [12 empty] | VV | 2 | 2 | True | 1 | ROZPOCET
69 | M | 59217001 | obrubník betonový zahradní 1000x50x250mm | m | 4.779 |  | 0 |  |  | základní |  | 0 | 0.028 | 0.13381 | 0 | 0 | 8 | M | 2 |  |  |  | ROZPOCET | 0 | 0 | 0 | 0 | 0 | 1 | 0 | 4 | -655559961
| VV |  | 4,64 |  | 4.64 | [12 empty] | VV | 2 | 2 | True | 1 | ROZPOCET
| VV |  | 4,64*1,03 'Přepočtené koeficientem množství |  | 4.779 | [12 empty] | VV | 2 | 2 | False | 1 | ROZPOCET
70 | K | 916991121 | Lože pod obrubníky z betonu prostého | m3 | 6.478 |  | 0 |  |  | základní |  | 0 | 2.2563 | 14.6166 | 0 | 0 | 4 | K | 2 |  |  |  | ROZPOCET | 0 | 0 | 0 | 0 | 0 | 1 | 0 | 4 | -667990054
| VV |  | "obrubník š.50mm" 4,64*0,30*0,30 |  | 0.418 | [12 empty] | VV | 2 | 2 | True | 0 | ROZPOCET
| VV |  | "žlab" 50,50*0,80*0,15 |  | 6.06 | [12 empty] | VV | 2 | 2 | True | 0 | ROZPOCET
| VV |  | Součet |  | 6.478 | [12 empty] | VV | 2 | 4 | True | 1 | ROZPOCET
71 | K | 935111211 | Osazení příkopového žlabu do štěrkopísku tl 100 mm z betonových tvárnic š 800 mm | m | 50.5 |  | 0 |  |  | základní |  | 0 | 0.14761 | 7.4543 | 0 | 0 | 4 | K | 2 |  |  |  | ROZPOCET | 0 | 0 | 0 | 0 | 0 | 1 | 0 | 4 | 1823428294
72 | M | 59227002 | žlabovka příkopová betonová 250x600x140mm | m | 50.5 |  | 0 |  |  | základní |  | 0 | 0.14044 | 7.0922 | 0 | 0 | 8 | M | 2 |  |  |  | ROZPOCET | 0 | 0 | 0 | 0 | 0 | 1 | 0 | 4 | -982619152
73 | K | 949101111 | Lešení pomocné pro objekty pozemních staveb s lešeňovou podlahou v do 1,9 m zatížení do 150 kg/m2 | m2 | 57.29 |  | 0 |  |  | základní |  | 0 | 0.00013 | 0.0074477 | 0 | 0 | 4 | K | 2 |  |  |  | ROZPOCET | 0 | 0 | 0 | 0 | 0 | 1 | 0 | 4 | -1802892517
| VV |  | (46,87+10,42)*1,0 |  | 57.29 | [12 empty] | VV | 2 | 2 | True | 1 | ROZPOCET
74 | K | 952901411 | Vyčištění ostatních objektů při jakékoliv výšce podlaží | m2 | 333.32 |  | 0 |  |  | základní |  | 0 | 0 | 0 | 0 | 0 | 4 | K | 2 |  |  |  | ROZPOCET | 0 | 0 | 0 | 0 | 0 | 1 | 0 | 4 | -285640687
| VV |  | "zatravnění" 104,32 |  | 104.32 | [12 empty] | VV | 2 | 2 | True | 0 | ROZPOCET
| VV |  | "svah.bloky" 157,90 |  | 157.9 | [12 empty] | VV | 2 | 2 | True | 0 | ROZPOCET
| VV |  | "dlažba" 71,10 |  | 71.1 | [12 empty] | VV | 2 | 2 | True | 0 | ROZPOCET
| VV |  | Součet |  | 333.32 | [12 empty] | VV | 2 | 4 | True | 1 | ROZPOCET
75 | K | 961044111 | Bourání základů z betonu prostého | m3 | 2.24 |  | 0 |  |  | základní |  | 0 | 0 | 0 | 2 | 4.48 | 4 | K | 2 |  |  |  | ROZPOCET | 0 | 0 | 0 | 0 | 0 | 1 | 0 | 4 | -1669839497
| VV |  | "oplocení" 0,40*0,40*1,0*14 |  | 2.24 | [12 empty] | VV | 2 | 2 | True | 0 | ROZPOCET
| VV |  | Součet |  | 2.24 | [12 empty] | VV | 2 | 4 | True | 1 | ROZPOCET
76 | K | 961055111R | Bourání konstrukce tribuny ze ŽB | m3 | 32.9 |  | 0 |  |  | základní |  | 0 | 0 | 0 | 2.4 | 78.96 | 4 | K | 2 |  |  |  | ROZPOCET | 0 | 0 | 0 | 0 | 0 | 1 | 0 | 4 | 908540988
| VV |  | "dle tab proj" 32,90 |  | 32.9 | [12 empty] | VV | 2 | 2 | True | 1 | ROZPOCET
77 | K | 962052211 | Bourání zdiva nadzákladového ze ŽB přes 1 m3 | m3 | 94.95 |  | 0 |  |  | základní |  | 0 | 0 | 0 | 2.4 | 227.88 | 4 | K | 2 |  |  |  | ROZPOCET | 0 | 0 | 0 | 0 | 0 | 1 | 0 | 4 | -1907823758
| VV |  | "dle tab.proj" 94,95 |  | 94.95 | [12 empty] | VV | 2 | 2 | True | 1 | ROZPOCET
78 | K | 966049831 | Rozebrání prefabrikovaných plotových desek betonových | kus | 11 |  | 0 |  |  | základní |  | 0 | 0 | 0 | 0.088 | 0.968 | 4 | K | 2 |  |  |  | ROZPOCET | 0 | 0 | 0 | 0 | 0 | 1 | 0 | 4 | 1472155854
79 | K | 966071721 | Bourání sloupků a vzpěr plotových ocelových do 2,5 m odřezáním | kus | 14 |  | 0 |  |  | základní |  | 0 | 0 | 0 | 0.008 | 0.112 | 4 | K | 2 |  |  |  | ROZPOCET | 0 | 0 | 0 | 0 | 0 | 1 | 0 | 4 | 82407324
| VV |  | 14 |  | 14 | [12 empty] | VV | 2 | 2 | True | 1 | ROZPOCET
80 | K | 966072811 | Rozebrání rámového oplocení na ocelové sloupky v přes 1 do 3 m | m | 25.6 |  | 0 |  |  | základní |  | 0 | 0 | 0 | 0.00925 | 0.2368 | 4 | K | 2 |  |  |  | ROZPOCET | 0 | 0 | 0 | 0 | 0 | 1 | 0 | 4 | 1934963001
| VV |  | "v.2,0" 13,10+12,50 |  | 25.6 | [12 empty] | VV | 2 | 2 | True | 0 | ROZPOCET
| VV |  | Součet |  | 25.6 | [12 empty] | VV | 2 | 4 | True | 1 | ROZPOCET
81 | K | 949101112 | Lešení pomocné pro objekty pozemních staveb s lešeňovou podlahou v přes 1,9 do 3,5 m zatížení do 150 kg/m2 | m2 | 18 |  | 0 |  |  | základní |  | 0 | 0.00021 | 0.00378 | 0 | 0 | 4 | K | 2 |  |  |  | ROZPOCET | 0 | 0 | 0 | 0 | 0 | 1 | 0 | 4 | -381965919
| VV |  | 18,0*1,0 |  | 18 | [12 empty] | VV | 2 | 2 | True | 1 | ROZPOCET
82 | K | 966073810 | Rozebrání vrat a vrátek k oplocení pl do 2 m2 | kus | 1 |  | 0 |  |  | základní |  | 0 | 0 | 0 | 0.192 | 0.192 | 4 | K | 2 |  |  |  | ROZPOCET | 0 | 0 | 0 | 0 | 0 | 1 | 0 | 4 | 217302501
83 | K | 966073811 | Rozebrání vrat a vrátek k oplocení pl přes 2 do 6 m2 | kus | 1 |  | 0 |  |  | základní |  | 0 | 0 | 0 | 0.21 | 0.21 | 4 | K | 2 |  |  |  | ROZPOCET | 0 | 0 | 0 | 0 | 0 | 1 | 0 | 4 | -1926952109
84 | K | 981332111 | Demolice ocelových konstrukcí hal, technologických zařízení apod. | t | 6.099 |  | 0 |  |  | základní |  | 0 | 0 | 0 | 1 | 6.099 | 4 | K | 2 |  |  |  | ROZPOCET | 0 | 0 | 0 | 0 | 0 | 1 | 0 | 4 | 1549449217
| VV |  | "dle tab projekt" 2,181+2,818+1,100 |  | 6.099 | [12 empty] | VV | 2 | 2 | True | 1 | ROZPOCET
85 | K | 985121121 | Tryskání degradovaného betonu stěn a rubu kleneb vodou pod tlakem do 300 barů | m2 | 57.6 |  | 0 |  |  | základní |  | 0 | 0 | 0 | 0.065 | 3.744 | 4 | K | 2 |  |  |  | ROZPOCET | 0 | 0 | 0 | 0 | 0 | 1 | 0 | 4 | 2140846685
| VV |  | 57,60*1,0 |  | 57.6 | [12 empty] | VV | 2 | 2 | True | 1 | ROZPOCET
86 | K | 985311111 | Reprofilace stěn cementovou sanační maltou tl do 10 mm | m2 | 5.76 |  | 0 |  |  | základní |  | 0 | 0.02014 | 0.11601 | 0 | 0 | 4 | K | 2 |  |  |  | ROZPOCET | 0 | 0 | 0 | 0 | 0 | 1 | 0 | 4 | 164741474
| VV |  | 57,60*0,10 |  | 5.76 | [12 empty] | VV | 2 | 2 | True | 1 | ROZPOCET
87 | K | 985312111 | Stěrka k vyrovnání betonových ploch stěn tl do 2 mm | m2 | 115.2 |  | 0 |  |  | základní |  | 0 | 0.00397 | 0.45734 | 0 | 0 | 4 | K | 2 |  |  |  | ROZPOCET | 0 | 0 | 0 | 0 | 0 | 1 | 0 | 4 | -1476967719
| VV |  | 57,60*2 |  | 115.2 | [12 empty] | VV | 2 | 2 | True | 1 | ROZPOCET
88 | K | 985323111 | Spojovací můstek reprofilovaného betonu na cementové bázi tl 1 mm | m2 | 57.6 |  | 0 |  |  | základní |  | 0 | 0.0021 | 0.12096 | 0 | 0 | 4 | K | 2 |  |  |  | ROZPOCET | 0 | 0 | 0 | 0 | 0 | 1 | 0 | 4 | -1184734934
| D | 997 | Přesun sutě |  |  |  | 0 |  |  |  |  | 0 |  | 0 |  | 0 | 1 | D | 1 |  |  |  | ROZPOCET | [6 empty] | 0
89 | K | 997013111 | Vnitrostaveništní doprava suti a vybouraných hmot pro budovy v do 6 m s použitím mechanizace | t | 405.548 |  | 0 |  |  | základní |  | 0 | 0 | 0 | 0 | 0 | 4 | K | 2 |  |  |  | ROZPOCET | 0 | 0 | 0 | 0 | 0 | 1 | 0 | 4 | -328878759
90 | K | 997013601 | Poplatek za uložení na skládce (skládkovné) stavebního odpadu betonového kód odpadu 17 01 01 | t | 63.21 |  | 0 |  |  | základní |  | 0 | 0 | 0 | 0 | 0 | 4 | K | 2 |  |  |  | ROZPOCET | 0 | 0 | 0 | 0 | 0 | 1 | 0 | 4 | -309016727
| VV |  | 63,21 |  | 63.21 | [12 empty] | VV | 2 | 2 | True | 1 | ROZPOCET
91 | K | 997013602 | Poplatek za uložení na skládce (skládkovné) stavebního odpadu železobetonového kód odpadu 17 01 01 | t | 306.84 |  | 0 |  |  | základní |  | 0 | 0 | 0 | 0 | 0 | 4 | K | 2 |  |  |  | ROZPOCET | 0 | 0 | 0 | 0 | 0 | 1 | 0 | 4 | 17434952
| VV |  | 306,84 |  | 306.84 | [12 empty] | VV | 2 | 2 | True | 1 | ROZPOCET
92 | K | 997013655 | Poplatek za uložení na skládce (skládkovné) zeminy a kamení kód odpadu 17 05 04 | t | 27.488 |  | 0 |  |  | základní |  | 0 | 0 | 0 | 0 | 0 | 4 | K | 2 |  |  |  | ROZPOCET | 0 | 0 | 0 | 0 | 0 | 1 | 0 | 4 | -1515622229
| VV |  | 27,488 |  | 27.488 | [12 empty] | VV | 2 | 2 | True | 1 | ROZPOCET
93 | K | 99701R | Odprodej kovového odpadu do výkupu a převedení financí na účet investora | t | 7.884 |  | 0 |  |  | základní |  | 0 | 0 | 0 | 0 | 0 | 4 | K | 2 |  |  |  | ROZPOCET | 0 | 0 | 0 | 0 | 0 | 1 | 0 | 4 | -699016751
| VV |  | 7,884 |  | 7.884 | [12 empty] | VV | 2 | 2 | True | 1 | ROZPOCET
94 | K | 997221551 | Vodorovná doprava suti do 1 km | t | 405.548 |  | 0 |  |  | základní |  | 0 | 0 | 0 | 0 | 0 | 4 | K | 2 |  |  |  | ROZPOCET | 0 | 0 | 0 | 0 | 0 | 1 | 0 | 4 | -1656511203
95 | K | 997221559 | Příplatek ZKD 1 km u vodorovné dopravy suti | t | 7705.412 |  | 0 |  |  | základní |  | 0 | 0 | 0 | 0 | 0 | 4 | K | 2 |  |  |  | ROZPOCET | 0 | 0 | 0 | 0 | 0 | 1 | 0 | 4 | -1554804693
| VV |  | 405,548*19 |  | 7705.412 | [12 empty] | VV | 2 | 2 | True | 1 | ROZPOCET
| D | 998 | Přesun hmot |  |  |  | 0 |  |  |  |  | 0 |  | 0 |  | 0 | 1 | D | 1 |  |  |  | ROZPOCET | [6 empty] | 0
96 | K | 998222012 | Přesun hmot | t | 309.513 |  | 0 |  |  | základní |  | 0 | 0 | 0 | 0 | 0 | 4 | K | 2 |  |  |  | ROZPOCET | 0 | 0 | 0 | 0 | 0 | 1 | 0 | 4 | 2088148699
| D | PSV | Práce a dodávky PSV |  |  |  | 0 |  |  |  |  | 0 |  | 0.084603 |  | 0.86095 | 2 | D | 0 |  |  |  | ROZPOCET | [6 empty] | 0
| D | 711 | Izolace proti vodě, vlhkosti a plynům |  |  |  | 0 |  |  |  |  | 0 |  | 0.018722 |  | 0 | 2 | D | 1 |  |  |  | ROZPOCET | [6 empty] | 0
97 | K | 711161273 | Provedení izolace proti zemní vlhkosti svislé z nopové fólie | m2 | 46.08 |  | 0 |  |  | základní |  | 0 | 4e-05 | 0.0018432 | 0 | 0 | 16 | K | 2 |  |  |  | ROZPOCET | 0 | 0 | 0 | 0 | 0 | 1 | 0 | 16 | -103876699
| VV |  | 57,60*0,80 |  | 46.08 | [12 empty] | VV | 2 | 2 | True | 1 | ROZPOCET
98 | M | 28323005 | fólie profilovaná (nopová) drenážní HDPE s výškou nopů 8mm | m2 | 56.264 |  | 0 |  |  | základní |  | 0 | 0.0003 | 0.016879 | 0 | 0 | 32 | M | 2 |  |  |  | ROZPOCET | 0 | 0 | 0 | 0 | 0 | 1 | 0 | 16 | 745103251
| VV |  | 46,08*1,221 'Přepočtené koeficientem množství |  | 56.264 | [12 empty] | VV | 2 | 2 | False | 1 | ROZPOCET
99 | K | 998711201 | Přesun hmot procentní pro izolace proti vodě, vlhkosti a plynům v objektech v do 6 m | % |  |  | 0 |  |  | základní |  | 0 | 0 | 0 | 0 | 0 | 16 | K | 2 |  |  |  | ROZPOCET | 0 | 0 | 0 | 0 | 0 | 1 | 0 | 16 | 2137241312
| D | 762 | Konstrukce tesařské |  |  |  | 0 |  |  |  |  | 0 |  | 0.065881 |  | 0 | 2 | D | 1 |  |  |  | ROZPOCET | [6 empty] | 0
100 | K | 762134122 | Montáž bednění stěn z hoblovaných fošen na sraz tl do 60 mm | m2 | 171.87 |  | 0 |  |  | základní |  | 0 | 0 | 0 | 0 | 0 | 16 | K | 2 |  |  |  | ROZPOCET | 0 | 0 | 0 | 0 | 0 | 1 | 0 | 16 | -1480918926
| VV |  | (46,87+10,42)*3,0 |  | 171.87 | [12 empty] | VV | 2 | 2 | True | 1 | ROZPOCET
101 | M | 6056001 | dodávka fošen hoblovaných modřínových tl.35 mm | m2 | 189.057 |  | 0 |  |  | základní |  | 0 | 0 | 0 | 0 | 0 | 32 | M | 2 |  |  |  | ROZPOCET | 0 | 0 | 0 | 0 | 0 | 1 | 0 | 16 | -1359218832
| VV |  | (46,87+10,42)*3,0*1,10 |  | 189.057 | [12 empty] | VV | 2 | 2 | True | 1 | ROZPOCET
102 | K | 762412501 | Montáž olištování spár stěn hoblovanými lištami | m | 168 |  | 0 |  |  | základní |  | 0 | 0 | 0 | 0 | 0 | 16 | K | 2 |  |  |  | ROZPOCET | 0 | 0 | 0 | 0 | 0 | 1 | 0 | 16 | -1956699637
| VV |  | 3,0*2*28 |  | 168 | [12 empty] | VV | 2 | 2 | True | 1 | ROZPOCET
103 | M | 61418154 | lišta dřevěná modřín 20x40mm | m | 174.72 |  | 0 |  |  | základní |  | 0 | 0.0002 | 0.034944 | 0 | 0 | 32 | M | 2 |  |  |  | ROZPOCET | 0 | 0 | 0 | 0 | 0 | 1 | 0 | 16 | 1188280675
| VV |  | 168*1,04 'Přepočtené koeficientem množství |  | 174.72 | [12 empty] | VV | 2 | 2 | False | 1 | ROZPOCET
104 | K | 762495000R | Spojovací prostředky nerezové pro montáž výztuh a stěn | m2 | 171.87 |  | 0 |  |  | základní |  | 0 | 0.00018 | 0.030937 | 0 | 0 | 16 | K | 2 |  |  |  | ROZPOCET | 0 | 0 | 0 | 0 | 0 | 1 | 0 | 16 | -1484959899
| VV |  | 171,87 |  | 171.87 | [12 empty] | VV | 2 | 2 | True | 1 | ROZPOCET
105 | K | 998762201 | Přesun hmot procentní pro kce tesařské v objektech v do 6 m | % |  |  | 0 |  |  | základní |  | 0 | 0 | 0 | 0 | 0 | 16 | K | 2 |  |  |  | ROZPOCET | 0 | 0 | 0 | 0 | 0 | 1 | 0 | 16 | 880006361
| D | 767 | Konstrukce zámečnické |  |  |  | 0 |  |  |  |  | 0 |  | 0 |  | 0.86095 | 2 | D | 1 |  |  |  | ROZPOCET | [6 empty] | 0
106 | K | 7670401 | D+M sloupku hrazení z Jeklu 140x80x4mm, délka 5950mm, žár.pozink | ks | 6 |  | 0 |  |  | základní |  | 0 | 0 | 0 | 0 | 0 | 16 | K | 2 |  |  |  | ROZPOCET | 0 | 0 | 0 | 0 | 0 | 1 | 0 | 16 | 2042106650
| VV |  | 6 |  | 6 | [12 empty] | VV | 2 | 2 | True | 1 | ROZPOCET
107 | K | 7670402 | D+M sloupku hrazení z Jeklu 60x60x1,5mm, délka 2900mm, žár.pozink | ks | 28 |  | 0 |  |  | základní |  | 0 | 0 | 0 | 0 | 0 | 16 | K | 2 |  |  |  | ROZPOCET | 0 | 0 | 0 | 0 | 0 | 1 | 0 | 16 | -1046639950
| VV |  | 14*2 |  | 28 | [12 empty] | VV | 2 | 2 | True | 1 | ROZPOCET
108 | K | 7670406 | D+M vodorovného vyztužení Jekl 35x35x3mm, žárový pozink | m | 36 |  | 0 |  |  | základní |  | 0 | 0 | 0 | 0 | 0 | 16 | K | 2 |  |  |  | ROZPOCET | 0 | 0 | 0 | 0 | 0 | 1 | 0 | 16 | 803118357
| VV |  | 18,0*2 |  | 36 | [12 empty] | VV | 2 | 2 | True | 1 | ROZPOCET
109 | K | 7670408 | D+M sítě ochranné polypropylenové oka 100 x 100 mm tl.3mm, černá, s osazením na sloupky a ocelové vzpěry vč.upevňovacího materiálu a příslušenství (každé pole samostatně) | m2 | 39.6 |  | 0 |  |  | základní |  | 0 | 0 | 0 | 0 | 0 | 16 | K | 2 |  |  |  | ROZPOCET | 0 | 0 | 0 | 0 | 0 | 1 | 0 | 16 | -610577132
| VV |  | 18,0*2,0 |  | 36 | [12 empty] | VV | 2 | 2 | True | 1 | ROZPOCET
| VV |  | 36*1,1 'Přepočtené koeficientem množství |  | 39.6 | [12 empty] | VV | 2 | 2 | False | 1 | ROZPOCET
110 | K | 7670410 | D+M krytek na ocelové sloupky | ks | 34 |  | 0 |  |  | základní |  | 0 | 0 | 0 | 0 | 0 | 16 | K | 2 |  |  |  | ROZPOCET | 0 | 0 | 0 | 0 | 0 | 1 | 0 | 16 | -1325720256
| VV |  | 6+28 |  | 34 | [12 empty] | VV | 2 | 2 | True | 1 | ROZPOCET
111 | K | 767161814 | Demontáž oplocení (zábradlí) rovného nerozebíratelného hmotnosti 1 m zábradlí přes 20 kg do suti | m | 34.438 |  | 0 |  |  | základní |  | 0 | 0 | 0 | 0.025 | 0.86095 | 16 | K | 2 |  |  |  | ROZPOCET | 0 | 0 | 0 | 0 | 0 | 1 | 0 | 16 | 198918451
| VV |  | 8,0+1,80+24,638 |  | 34.438 | [12 empty] | VV | 2 | 2 | True | 1 | ROZPOCET
112 | K | 7670421 | D+M dvoukřídlá branka 2200x1900m, jeklová konstrukce, žár.pozink, vč.kování a výplně viz.tab PSV, ozn.č.X06 | ks | 2 |  | 0 |  |  | základní |  | 0 | 0 | 0 | 0 | 0 | 16 | K | 2 |  |  |  | ROZPOCET | 0 | 0 | 0 | 0 | 0 | 1 | 0 | 16 | 1290626923
| D | 792 | Sportovní vybavení |  |  |  | 0 |  |  |  |  | 0 |  | 0 |  | 0 | 2 | D | 1 |  |  |  | ROZPOCET | [6 empty] | 0
113 | K | 792R017 | D+M střídačky vel.4000x2000mm, komplet.dle tab.PSV ozn.č. X05 | ks | 2 |  | 0 |  |  | základní |  | 0 | 0 | 0 | 0 | 0 | 16 | K | 2 |  |  |  | ROZPOCET | 0 | 0 | 0 | 0 | 0 | 1 | 0 | 16 | -2006154810
| VV |  | 2 |  | 2 | [12 empty] | VV | 2 | 2 | True | 1 | ROZPOCET
114 | K | 792R022 | Doprava sportovního vybavení | kpl | 1 |  | 0 |  |  | základní |  | 0 | 0 | 0 | 0 | 0 | 16 | K | 2 |  |  |  | ROZPOCET | 0 | 0 | 0 | 0 | 0 | 1 | 0 | 16 | -862429132
115 | K | 792R025 | Závěrečná revize sportoviště | kpl | 1 |  | 0 |  |  | základní |  | 0 | 0 | 0 | 0 | 0 | 16 | K | 2 |  |  |  | ROZPOCET | 0 | 0 | 0 | 0 | 0 | 1 | 0 | 16 | -154381867
| D | VRN | Vedlejší rozpočtové náklady |  |  |  | 0 |  |  |  |  | 0 |  | 0 |  | 0 | 5 | D | 0 |  |  |  | ROZPOCET | [6 empty] | 0
| D | VRN1 | Průzkumné, geodetické a projektové práce |  |  |  | 0 |  |  |  |  | 0 |  | 0 |  | 0 | 5 | D | 1 |  |  |  | ROZPOCET | [6 empty] | 0
116 | K | 012002000 | Geodetické práce - vytýčení objektu a stávajících sítí | hod | 30 |  | 0 |  |  | základní |  | 0 | 0 | 0 | 0 | 0 | 1024 | K | 2 |  |  |  | ROZPOCET | 0 | 0 | 0 | 0 | 0 | 1 | 0 | 1024 | -1515597689
| D | VRN3 | Zařízení staveniště |  |  |  | 0 |  |  |  |  | 0 |  | 0 |  | 0 | 5 | D | 1 |  |  |  | ROZPOCET | [6 empty] | 0
117 | K | 030001000 | Zařízení staveniště | % |  |  | 0 |  |  | základní |  | 0 | 0 | 0 | 0 | 0 | 1024 | K | 2 |  |  |  | ROZPOCET | 0 | 0 | 0 | 0 | 0 | 1 | 0 | 1024 | 693034443
| D | VRN4 | Inženýrská činnost |  |  |  | 0 |  |  |  |  | 0 |  | 0 |  | 0 | 5 | D | 1 |  |  |  | ROZPOCET | [6 empty] | 0
118 | K | 040001000 | Inženýrská činnost | % |  |  | 0 |  |  | základní |  | 0 | 0 | 0 | 0 | 0 | 1024 | K | 2 |  |  |  | ROZPOCET | 0 | 0 | 0 | 0 | 0 | 1 | 0 | 1024 | -1914895078
| D | VRN9 | Ostatní náklady |  |  |  | 0 |  |  |  |  | 0 |  | 0 |  | 0 | 5 | D | 1 |  |  |  | ROZPOCET | [6 empty] | 0
119 | K | 090001000 | Kompletační činnost | % |  |  | 0 |  |  | základní |  | 0 | 0 | 0 | 0 | 0 | 1024 | K | 2 |  |  |  | ROZPOCET | 0 | 0 | 0 | 0 | 0 | 1 | 0 | 1024 | 1478420105