## Stavba
#RTSROZP# | Soupis stavebních prací, dodávek a služeb
| Stavba: |  |  | Výstavba kolumbárních zdí na hrbitove v Litvínove - I. etapa
| Zadavatel |  | Město Litvínov |  |  |  | IČO: | 00266027
|  |  | náměstí Míru 11 |  |  |  | DIČ: | CZ00266027
|  |  | 43601 | Litvínov - Horní Litvínov
| Projektant: | [5 empty] | IČO:
DIČ:
| Zhotovitel: | [5 empty] | IČO:
DIČ:
Vypracoval:
| Rozpis ceny | [6 empty] | Celkem
HSV | HSV | [6 empty] | 0
PSV | PSV | [6 empty] | 0
MON | MON | [6 empty] | 0
VN | Vedlejší náklady | [6 empty] | 0
ON | Ostatní náklady | [6 empty] | 0
| Celkem | [6 empty] | 0
Rekapitulace daní
0 | Základ pro sníženou DPH |  |  | 12 | % | 0 |  |  | CZK
0 | Snížená DPH |  |  | 12 | % | 0 |  |  | CZK
0 | Základ pro základní DPH |  |  | 21 | % | 0 |  |  | CZK
0 | Základní DPH |  |  | 21 | % | 0 |  |  | CZK
0 | Zaokrouhlení |  |  |  |  | 0 |  |  | CZK
| Cena celkem bez DPH |  |  |  |  | 0 |  |  | CZK
0 | Cena celkem s DPH |  |  |  |  | 0 |  |  | CZK
|  | v |  |  | dne
|  |  | Za zhotovitele |  |  |  | Za objednatele
Rekapitulace dílčích částí
#CASTI>> | Číslo | Název |  |  | Základ pro sníženou DPH | Základ pro základní DPH | DPH celkem | Cena celkem | %
1 | Stavba |  |  |  | 0 | 0 | 0 | 0
2 |  | Ostatní a vedlejší náklady |  |  | 0 | 0 | 0 | 0
3 | D.0e1 | Ostatní a vedlejší náklady - Etapa I. |  |  | 0 | 0 | 0 | 0
2 |  | Stavební objekt |  |  |  |  | 0
2 | SO 01 | Kolumbární zdi - projektová dokumentace III |  |  | 0 | 0 | 0 | 0
3 | D.1.1e1 | Architektonicko-stavební řešení - Etapa I. |  |  | 0 | 0 | 0 | 0
3 | D.1.4e1 | Odvod dešťových vod - Etapa I. |  |  | 0 | 0 | 0 | 0
| Celkem za stavbu |  |  |  | 0 | 0 | 0 | 0 | 0
#POPS | Popis stavby: 2024_1119 - O2309 Hřbitov Litvínov - Kolumbární zdi - projektová dokumentace III
#POPO | Popis objektu: SO 00 - Ostatní a vedlejší náklady
#POPR | Popis rozpočtu: D.0e1 - Ostatní a vedlejší náklady - Etapa I.
| Položky nenavázané na cenovou soustavu (D+M) budou oceněny kompletně včetně přesunu hmot. | [8 empty] | Položky nenavázané na cenovou soustavu (D+M) budou oceněny kompletně včetně přesunu hmot.
| Položky montáže nenavázané na cenovou soustavu budou oceněny kompletně včetně přesunu hmot. | [8 empty] | Položky montáže nenavázané na cenovou soustavu budou oceněny kompletně včetně přesunu hmot.
| Dodávka materiálů (výrobků) nenavázaných na cenovou soustavu bude oceněna včetně přesunu hmot. | [8 empty] | Dodávka materiálů (výrobků) nenavázaných na cenovou soustavu bude oceněna včetně přesunu hmot.
| Poznámka: | [8 empty] | Poznámka:
| PD znamená projektová dokumentace | [8 empty] | PD znamená projektová dokumentace
| D+M znamená dodávka a montáž | [8 empty] | D+M znamená dodávka a montáž
| D+M+Dem znamená dodávka a montáž a demontáž | [8 empty] | D+M+Dem znamená dodávka a montáž a demontáž
| Jsou-li v soupisu prací uvedeny odkazy na obchodní firmy, názvy nebo specifická označení výrobků apod., jsou | [8 empty] | Jsou-li v soupisu prací uvedeny odkazy na obchodní firmy, názvy nebo specifická označení výrobků apod., jsou
| takové odkazy pouze informativní a zhotoviteli umožňují v souladu se zákonem č. 134/2016 Sb. a příslušných paragrafů | [8 empty] | takové odkazy pouze informativní a zhotoviteli umožňují v souladu se zákonem č. 134/2016 Sb. a příslušných paragrafů
| použít i jiných kvalitativně a technicky obdobných, případně kvalitnějších řešení. | [8 empty] | použít i jiných kvalitativně a technicky obdobných, případně kvalitnějších řešení.
#POPO | Popis objektu: SO 01 - Kolumbární zdi - projektová dokumentace III
#POPR | Popis rozpočtu: D.1.1e1 - Architektonicko-stavební řešení - Etapa I.
| Položky nenavázané na cenovou soustavu (D+M) budou oceněny kompletně včetně přesunu hmot. | [8 empty] | Položky nenavázané na cenovou soustavu (D+M) budou oceněny kompletně včetně přesunu hmot.
| Položky montáže nenavázané na cenovou soustavu budou oceněny kompletně včetně přesunu hmot. | [8 empty] | Položky montáže nenavázané na cenovou soustavu budou oceněny kompletně včetně přesunu hmot.
| Dodávka materiálů (výrobků) nenavázaných na cenovou soustavu bude oceněna včetně přesunu hmot. | [8 empty] | Dodávka materiálů (výrobků) nenavázaných na cenovou soustavu bude oceněna včetně přesunu hmot.
| Poznámka: | [8 empty] | Poznámka:
| PD znamená projektová dokumentace | [8 empty] | PD znamená projektová dokumentace
| D+M znamená dodávka a montáž | [8 empty] | D+M znamená dodávka a montáž
| D+M+Dem znamená dodávka a montáž a demontáž | [8 empty] | D+M+Dem znamená dodávka a montáž a demontáž
| Jsou-li v soupisu prací uvedeny odkazy na obchodní firmy, názvy nebo specifická označení výrobků apod., jsou | [8 empty] | Jsou-li v soupisu prací uvedeny odkazy na obchodní firmy, názvy nebo specifická označení výrobků apod., jsou
| takové odkazy pouze informativní a zhotoviteli umožňují v souladu se zákonem č. 134/2016 Sb. a příslušných paragrafů | [8 empty] | takové odkazy pouze informativní a zhotoviteli umožňují v souladu se zákonem č. 134/2016 Sb. a příslušných paragrafů
| použít i jiných kvalitativně a technicky obdobných, případně kvalitnějších řešení. | [8 empty] | použít i jiných kvalitativně a technicky obdobných, případně kvalitnějších řešení.
#POPR | Popis rozpočtu: D.1.4e1 - Odvod dešťových vod - Etapa I.
Rekapitulace dílů
| Číslo | Název |  |  | Typ dílu |  |  | Celkem | %
| 1 | Zemní práce |  |  | HSV |  |  | 0
| 2 | Základy a zvláštní zakládání |  |  | HSV |  |  | 0
| 3 | Svislé a kompletní konstrukce |  |  | HSV |  |  | 0
| 4 | Vodorovné konstrukce |  |  | HSV |  |  | 0
| 5 | Komunikace |  |  | HSV |  |  | 0
| 62 | Úpravy povrchů vnější |  |  | HSV |  |  | 0
| 63 | Podlahy a podlahové konstrukce |  |  | HSV |  |  | 0
| 8 | Trubní vedení |  |  | HSV |  |  | 0
| 9 | Ostatní konstrukce a práce, bourání |  |  | HSV |  |  | 0
| 91 | Doplňující práce na komunikaci |  |  | HSV |  |  | 0
| 94 | Lešení a stavební výtahy |  |  | HSV |  |  | 0
| 99 | Staveništní přesun hmot |  |  | HSV |  |  | 0
| 712 | Povlakové krytiny |  |  | PSV |  |  | 0
| 713 | Izolace tepelné |  |  | PSV |  |  | 0
| 721 | Zdravotechnika - vnitřní kanalizace |  |  | PSV |  |  | 0
| 764 | Konstrukce klempířské |  |  | PSV |  |  | 0
| 767 | Konstrukce zámečnické |  |  | PSV |  |  | 0
| D96 | Přesuny suti a vybouraných hmot |  |  | PSU |  |  | 0
| VN | Vedlejší náklady |  |  | VN |  |  | 0
| ON | Ostatní náklady |  |  | ON |  |  | 0
| Cena celkem | [6 empty] | 0 | 0
Note on D11: Název
Note on D12: Ulice
Note on D13: PSČ
Note on E13: Místo
Note on I11: IČO
Note on I12: DIČ

## SO 00 D.0e1 Naklady
Soupis vedlejších a ostatních nákladů | [25 empty] | #TypZaznamu#
S: |  | Výstavba kolumbárních zdí na hrbitove v Litvínove - I. Etapa | [23 empty] | STA
O: | SO 00 | Kolumbární zdi - Ostatní a vedlejší náklady | [20 empty] | NAK |  |  | OBJ
R: | D.0e1 | Ostatní a vedlejší náklady - Etapa I. | [23 empty] | ROZ
P.č. | Číslo položky | Název položky | MJ | Množství | Cena / MJ | Celkem | Dodávka | Dodávka celk. | Montáž | Montáž celk. | DPH | Cena s DPH | Hmotnost / MJ | Hmotnost celk.(t) | Dem. hmotnost / MJ | Dem. hmotnost celk.(t) | Cenová úroveň | Nhod / MJ | Nhod celk. | Dodavatel | Typ položky | Stav položky
Díl: | VN | Vedlejší náklady |  |  |  | 0 |  | 0 |  | 0 |  | 0 |  | 0 |  | 0 |  |  | 0 | [6 empty] | DIL
1 | 005111020R | Vytyčení stavby | soubor | 1 |  | 0 |  | 0 |  | 0 | 21 | 0 | 0 | 0 | 0 | 0 | Indiv | 0 | 0 |  | VRN | Oranžová |  |  |  | POL99_8
|  | Vytyčení stavby - geodetické zaměření rohů stavby, stabilizace bodů a sestavení laviček. Vyhotovení protokolu o vytyčení stavby se seznamem souřadnic | [23 empty] | POP | Vytyčení stavby - geodetické zaměření rohů stavby, stabilizace bodů a sestavení laviček. Vyhotovení protokolu o vytyčení stavby se seznamem souřadnic
|  | vytyčených bodů a jejich polohopisnými (S-JTSK) a výškopisnými (Bpv) hodnotami. | [23 empty] | POP
|  | Zaměření a vytýčení stávajících inženýrských sítí v místě stavby z hlediska jejich ochrany při provádění stavby. | [23 empty] | POP | Zaměření a vytýčení stávajících inženýrských sítí v místě stavby z hlediska jejich ochrany při provádění stavby.
2 | 005121010R | Vybudování zařízení staveniště | soubor | 1 |  | 0 |  | 0 |  | 0 | 21 | 0 | 0 | 0 | 0 | 0 | Indiv | 0 | 0 |  | VRN | Oranžová |  |  |  | POL99_8
|  | Náklady spojené se zřízením přípojek energií k objektům zařízení staveniště, vybudování případných měřících odběrných míst a zřízení, případná příprava území pro objekty zařízení staveniště a vlastní vybudování objektů zařízení staveniště. | [23 empty] | POP | Náklady spojené se zřízením přípojek energií k objektům zařízení staveniště, vybudování případných měřících odběrných míst a zřízení, případná příprava území pro objekty zařízení staveniště a vlastní vybudování objektů zařízení staveniště.
3 | 005121020R | Provoz zařízení staveniště | soubor | 1 |  | 0 |  | 0 |  | 0 | 21 | 0 | 0 | 0 | 0 | 0 | Indiv | 0 | 0 |  | VRN | Oranžová |  |  |  | POL99_8
|  | Náklady na vybavení objektů zařízení staveniště, ostraha staveniště, náklady na energie spotřebované dodavatelem v rámci provozu zařízení staveniště, náklady na potřebný úklid v prostorách zařízení staveniště, náklady na nutnou údržbu a opravy na objektech zařízení staveniště a na přípojkách energií. | [23 empty] | POP | Náklady na vybavení objektů zařízení staveniště, ostraha staveniště, náklady na energie spotřebované dodavatelem v rámci provozu zařízení staveniště, náklady na potřebný úklid v prostorách zařízení staveniště, náklady na nutnou údržbu a opravy na objektech zařízení staveniště a na přípojkách energií.
4 | 005121030R | Odstranění zařízení staveniště | soubor | 1 |  | 0 |  | 0 |  | 0 | 21 | 0 | 0 | 0 | 0 | 0 | Indiv | 0 | 0 |  | VRN | Oranžová |  |  |  | POL99_8
|  | Odstranění objektů zařízení staveniště včetně přípojek energií a jejich odvoz. Položka zahrnuje i náklady na úpravu povrchů po odstranění zařízení staveniště a úklid ploch, na kterých bylo zařízení staveniště provozováno. | [23 empty] | POP | Odstranění objektů zařízení staveniště včetně přípojek energií a jejich odvoz. Položka zahrnuje i náklady na úpravu povrchů po odstranění zařízení staveniště a úklid ploch, na kterých bylo zařízení staveniště provozováno.
5 | 005124010R | Koordinační činnost | soubor | 1 |  | 0 |  | 0 |  | 0 | 21 | 0 | 0 | 0 | 0 | 0 | Indiv | 0 | 0 |  | VRN | Oranžová |  |  |  | POL99_8
|  | Koordinace stavebních a technologických dodávek stavby. | [23 empty] | POP
Díl: | ON | Ostatní náklady |  |  |  | 0 |  | 0 |  | 0 |  | 0 |  | 0 |  | 0 |  |  | 0 | [6 empty] | DIL
6 | 005211010R | Předání a převzetí staveniště | soubor | 1 |  | 0 |  | 0 |  | 0 | 21 | 0 | 0 | 0 | 0 | 0 | Indiv | 0 | 0 |  | VRN | Běžná |  |  |  | POL99_8
|  | Náklady spojené s účastí zhotovitele na předání a převzetí staveniště. | [23 empty] | POP
7 | 005211080R | Bezpečnostní a hygienická opatření na staveništi | Soubor | 1 |  | 0 |  | 0 |  | 0 | 21 | 0 | 0 | 0 | 0 | 0 | Indiv | 0 | 0 |  | VRN | Běžná |  |  |  | POL99_8
|  | Náklady na ochranu staveniště před vstupem nepovolaných osob, včetně příslušného značení, náklady na oplocení staveniště či na jeho osvětlení, náklady na vypracování potřebné dokumentace pro provoz staveniště z hlediska požární ochrany (požární řád a poplachová směrnice) a z hlediska provozu staveniště (provozně dopravní řád). | [23 empty] | POP | Náklady na ochranu staveniště před vstupem nepovolaných osob, včetně příslušného značení, náklady na oplocení staveniště či na jeho osvětlení, náklady na vypracování potřebné dokumentace pro provoz staveniště z hlediska požární ochrany (požární řád a poplachová směrnice) a z hlediska provozu staveniště (provozně dopravní řád).
|  | Provoz pro pěší bude zajištěn provizorními lávkami. Výkopy na volných a neohrazených pozemcích budou opatřeny ochranným zábradlím tak, aby bylo zabráněno pádu cizích osob do výkopu. Zábradlí bude zřetelně označeno případně osvíceno. | [23 empty] | POP | Provoz pro pěší bude zajištěn provizorními lávkami. Výkopy na volných a neohrazených pozemcích budou opatřeny ochranným zábradlím tak, aby bylo zabráněno pádu cizích osob do výkopu. Zábradlí bude zřetelně označeno případně osvíceno.
8 | 00524 R | Předání a převzetí díla | soubor | 1 |  | 0 |  | 0 |  | 0 | 21 | 0 | 0 | 0 | 0 | 0 | Indiv | 0 | 0 |  | VRN | Běžná |  |  |  | POL99_8
|  | Náklady zhotovitele, které vzniknou v souvislosti s povinnostmi zhotovitele při předání a převzetí díla. | [23 empty] | POP | Náklady zhotovitele, které vzniknou v souvislosti s povinnostmi zhotovitele při předání a převzetí díla.
9 | 005241010R | Dokumentace skutečného provedení | soubor | 1 |  | 0 |  | 0 |  | 0 | 21 | 0 | 0 | 0 | 0 | 0 | Indiv | 0 | 0 |  | VRN | Běžná |  |  |  | POL99_8
|  | Náklady na vyhotovení dokumentace skutečného provedení stavby a její předání objednateli v požadované formě a požadovaném počtu. | [23 empty] | POP | Náklady na vyhotovení dokumentace skutečného provedení stavby a její předání objednateli v požadované formě a požadovaném počtu.
10 | 005241020R | Geodetické zaměření skutečného provedení | soubor | 1 |  | 0 |  | 0 |  | 0 | 21 | 0 | 0 | 0 | 0 | 0 | Indiv | 0 | 0 |  | VRN | Běžná |  |  |  | POL99_8
|  | Náklady na provedení skutečného zaměření stavby v rozsahu nezbytném pro zápis změny do katastru nemovitostí. | [23 empty] | POP | Náklady na provedení skutečného zaměření stavby v rozsahu nezbytném pro zápis změny do katastru nemovitostí.
11 | ONR001 | Vypracování dílenské dokumentace | soubor | 1 |  | 0 |  | 0 |  | 0 | 21 | 0 | 0 | 0 | 0 | 0 | Indiv | 0 | 0 |  | VRN | Běžná |  |  |  | POL99_8
[24 empty] | 12 | 21 | DPH
| Celkem |  |  |  |  | 0 | [17 empty] | 0 | 0 | SUM
END
Note on R6: Jedná se o název CÚ, která je zadána u položky rozpočtu

## SO 01 D.1.1e1 Pol
Položkový soupis prací a dodávek | [27 empty] | #TypZaznamu#
S: |  | Výstavba kolumbárních zdí na hrbitove v Litvínove - I. Etapa | [25 empty] | STA
O: | SO 01 | Kolumbární zdi - Architektonicko-stavební řešení | [22 empty] | STA |  |  | OBJ
R: | D.1.1e1 | Architektonicko-stavební řešení - Etapa I. | [25 empty] | ROZ
P.č. | Číslo položky | Název položky | MJ | Množství | Cena / MJ | Celkem | Dodávka | Dodávka celk. | Montáž | Montáž celk. | DPH | Cena s DPH | Hmotnost / MJ | Hmotnost celk.(t) | Dem. hmotnost / MJ | Dem. hmotnost celk.(t) | Ceník | Cen. soustava / platnost | Cenová úroveň | Nhod / MJ | Nhod celk. | Dodavatel | Typ položky | Stav položky
Díl: | 1 | Zemní práce |  |  |  | 0 |  | 0 |  | 0 |  | 0 |  | 9.24 |  | 0 |  |  |  |  | 397.28 | [6 empty] | DIL
1 | 121101101R00 | Sejmutí ornice s přemístěním na vzdálenost do 50 m | m3 | 180.6275 |  | 0 |  | 0 |  | 0 | 21 | 0 | 0 | 0 | 0 | 0 | 800-1 | RTS 25/ I | RTS 24/ II | 0.097 | 17.52 |  | Práce | Běžná |  |  |  | POL1_
|  | nebo lesní půdy, s vodorovným přemístěním na hromady v místě upotřebení nebo na dočasné či trvalé skládky se složením | [25 empty] | SPI |  | nebo lesní půdy, s vodorovným přemístěním na hromady v místě upotřebení nebo na dočasné či trvalé skládky se složením
|  | viz výkres Kladení - etapa I : | [25 empty] | VV | 0
|  | 722,510*0,250 |  | 180.6275 | [23 empty] | VV | 0
2 | 131201110R00 | Hloubení nezapažených jam a zářezů do 50 m3, v hornině 3, hloubení strojně | m3 | 346.2867 |  | 0 |  | 0 |  | 0 | 21 | 0 | 0 | 0 | 0 | 0 | 800-1 | RTS 25/ I | RTS 24/ II | 0.26666 | 92.34 |  | Práce | Běžná |  |  |  | POL1_
|  | kromě zářezů se šikmými stěnami pro podzemní vedení, s urovnáním dna do předepsaného profilu a spádu, s případným nutným přemístěním ve výkopišti a dále buď s přemístěním výkopku na přilehlém terénu na vzdálenost do 3 m od okraje jámy nebo s naložením na dopravní prostředek, | [25 empty] | SPI |  | kromě zářezů se šikmými stěnami pro podzemní vedení, s urovnáním dna do předepsaného profilu a spádu, s případným nutným přemístěním ve výkopišti a dále buď s přemístěním výkopku na přilehlém terénu na vzdálenost do 3 m od okraje jámy nebo s naložením na dopravní prostředek,
|  | viz výkres Kladení - etapa I : | [25 empty] | VV | 0
|  | 722,510*0,270 |  | 195.0777 | [23 empty] | VV | 0
|  | viz výkres Etapa I. : | [25 empty] | VV | 0
|  | viz výkres Konstrukce kolumbární zdi : | [25 empty] | VV | 0
|  | 1,585*7,950*(5+3+4) |  | 151.209 | [23 empty] | VV | 0
3 | 131201119R00 | Hloubení nezapažených jam a zářezů příplatek za lepivost, v hornině 3, | m3 | 103.886 |  | 0 |  | 0 |  | 0 | 21 | 0 | 0 | 0 | 0 | 0 | 800-1 | RTS 25/ I | RTS 24/ II | 0.0431 | 4.48 |  | Práce | Běžná |  |  |  | POL1_
|  | kromě zářezů se šikmými stěnami pro podzemní vedení, s urovnáním dna do předepsaného profilu a spádu, s případným nutným přemístěním ve výkopišti a dále buď s přemístěním výkopku na přilehlém terénu na vzdálenost do 3 m od okraje jámy nebo s naložením na dopravní prostředek, | [25 empty] | SPI |  | kromě zářezů se šikmými stěnami pro podzemní vedení, s urovnáním dna do předepsaného profilu a spádu, s případným nutným přemístěním ve výkopišti a dále buď s přemístěním výkopku na přilehlém terénu na vzdálenost do 3 m od okraje jámy nebo s naložením na dopravní prostředek,
|  | Odkaz na mn. položky pořadí 2 : 346,28670*0,3 |  | 103.886 | [23 empty] | VV | 5
4 | 162701105R00 | Vodorovné přemístění výkopku z horniny 1 až 4, na vzdálenost přes 9 000 do 10 000 m | m3 | 348.6116 |  | 0 |  | 0 |  | 0 | 21 | 0 | 0 | 0 | 0 | 0 | 800-1 | RTS 25/ I | RTS 24/ II | 0.011 | 3.83 |  | Práce | Běžná |  |  |  | POL1_
|  | po suchu, bez naložení výkopku, avšak se složením bez rozhrnutí, zpáteční cesta vozidla. | [25 empty] | SPI
|  | ornice : | [25 empty] | VV | 0
|  | Odkaz na mn. položky pořadí 1 : 180,62750 |  | 180.6275 | [23 empty] | VV | 5
|  | zemina : | [25 empty] | VV | 0
|  | Odkaz na mn. položky pořadí 2 : 346,28670 |  | 346.2867 | [23 empty] | VV | 5
|  | Odkaz na mn. položky pořadí 8 : 166,30260*-1 |  | -166.3026 | [23 empty] | VV | 5
|  | Odkaz na mn. položky pořadí 9 : 12,00000*-1 |  | -12 | [23 empty] | VV | 5
5 | 162701109R00 | Vodorovné přemístění výkopku příplatek k ceně za každých dalších i započatých 1 000 m přes 10 000 m z horniny 1 až 4 | m3 | 3486.116 |  | 0 |  | 0 |  | 0 | 21 | 0 | 0 | 0 | 0 | 0 | 800-1 | RTS 25/ I | RTS 24/ II | 0 | 0 |  | Práce | Běžná |  |  |  | POL1_
|  | po suchu, bez naložení výkopku, avšak se složením bez rozhrnutí, zpáteční cesta vozidla. | [25 empty] | SPI
|  | 10 km : | [25 empty] | VV | 0
|  | Odkaz na mn. položky pořadí 4 : 348,61160*10 |  | 3486.116 | [23 empty] | VV | 5
6 | 167101101R00 | Nakládání, skládání, překládání neulehlého výkopku nakládání výkopku do 100 m3, z horniny 1 až 4 | m3 | 180.6275 |  | 0 |  | 0 |  | 0 | 21 | 0 | 0 | 0 | 0 | 0 | 800-1 | RTS 25/ I | RTS 24/ II | 0.652 | 117.77 |  | Práce | Běžná |  |  |  | POL1_
|  | Odkaz na mn. položky pořadí 1 : 180,62750 |  | 180.6275 | [23 empty] | VV | 5
7 | 171201101R00 | Uložení sypaniny do násypů nezhutněných | m3 | 21.0847 |  | 0 |  | 0 |  | 0 | 21 | 0 | 0 | 0 | 0 | 0 | 800-1 | RTS 25/ I | RTS 24/ II | 0.031 | 0.65 |  | Práce | Běžná |  |  |  | POL1_
|  | Uložení sypaniny do násypů nebo na skládku s rozprostřením sypaniny ve vrstvách a s hrubým urovnáním. | [25 empty] | POP |  | Uložení sypaniny do násypů nebo na skládku s rozprostřením sypaniny ve vrstvách a s hrubým urovnáním.
|  | viz výkres Výsadba - Etapa I. : | [25 empty] | VV | 0
|  | skladba S3 : | [25 empty] | VV | 0
|  | Začátek provozního součtu | [25 empty] | VV
|  | 20,055 |  | 20.055 | [23 empty] | VV | 2
|  | 7,260 |  | 7.26 | [23 empty] | VV | 2
|  | 0,360*6,600*2*(5+3+4) |  | 57.024 | [23 empty] | VV | 2
|  | Mezisoučet |  | 84.339 | [23 empty] | VV | 3
|  | Konec provozního součtu | [25 empty] | VV
|  | 84,3390*0,250 |  | 21.0847 | [23 empty] | VV | 0
8 | 174101101R00 | Zásyp sypaninou se zhutněním jam, šachet, rýh nebo kolem objektů v těchto vykopávkách | m3 | 166.3026 |  | 0 |  | 0 |  | 0 | 21 | 0 | 0 | 0 | 0 | 0 | 800-1 | RTS 25/ I | RTS 24/ II | 0.202 | 33.59 |  | Práce | Běžná |  |  |  | POL1_
|  | z jakékoliv horniny s uložením výkopku po vrstvách, | [25 empty] | SPI
|  | včetně strojního přemístění materiálu pro zásyp ze vzdálenosti do 10 m od okraje zásypu | [25 empty] | POP
|  | viz výkres Etapa I. : | [25 empty] | VV | 0
|  | viz výkres Konstrukce kolumbární zdi : | [25 empty] | VV | 0
|  | 0,445*7,950*2*(5+3+4) |  | 84.906 | [23 empty] | VV | 0
|  | 0,890*1,100*7,950*(5+3+4) |  | 93.3966 | [23 empty] | VV | 0
|  | -12,000 |  | -12 | [23 empty] | VV | 0
9 | 174101102R00 | Zásyp sypaninou se zhutněním v uzavřených prostorách s urovnáním povrchu zásypu s ručním zhutněním | m3 | 12 |  | 0 |  | 0 |  | 0 | 21 | 0 | 0 | 0 | 0 | 0 | 800-1 | RTS 25/ I | RTS 24/ II | 1.15 | 13.8 |  | Práce | Běžná |  |  |  | POL1_
|  | z jakékoliv horniny s uložením výkopku po vrstvách, | [25 empty] | SPI
|  | viz výkres Etapa I. : | [25 empty] | VV | 0
|  | viz výkres Konstrukce kolumbární zdi : | [25 empty] | VV | 0
|  | 12,000 |  | 12 | [23 empty] | VV | 0
10 | 181101102R00 | Úprava pláně v zářezech v hornině 1 až 4, se zhutněním | m2 | 722.51 |  | 0 |  | 0 |  | 0 | 21 | 0 | 0 | 0 | 0 | 0 | 800-1 | RTS 25/ I | RTS 24/ II | 0.018 | 13.01 |  | Práce | Běžná |  |  |  | POL1_
|  | vyrovnáním výškových rozdílů, ploch vodorovných a ploch do sklonu 1 : 5. | [25 empty] | SPI
|  | viz výkres Kladení - etapa I : | [25 empty] | VV | 0
|  | 722,510 |  | 722.51 | [23 empty] | VV | 0
11 | 181101111R00 | Úprava pláně v zářezech bez rozlišení horniny, se zhutněním - ručně | m2 | 147.9972 |  | 0 |  | 0 |  | 0 | 21 | 0 | 0 | 0 | 0 | 0 | 800-1 | RTS 25/ I | RTS 24/ II | 0.096 | 14.21 |  | Práce | Běžná |  |  |  | POL1_
|  | vyrovnáním výškových rozdílů, ploch vodorovných a ploch do sklonu 1 : 5. | [25 empty] | SPI
|  | viz výkres Etapa I. : | [25 empty] | VV | 0
|  | viz výkres Konstrukce kolumbární zdi : | [25 empty] | VV | 0
|  | 6,890*1,790*(5+3+4) |  | 147.9972 | [23 empty] | VV | 0
12 | 182001111R00 | Plošná úprava terénu při nerovnostech terénu přes 50 do 100 mm, v rovině nebo na svahu do 1:5 | m2 | 722.51 |  | 0 |  | 0 |  | 0 | 21 | 0 | 0 | 0 | 0 | 0 | 823-1 | RTS 25/ I | RTS 24/ II | 0.09 | 65.03 |  | Práce | Běžná |  |  |  | POL1_
|  | s urovnáním povrchu, bez doplnění ornice, v hornině 1 až 4, | [25 empty] | SPI
|  | viz výkres Kladení - etapa I : | [25 empty] | VV | 0
|  | 722,510 |  | 722.51 | [23 empty] | VV | 0
13 | 182951112R00 | Ostatní a doplňkové práce položení netkané zahradnické textilie včetně upevnění, bez dodávky textilie | m2 | 92.7729 |  | 0 |  | 0 |  | 0 | 21 | 0 | 0 | 0 | 0 | 0 | 823-1 | RTS 25/ I | RTS 24/ II | 0.044 | 4.08 |  | Práce | Běžná |  |  |  | POL1_
|  | viz výkres Výsadba - Etapa I. : | [25 empty] | VV | 0
|  | skladba S3 : | [25 empty] | VV | 0
|  | 20,055 |  | 20.055 | [23 empty] | VV | 0
|  | 7,260 |  | 7.26 | [23 empty] | VV | 0
|  | 0,360*6,600*2*(5+3+4) |  | 57.024 | [23 empty] | VV | 0
|  | Koeficient : 0,10 |  | 8.4339 | [23 empty] | VV | 4
14 | 184921093R00 | Mulčování tloušťka přes 50 do 100 mm, v rovině nebo na svahu do 1:5 | m2 | 84.339 |  | 0 |  | 0 |  | 0 | 21 | 0 | 0 | 0 | 0 | 0 | 823-1 | RTS 25/ I | RTS 24/ II | 0.16 | 13.49 |  | Práce | Běžná |  |  |  | POL1_
|  | vysazených rostlin s případným naložením odpadu na dopravní prostředek, s odvezením do 20 km a se složením, | [25 empty] | SPI |  | vysazených rostlin s případným naložením odpadu na dopravní prostředek, s odvezením do 20 km a se složením,
|  | viz výkres Výsadba - Etapa I. : | [25 empty] | VV | 0
|  | skladba S3 : | [25 empty] | VV | 0
|  | 20,055 |  | 20.055 | [23 empty] | VV | 0
|  | 7,260 |  | 7.26 | [23 empty] | VV | 0
|  | 0,360*6,600*2*(5+3+4) |  | 57.024 | [23 empty] | VV | 0
15 | 199000001R00 | Poplatky za skládku ornice, | m3 | 180.6275 |  | 0 |  | 0 |  | 0 | 21 | 0 | 0 | 0 | 0 | 0 | 800-1 | RTS 25/ I | RTS 24/ II | 0 | 0 |  | Práce | Běžná |  |  |  | POL1_
|  | Odkaz na mn. položky pořadí 1 : 180,62750 |  | 180.6275 | [23 empty] | VV | 5
16 | 199000002R00 | Poplatky za skládku horniny 1- 4, skupina 17 05 04 z Katalogu odpadů | m3 | 167.9841 |  | 0 |  | 0 |  | 0 | 21 | 0 | 0 | 0 | 0 | 0 | 800-1 | RTS 25/ I | RTS 24/ II | 0 | 0 |  | Práce | Běžná |  |  |  | POL1_
|  | Cena dle Pískovny Černovice. www.piskovna-cernovice.cz | [25 empty] | POP
|  | Odkaz na mn. položky pořadí 4 : 348,61160 |  | 348.6116 | [23 empty] | VV | 5
|  | Odkaz na mn. položky pořadí 1 : 180,62750*-1 |  | -180.6275 | [23 empty] | VV | 5
17 | 183204112R01 | Výsadba rostlin max. výšky 400 mm | kus | 348 |  | 0 |  | 0 |  | 0 | 21 | 0 | 0 | 0 | 0 | 0 |  | Vlastní | Indiv | 0.01 | 3.48 |  | Práce | Běžná |  |  |  | POL1_
|  | viz výkres Výsadba - Etapa I. : | [25 empty] | VV | 0
|  | skladba S3 : | [25 empty] | VV | 0
|  | Z1 : 18,000 |  | 18 | [23 empty] | VV | 0
|  | Z2 : 136,000 |  | 136 | [23 empty] | VV | 0
|  | Z3 : 17,000 |  | 17 | [23 empty] | VV | 0
|  | Z4 : 64,000 |  | 64 | [23 empty] | VV | 0
|  | Z5 : 113,000 |  | 113 | [23 empty] | VV | 0
18 | 10371500R | Substrát zahradnický, volně ložený | m3 | 23.1932 |  | 0 |  | 0 |  | 0 | 21 | 0 | 0.35 | 8.12 | 0 | 0 | SPCM | RTS 25/ I | RTS 24/ II | 0 | 0 |  | Specifikace | Běžná |  |  |  | POL3_
|  | Odkaz na mn. položky pořadí 7 : 21,08475 |  | 21.0847 | [23 empty] | VV | 5
|  | Koeficient : 0,10 |  | 2.1085 | [23 empty] | VV | 4
19 | 10391100R | kůra mulčovací; balení volně loženo | m3 | 1.8555 |  | 0 |  | 0 |  | 0 | 21 | 0 | 0.6 | 1.11 | 0 | 0 | SPCM | RTS 25/ I | RTS 24/ II | 0 | 0 |  | Specifikace | Běžná |  |  |  | POL3_
|  | Odkaz na mn. položky pořadí 14 : 84,33900*0,02 |  | 1.6868 | [23 empty] | VV | 5
|  | Koeficient : 0,10 |  | 0.16868 | [23 empty] | VV | 4
20 | 1R101 | Korunatka klaná - dodávka | kus | 18 |  | 0 |  | 0 |  | 0 | 21 | 0 | 0 | 0 | 0 | 0 |  | Vlastní | Indiv | 0 | 0 |  | Specifikace | Běžná |  |  |  | POL3_
|  | viz výkres Výsadba - Etapa I. : | [25 empty] | VV | 0
|  | skladba S3 : | [25 empty] | VV | 0
|  | Z1 : 18,000 |  | 18 | [23 empty] | VV | 0
21 | 1R102 | Skalník drobnolistý - dodávka | kus | 136 |  | 0 |  | 0 |  | 0 | 21 | 0 | 0 | 0 | 0 | 0 |  | Vlastní | Indiv | 0 | 0 |  | Specifikace | Běžná |  |  |  | POL3_
|  | viz výkres Výsadba - Etapa I. : | [25 empty] | VV | 0
|  | skladba S3 : | [25 empty] | VV | 0
|  | Z2 : 136,000 |  | 136 | [23 empty] | VV | 0
22 | 1R103 | Skalník damerův - dodávka | kus | 17 |  | 0 |  | 0 |  | 0 | 21 | 0 | 0 | 0 | 0 | 0 |  | Vlastní | Indiv | 0 | 0 |  | Specifikace | Běžná |  |  |  | POL3_
|  | viz výkres Výsadba - Etapa I. : | [25 empty] | VV | 0
|  | skladba S3 : | [25 empty] | VV | 0
|  | Z3 : 17,000 |  | 17 | [23 empty] | VV | 0
23 | 1R104 | Tavolník japonský - dodávka | kus | 64 |  | 0 |  | 0 |  | 0 | 21 | 0 | 0 | 0 | 0 | 0 |  | Vlastní | Indiv | 0 | 0 |  | Specifikace | Běžná |  |  |  | POL3_
|  | viz výkres Výsadba - Etapa I. : | [25 empty] | VV | 0
|  | skladba S3 : | [25 empty] | VV | 0
|  | Z4 : 64,000 |  | 64 | [23 empty] | VV | 0
24 | 1R105 | Tavolník japonský goldflame - dodávka | kus | 113 |  | 0 |  | 0 |  | 0 | 21 | 0 | 0 | 0 | 0 | 0 |  | Vlastní | Indiv | 0 | 0 |  | Specifikace | Běžná |  |  |  | POL3_
|  | viz výkres Výsadba - Etapa I. : | [25 empty] | VV | 0
|  | skladba S3 : | [25 empty] | VV | 0
|  | Z5 : 113,000 |  | 113 | [23 empty] | VV | 0
25 | 69381111R | Geosyntetika typ: geotextilie; netkaná; mulčovací; plošná hmotnost = 50 g/m2 | m2 | 102.0502 |  | 0 |  | 0 |  | 0 | 21 | 0 | 5e-05 | 0.01 | 0 | 0 | SPCM | RTS 25/ I | RTS 24/ II | 0 | 0 |  | Specifikace | Běžná |  |  |  | POL3_
|  | Odkaz na mn. položky pořadí 13 : 92,77290 |  | 92.7729 | [23 empty] | VV | 5
|  | Koeficient : 0,10 |  | 9.2773 | [23 empty] | VV | 4
Díl: | 2 | Základy a zvláštní zakládání |  |  |  | 0 |  | 0 |  | 0 |  | 0 |  | 180.27 |  | 0 |  |  |  |  | 702.36 | [6 empty] | DIL
26 | 271571111R00 | Polštáře zhutněné pod základy štěrkopísek tříděný, | m3 | 17.7566 |  | 0 |  | 0 |  | 0 | 21 | 0 | 2.1 | 37.29 | 0 | 0 | 800-2 | RTS 25/ I | RTS 24/ II | 0.965 | 17.14 |  | Práce | Běžná |  |  |  | POL1_
|  | viz výkres Etapa I. : | [25 empty] | VV | 0
|  | viz výkres Konstrukce kolumbární zdi : | [25 empty] | VV | 0
|  | 1-3 : | [25 empty] | VV | 0
|  | 1,390*6,490*0,100*(5+3+4) |  | 10.8253 | [23 empty] | VV | 0
|  | 0,890*6,490*0,100*(5+3+4) |  | 6.9313 | [23 empty] | VV | 0
27 | 273351215R00 | Bednění stěn základových desek zřízení | m2 | 18.912 |  | 0 |  | 0 |  | 0 | 21 | 0 | 0.03919 | 0.74 | 0 | 0 | 801-1 | RTS 25/ I | RTS 24/ II | 1.6 | 30.26 |  | Práce | Běžná |  |  |  | POL1_
|  | svislé nebo šikmé (odkloněné) , půdorysně přímé nebo zalomené, stěn základových desek ve volných nebo zapažených jámách, rýhách, šachtách, včetně případných vzpěr, | [25 empty] | SPI |  | svislé nebo šikmé (odkloněné) , půdorysně přímé nebo zalomené, stěn základových desek ve volných nebo zapažených jámách, rýhách, šachtách, včetně případných vzpěr,
|  | viz výkres Etapa I. : | [25 empty] | VV | 0
|  | viz výkres Konstrukce kolumbární zdi : | [25 empty] | VV | 0
|  | (1,390+6,490)*2*0,100*(5+3+4) |  | 18.912 | [23 empty] | VV | 0
28 | 273351216R00 | Bednění stěn základových desek odstranění | m2 | 18.912 |  | 0 |  | 0 |  | 0 | 21 | 0 | 0 | 0 | 0 | 0 | 801-1 | RTS 25/ I | RTS 24/ II | 0.32 | 6.05 |  | Práce | Běžná |  |  |  | POL1_
|  | svislé nebo šikmé (odkloněné) , půdorysně přímé nebo zalomené, stěn základových desek ve volných nebo zapažených jámách, rýhách, šachtách, včetně případných vzpěr, | [25 empty] | SPI |  | svislé nebo šikmé (odkloněné) , půdorysně přímé nebo zalomené, stěn základových desek ve volných nebo zapažených jámách, rýhách, šachtách, včetně případných vzpěr,
|  | Včetně očištění, vytřídění a uložení bednicího materiálu. | [25 empty] | POP
|  | Odkaz na mn. položky pořadí 27 : 18,91200 |  | 18.912 | [23 empty] | VV | 5
29 | 274321411R00 | Beton základových pasů železový třídy C 25/30 | m3 | 48.708 |  | 0 |  | 0 |  | 0 | 21 | 0 | 2.525 | 122.99 | 0 | 0 | 801-1 | RTS 25/ I | RTS 24/ II | 0.48 | 23.38 |  | Práce | Běžná |  |  |  | POL1_
|  | včetně dodávky a uložení betonu, bez výztuže | [25 empty] | SPI
|  | viz výkres Etapa I. : | [25 empty] | VV | 0
|  | viz výkres Konstrukce kolumbární zdi : | [25 empty] | VV | 0
|  | 0,250*1,100*(6,490+0,890)*2*(5+3+4) |  | 48.708 | [23 empty] | VV | 0
30 | 274351215R00 | Bednění stěn základových pasů zřízení | m2 | 389.664 |  | 0 |  | 0 |  | 0 | 21 | 0 | 0.03915 | 15.26 | 0 | 0 | 801-1 | RTS 25/ I | RTS 24/ II | 1.05 | 409.15 |  | Práce | Běžná |  |  |  | POL1_
|  | svislé nebo šikmé (odkloněné), půdorysně přímé nebo zalomené, stěn základových pasů ve volných nebo zapažených jámách, rýhách, šachtách, včetně případných vzpěr, | [25 empty] | SPI |  | svislé nebo šikmé (odkloněné), půdorysně přímé nebo zalomené, stěn základových pasů ve volných nebo zapažených jámách, rýhách, šachtách, včetně případných vzpěr,
|  | viz výkres Etapa I. : | [25 empty] | VV | 0
|  | viz výkres Konstrukce kolumbární zdi : | [25 empty] | VV | 0
|  | 1,100*(6,490+0,890+5,990+1,390)*2*(5+3+4) |  | 389.664 | [23 empty] | VV | 0
31 | 274351216R00 | Bednění stěn základových pasů odstranění | m2 | 389.664 |  | 0 |  | 0 |  | 0 | 21 | 0 | 0 | 0 | 0 | 0 | 801-1 | RTS 25/ I | RTS 24/ II | 0.32 | 124.69 |  | Práce | Běžná |  |  |  | POL1_
|  | svislé nebo šikmé (odkloněné), půdorysně přímé nebo zalomené, stěn základových pasů ve volných nebo zapažených jámách, rýhách, šachtách, včetně případných vzpěr, | [25 empty] | SPI |  | svislé nebo šikmé (odkloněné), půdorysně přímé nebo zalomené, stěn základových pasů ve volných nebo zapažených jámách, rýhách, šachtách, včetně případných vzpěr,
|  | Včetně očištění, vytřídění a uložení bednicího materiálu. | [25 empty] | POP
|  | Odkaz na mn. položky pořadí 30 : 389,66400 |  | 389.664 | [23 empty] | VV | 5
32 | 274361821R00 | Výztuž a svařované sítě základových pasů výztuž, z oceli 10505, , | t | 3.8966 |  | 0 |  | 0 |  | 0 | 21 | 0 | 1.0249 | 3.99 | 0 | 0 | 821-1 | RTS 25/ I | RTS 24/ II | 23.531 | 91.69 |  | Práce | Běžná |  |  |  | POL1_
|  | Odkaz na mn. položky pořadí 29 : 48,70800*0,08 |  | 3.8966 | [23 empty] | VV | 5
Díl: | 3 | Svislé a kompletní konstrukce |  |  |  | 0 |  | 0 |  | 0 |  | 0 |  | 193.07 |  | 0 |  |  |  |  | 449.86 | [6 empty] | DIL
33 | 311231127R00 | Zdivo nosné z cihel a tvarovek pálených pod omítku z cihel plných, 290x140x65 mm, P 25, na maltu MC 10 | m3 | 112.0056 |  | 0 |  | 0 |  | 0 | 21 | 0 | 1.7237 | 193.07 | 0 | 0 | 801-1 | RTS 25/ I | RTS 24/ II | 4.0164 | 449.86 |  | Práce | Běžná |  |  |  | POL1_
|  | Včetně pomocného lešení o výšce podlahy do 1,90 m a pro zatížení do 1,5 kPa. | [25 empty] | POP
|  | viz výkres Etapa I. : | [25 empty] | VV | 0
|  | viz výkres Konstrukce kolumbární zdi : | [25 empty] | VV | 0
|  | 1-3 : | [25 empty] | VV | 0
|  | 1,490*6,590*2,000*(5+3+4) |  | 235.6584 | [23 empty] | VV | 0
|  | 0,030*6,590*2*(5+3+4) |  | 4.7448 | [23 empty] | VV | 0
|  | 0,035*1,210*2*(5+3+4) |  | 1.0164 | [23 empty] | VV | 0
|  | -0,350*5,860*2,000*(5+3+4) |  | -49.224 | [23 empty] | VV | 0
|  | pohled C1 : | [25 empty] | VV | 0
|  | box B1 : -0,450*0,450*0,550*3*(5+3+4) |  | -4.0095 | [23 empty] | VV | 0
|  | box B1 : -0,450*0,450*0,550*5*(5+3+4) |  | -6.6825 | [23 empty] | VV | 0
|  | box B1 : -0,450*0,450*0,550*6*(5+3+4) |  | -8.019 | [23 empty] | VV | 0
|  | box B1 : -0,450*0,450*0,550*3*(5+3+4) |  | -4.0095 | [23 empty] | VV | 0
|  | box B2 : -0,600*0,450*0,550*3*(5+3+4) |  | -5.346 | [23 empty] | VV | 0
|  | box B2 : -0,600*0,450*0,550*3*(5+3+4) |  | -5.346 | [23 empty] | VV | 0
|  | box B2 : -0,600*0,450*0,550*2*(5+3+4) |  | -3.564 | [23 empty] | VV | 0
|  | box B2 : -0,600*0,450*0,550*1*(5+3+4) |  | -1.782 | [23 empty] | VV | 0
|  | box B3 : -0,450*0,450*0,550*1*(5+3+4) |  | -1.3365 | [23 empty] | VV | 0
|  | pohled C2 : | [25 empty] | VV | 0
|  | box B1 : -0,450*0,450*0,550*6*(5+3+4) |  | -8.019 | [23 empty] | VV | 0
|  | box B1 : -0,450*0,450*0,550*3*(5+3+4) |  | -4.0095 | [23 empty] | VV | 0
|  | box B1 : -0,450*0,450*0,550*3*(5+3+4) |  | -4.0095 | [23 empty] | VV | 0
|  | box B1 : -0,450*0,450*0,550*6*(5+3+4) |  | -8.019 | [23 empty] | VV | 0
|  | box B2 : -0,600*0,450*0,550*3*(5+3+4) |  | -5.346 | [23 empty] | VV | 0
|  | box B2 : -0,600*0,450*0,550*3*(5+3+4) |  | -5.346 | [23 empty] | VV | 0
|  | box B2 : -0,600*0,450*0,550*1*(5+3+4) |  | -1.782 | [23 empty] | VV | 0
|  | box B2 : -0,600*0,450*0,550*2*(5+3+4) |  | -3.564 | [23 empty] | VV | 0
Díl: | 4 | Vodorovné konstrukce |  |  |  | 0 |  | 0 |  | 0 |  | 0 |  | 10.43 |  | 0 |  |  |  |  | 3.07 | [6 empty] | DIL
34 | 451579977R00 | Podklad nebo lože pod dlažbu (přídlažbu) ze štěrkodrti příplatek za každý další 1 cm štěrkodrti nad 100 mm | m2 | 511.451 |  | 0 |  | 0 |  | 0 | 21 | 0 | 0.0204 | 10.43 | 0 | 0 | 822-1 | RTS 25/ I | RTS 24/ II | 0.006 | 3.07 |  | Práce | Běžná |  |  |  | POL1_
|  | v ploše vodorovné nebo ve sklonu do 1:5 | [25 empty] | SPI
|  | Odkaz na mn. položky pořadí 37 : 511,45100 |  | 511.451 | [23 empty] | VV | 5
Díl: | 5 | Komunikace |  |  |  | 0 |  | 0 |  | 0 |  | 0 |  | 578.47 |  | 0 |  |  |  |  | 228.1 | [6 empty] | DIL
35 | 564861111RT4 | Podklad ze štěrkodrti s rozprostřením a zhutněním frakce 0-63 mm, tloušťka po zhutnění 200 mm | m2 | 511.451 |  | 0 |  | 0 |  | 0 | 21 | 0 | 0.46 | 235.27 | 0 | 0 | 822-1 | RTS 25/ I | RTS 24/ II | 0.029 | 14.83 |  | Práce | Běžná |  |  |  | POL1_
|  | Odkaz na mn. položky pořadí 37 : 511,45100 |  | 511.451 | [23 empty] | VV | 5
36 | 564962111R00 | Podklad nebo kryt z mechanicky zpevněného kameniva (MZK) tloušťka po zhutnění 200 mm | m2 | 511.451 |  | 0 |  | 0 |  | 0 | 21 | 0 | 0.48574 | 248.43 | 0 | 0 | 822-1 | RTS 25/ I | RTS 24/ II | 0.042 | 21.48 |  | Práce | Běžná |  |  |  | POL1_
|  | s rozprostřením a zhutněním | [25 empty] | SPI
|  | Odkaz na mn. položky pořadí 37 : 511,45100 |  | 511.451 | [23 empty] | VV | 5
37 | 596811111R00 | Kladení dlažby do lože z kameniva těženého tloušťky do 30 mm | m2 | 511.451 |  | 0 |  | 0 |  | 0 | 21 | 0 | 0.072 | 36.82 | 0 | 0 | 822-1 | RTS 25/ I | RTS 24/ II | 0.375 | 191.79 |  | Práce | Běžná |  |  |  | POL1_
|  | komunikací pro pěší, z dlaždic betonových a teracových, do velikosti dlaždic 0,25 m2, s provedením lože do tl. 30 mm, s vyplněním spár a se smetením přebytečného materiálu na vzdálenost do 3 m | [25 empty] | SPI |  | komunikací pro pěší, z dlaždic betonových a teracových, do velikosti dlaždic 0,25 m2, s provedením lože do tl. 30 mm, s vyplněním spár a se smetením přebytečného materiálu na vzdálenost do 3 m
|  | viz výkres Kladení - Etapa I. : | [25 empty] | VV | 0
|  | 722,510 |  | 722.51 | [23 empty] | VV | 0
|  | -6,600*2,320*(5+3+4) |  | -183.744 | [23 empty] | VV | 0
|  | -20,055 |  | -20.055 | [23 empty] | VV | 0
|  | -7,260 |  | -7.26 | [23 empty] | VV | 0
38 | 592453331R1 | Vysokopevnostní vibrolisovaná dvouvrstvá betonová dlažba tl. 70 mm - dodávka | m2 | 526.7945 |  | 0 |  | 0 |  | 0 | 21 | 0 | 0.11 | 57.95 | 0 | 0 |  | Vlastní | Indiv | 0 | 0 |  | Specifikace | Běžná |  |  |  | POL3_
|  | Odkaz na mn. položky pořadí 37 : 511,45100 |  | 511.451 | [23 empty] | VV | 5
|  | Koeficient : 0,03 |  | 15.3435 | [23 empty] | VV | 4
Díl: | 62 | Úpravy povrchů vnější |  |  |  | 0 |  | 0 |  | 0 |  | 0 |  | 0.38 |  | 0 |  |  |  |  | 107.59 | [6 empty] | DIL
39 | 620401162R01 | Nátěr hydrofobizační na bázi směsi silanů a siloxanů 2x | m2 | 896.5704 |  | 0 |  | 0 |  | 0 | 21 | 0 | 0.00042 | 0.38 | 0 | 0 |  | Vlastní | Indiv | 0.12 | 107.59 |  | Práce | Běžná |  |  |  | POL1_
|  | viz výkres Etapa I. : | [25 empty] | VV | 0
|  | viz výkres Konstrukce kolumbární zdi : | [25 empty] | VV | 0
|  | pasy : 1,100*(6,490+0,890+5,990+1,390)*2*(5+3+4) |  | 389.664 | [23 empty] | VV | 0
|  | deska : 1,390*6,490*(5+3+4) |  | 108.2532 | [23 empty] | VV | 0
|  | skladba S2 : | [25 empty] | VV | 0
|  | viz 5. vrstva : 1,490*6,590*(5+3+4) |  | 117.8292 | [23 empty] | VV | 0
|  | Mezisoučet |  | 615.7464 | [23 empty] | VV | 1
|  | poznámka 1 : | [25 empty] | VV | 0
|  | (1,490+6,590)*2*2,200*(5+3+4) |  | 426.624 | [23 empty] | VV | 0
|  | pohled C1 : | [25 empty] | VV | 0
|  | box B1 : -0,450*0,450*3*(5+3+4) |  | -7.29 | [23 empty] | VV | 0
|  | box B1 : -0,450*0,450*5*(5+3+4) |  | -12.15 | [23 empty] | VV | 0
|  | box B1 : -0,450*0,450*6*(5+3+4) |  | -14.58 | [23 empty] | VV | 0
|  | box B1 : -0,450*0,450*3*(5+3+4) |  | -7.29 | [23 empty] | VV | 0
|  | box B2 : -0,600*0,450*3*(5+3+4) |  | -9.72 | [23 empty] | VV | 0
|  | box B2 : -0,600*0,450*3*(5+3+4) |  | -9.72 | [23 empty] | VV | 0
|  | box B2 : -0,600*0,450*2*(5+3+4) |  | -6.48 | [23 empty] | VV | 0
|  | box B2 : -0,600*0,450*1*(5+3+4) |  | -3.24 | [23 empty] | VV | 0
|  | box B3 : -0,450*0,450*1*(5+3+4) |  | -2.43 | [23 empty] | VV | 0
|  | pohled C2 : | [25 empty] | VV | 0
|  | box B1 : -0,450*0,450*6*(5+3+4) |  | -14.58 | [23 empty] | VV | 0
|  | box B1 : -0,450*0,450*3*(5+3+4) |  | -7.29 | [23 empty] | VV | 0
|  | box B1 : -0,450*0,450*3*(5+3+4) |  | -7.29 | [23 empty] | VV | 0
|  | box B1 : -0,450*0,450*6*(5+3+4) |  | -14.58 | [23 empty] | VV | 0
|  | box B2 : -0,600*0,450*3*(5+3+4) |  | -9.72 | [23 empty] | VV | 0
|  | box B2 : -0,600*0,450*3*(5+3+4) |  | -9.72 | [23 empty] | VV | 0
|  | box B2 : -0,600*0,450*1*(5+3+4) |  | -3.24 | [23 empty] | VV | 0
|  | box B2 : -0,600*0,450*2*(5+3+4) |  | -6.48 | [23 empty] | VV | 0
|  | Mezisoučet |  | 280.824 | [23 empty] | VV | 1
Díl: | 63 | Podlahy a podlahové konstrukce |  |  |  | 0 |  | 0 |  | 0 |  | 0 |  | 50.77 |  | 0 |  |  |  |  | 90.34 | [6 empty] | DIL
40 | 631312621R00 | Mazanina z betonu prostého tl. přes 50 do 80 mm třídy C 20/25, | m3 | 4.123 |  | 0 |  | 0 |  | 0 | 21 | 0 | 2.525 | 10.41 | 0 | 0 | 801-1 | RTS 25/ I | RTS 24/ II | 3.213 | 13.25 |  | Práce | Běžná |  |  |  | POL1_
|  | (z kameniva) hlazená dřevěným hladítkem | [25 empty] | SPI
|  | Včetně vytvoření dilatačních spár, bez zaplnění. | [25 empty] | POP
|  | viz výkres Etapa I. : | [25 empty] | VV | 0
|  | viz výkres Konstrukce kolumbární zdi : | [25 empty] | VV | 0
|  | skladba S2 : | [25 empty] | VV | 0
|  | viz 6. vrstva : 6,310*1,210*0,045*(5+3+4) |  | 4.123 | [23 empty] | VV | 0
41 | 631312711R00 | Mazanina z betonu prostého tl. přes 50 do 80 mm třídy C 25/30, | m3 | 4.7993 |  | 0 |  | 0 |  | 0 | 21 | 0 | 2.525 | 12.12 | 0 | 0 | 801-1 | RTS 25/ I | RTS 24/ II | 3.213 | 15.42 |  | Práce | Běžná |  |  |  | POL1_
|  | (z kameniva) hlazená dřevěným hladítkem | [25 empty] | SPI
|  | Včetně vytvoření dilatačních spár, bez zaplnění. | [25 empty] | POP
|  | viz výkres Etapa I. : | [25 empty] | VV | 0
|  | viz výkres Konstrukce kolumbární zdi : | [25 empty] | VV | 0
|  | skladba S2 : | [25 empty] | VV | 0
|  | viz 5. vrstva : 5,860*0,910*0,075*(5+3+4) |  | 4.7993 | [23 empty] | VV | 0
42 | 631313711R00 | Mazanina z betonu prostého tl. přes 80 do 120 mm třídy C 25/30 , | m3 | 10.8253 |  | 0 |  | 0 |  | 0 | 21 | 0 | 2.525 | 27.33 | 0 | 0 | 801-1 | RTS 25/ I | RTS 24/ II | 2.58 | 27.93 |  | Práce | Běžná |  |  |  | POL1_
|  | (z kameniva) hlazená dřevěným hladítkem | [25 empty] | SPI
|  | Včetně vytvoření dilatačních spár, bez zaplnění. | [25 empty] | POP
|  | viz výkres Etapa I. : | [25 empty] | VV | 0
|  | viz výkres Konstrukce kolumbární zdi : | [25 empty] | VV | 0
|  | 1,390*6,490*0,100*(5+3+4) |  | 10.8253 | [23 empty] | VV | 0
43 | 631319151R00 | Příplatek za přehlazení povrchu tloušťka mazaniny do 80 mm | m3 | 4.123 |  | 0 |  | 0 |  | 0 | 21 | 0 | 0 | 0 | 0 | 0 | 801-1 | RTS 25/ I | RTS 24/ II | 2.7 | 11.13 |  | Práce | Běžná |  |  |  | POL1_
|  | betonové mazaniny min. B 10 ocelovým hladítkem | [25 empty] | SPI
|  | Odkaz na mn. položky pořadí 40 : 4,12295 |  | 4.123 | [23 empty] | VV | 5
44 | 631319171R00 | Příplatek za stržení povrchu tloušťka mazaniny do 80 mm | m3 | 4.7993 |  | 0 |  | 0 |  | 0 | 21 | 0 | 0 | 0 | 0 | 0 | 801-1 | RTS 25/ I | RTS 24/ II | 0.82 | 3.94 |  | Práce | Běžná |  |  |  | POL1_
|  | spodní vrstvy mazaniny latí před vložením výztuže nebo pletiva pro tloušťku obou vrstev mazaniny | [25 empty] | SPI
|  | viz výkres Etapa I. : | [25 empty] | VV | 0
|  | viz výkres Konstrukce kolumbární zdi : | [25 empty] | VV | 0
|  | skladba S2 : | [25 empty] | VV | 0
|  | viz 5. vrstva : 5,860*0,910*0,075*(5+3+4) |  | 4.7993 | [23 empty] | VV | 0
45 | 631319173R00 | Příplatek za stržení povrchu tloušťka mazaniny od 80 mm do 120 mm | m3 | 10.8253 |  | 0 |  | 0 |  | 0 | 21 | 0 | 0 | 0 | 0 | 0 | 801-1 | RTS 25/ I | RTS 24/ II | 0.41 | 4.44 |  | Práce | Běžná |  |  |  | POL1_
|  | spodní vrstvy mazaniny latí před vložením výztuže nebo pletiva pro tloušťku obou vrstev mazaniny | [25 empty] | SPI
|  | Odkaz na mn. položky pořadí 42 : 10,82532 |  | 10.8253 | [23 empty] | VV | 5
46 | 631319181R00 | Příplatek za sklon tloušťka mazaniny do 80 mm | m3 | 4.123 |  | 0 |  | 0 |  | 0 | 21 | 0 | 0 | 0 | 0 | 0 | 801-1 | RTS 25/ I | RTS 24/ II | 0.338 | 1.39 |  | Práce | Běžná |  |  |  | POL1_
|  | přes 15° do 35° od vodorovné roviny | [25 empty] | SPI
|  | Odkaz na mn. položky pořadí 40 : 4,12295 |  | 4.123 | [23 empty] | VV | 5
47 | 631361921RT4 | Výztuž mazanin z betonů a z lehkých betonů ze svařovaných sítí průměr drátu 6 mm, velikost oka 100/100 mm | t | 0.60081 |  | 0 |  | 0 |  | 0 | 21 | 0 | 1.0896 | 0.65 | 0 | 0 | 801-1 | RTS 25/ I | RTS 24/ II | 15.231 | 9.15 |  | Práce | Běžná |  |  |  | POL1_
|  | včetně distančních prvků | [25 empty] | SPI
|  | viz výkres Etapa I. : | [25 empty] | VV | 0
|  | viz výkres Konstrukce kolumbární zdi : | [25 empty] | VV | 0
|  | 4,440/1000*1,390*6,490*(5+3+4) |  | 0.48064 | [23 empty] | VV | 0
|  | Koeficient : 0,25 |  | 0.12016 | [23 empty] | VV | 4
48 | 631361921RT5 | Výztuž mazanin z betonů a z lehkých betonů ze svařovaných sítí průměr drátu 6 mm, velikost oka 150/150 mm | t | 0.24237 |  | 0 |  | 0 |  | 0 | 21 | 0 | 1.08 | 0.26 | 0 | 0 | 801-1 | RTS 25/ I | RTS 24/ II | 15.23 | 3.69 |  | Práce | Běžná |  |  |  | POL1_
|  | včetně distančních prvků | [25 empty] | SPI
|  | viz výkres Etapa I. : | [25 empty] | VV | 0
|  | viz výkres Konstrukce kolumbární zdi : | [25 empty] | VV | 0
|  | skladba S2 : | [25 empty] | VV | 0
|  | viz 5. vrstva : 3,030/1000*5,860*0,910*(5+3+4) |  | 0.19389 | [23 empty] | VV | 0
|  | Koeficient : 0,25 |  | 0.04847 | [23 empty] | VV | 4
Díl: | 8 | Trubní vedení |  |  |  | 0 |  | 0 |  | 0 |  | 0 |  | 0.04 |  | 0 |  |  |  |  | 1.36 | [6 empty] | DIL
49 | 899101111R00 | Osazení poklopů litinových a ocelových o hmotnost jednotlivě do 50 kg | kus | 2 |  | 0 |  | 0 |  | 0 | 21 | 0 | 0.00468 | 0.01 | 0 | 0 | 827-1 | RTS 25/ I | RTS 24/ II | 0.68 | 1.36 |  | Práce | Běžná |  |  |  | POL1_
|  | viz výkres Kladení - etapa I : | [25 empty] | VV | 0
|  | 2,000 |  | 2 | [23 empty] | VV | 0
50 | 553400402R1 | Poklop šachtový ocel pro zadláždění DN 600 mm | kus | 2 |  | 0 |  | 0 |  | 0 | 21 | 0 | 0.0143 | 0.03 | 0 | 0 |  | Vlastní | Indiv | 0 | 0 |  | Specifikace | Běžná |  |  |  | POL3_
|  | Odkaz na mn. položky pořadí 49 : 2,00000 |  | 2 | [23 empty] | VV | 5
Díl: | 91 | Doplňující práce na komunikaci |  |  |  | 0 |  | 0 |  | 0 |  | 0 |  | 31.97 |  | 0 |  |  |  |  | 34.12 | [6 empty] | DIL
51 | 916561111R00 | Osazení záhonového obrubníku betonového do lože z betonu prostého C 12/15, s boční opěrou z betonu prostého | m | 243.727 |  | 0 |  | 0 |  | 0 | 21 | 0 | 0.1025 | 24.98 | 0 | 0 | 822-1 | RTS 25/ I | RTS 24/ II | 0.14 | 34.12 |  | Práce | Běžná |  |  |  | POL1_
|  | se zřízením lože z betonu prostého C 12/15 tl. 80-100 mm | [25 empty] | SPI
|  | viz výkres Kladení - etapa I : | [25 empty] | VV | 0
|  | 26,560+1,600*2 |  | 29.76 | [23 empty] | VV | 0
|  | 10,720 |  | 10.72 | [23 empty] | VV | 0
|  | 6,150 |  | 6.15 | [23 empty] | VV | 0
|  | 5,300+6,187 |  | 11.487 | [23 empty] | VV | 0
|  | 8,280+9,260+9,670 |  | 27.21 | [23 empty] | VV | 0
|  | 6,600*2*(5+3+4) |  | 158.4 | [23 empty] | VV | 0
52 | 91R001 | D+M neviditelný celokovový ztracený obrubník 140x5 mm se zatloukacími trny délky 300 mm | m | 24.62 |  | 0 |  | 0 |  | 0 | 21 | 0 | 0 | 0 | 0 | 0 |  | Vlastní | Indiv | 0 | 0 |  | Práce | Běžná |  |  |  | POL1_
|  | viz výkres Kladení - etapa I : | [25 empty] | VV | 0
|  | 16,120 |  | 16.12 | [23 empty] | VV | 0
|  | 8,500 |  | 8.5 | [23 empty] | VV | 0
53 | 59217335R1 | obrubník zahradní materiál beton; l = 1000,0 mm; š = 50,0 mm; h = 300,0 mm; barva šedá - dodávka | kus | 259 |  | 0 |  | 0 |  | 0 | 21 | 0 | 0.027 | 6.99 | 0 | 0 |  | Vlastní | Indiv | 0 | 0 |  | Specifikace | Běžná |  |  |  | POL3_
|  | viz výkres Kladení - etapa I : | [25 empty] | VV | 0
|  | 26,560+1,600*2 |  | 29.76 | [23 empty] | VV | 0
|  | 10,720 |  | 10.72 | [23 empty] | VV | 0
|  | 6,150 |  | 6.15 | [23 empty] | VV | 0
|  | 5,300+6,187 |  | 11.487 | [23 empty] | VV | 0
|  | 8,280+9,260+9,670 |  | 27.21 | [23 empty] | VV | 0
|  | Mezisoučet |  | 85.327 | [23 empty] | VV | 1
|  | 7,000*2*(5+3+4) |  | 168 | [23 empty] | VV | 0
|  | Mezisoučet |  | 168 | [23 empty] | VV | 1
|  | 5,673 |  | 5.673 | [23 empty] | VV | 0
Díl: | 94 | Lešení a stavební výtahy |  |  |  | 0 |  | 0 |  | 0 |  | 0 |  | 0.23 |  | 0 |  |  |  |  | 34.32 | [6 empty] | DIL
54 | 941955001R00 | Lešení lehké pracovní pomocné pomocné, o výšce lešeňové podlahy do 1,2 m | m2 | 193.92 |  | 0 |  | 0 |  | 0 | 21 | 0 | 0.00121 | 0.23 | 0 | 0 | 800-3 | RTS 25/ I | RTS 24/ II | 0.177 | 34.32 |  | Práce | Běžná |  |  |  | POL1_
|  | viz výkres Etapa I. : | [25 empty] | VV | 0
|  | viz výkres Konstrukce kolumbární zdi : | [25 empty] | VV | 0
|  | (1,490+6,590)*2*(5+3+4) |  | 193.92 | [23 empty] | VV | 0
Díl: | 99 | Staveništní přesun hmot |  |  |  | 0 |  | 0 |  | 0 |  | 0 |  | 0 |  | 0 |  |  |  |  | 1204.67 | [6 empty] | DIL
55 | 998151111R00 | Přesun hmot pro oplocení a objekty zvláštní, zděné vodorovně do 50 m výšky do 10 m | t | 1054.8799 |  | 0 |  | 0 |  | 0 | 21 | 0 | 0 | 0 | 0 | 0 | 801-5 | RTS 25/ I | RTS 24/ II | 1.142 | 1204.67 |  | Přesun hmot | Běžná |  |  |  | POL7_
|  | na novostavbách a změnách objektů pro oplocení (815 2 JKSo), objekty zvláštní pro chov živočichů (815 3 JKSO), objekty pozemní různé (815 9 JKSO) | [25 empty] | SPI |  | na novostavbách a změnách objektů pro oplocení (815 2 JKSo), objekty zvláštní pro chov živočichů (815 3 JKSO), objekty pozemní různé (815 9 JKSO)
|  | Hmotnosti z položek s pořadovými čísly: : | [25 empty] | VV | 0
|  | 18,19,25,26,27,29,30,32,33,34,35,36,37,38,39,40,41,42,47,48,49,50,51,53,54, : | [25 empty] | VV | 0
|  | Součet: : 1054,87993 |  | 1054.8799 | [23 empty] | VV | 0
Díl: | 712 | Povlakové krytiny |  |  |  | 0 |  | 0 |  | 0 |  | 0 |  | 0.71 |  | 0 |  |  |  |  | 29.59 | [6 empty] | DIL
56 | 712311101RZ1 | Povlakové krytiny střech do 10° za studena nátěrem 1 x, penetračním nebo asfaltovým lakem, včetně dodávky materiálu | m2 | 123.7207 |  | 0 |  | 0 |  | 0 | 21 | 0 | 0.00033 | 0.04 | 0 | 0 | 800-711 | RTS 25/ I | RTS 24/ II | 0.0275 | 3.4 |  | Práce | Běžná |  |  |  | POL1_
|  | Odkaz na mn. položky pořadí 57 : 123,72066 |  | 123.7207 | [23 empty] | VV | 5
57 | 712341559R00 | Povlakové krytiny střech do 10° pásy přitavením v celé ploše, 1 vrstva, bez dodávky pásu | m2 | 123.7207 |  | 0 |  | 0 |  | 0 | 21 | 0 | 0.00035 | 0.04 | 0 | 0 | 800-711 | RTS 25/ I | RTS 24/ II | 0.2 | 24.74 |  | Práce | Běžná |  |  |  | POL1_
|  | viz výkres Etapa I. : | [25 empty] | VV | 0
|  | viz výkres Konstrukce kolumbární zdi : | [25 empty] | VV | 0
|  | skladba S2 : | [25 empty] | VV | 0
|  | viz 6. vrstva : 6,590*1,490*(5+3+4) |  | 117.8292 | [23 empty] | VV | 0
|  | Koeficient : 0,05 |  | 5.8915 | [23 empty] | VV | 4
58 | 62852251R | Pás hydroizolační asfaltový tl = 4,0 mm; funkce: protiradonová, parobrzdná; nosná vložka: PES rohož; asfalt: modifikovaný; horní strana: minerální posyp; spodní strana: spalitelná fólie | m2 | 142.2788 |  | 0 |  | 0 |  | 0 | 21 | 0 | 0.0044 | 0.63 | 0 | 0 | SPCM | RTS 25/ I | RTS 24/ II | 0 | 0 |  | Specifikace | Běžná |  |  |  | POL3_
|  | Odkaz na mn. položky pořadí 57 : 123,72066 |  | 123.7207 | [23 empty] | VV | 5
|  | Koeficient : 0,15 |  | 18.5581 | [23 empty] | VV | 4
59 | 998712101R00 | Přesun hmot pro povlakové krytiny objektů výšky do 6 m | t | 0.71016 |  | 0 |  | 0 |  | 0 | 21 | 0 | 0 | 0 | 0 | 0 | 800-711 | RTS 25/ I | RTS 24/ II | 2.048 | 1.45 |  | Přesun hmot | Běžná |  |  |  | POL7_
|  | 50 m vodorovně | [25 empty] | SPI
|  | Hmotnosti z položek s pořadovými čísly: : | [25 empty] | VV | 0
|  | 56,57,58, : | [25 empty] | VV | 0
|  | Součet: : 0,71016 |  | 0.71016 | [23 empty] | VV | 0
Díl: | 764 | Konstrukce klempířské |  |  |  | 0 |  | 0 |  | 0 |  | 0 |  | 0 |  | 0 |  |  |  |  | 0 | [6 empty] | DIL
60 | 764R001 | Z/18 D+M ocelové oplechování atiky, rš 250 mm, 2x nátěr kovářská čerň | m | 195 |  | 0 |  | 0 |  | 0 | 21 | 0 | 0 | 0 | 0 | 0 |  | Vlastní | Indiv | 0 | 0 |  | Práce | Běžná |  |  |  | POL1_
|  | DODÁVKA V KOMPLETIZOVANÉM PROVEDENÍ VČ. KOTEVNÍCH PRVKŮ. | [25 empty] | POP
|  | VÍCE VIZ. TECHNICKÁ ZPRÁVA D.1.1. | [25 empty] | POP
|  | ZPRACOVÁNÍ DÍLENSKÉ DOKUMENTACE. | [25 empty] | POP
|  | PŘED ZADÁNÍM DO VÝROBY NUTNO OVĚŘIT ROZMĚRY. | [25 empty] | POP
|  | viz výpis zámečnických výrobků : | [25 empty] | VV | 0
|  | 16,250*12 |  | 195 | [23 empty] | VV | 0
Díl: | 767 | Konstrukce zámečnické |  |  |  | 0 |  | 0 |  | 0 |  | 0 |  | 0 |  | 0 |  |  |  |  | 0 | [6 empty] | DIL
61 | 767R001 | D+M konstrukce boxu B1 - podrobný popis viz PD | kus | 420 |  | 0 |  | 0 |  | 0 | 21 | 0 | 0 | 0 | 0 | 0 |  | Vlastní | Indiv | 0 | 0 |  | Práce | Běžná |  |  |  | POL1_
|  | Kolumbárium - umělý kámen (pískovec). | [25 empty] | POP
|  | Včetně nerezových dvířek. | [25 empty] | POP
|  | viz výpis zámečnických výrobků : | [25 empty] | VV | 0
|  | 420,000 |  | 420 | [23 empty] | VV | 0
62 | 767R002 | D+M konstrukce boxu B2 - podrobný popis viz PD | kus | 216 |  | 0 |  | 0 |  | 0 | 21 | 0 | 0 | 0 | 0 | 0 |  | Vlastní | Indiv | 0 | 0 |  | Práce | Běžná |  |  |  | POL1_
|  | Kolumbárium - umělý kámen (pískovec). | [25 empty] | POP
|  | Včetně nerezových dvířek. | [25 empty] | POP
|  | viz výpis zámečnických výrobků : | [25 empty] | VV | 0
|  | 216,000 |  | 216 | [23 empty] | VV | 0
63 | 767R003 | D+M konstrukce boxu B3 - podrobný popis viz PD | kus | 12 |  | 0 |  | 0 |  | 0 | 21 | 0 | 0 | 0 | 0 | 0 |  | Vlastní | Indiv | 0 | 0 |  | Práce | Běžná |  |  |  | POL1_
|  | Kolumbárium - umělý kámen (pískovec). | [25 empty] | POP
|  | Včetně nerezových dvířek. | [25 empty] | POP
|  | viz výpis zámečnických výrobků : | [25 empty] | VV | 0
|  | 12,000 |  | 12 | [23 empty] | VV | 0
[26 empty] | 12 | 21 | DPH
| Celkem |  |  |  |  | 0 | [19 empty] | 0 | 0 | SUM
END
Note on S6: Jedná se o informaci, zda se jedná o položku, která je do rozpočtu zadána z cenové soustavy RTS, nebo vlastní.
Note on T6: Jedná se o název CÚ, která je zadána u položky rozpočtu

## SO 01 D.1.4e1 Pol
Položkový soupis prací a dodávek | [27 empty] | #TypZaznamu#
S: |  | Výstavba kolumbárních zdí na hrbitove v Litvínove - I. Etapa | [25 empty] | STA
O: | SO 01 | Kolumbární zdi - Odvod dešťových vod | [22 empty] | STA |  |  | OBJ
R: | D.1.4e1 | Odvod dešťových vod - Etapa I. | [25 empty] | ROZ
P.č. | Číslo položky | Název položky | MJ | Množství | Cena / MJ | Celkem | Dodávka | Dodávka celk. | Montáž | Montáž celk. | DPH | Cena s DPH | Hmotnost / MJ | Hmotnost celk.(t) | Dem. hmotnost / MJ | Dem. hmotnost celk.(t) | Ceník | Cen. soustava / platnost | Cenová úroveň | Nhod / MJ | Nhod celk. | Dodavatel | Typ položky | Stav položky
Díl: | 1 | Zemní práce |  |  |  | 0 |  | 0 |  | 0 |  | 0 |  | 69.94 |  | 0 |  |  |  |  | 0 | [6 empty] | DIL
1 | 131351100 | Hloubení jam nezapažených v hornině třídy těžitelnosti II skupiny 4 objem do 20 m3 strojně | m3 | 15 |  | 0 |  | 0 |  | 0 | 21 | 0 | 0 | 0 | 0 | 0 |  | URS | ÚRS 25 01 | 0 | 0 |  | Práce | Běžná |  |  |  | POL1_1
|  | Hloubení nezapažených jam a zářezů strojně s urovnáním dna do předepsaného profilu a spádu v hornině třídy těžitelnosti II skupiny 4 do 20 m3 | [25 empty] | POP |  | Hloubení nezapažených jam a zářezů strojně s urovnáním dna do předepsaného profilu a spádu v hornině třídy těžitelnosti II skupiny 4 do 20 m3
|  | https://podminky.urs.cz/item/CS_URS_2025_01/131351100 | [25 empty] | POP
2 | 132351104 | Hloubení rýh nezapažených š do 800 mm v hornině třídy těžitelnosti II skupiny 4 objem přes 100 m3, strojně | m3 | 106.48 |  | 0 |  | 0 |  | 0 | 21 | 0 | 0 | 0 | 0 | 0 |  | URS | ÚRS 25 01 | 0 | 0 |  | Práce | Běžná |  |  |  | POL1_1
|  | Hloubení nezapažených rýh šířky do 800 mm strojně s urovnáním dna do předepsaného profilu a spádu v hornině třídy těžitelnosti II skupiny 4 přes 100 m3 | [25 empty] | POP |  | Hloubení nezapažených rýh šířky do 800 mm strojně s urovnáním dna do předepsaného profilu a spádu v hornině třídy těžitelnosti II skupiny 4 přes 100 m3
|  | https://podminky.urs.cz/item/CS_URS_2025_01/132351104 | [25 empty] | POP
|  | 121*0,8*1,1 : | [25 empty] | VV | 0
|  | 106,48 |  | 106.48 | [23 empty] | VV | 0
3 | 162351123 | Vodorovné přemístění přes 50 do 500 m výkopku/sypaniny z hornin třídy těžitelnosti II skupiny 4 a 5 | m3 | 54.12 |  | 0 |  | 0 |  | 0 | 21 | 0 | 0 | 0 | 0 | 0 |  | URS | ÚRS 25 01 | 0 | 0 |  | Práce | Běžná |  |  |  | POL1_1
|  | Vodorovné přemístění výkopku nebo sypaniny po suchu na obvyklém dopravním prostředku, bez naložení výkopku, avšak se složením bez rozhrnutí z horniny třídy těžitelnosti II skupiny 4 a 5 na vzdálenost přes 50 do 500 m | [25 empty] | POP |  | Vodorovné přemístění výkopku nebo sypaniny po suchu na obvyklém dopravním prostředku, bez naložení výkopku, avšak se složením bez rozhrnutí z horniny třídy těžitelnosti II skupiny 4 a 5 na vzdálenost přes 50 do 500 m
|  | https://podminky.urs.cz/item/CS_URS_2025_01/162351123 | [25 empty] | POP
4 | 171251101 | Uložení sypaniny do násypů nezhutněných strojně | m3 | 54.12 |  | 0 |  | 0 |  | 0 | 21 | 0 | 0 | 0 | 0 | 0 |  | URS | ÚRS 25 01 | 0 | 0 |  | Práce | Běžná |  |  |  | POL1_1
|  | Uložení sypanin do násypů strojně s rozprostřením sypaniny ve vrstvách a s hrubým urovnáním nezhutněných jakékoliv třídy těžitelnosti | [25 empty] | POP |  | Uložení sypanin do násypů strojně s rozprostřením sypaniny ve vrstvách a s hrubým urovnáním nezhutněných jakékoliv třídy těžitelnosti
|  | https://podminky.urs.cz/item/CS_URS_2025_01/171251101 | [25 empty] | POP
|  | 3,3+9,68+41,140 : | [25 empty] | VV | 0
|  | 54,12 |  | 54.12 | [23 empty] | VV | 0
5 | 174151101 | Zásyp jam, šachet rýh nebo kolem objektů sypaninou se zhutněním | m3 | 67.36 |  | 0 |  | 0 |  | 0 | 21 | 0 | 0 | 0 | 0 | 0 |  | URS | ÚRS 25 01 | 0 | 0 |  | Práce | Běžná |  |  |  | POL1_1
|  | Zásyp sypaninou z jakékoliv horniny strojně s uložením výkopku ve vrstvách se zhutněním jam, šachet, rýh nebo kolem objektů v těchto vykopávkách | [25 empty] | POP |  | Zásyp sypaninou z jakékoliv horniny strojně s uložením výkopku ve vrstvách se zhutněním jam, šachet, rýh nebo kolem objektů v těchto vykopávkách
|  | https://podminky.urs.cz/item/CS_URS_2025_01/174151101 | [25 empty] | POP
|  | 11,7+(106,480-(9,68+41,140)) : | [25 empty] | VV | 0
|  | 67,36 |  | 67.36 | [23 empty] | VV | 0
6 | 175151101 | Obsypání potrubí strojně sypaninou bez prohození, uloženou do 3 m | m3 | 41.14 |  | 0 |  | 0 |  | 0 | 21 | 0 | 0 | 0 | 0 | 0 |  | URS | ÚRS 25 01 | 0 | 0 |  | Práce | Běžná |  |  |  | POL1_1
|  | Obsypání potrubí strojně sypaninou z vhodných hornin třídy těžitelnosti I a II, skupiny 1 až 4 nebo materiálem připraveným podél výkopu ve vzdálenosti do 3 m od jeho kraje, pro jakoukoliv hloubku výkopu a míru zhutnění bez prohození sypaniny | [25 empty] | POP |  | Obsypání potrubí strojně sypaninou z vhodných hornin třídy těžitelnosti I a II, skupiny 1 až 4 nebo materiálem připraveným podél výkopu ve vzdálenosti do 3 m od jeho kraje, pro jakoukoliv hloubku výkopu a míru zhutnění bez prohození sypaniny
|  | https://podminky.urs.cz/item/CS_URS_2025_01/175151101 | [25 empty] | POP
|  | 121*0,8*0,425 : | [25 empty] | VV | 0
|  | 41,14 |  | 41.14 | [23 empty] | VV | 0
7 | 58337308 | štěrkopísek frakce 0/2 | t | 69.938 |  | 0 |  | 0 |  | 0 | 21 | 0 | 1 | 69.94 | 0 | 0 |  | URS | ÚRS 25 01 | 0 | 0 |  | Specifikace | Běžná |  |  |  | POL3_0
|  | štěrkopísek frakce 0/2 | [25 empty] | POP
|  | 41,14*1,7 'Přepočtené koeficientem množství : | [25 empty] | VV | 0
|  | 69,938 |  | 69.94 | [23 empty] | VV | 0
Díl: | 4 | Vodorovné konstrukce |  |  |  | 0 |  | 0 |  | 0 |  | 0 |  | 9.07 |  | 0 |  |  |  |  | 0 | [6 empty] | DIL
8 | 451573111 | Lože pod potrubí otevřený výkop ze štěrkopísku | m3 | 9.68 |  | 0 |  | 0 |  | 0 | 21 | 0 | 0 | 0 | 0 | 0 |  | URS | ÚRS 25 01 | 0 | 0 |  | Práce | Běžná |  |  |  | POL1_1
|  | Lože pod potrubí, stoky a drobné objekty v otevřeném výkopu z písku a štěrkopísku do 63 mm | [25 empty] | POP
|  | https://podminky.urs.cz/item/CS_URS_2025_01/451573111 | [25 empty] | POP
|  | 121*0,8*0,1 : | [25 empty] | VV | 0
|  | 9,68 |  | 9.68 | [23 empty] | VV | 0
9 | 457532112 | Filtrační vrstvy z hrubého drceného kameniva se zhutněním frakce od 16 až 63 do 32 až 63 mm | m3 | 4.03 |  | 0 |  | 0 |  | 0 | 21 | 0 | 2.25 | 9.07 | 0 | 0 |  | URS | ÚRS 25 01 | 0 | 0 |  | Práce | Běžná |  |  |  | POL1_1
|  | Filtrační vrstvy jakékoliv tloušťky a sklonu z hrubého drceného kameniva se zhutněním do 10 pojezdů/m3, frakce od 16-63 do 32-63 mm | [25 empty] | POP |  | Filtrační vrstvy jakékoliv tloušťky a sklonu z hrubého drceného kameniva se zhutněním do 10 pojezdů/m3, frakce od 16-63 do 32-63 mm
|  | https://podminky.urs.cz/item/CS_URS_2025_01/457532112 | [25 empty] | POP
Díl: | 8 | Trubní vedení |  |  |  | 0 |  | 0 |  | 0 |  | 0 |  | 4.64 |  | 0 |  |  |  |  | 0 | [6 empty] | DIL
10 | 894411R | Šachta kanalizační z betonových dílců na potrubí DN 125 dno beton tř. C 25/30 | kus | 2 |  | 0 |  | 0 |  | 0 | 21 | 0 | 2.1159 | 4.23 | 0 | 0 |  | Vlastní | Indiv | 0 | 0 |  | Práce | Běžná |  |  |  | POL1_1
|  | Šachat kanalizační z betonových dílců na potrubí DN 200 do 300 dno beton tř. C 25/30 | [25 empty] | POP
11 | 897171111 | Akumulační boxy z PP pro vsakování dešťových vod pod pochozí plochy a plochy zatížené osobními, automobily objemu do 10 m3 | m3 | 3.3 |  | 0 |  | 0 |  | 0 | 21 | 0 | 0.05089 | 0.17 | 0 | 0 |  | URS | ÚRS 25 01 | 0 | 0 |  | Práce | Běžná |  |  |  | POL1_1
|  | Akumulační boxy z polypropylenu PP pro vsakování dešťových vod pro pochozí a pod plochy zatížené osobními automobily o celkovém akumulačním objemu do 10 m3 | [25 empty] | POP |  | Akumulační boxy z polypropylenu PP pro vsakování dešťových vod pro pochozí a pod plochy zatížené osobními automobily o celkovém akumulačním objemu do 10 m3
|  | https://podminky.urs.cz/item/CS_URS_2025_01/897171111 | [25 empty] | POP
12 | 899104112 | Osazení poklopů litinových, ocelových nebo železobetonových včetně rámů pro třídu zatížení D400,, E600 | kus | 2 |  | 0 |  | 0 |  | 0 | 21 | 0 | 0.09 | 0.18 | 0 | 0 |  | URS | ÚRS 25 01 | 0 | 0 |  | Práce | Běžná |  |  |  | POL1_1
|  | Osazení poklopů šachtových litinových, ocelových nebo železobetonových včetně rámů pro třídu zatížení D400, E600 | [25 empty] | POP |  | Osazení poklopů šachtových litinových, ocelových nebo železobetonových včetně rámů pro třídu zatížení D400, E600
|  | https://podminky.urs.cz/item/CS_URS_2025_01/899104112 | [25 empty] | POP
13 | 55241R | poklop šachtový Pz ocelový zadlažďovací s vnitřní výztuží s těsněním zatížení B125 v 80mm rám prům, 684 mm | kus | 2 |  | 0 |  | 0 |  | 0 | 21 | 0 | 0.03 | 0.06 | 0 | 0 |  | Vlastní | Indiv | 0 | 0 |  | Specifikace | Běžná |  |  |  | POL3_0
|  | poklop šachtový Pz ocelový zadlažďovací s vnitřní výztuží s těsněním zatížení B125 v 80mm rám prům 684 mm | [25 empty] | POP |  | poklop šachtový Pz ocelový zadlažďovací s vnitřní výztuží s těsněním zatížení B125 v 80mm rám prům 684 mm
Díl: | 9 | Ostatní konstrukce a práce, bourání |  |  |  | 0 |  | 0 |  | 0 |  | 0 |  | 0.01 |  | 0 |  |  |  |  | 0 | [6 empty] | DIL
14 | 919726122 | Geotextilie pro ochranu, separaci a filtraci netkaná měrná hm přes 200 do 300 g/m2 | m2 | 30.426 |  | 0 |  | 0 |  | 0 | 21 | 0 | 0.00047 | 0.01 | 0 | 0 |  | URS | ÚRS 25 01 | 0 | 0 |  | Práce | Běžná |  |  |  | POL1_1
|  | Geotextilie netkaná pro ochranu, separaci nebo filtraci měrná hmotnost přes 200 do 300 g/m2 | [25 empty] | POP
|  | https://podminky.urs.cz/item/CS_URS_2025_01/919726122 | [25 empty] | POP
|  | 11,51*2+1,54*2+0,78*2 : | [25 empty] | VV | 0
|  | 27,66*1,1 'Přepočtené koeficientem množství : | [25 empty] | VV | 0
|  | 30,426 |  | 30.43 | [23 empty] | VV | 0
Díl: | 713 | Izolace tepelné |  |  |  | 0 |  | 0 |  | 0 |  | 0 |  | 0.01 |  | 0 |  |  |  |  | 0 | [6 empty] | DIL
15 | 713463411 | Montáž izolace tepelné potrubí a ohybů návlekovými izolačními pouzdry | m | 37 |  | 0 |  | 0 |  | 0 | 21 | 0 | 0 | 0 | 0 | 0 |  | URS | ÚRS 25 01 | 0 | 0 |  | Práce | Běžná |  |  |  | POL1_7
|  | Montáž izolace tepelné potrubí a ohybů tvarovkami nebo deskami potrubními pouzdry návlekovými izolačními hadicemi potrubí a ohybů | [25 empty] | POP |  | Montáž izolace tepelné potrubí a ohybů tvarovkami nebo deskami potrubními pouzdry návlekovými izolačními hadicemi potrubí a ohybů
|  | https://podminky.urs.cz/item/CS_URS_2025_01/713463411 | [25 empty] | POP
16 | 283R01.2 | pouzdro izolační termoakustické potrubní z pěnového polyetylenu 100/5 mm | m | 37 |  | 0 |  | 0 |  | 0 | 21 | 0 | 0.00016 | 0.01 | 0 | 0 |  | Vlastní | Indiv | 0 | 0 |  | Specifikace | Běžná |  |  |  | POL3_0
|  | pouzdro izolační termoakustické potrubní z pěnového polyetylenu 100/5 mm | [25 empty] | POP
Díl: | 721 | Zdravotechnika - vnitřní kanalizace |  |  |  | 0 |  | 0 |  | 0 |  | 0 |  | 0.24 |  | 0 |  |  |  |  | 0 | [6 empty] | DIL
17 | 721173401 | Potrubí kanalizační z PVC SN 4 svodné DN 110 | m | 66 |  | 0 |  | 0 |  | 0 | 21 | 0 | 0.00142 | 0.09 | 0 | 0 |  | URS | ÚRS 25 01 | 0 | 0 |  | Práce | Běžná |  |  |  | POL1_7
|  | Potrubí z trub PVC SN4 svodné (ležaté) DN 110 | [25 empty] | POP
|  | https://podminky.urs.cz/item/CS_URS_2025_01/721173401 | [25 empty] | POP
18 | 721173402 | Potrubí kanalizační z PVC SN 4 svodné DN 125 | m | 55 |  | 0 |  | 0 |  | 0 | 21 | 0 | 0.00197 | 0.11 | 0 | 0 |  | URS | ÚRS 25 01 | 0 | 0 |  | Práce | Běžná |  |  |  | POL1_7
|  | Potrubí z trub PVC SN4 svodné (ležaté) DN 125 | [25 empty] | POP
|  | https://podminky.urs.cz/item/CS_URS_2025_01/721173402 | [25 empty] | POP
19 | 721174024 | Potrubí kanalizační z PP odpadní DN 75 | m | 37 |  | 0 |  | 0 |  | 0 | 21 | 0 | 0.00063 | 0.02 | 0 | 0 |  | URS | ÚRS 25 01 | 0 | 0 |  | Práce | Běžná |  |  |  | POL1_7
|  | Potrubí z trub polypropylenových odpadní (svislé) DN 75 | [25 empty] | POP
|  | https://podminky.urs.cz/item/CS_URS_2025_01/721174024 | [25 empty] | POP
20 | 721233111 | Střešní vtok polypropylen PP se svěrnou přírubou pro ploché střechy svislý odtok DN 75 | kus | 12 |  | 0 |  | 0 |  | 0 | 21 | 0 | 0.00208 | 0.02 | 0 | 0 |  | URS | ÚRS 25 01 | 0 | 0 |  | Práce | Běžná |  |  |  | POL1_7
|  | Střešní vtoky (vpusti) polypropylenové (PP) pro ploché střechy s odtokem svislým standardní svěrná příruba DN 75 | [25 empty] | POP |  | Střešní vtoky (vpusti) polypropylenové (PP) pro ploché střechy s odtokem svislým standardní svěrná příruba DN 75
|  | https://podminky.urs.cz/item/CS_URS_2025_01/721233111 | [25 empty] | POP
21 | 721290111 | Zkouška těsnosti potrubí kanalizace vodou DN do 125 | m | 121 |  | 0 |  | 0 |  | 0 | 21 | 0 | 0 | 0 | 0 | 0 |  | URS | ÚRS 25 01 | 0 | 0 |  | Práce | Běžná |  |  |  | POL1_7
|  | Zkouška těsnosti kanalizace v objektech vodou do DN 125 | [25 empty] | POP
|  | https://podminky.urs.cz/item/CS_URS_2025_01/721290111 | [25 empty] | POP
|  | 66+55 : | [25 empty] | VV | 0
|  | 121 |  | 121 | [23 empty] | VV | 0
[26 empty] | 12 | 21 | DPH
| Celkem |  |  |  |  | 0 | [19 empty] | 0 | 0 | SUM
END
Note on S6: Jedná se o informaci, zda se jedná o položku, která je do rozpočtu zadána z cenové soustavy RTS, nebo vlastní.
Note on T6: Jedná se o název CÚ, která je zadána u položky rozpočtu

## Pokyny pro vyplnění
Pokyny pro vyplnění
Ve všech listech tohoto souboru můžete měnit pouze buňky s modrým pozadím. Jedná se o tyto údaje : - údaje o firmě - jednotkové ceny položek zadané na maximálně dvě desetinná místa