## Rekapitulace stavby
Export Komplet | [24 empty] | VZ | 2.0 | ZAMOK |  |  |  |  | False | False | {2ccb7907-fc34-42d8-aafa-814e86d03389}
[31 empty] | 0,01 | 21
[31 empty] | 0,01 | 12
|  | REKAPITULACE STAVBY | [15 empty] | v --- níže se nacházejí doplnkové a pomocné údaje k sestavám --- v | [11 empty] | Návod na vyplnění | 0,001
|  | Kód: |  |  |  |  | 720 | [22 empty] | Měnit lze pouze buňky se žlutým podbarvením! 1) v Rekapitulaci stavby vyplňte údaje o Účastníkovi (přenesou se do ostatních sestav i v jiných listech) 2) na vybraných listech vyplňte v sestavě Soupis prací ceny u položek | 0,01
|  | Stavba: |  |  |  |  | Oprava vnitřního vybavení tělocvičny | [23 empty] | 0,01
|  | KSO: | [11 empty] | CC-CZ: | [16 empty] | 0,01
|  | Místo: |  |  |  |  | ZŠ Přátelství 160 | [6 empty] | Datum: |  | 5. 8. 2025 | [14 empty] | 0,01
0,01
|  | Zadavatel: | [11 empty] | IČ: |  | 00266027 | [14 empty] | 0,01
|  |  | město Litvínov se sídlem Městský úřad Litvínov | [10 empty] | DIČ: |  | CZ00266027 | [14 empty] | 0,01
0,01
|  | Účastník: | [11 empty] | IČ: |  | Vyplň údaj | [14 empty] | 0,01
|  |  | Vyplň údaj | [10 empty] | DIČ: |  | Vyplň údaj | [14 empty] | 0,01
False
|  | Projektant: | [11 empty] | IČ: | [16 empty] | False
[14 empty] | DIČ: | [16 empty] | True
0,01
|  | Zpracovatel: | [11 empty] | IČ: | [16 empty] | 0,01
[14 empty] | DIČ: | [16 empty] | True
Poznámka:
Soupis prací je sestaven s využitím Cenové soustavy ÚRS. Položky, které pochází z této cenové soustavy, jsou ve sloupci 'Cenová soustava' označeny popisem 'CS ÚRS' a úrovní příslušného kalendářního pololetí. Veškeré další informace vymezující popis a podmínky použití těchto položek z Cenové soustavy, které nejsou uvedeny přímo v soupisu prací, jsou neomezeně dálkově k dispozici na webu podminky.urs.cz.
|  | Cena bez DPH | [11 empty] | 0
[8 empty] | Sazba daně |  | Základ daně |  |  |  | Výše daně
|  | DPH |  | základní |  |  |  | 21% |  | 0 |  |  |  | 0
|  |  |  | snížená |  |  |  | 12% |  | 0 |  |  |  | 0
|  |  |  | zákl. přenesená |  |  |  | 21% |  | 0 |  |  |  | 0
|  |  |  | sníž. přenesená |  |  |  | 12% |  | 0 |  |  |  | 0
|  |  |  | nulová |  |  |  | 0% |  | 0 |  |  |  | 0
|  | Cena s DPH | [6 empty] | v |  | CZK |  |  | 0
REKAPITULACE OBJEKTŮ STAVBY A SOUPISŮ PRACÍ
| Kód: | [6 empty] | 720
| Stavba: | [6 empty] | Oprava vnitřního vybavení tělocvičny
| Místo: | [6 empty] | ZŠ Přátelství 160 |  |  |  |  | Datum: |  | 5. 8. 2025
| Zadavatel: | [6 empty] | město Litvínov se sídlem Městský úřad Litvínov |  |  |  |  | Projektant: |  |  |  |  | Informatívní údaje z listů zakázek
| Účastník: | [11 empty] | Zpracovatel:
| Kód |  |  |  | Popis | [6 empty] | Cena bez DPH [CZK] |  |  |  | Cena s DPH [CZK] | Typ | z toho Ostat. náklady [CZK] | DPH [CZK] | Normohodiny [h] | DPH základní [CZK] | DPH snížená [CZK] | DPH základní přenesená [CZK] | DPH snížená přenesená [CZK] | Základna DPH základní | Základna DPH snížená | Základna DPH zákl. přenesená | Základna DPH sníž. přenesená | Základna DPH nulová
| Náklady stavby celkem | [10 empty] | 0 |  |  |  | 0 |  | 0 | 0 | 0 | 0 | 0 | 0 | 0 | 0 | 0 | 0 | 0 | 0 |  | D | 0 |  | IMPORT | {2ccb7907-fc34-42d8-aafa-814e86d03389} | {00000000-0000-0000-0000-000000000000}
/ |  | 720 |  |  |  | Oprava vnitřního vybavení tělocvičny | [5 empty] | 0 |  |  |  | 0 | STA | 0 | 0 | 0 | 0 | 0 | 0 | 0 | 0 | 0 | 0 | 0 | 0 |  |  | 1 | ###NOINSERT### | IMPORT | {2ccb7907-fc34-42d8-aafa-814e86d03389} | {00000000-0000-0000-0000-000000000000}

## 720 - Oprava vnitřního vy...
{2ccb7907-fc34-42d8-aafa-814e86d03389}
2
| KRYCÍ LIST SOUPISU PRACÍ | [7 empty] | v --- níže se nacházejí doplnkové a pomocné údaje k sestavám --- v | [8 empty] | False
Stavba:
Oprava vnitřního vybavení tělocvičny
| KSO: |  |  |  |  | CC-CZ:
| Místo: |  | ZŠ Přátelství 160 |  |  | Datum: | 5. 8. 2025
| Zadavatel: |  |  |  |  | IČ: | 00266027
|  | město Litvínov se sídlem Městský úřad Litvínov |  |  |  | DIČ: | CZ00266027
| Účastník: |  |  |  |  | IČ: | Vyplň údaj
|  | Vyplň údaj |  |  |  | DIČ: | Vyplň údaj
| Projektant: |  |  |  |  | IČ:
DIČ:
| Zpracovatel: |  |  |  |  | IČ:
DIČ:
Poznámka:
Soupis prací je sestaven s využitím Cenové soustavy ÚRS. Položky, které pochází z této cenové soustavy, jsou ve sloupci 'Cenová soustava' označeny popisem 'CS ÚRS' a úrovní příslušného kalendářního pololetí. Veškeré další informace vymezující popis a podmínky použití těchto položek z Cenové soustavy, které nejsou uvedeny přímo v soupisu prací, jsou neomezeně dálkově k dispozici na webu podminky.urs.cz.
| Cena bez DPH | [5 empty] | 0
|  |  | Základ daně |  |  | Sazba daně | Výše daně
| DPH | základní | 0 |  |  | 21% | 0
|  | snížená | 0 |  |  | 12% | 0
|  | zákl. přenesená | 0 |  |  | 21% | 0
|  | sníž. přenesená | 0 |  |  | 12% | 0
|  | nulová | 0 |  |  | 0% | 0
| Cena s DPH |  |  | v | CZK |  | 0
REKAPITULACE ČLENĚNÍ SOUPISU PRACÍ
Stavba:
Oprava vnitřního vybavení tělocvičny
Místo: |  |  | ZŠ Přátelství 160 |  |  | Datum: | 5. 8. 2025
Zadavatel: |  |  | město Litvínov se sídlem Městský úřad Litvínov |  |  | Projektant:
Účastník: |  |  | Vyplň údaj |  |  | Zpracovatel:
Kód dílu - Popis | [6 empty] | Cena celkem [CZK]
Náklady stavby celkem | [6 empty] | 0 | [11 empty] | -1
| HSV - Práce a dodávky HSV | [5 empty] | 0
| 6 - Úpravy povrchů, podlahy a osazování výplní | [5 empty] | 0
| 9 - Ostatní konstrukce a práce, bourání | [5 empty] | 0
| 997 - Doprava suti a vybouraných hmot | [5 empty] | 0
| 998 - Přesun hmot | [5 empty] | 0
| PSV - Práce a dodávky PSV | [5 empty] | 0
| 722 - Zdravotechnika - vnitřní vodovod | [5 empty] | 0
| 734 - Ústřední vytápění - armatury | [5 empty] | 0
| 735 - Ústřední vytápění - otopná tělesa | [5 empty] | 0
| 766 - Konstrukce truhlářské | [5 empty] | 0
| 767 - Konstrukce zámečnické | [5 empty] | 0
| 776 - Podlahy povlakové | [5 empty] | 0
| 783 - Dokončovací práce - nátěry | [5 empty] | 0
| 784 - Dokončovací práce - malby a tapety | [5 empty] | 0
| HZS - Hodinové zúčtovací sazby | [5 empty] | 0
SOUPIS PRACÍ
Stavba:
Oprava vnitřního vybavení tělocvičny
Místo: |  |  | ZŠ Přátelství 160 |  |  | Datum: | 5. 8. 2025
Zadavatel: |  |  | město Litvínov se sídlem Městský úřad Litvínov |  |  | Projektant:
Účastník: |  |  | Vyplň údaj |  |  | Zpracovatel:
PČ | Typ | Kód | Popis | MJ | Množství | J.cena [CZK] | Cena celkem [CZK] | Cenová soustava |  | DPH | J. Nh [h] | Nh celkem [h] | J. hmotnost [t] | Hmotnost celkem [t] | J. suť [t] | Suť Celkem [t]
Náklady soupisu celkem | [6 empty] | 0 |  |  |  |  | 0 |  | 8.1589 |  | 4.8965 |  | D | -1 | [10 empty] | 0
| D | HSV | Práce a dodávky HSV |  |  |  | 0 |  |  |  |  | 0 |  | 4.5776 |  | 0 | 1 | D | 0 |  |  |  | ROZPOCET | [6 empty] | 0
| D | 6 | Úpravy povrchů, podlahy a osazování výplní |  |  |  | 0 |  |  |  |  | 0 |  | 4.4344 |  | 0 | 1 | D | 1 |  |  |  | ROZPOCET | [6 empty] | 0
1 | K | 611315412 | Oprava vnitřní vápenné hladké omítky tl do 20 mm stropů v rozsahu plochy přes 10 do 30 % | m2 | 94.704 |  | 0 |  |  | základní |  | 0 | 0.0156 | 1.4774 | 0 | 0 | 4 | K | 2 |  |  |  | ROZPOCET | 0 | 0 | 0 | 0 | 0 | 1 | 0 | 4 | -2047647769
| PP |  | Oprava vápenné omítky vnitřních ploch hladké, tl. do 20 mm stropů, v rozsahu opravované plochy přes 10 do 30% | [14 empty] | PP | 2
| Online PSC |  | https://podminky.urs.cz/item/CS_URS_2025_02/611315412 | [14 empty] | Online PSC | 2
| VV |  | "strop" (13,2*24,8)*0,15 |  | 49.104 | [12 empty] | VV | 2 | 2 | True | 0 | ROZPOCET
| VV |  | "stěny"(((13,2+24,8)*2)*4)*0,15 |  | 45.6 | [12 empty] | VV | 2 | 2 | True | 0 | ROZPOCET
| VV |  | Součet |  | 94.704 | [12 empty] | VV | 2 | 4 | True | 1 | ROZPOCET
2 | K | 612131121 | Penetrační disperzní nátěr vnitřních stěn nanášený ručně | m2 | 323.2 |  | 0 |  |  | základní |  | 0 | 0.00026 | 0.084032 | 0 | 0 | 4 | K | 2 |  |  |  | ROZPOCET | 0 | 0 | 0 | 0 | 0 | 1 | 0 | 4 | -1001897875
| PP |  | Podkladní a spojovací vrstva vnitřních omítaných ploch penetrace disperzní nanášená ručně stěn | [14 empty] | PP | 2
| Online PSC |  | https://podminky.urs.cz/item/CS_URS_2025_02/612131121 | [14 empty] | Online PSC | 2
| VV |  | "penetrace pod stěrku včetně parapetu" (6+12+6+6+6+6+12)*2,4 |  | 129.6 | [12 empty] | VV | 2 | 2 | True | 0 | ROZPOCET
| VV |  | "penetrace pod štuk" 129,6 |  | 129.6 | [12 empty] | VV | 2 | 2 | True | 0 | ROZPOCET
| VV |  | "nářaďovna nad obložením"((4+3+7+1+1)*2)*2 |  | 64 | [12 empty] | VV | 2 | 2 | True | 0 | ROZPOCET
| VV |  | Součet |  | 323.2 | [12 empty] | VV | 2 | 4 | True | 1 | ROZPOCET
3 | K | 612142001 | Pletivo sklovláknité vnitřních stěn vtlačené do tmelu | m2 | 193.6 |  | 0 |  |  | základní |  | 0 | 0.00438 | 0.84797 | 0 | 0 | 4 | K | 2 |  |  |  | ROZPOCET | 0 | 0 | 0 | 0 | 0 | 1 | 0 | 4 | -974751251
| PP |  | Pletivo vnitřních ploch v ploše nebo pruzích, na plném podkladu sklovláknité vtlačené do tmelu včetně tmelu stěn | [14 empty] | PP | 2
| Online PSC |  | https://podminky.urs.cz/item/CS_URS_2025_02/612142001 | [14 empty] | Online PSC | 2
| VV |  | "stěny včetně parapetu" (6+12+6+6+6+6+12)*2,4 |  | 129.6 | [12 empty] | VV | 2 | 2 | True | 0 | ROZPOCET
| VV |  | "nářaďovna nad obložením"((4+3+7+1+1)*2)*2 |  | 64 | [12 empty] | VV | 2 | 2 | True | 0 | ROZPOCET
| VV |  | Součet |  | 193.6 | [12 empty] | VV | 2 | 4 | True | 1 | ROZPOCET
4 | K | 612311131 | Vápenný štuk vnitřních stěn tloušťky do 3 mm | m2 | 193.6 |  | 0 |  |  | základní |  | 0 | 0.004 | 0.7744 | 0 | 0 | 4 | K | 2 |  |  |  | ROZPOCET | 0 | 0 | 0 | 0 | 0 | 1 | 0 | 4 | 603642125
| PP |  | Vápenný štuk vnitřních ploch tloušťky do 3 mm svislých konstrukcí stěn | [14 empty] | PP | 2
| Online PSC |  | https://podminky.urs.cz/item/CS_URS_2025_02/612311131 | [14 empty] | Online PSC | 2
5 | K | 612315401 | Oprava vnitřní vápenné hrubé omítky tl do 20 mm stěn v rozsahu plochy do 10 % | m2 | 190.64 |  | 0 |  |  | základní |  | 0 | 0.0052 | 0.99133 | 0 | 0 | 4 | K | 2 |  |  |  | ROZPOCET | 0 | 0 | 0 | 0 | 0 | 1 | 0 | 4 | -358632015
| PP |  | Oprava vápenné omítky vnitřních ploch hrubé, tl. do 20 mm stěn, v rozsahu opravované plochy do 10% | [14 empty] | PP | 2
| Online PSC |  | https://podminky.urs.cz/item/CS_URS_2025_02/612315401 | [14 empty] | Online PSC | 2
| VV |  | 129,6+29,04+32 |  | 190.64 | [12 empty] | VV | 2 | 2 | True | 1 | ROZPOCET
6 | K | 613131121 | Penetrační disperzní nátěr vnitřních pilířů nebo sloupů nanášený ručně | m2 | 58.08 |  | 0 |  |  | základní |  | 0 | 0.00026 | 0.015101 | 0 | 0 | 4 | K | 2 |  |  |  | ROZPOCET | 0 | 0 | 0 | 0 | 0 | 1 | 0 | 4 | -252103474
| PP |  | Podkladní a spojovací vrstva vnitřních omítaných ploch penetrace disperzní nanášená ručně pilířů nebo sloupů | [14 empty] | PP | 2
| Online PSC |  | https://podminky.urs.cz/item/CS_URS_2025_02/613131121 | [14 empty] | Online PSC | 2
| VV |  | "penetrace pod stěrku" (((0,2+0,6+0,4)*2)+((0,6+0,6+0,6)*2)+((0,6*4)*3))*2,2 |  | 29.04 | [12 empty] | VV | 2 | 2 | True | 0 | ROZPOCET
| VV |  | "penetrace pod štuk" 29,04 |  | 29.04 | [12 empty] | VV | 2 | 2 | True | 0 | ROZPOCET
| VV |  | Součet |  | 58.08 | [12 empty] | VV | 2 | 4 | True | 1 | ROZPOCET
7 | K | 613142001 | Pletivo sklovláknité vnitřních pilířů nebo sloupů vtlačené do tmelu | m2 | 29.04 |  | 0 |  |  | základní |  | 0 | 0.00441 | 0.12807 | 0 | 0 | 4 | K | 2 |  |  |  | ROZPOCET | 0 | 0 | 0 | 0 | 0 | 1 | 0 | 4 | 1294714262
| PP |  | Pletivo vnitřních ploch v ploše nebo pruzích, na plném podkladu sklovláknité vtlačené do tmelu včetně tmelu pilířů nebo sloupů | [14 empty] | PP | 2
| Online PSC |  | https://podminky.urs.cz/item/CS_URS_2025_02/613142001 | [14 empty] | Online PSC | 2
| VV |  | "sloupy" (((0,2+0,6+0,4)*2)+((0,6+0,6+0,6)*2)+((0,6*4)*3))*2,2 |  | 29.04 | [12 empty] | VV | 2 | 2 | True | 0 | ROZPOCET
| VV |  | Součet |  | 29.04 | [12 empty] | VV | 2 | 4 | True | 1 | ROZPOCET
8 | K | 613311131 | Vápenný štuk vnitřních pilířů nebo sloupů tloušťky do 3 mm | m2 | 29.04 |  | 0 |  |  | základní |  | 0 | 0.004 | 0.11616 | 0 | 0 | 4 | K | 2 |  |  |  | ROZPOCET | 0 | 0 | 0 | 0 | 0 | 1 | 0 | 4 | 1075454888
| PP |  | Vápenný štuk vnitřních ploch tloušťky do 3 mm svislých konstrukcí pilířů nebo sloupů | [14 empty] | PP | 2
| Online PSC |  | https://podminky.urs.cz/item/CS_URS_2025_02/613311131 | [14 empty] | Online PSC | 2
| D | 9 | Ostatní konstrukce a práce, bourání |  |  |  | 0 |  |  |  |  | 0 |  | 0.14319 |  | 0 | 1 | D | 1 |  |  |  | ROZPOCET | [6 empty] | 0
9 | K | 946111312 | Odborná prohlídka pojízdných věží trubkových nebo dílcových v přes 1,5 do 5,5 m | kus | 1 |  | 0 |  |  | základní |  | 0 | 0 | 0 | 0 | 0 | 4 | K | 2 |  |  |  | ROZPOCET | 0 | 0 | 0 | 0 | 0 | 1 | 0 | 4 | -1286605373
| PP |  | Odborná prohlídka pojízdných věží trubkových nebo dílcových s maximálním zatížením podlahy do 200 kg/m2 výšky přes 1,5 m do 5,5 m | [14 empty] | PP | 2
| Online PSC |  | https://podminky.urs.cz/item/CS_URS_2025_02/946111312 | [14 empty] | Online PSC | 2
10 | K | 946113115 | Montáž pojízdných věží trubkových/dílcových o ploše přes 5 m2 v přes 4,5 do 5,5 m | kus | 1 |  | 0 |  |  | základní |  | 0 | 0 | 0 | 0 | 0 | 4 | K | 2 |  |  |  | ROZPOCET | 0 | 0 | 0 | 0 | 0 | 1 | 0 | 4 | -1197233189
| PP |  | Věže pojízdné trubkové nebo dílcové s maximálním zatížením podlahy do 200 kg/m2 o půdorysné ploše přes 5 m2 výšky přes 4,5 m do 5,5 m montáž | [14 empty] | PP | 2
| Online PSC |  | https://podminky.urs.cz/item/CS_URS_2025_02/946113115 | [14 empty] | Online PSC | 2
11 | K | 946113215 | Příplatek k pojízdným věžím o ploše přes 5 m2 v přes 4,5 do 5,5 m za každý den použití | kus | 15 |  | 0 |  |  | základní |  | 0 | 0 | 0 | 0 | 0 | 4 | K | 2 |  |  |  | ROZPOCET | 0 | 0 | 0 | 0 | 0 | 1 | 0 | 4 | -787470892
| PP |  | Věže pojízdné trubkové nebo dílcové s maximálním zatížením podlahy do 200 kg/m2 o půdorysné ploše přes 5 m2 výšky přes 4,5 m do 5,5 m příplatek k ceně za každý den použití | [14 empty] | PP | 2
| Online PSC |  | https://podminky.urs.cz/item/CS_URS_2025_02/946113215 | [14 empty] | Online PSC | 2
12 | K | 946113815 | Demontáž pojízdných věží trubkových/dílcových o ploše přes 5 m2 v přes 4,5 do 5,5 m | kus | 1 |  | 0 |  |  | základní |  | 0 | 0 | 0 | 0 | 0 | 4 | K | 2 |  |  |  | ROZPOCET | 0 | 0 | 0 | 0 | 0 | 1 | 0 | 4 | -1543399352
| PP |  | Věže pojízdné trubkové nebo dílcové s maximálním zatížením podlahy do 200 kg/m2 o půdorysné ploše přes 5 m2 výšky přes 4,5 m do 5,5 m demontáž | [14 empty] | PP | 2
| Online PSC |  | https://podminky.urs.cz/item/CS_URS_2025_02/946113815 | [14 empty] | Online PSC | 2
13 | K | 952902031 | Čištění budov omytí hladkých podlah | m2 | 327.36 |  | 0 |  |  | základní |  | 0 | 1e-05 | 0.0032736 | 0 | 0 | 4 | K | 2 |  |  |  | ROZPOCET | 0 | 0 | 0 | 0 | 0 | 1 | 0 | 4 | 798637354
| PP |  | Čištění budov při provádění oprav a udržovacích prací podlah hladkých omytím | [14 empty] | PP | 2
| Online PSC |  | https://podminky.urs.cz/item/CS_URS_2025_02/952902031 | [14 empty] | Online PSC | 2
14 | K | 953993103 | Montáž chrániče stěn upevněného šrouby plastového šířky do 500 mm | m | 24 |  | 0 |  |  | základní |  | 0 | 7e-05 | 0.00168 | 0 | 0 | 4 | K | 2 |  |  |  | ROZPOCET | 0 | 0 | 0 | 0 | 0 | 1 | 0 | 4 | 1069269913
| PP |  | Montáž chrániče stěn upevněného šrouby plastového šířky do 500 mm | [14 empty] | PP | 2
| Online PSC |  | https://podminky.urs.cz/item/CS_URS_2025_02/953993103 | [14 empty] | Online PSC | 2
| VV |  | 16,*1,5 |  | 24 | [12 empty] | VV | 2 | 2 | True | 1 | ROZPOCET
15 | M | 28355015 | pás plastový kotvený ohebný nárazový ochranný š 160mm | m | 28.8 |  | 0 |  |  | základní |  | 0 | 0.0048 | 0.13824 | 0 | 0 | 8 | M | 2 |  |  |  | ROZPOCET | 0 | 0 | 0 | 0 | 0 | 1 | 0 | 4 | 1333835319
| PP |  | pás plastový kotvený ohebný nárazový ochranný š 160mm | [14 empty] | PP | 2
| P |  | Poznámka k položce: - barva bílá | [14 empty] | P | 2
| VV |  | 24*1,2 'Přepočtené koeficientem množství |  | 28.8 | [12 empty] | VV | 2 | 2 | False | 1 | ROZPOCET
| D | 997 | Doprava suti a vybouraných hmot |  |  |  | 0 |  |  |  |  | 0 |  | 0 |  | 0 | 1 | D | 1 |  |  |  | ROZPOCET | [6 empty] | 0
16 | K | 997013211 | Vnitrostaveništní doprava suti a vybouraných hmot pro budovy v do 6 m ručně | t | 4.897 |  | 0 |  |  | základní |  | 0 | 0 | 0 | 0 | 0 | 4 | K | 2 |  |  |  | ROZPOCET | 0 | 0 | 0 | 0 | 0 | 1 | 0 | 4 | 812530903
| PP |  | Vnitrostaveništní doprava suti a vybouraných hmot vodorovně do 50 m s naložením ručně pro budovy a haly výšky do 6 m | [14 empty] | PP | 2
| Online PSC |  | https://podminky.urs.cz/item/CS_URS_2025_02/997013211 | [14 empty] | Online PSC | 2
17 | K | 997013511 | Odvoz suti a vybouraných hmot z meziskládky na skládku do 1 km s naložením a se složením | t | 4.897 |  | 0 |  |  | základní |  | 0 | 0 | 0 | 0 | 0 | 4 | K | 2 |  |  |  | ROZPOCET | 0 | 0 | 0 | 0 | 0 | 1 | 0 | 4 | -494394209
| PP |  | Odvoz suti a vybouraných hmot z meziskládky na skládku s naložením a se složením, na vzdálenost do 1 km | [14 empty] | PP | 2
| Online PSC |  | https://podminky.urs.cz/item/CS_URS_2025_02/997013511 | [14 empty] | Online PSC | 2
18 | K | 997013631 | Poplatek za uložení na skládce (skládkovné) stavebního odpadu směsného kód odpadu 17 09 04 | t | 4.897 |  | 0 |  |  | základní |  | 0 | 0 | 0 | 0 | 0 | 4 | K | 2 |  |  |  | ROZPOCET | 0 | 0 | 0 | 0 | 0 | 1 | 0 | 4 | -1604596987
| PP |  | Poplatek za uložení stavebního odpadu na skládce (skládkovné) směsného stavebního a demoličního zatříděného do Katalogu odpadů pod kódem 17 09 04 | [14 empty] | PP | 2
| Online PSC |  | https://podminky.urs.cz/item/CS_URS_2025_02/997013631 | [14 empty] | Online PSC | 2
| D | 998 | Přesun hmot |  |  |  | 0 |  |  |  |  | 0 |  | 0 |  | 0 | 1 | D | 1 |  |  |  | ROZPOCET | [6 empty] | 0
19 | K | 998018001 | Přesun hmot pro budovy ruční pro budovy v do 6 m | t | 4.578 |  | 0 |  |  | základní |  | 0 | 0 | 0 | 0 | 0 | 4 | K | 2 |  |  |  | ROZPOCET | 0 | 0 | 0 | 0 | 0 | 1 | 0 | 4 | 1971372428
| PP |  | Přesun hmot pro budovy občanské výstavby, bydlení, výrobu a služby ruční (bez užití mechanizace) vodorovná dopravní vzdálenost do 100 m pro budovy s jakoukoliv nosnou konstrukcí výšky do 6 m | [14 empty] | PP | 2
| Online PSC |  | https://podminky.urs.cz/item/CS_URS_2025_02/998018001 | [14 empty] | Online PSC | 2
| D | PSV | Práce a dodávky PSV |  |  |  | 0 |  |  |  |  | 0 |  | 2.5685 |  | 4.8965 | 2 | D | 0 |  |  |  | ROZPOCET | [6 empty] | 0
| D | 722 | Zdravotechnika - vnitřní vodovod |  |  |  | 0 |  |  |  |  | 0 |  | 0.02722 |  | 0 | 2 | D | 1 |  |  |  | ROZPOCET | [6 empty] | 0
20 | K | 72225911.1 | Montáž nové požární hydrantové skříně bez výzbroje | kus | 2 |  | 0 |  |  | základní |  | 0 | 0.00511 | 0.01022 | 0 | 0 | 16 | K | 2 |  |  |  | ROZPOCET | 0 | 0 | 0 | 0 | 0 | 1 | 0 | 16 | -1216835756
| PP |  | Montáž nové požární hydrantové skříně bez výzbroje | [14 empty] | PP | 2
| P |  | Poznámka k položce: - požární skříň | [14 empty] | P | 2
21 | M | 44983130 | skříň nástěnného hydrantu C52 50x57cm | kus | 2 |  | 0 |  |  | základní |  | 0 | 0.0085 | 0.017 | 0 | 0 | 32 | M | 2 |  |  |  | ROZPOCET | 0 | 0 | 0 | 0 | 0 | 1 | 0 | 16 | 1228269034
| PP |  | skříň nástěnného hydrantu C52 50x57cm | [14 empty] | PP | 2
| D | 734 | Ústřední vytápění - armatury |  |  |  | 0 |  |  |  |  | 0 |  | 0.01298 |  | 0.01485 | 2 | D | 1 |  |  |  | ROZPOCET | [6 empty] | 0
22 | K | 734200811 | Demontáž armatury závitové s jedním závitem přes G 1/2 do G 1/2 | kus | 11 |  | 0 |  |  | základní |  | 0 | 4e-05 | 0.00044 | 0.00045 | 0.00495 | 16 | K | 2 |  |  |  | ROZPOCET | 0 | 0 | 0 | 0 | 0 | 1 | 0 | 16 | 146246044
| PP |  | Demontáž armatur závitových s jedním závitem do G 1/2 | [14 empty] | PP | 2
| Online PSC |  | https://podminky.urs.cz/item/CS_URS_2025_02/734200811 | [14 empty] | Online PSC | 2
| P |  | Poznámka k položce: termostatická hlavice - pro další použí (předat školníkovi) | [14 empty] | P | 2
23 | K | 734200821 | Demontáž armatury závitové se dvěma závity přes G 1/2 do G 1/2 | kus | 22 |  | 0 |  |  | základní |  | 0 | 9e-05 | 0.00198 | 0.00045 | 0.0099 | 16 | K | 2 |  |  |  | ROZPOCET | 0 | 0 | 0 | 0 | 0 | 1 | 0 | 16 | 1438237200
| PP |  | Demontáž armatur závitových se dvěma závity do G 1/2 | [14 empty] | PP | 2
| Online PSC |  | https://podminky.urs.cz/item/CS_URS_2025_02/734200821 | [14 empty] | Online PSC | 2
| P |  | Poznámka k položce: - spodní a horní ventil radiátoru - pro další použití (předat školníkovi) | [14 empty] | P | 2
| VV |  | 11*2 |  | 22 | [12 empty] | VV | 2 | 2 | True | 1 | ROZPOCET
24 | K | 734221132 | Ventil závitový termostatický přímý G 1/2 PN 10 do 120°C Q 10-150 l/h s automatickým omezením průtoku bez hlavice ovládání | kus | 11 |  | 0 |  |  | základní |  | 0 | 0.0003 | 0.0033 | 0 | 0 | 16 | K | 2 |  |  |  | ROZPOCET | 0 | 0 | 0 | 0 | 0 | 1 | 0 | 16 | 1434213913
| PP |  | Ventily regulační závitové termostatické bez hlavice ovládání s automatickým omezením průtoku PN 10 do 120°C, průtoku Q 10-150 l/h přímé G 1/2 | [14 empty] | PP | 2
| Online PSC |  | https://podminky.urs.cz/item/CS_URS_2025_02/734221132 | [14 empty] | Online PSC | 2
| P |  | Poznámka k položce: - horní uzavírací ventil | [14 empty] | P | 2
25 | K | 734261712 | Šroubení regulační radiátorové přímé G 1/2 bez vypouštění | kus | 11 |  | 0 |  |  | základní |  | 0 | 0.00028 | 0.00308 | 0 | 0 | 16 | K | 2 |  |  |  | ROZPOCET | 0 | 0 | 0 | 0 | 0 | 1 | 0 | 16 | 308314259
| PP |  | Šroubení regulační radiátorové přímé bez vypouštění G 1/2 | [14 empty] | PP | 2
| Online PSC |  | https://podminky.urs.cz/item/CS_URS_2025_02/734261712 | [14 empty] | Online PSC | 2
| P |  | Poznámka k položce: - spodní šroubení uzavírací | [14 empty] | P | 2
26 | K | 734209103 | Montáž armatury závitové s jedním závitem G 1/2 | kus | 22 |  | 0 |  |  | základní |  | 0 | 9e-05 | 0.00198 | 0 | 0 | 16 | K | 2 |  |  |  | ROZPOCET | 0 | 0 | 0 | 0 | 0 | 1 | 0 | 16 | -1729192542
| PP |  | Montáž závitových armatur s 1 závitem G 1/2 (DN 15) | [14 empty] | PP | 2
| Online PSC |  | https://podminky.urs.cz/item/CS_URS_2025_02/734209103 | [14 empty] | Online PSC | 2
| P |  | Poznámka k položce: - spodní šroubení a horní ventil | [14 empty] | P | 2
27 | M | 55128125 | hlavice termostatická kapalinová pro veřejné prostory se zajištěním proti sejmutí M30 | kus | 11 |  | 0 |  |  | základní |  | 0 | 0.0002 | 0.0022 | 0 | 0 | 32 | M | 2 |  |  |  | ROZPOCET | 0 | 0 | 0 | 0 | 0 | 1 | 0 | 16 | 992628128
| PP |  | hlavice termostatická kapalinová pro veřejné prostory se zajištěním proti sejmutí M30 | [14 empty] | PP | 2
28 | K | 998734121 | Přesun hmot tonážní pro armatury ruční v objektech v do 6 m | t | 0.013 |  | 0 |  |  | základní |  | 0 | 0 | 0 | 0 | 0 | 16 | K | 2 |  |  |  | ROZPOCET | 0 | 0 | 0 | 0 | 0 | 1 | 0 | 16 | 1168843824
| PP |  | Přesun hmot pro armatury stanovený z hmotnosti přesunovaného materiálu vodorovná dopravní vzdálenost do 50 m ruční (bez užití mechanizace) v objektech výšky do 6 m | [14 empty] | PP | 2
| Online PSC |  | https://podminky.urs.cz/item/CS_URS_2025_02/998734121 | [14 empty] | Online PSC | 2
| D | 735 | Ústřední vytápění - otopná tělesa |  |  |  | 0 |  |  |  |  | 0 |  | 0.50248 |  | 0.25291 | 2 | D | 1 |  |  |  | ROZPOCET | [6 empty] | 0
29 | K | 735494811 | Vypuštění vody z otopných těles | m2 | 9.24 |  | 0 |  |  | základní |  | 0 | 0 | 0 | 0 | 0 | 16 | K | 2 |  |  |  | ROZPOCET | 0 | 0 | 0 | 0 | 0 | 1 | 0 | 16 | 357557615
| PP |  | Vypuštění vody z otopných soustav bez kotlů, ohříváků, zásobníků a nádrží | [14 empty] | PP | 2
| Online PSC |  | https://podminky.urs.cz/item/CS_URS_2025_02/735494811 | [14 empty] | Online PSC | 2
| VV |  | 11*(1,4*0,6) |  | 9.24 | [12 empty] | VV | 2 | 2 | True | 1 | ROZPOCET
30 | K | 735111810 | Demontáž otopného tělesa litinového článkového | m2 | 9.24 |  | 0 |  |  | základní |  | 0 | 0 | 0 | 0.0238 | 0.21991 | 16 | K | 2 |  |  |  | ROZPOCET | 0 | 0 | 0 | 0 | 0 | 1 | 0 | 16 | -1977804910
| PP |  | Demontáž otopných těles litinových článkových | [14 empty] | PP | 2
| Online PSC |  | https://podminky.urs.cz/item/CS_URS_2025_02/735111810 | [14 empty] | Online PSC | 2
31 | K | 735291800 | Demontáž konzoly nebo držáku otopných těles, registrů nebo konvektorů do odpadu | kus | 44 |  | 0 |  |  | základní |  | 0 | 1e-05 | 0.00044 | 0.00075 | 0.033 | 16 | K | 2 |  |  |  | ROZPOCET | 0 | 0 | 0 | 0 | 0 | 1 | 0 | 16 | 1728030284
| PP |  | Demontáž konzol nebo držáků otopných těles, registrů, konvektorů do odpadu | [14 empty] | PP | 2
| Online PSC |  | https://podminky.urs.cz/item/CS_URS_2025_02/735291800 | [14 empty] | Online PSC | 2
| VV |  | 11*4 |  | 44 | [12 empty] | VV | 2 | 2 | True | 1 | ROZPOCET
32 | K | 735159220 | Montáž otopných těles panelových dvouřadých dl přes 1140 do 1500 mm | kus | 11 |  | 0 |  |  | základní |  | 0 | 0 | 0 | 0 | 0 | 16 | K | 2 |  |  |  | ROZPOCET | 0 | 0 | 0 | 0 | 0 | 1 | 0 | 16 | 1385853124
| PP |  | Montáž otopných těles panelových dvouřadých, stavební délky přes 1140 do 1500 mm | [14 empty] | PP | 2
| Online PSC |  | https://podminky.urs.cz/item/CS_URS_2025_02/735159220 | [14 empty] | Online PSC | 2
33 | M | 48457388 | těleso otopné panelové 2 deskové VK 2 přídavné přestupní plochy v 600mm dl 1400mm | kus | 11 |  | 0 |  |  | základní |  | 0 | 0.04564 | 0.50204 | 0 | 0 | 32 | M | 2 |  |  |  | ROZPOCET | 0 | 0 | 0 | 0 | 0 | 1 | 0 | 16 | -1269942912
| PP |  | těleso otopné panelové 2 deskové VK 2 přídavné přestupní plochy v 600mm dl 1400mm | [14 empty] | PP | 2
| P |  | Poznámka k položce: např. RADIK KLASIK 22-0600/1400 | [14 empty] | P | 2
34 | K | 735191910 | Napuštění vody do otopných těles | m2 | 9.24 |  | 0 |  |  | základní |  | 0 | 0 | 0 | 0 | 0 | 16 | K | 2 |  |  |  | ROZPOCET | 0 | 0 | 0 | 0 | 0 | 1 | 0 | 16 | 778832598
| PP |  | Ostatní opravy otopných těles napuštění vody do otopného systému včetně potrubí (bez kotle a ohříváků) otopných těles | [14 empty] | PP | 2
| Online PSC |  | https://podminky.urs.cz/item/CS_URS_2025_02/735191910 | [14 empty] | Online PSC | 2
35 | K | 735000912 | Vyregulování ventilu nebo kohoutu dvojregulačního s termostatickým ovládáním | kus | 11 |  | 0 |  |  | základní |  | 0 | 0 | 0 | 0 | 0 | 16 | K | 2 |  |  |  | ROZPOCET | 0 | 0 | 0 | 0 | 0 | 1 | 0 | 16 | -1061077124
| PP |  | Regulace otopného systému při opravách vyregulování dvojregulačních ventilů a kohoutů s termostatickým ovládáním | [14 empty] | PP | 2
| Online PSC |  | https://podminky.urs.cz/item/CS_URS_2025_02/735000912 | [14 empty] | Online PSC | 2
36 | K | 998735121 | Přesun hmot tonážní pro otopná tělesa ruční v objektech v do 6 m | t | 0.502 |  | 0 |  |  | základní |  | 0 | 0 | 0 | 0 | 0 | 16 | K | 2 |  |  |  | ROZPOCET | 0 | 0 | 0 | 0 | 0 | 1 | 0 | 16 | -1355640662
| PP |  | Přesun hmot pro otopná tělesa stanovený z hmotnosti přesunovaného materiálu vodorovná dopravní vzdálenost do 50 m ruční (bez užití mechanizace) v objektech výšky do 6 m | [14 empty] | PP | 2
| Online PSC |  | https://podminky.urs.cz/item/CS_URS_2025_02/998735121 | [14 empty] | Online PSC | 2
| D | 766 | Konstrukce truhlářské |  |  |  | 0 |  |  |  |  | 0 |  | 0.2645 |  | 3.5791 | 2 | D | 1 |  |  |  | ROZPOCET | [6 empty] | 0
37 | K | 766411812 | Demontáž truhlářského obložení stěn z panelů plochy přes 1,5 m2 | m2 | 97.2 |  | 0 |  |  | základní |  | 0 | 0 | 0 | 0.02465 | 2.396 | 16 | K | 2 |  |  |  | ROZPOCET | 0 | 0 | 0 | 0 | 0 | 1 | 0 | 16 | -70692873
| PP |  | Demontáž obložení stěn panely, plochy přes 1,5 m2 | [14 empty] | PP | 2
| Online PSC |  | https://podminky.urs.cz/item/CS_URS_2025_02/766411812 | [14 empty] | Online PSC | 2
| VV |  | "měřeno od sloupu před ribstolemi kolem do kola až k ribstolím" (6+12+6+6+6+6+12)*1,8 |  | 97.2 | [12 empty] | VV | 2 | 2 | True | 1 | ROZPOCET
38 | K | 766411822 | Demontáž truhlářského obložení stěn podkladových roštů | m2 | 97.2 |  | 0 |  |  | základní |  | 0 | 0 | 0 | 0.008 | 0.7776 | 16 | K | 2 |  |  |  | ROZPOCET | 0 | 0 | 0 | 0 | 0 | 1 | 0 | 16 | -244287746
| PP |  | Demontáž obložení stěn podkladových roštů | [14 empty] | PP | 2
| Online PSC |  | https://podminky.urs.cz/item/CS_URS_2025_02/766411822 | [14 empty] | Online PSC | 2
39 | K | 766431812 | Demontáž truhlářského obložení sloupů a pilířů z panelů plochy přes 1,5 m2 | m2 | 12.42 |  | 0 |  |  | základní |  | 0 | 0 | 0 | 0.02465 | 0.30615 | 16 | K | 2 |  |  |  | ROZPOCET | 0 | 0 | 0 | 0 | 0 | 1 | 0 | 16 | -674796031
| PP |  | Demontáž obložení sloupů nebo pilířů panely, plochy přes 1,5 m2 | [14 empty] | PP | 2
| Online PSC |  | https://podminky.urs.cz/item/CS_URS_2025_02/766431812 | [14 empty] | Online PSC | 2
| VV |  | "měřeno od sloupu před ribstolemi kolem do kola až k ribstolím" (0,2+0,6+0,4+0,3+0,4+0,4+0,6+0,4+0,4+0,6+0,4+0,4+0,6+0,4+0,4+0,4)*1,8 |  | 12.42 | [12 empty] | VV | 2 | 2 | True | 1 | ROZPOCET
40 | K | 766431822 | Demontáž truhlářského obložení sloupů a pilířů podkladových roštů | m2 | 12.42 |  | 0 |  |  | základní |  | 0 | 0 | 0 | 0.008 | 0.09936 | 16 | K | 2 |  |  |  | ROZPOCET | 0 | 0 | 0 | 0 | 0 | 1 | 0 | 16 | -602879026
| PP |  | Demontáž obložení sloupů nebo pilířů podkladových roštů | [14 empty] | PP | 2
| Online PSC |  | https://podminky.urs.cz/item/CS_URS_2025_02/766431822 | [14 empty] | Online PSC | 2
41 | K | 76649610.1 | Ukončení hran obložení dýhováním hran š do 20 mm | m | 3.6 |  | 0 |  |  | základní |  | 0 | 0 | 0 | 0 | 0 | 16 | K | 2 |  |  |  | ROZPOCET | 0 | 0 | 0 | 0 | 0 | 1 | 0 | 16 | -124136232
| PP |  | Seříznutí přesahu obložení po demontáži navazující desky | [14 empty] | PP | 2
| P |  | Poznámka k položce: - nářaďovna | [14 empty] | P | 2
| VV |  | 2*1,8 |  | 3.6 | [12 empty] | VV | 2 | 2 | True | 1 | ROZPOCET
42 | K | 766699612 | Montáž krytů topného tělesa z tvrdého dřeva | m2 | 20.5 |  | 0 |  |  | základní |  | 0 | 0 | 0 | 0 | 0 | 16 | K | 2 |  |  |  | ROZPOCET | 0 | 0 | 0 | 0 | 0 | 1 | 0 | 16 | -712964992
| PP |  | Montáž ostatních truhlářských konstrukcí krytů topného tělesa dřevěných z tvrdého dřeva | [14 empty] | PP | 2
| Online PSC |  | https://podminky.urs.cz/item/CS_URS_2025_02/766699612 | [14 empty] | Online PSC | 2
| VV |  | 10*(0,8*2) |  | 16 | [12 empty] | VV | 2 | 2 | True | 0 | ROZPOCET
| VV |  | 1*(1,5*3) |  | 4.5 | [12 empty] | VV | 2 | 2 | True | 0 | ROZPOCET
| VV |  | Součet |  | 20.5 | [12 empty] | VV | 2 | 4 | True | 1 | ROZPOCET
43 | M | R03 | dodávka opláštění z fošen dub/buk 90x50 mm dle návrhu v příloze | m3 | 0.529 |  | 0 |  |  | základní |  | 0 | 0.5 | 0.2645 | 0 | 0 | 32 | M | 2 |  |  |  | ROZPOCET | 0 | 0 | 0 | 0 | 0 | 1 | 0 | 16 | -1299758571
| PP |  | dodávka opláštění z fošen dub/buk 90x50 mm dle návrhu v příloze | [14 empty] | PP | 2
| P |  | Poznámka k položce: - cena obsahuje: 1) výrobní dokumnetaci dle vlastního zaměření na stavbě 2) schválení výrobní dokumentace zadavatelem 3) nákup materiálu vč. dopravy k dílenskému opracování 4) výrobu 5) nátěry 6) převoz na stavbu k montáži 8) spojovací materiál dle výrobní dokumnetace | [14 empty] | P | 2
| VV |  | 11*(7*(2*0,09*0,03)) |  | 0.416 | [12 empty] | VV | 2 | 2 | True | 0 | ROZPOCET
| VV |  | 1*(14*(3*0,09*0,03)) |  | 0.113 | [12 empty] | VV | 2 | 2 | True | 0 | ROZPOCET
| VV |  | Součet |  | 0.529 | [12 empty] | VV | 2 | 4 | True | 1 | ROZPOCET
44 | K | 998766121 | Přesun hmot tonážní pro kce truhlářské ruční v objektech v do 6 m | t | 0.265 |  | 0 |  |  | základní |  | 0 | 0 | 0 | 0 | 0 | 16 | K | 2 |  |  |  | ROZPOCET | 0 | 0 | 0 | 0 | 0 | 1 | 0 | 16 | -250431561
| PP |  | Přesun hmot pro konstrukce truhlářské stanovený z hmotnosti přesunovaného materiálu vodorovná dopravní vzdálenost do 50 m ruční (bez užití mechanizace) v objektech výšky do 6 m | [14 empty] | PP | 2
| Online PSC |  | https://podminky.urs.cz/item/CS_URS_2025_02/998766121 | [14 empty] | Online PSC | 2
| D | 767 | Konstrukce zámečnické |  |  |  | 0 |  |  |  |  | 0 |  | 0.5663 |  | 0.972 | 2 | D | 1 |  |  |  | ROZPOCET | [6 empty] | 0
45 | K | 767995114 | Montáž atypických zámečnických konstrukcí hmotnosti přes 20 do 50 kg | kg | 456.654 |  | 0 |  |  | základní |  | 0 | 5e-05 | 0.022833 | 0 | 0 | 16 | K | 2 |  |  |  | ROZPOCET | 0 | 0 | 0 | 0 | 0 | 1 | 0 | 16 | -1734232436
| PP |  | Montáž ostatních atypických zámečnických konstrukcí hmotnosti přes 20 do 50 kg | [14 empty] | PP | 2
| Online PSC |  | https://podminky.urs.cz/item/CS_URS_2025_02/767995114 | [14 empty] | Online PSC | 2
| P |  | Poznámka k položce: Kryt 800 x 2000 x 220 | [14 empty] | P | 2
| VV |  | 11*(3,4*((3*2)+(5*(0,8+0,22)))) |  | 415.14 | [12 empty] | VV | 2 | 2 | True | 0 | ROZPOCET
| VV |  | Součet |  | 415.14 | [12 empty] | VV | 2 | 4 | True | 1 | ROZPOCET
| VV |  | 415,14*1,1 'Přepočtené koeficientem množství |  | 456.654 | [12 empty] | VV | 2 | 2 | False | 1 | ROZPOCET
46 | M | R01 | výrobek z profilové oceli dle návrhu v příloze 800 x 2000 | kus | 10 |  | 0 |  |  | základní |  | 0 | 0.04565 | 0.4565 | 0 | 0 | 32 | M | 2 |  |  |  | ROZPOCET | 0 | 0 | 0 | 0 | 0 | 1 | 0 | 16 | 960848968
| PP |  | výrobek z profilové oceli dle návrhu v příloze 800 x 2000 | [14 empty] | PP | 2
| P |  | Poznámka k položce: - cena obsahuje: 1) výrobní dokumnetaci dle vlastního zaměření na stavbě 2) schválení výrobní dokumentace zadavatelem 3) nákup materiálu vč. dopravy k dílenskému opracování 4) výrobu 5) převoz do zinkovny 6) převoz ze zinkovny na dílnu k dopracování 7) převoz na stavbu k montáži 8) kotevní materiál dle výrobní dokumnetace | [14 empty] | P | 2
47 | K | 767995115 | Montáž atypických zámečnických konstrukcí hmotnosti přes 50 do 100 kg | kg | 82.804 |  | 0 |  |  | základní |  | 0 | 5e-05 | 0.0041402 | 0 | 0 | 16 | K | 2 |  |  |  | ROZPOCET | 0 | 0 | 0 | 0 | 0 | 1 | 0 | 16 | 772146540
| PP |  | Montáž ostatních atypických zámečnických konstrukcí hmotnosti přes 50 do 100 kg | [14 empty] | PP | 2
| Online PSC |  | https://podminky.urs.cz/item/CS_URS_2025_02/767995115 | [14 empty] | Online PSC | 2
| P |  | Poznámka k položce: Kryt 1500 x 3000 x250 | [14 empty] | P | 2
| VV |  | 1*(3,4*((5*3)+(7*(0,8+0,22)))) |  | 75.276 | [12 empty] | VV | 2 | 2 | True | 1 | ROZPOCET
| VV |  | 75,276*1,1 'Přepočtené koeficientem množství |  | 82.804 | [12 empty] | VV | 2 | 2 | False | 1 | ROZPOCET
48 | M | R02 | výrobek z profilové oceli dle návrhu v příloze 1500 x 3000 x 250 s okénkem pro hydrant 500 x 570 | kus | 1 |  | 0 |  |  | základní |  | 0 | 0.08283 | 0.08283 | 0 | 0 | 32 | M | 2 |  |  |  | ROZPOCET | 0 | 0 | 0 | 0 | 0 | 1 | 0 | 16 | -1065455025
| PP |  | výrobek z profilové oceli dle návrhu v příloze 1500 x 3000 x 250 s okénkem pro hydrant 500 x 570 | [14 empty] | PP | 2
| P |  | Poznámka k položce: - cena obsahuje: 1) výrobní dokumnetaci dle vlastního zaměření na stavbě 2) schválení výrobní dokumentace zadavatelem 3) nákup materiálu vč. dopravy k dílenskému opracování 4) výrobu 5) převoz do zinkovny 6) převoz ze zinkovny na dílnu k dopracování 7) převoz na stavbu k montáži 8) kotevní materiál dle výrobní dokumnetace | [14 empty] | P | 2
49 | K | 767996701 | Demontáž atypických zámečnických konstrukcí řezáním hm jednotlivých dílů do 50 kg | kg | 972 |  | 0 |  |  | základní |  | 0 | 0 | 0 | 0.001 | 0.972 | 16 | K | 2 |  |  |  | ROZPOCET | 0 | 0 | 0 | 0 | 0 | 1 | 0 | 16 | -1657901813
| PP |  | Demontáž ostatních zámečnických konstrukcí řezáním o hmotnosti jednotlivých dílů do 50 kg | [14 empty] | PP | 2
| Online PSC |  | https://podminky.urs.cz/item/CS_URS_2025_02/767996701 | [14 empty] | Online PSC | 2
| P |  | Poznámka k položce: - demontáž ocelové nosné konstrukce z ocelových profilů, 10kg/m2 | [14 empty] | P | 2
| VV |  | 97,2*10 |  | 972 | [12 empty] | VV | 2 | 2 | True | 1 | ROZPOCET
50 | K | 998767121 | Přesun hmot tonážní pro zámečnické konstrukce ruční v objektech v do 6 m | t | 0.566 |  | 0 |  |  | základní |  | 0 | 0 | 0 | 0 | 0 | 16 | K | 2 |  |  |  | ROZPOCET | 0 | 0 | 0 | 0 | 0 | 1 | 0 | 16 | -1048521353
| PP |  | Přesun hmot pro zámečnické konstrukce stanovený z hmotnosti přesunovaného materiálu vodorovná dopravní vzdálenost do 50 m ruční (bez užití mechanizace) v objektech výšky do 6 m | [14 empty] | PP | 2
| Online PSC |  | https://podminky.urs.cz/item/CS_URS_2025_02/998767121 | [14 empty] | Online PSC | 2
| D | 776 | Podlahy povlakové |  |  |  | 0 |  |  |  |  | 0 |  | 0.016368 |  | 0 | 2 | D | 1 |  |  |  | ROZPOCET | [6 empty] | 0
51 | K | 776201921 | Základní čištění stávajících podlahovin vysátím a setření vlhkým mopem | m2 | 327.36 |  | 0 |  |  | základní |  | 0 | 0 | 0 | 0 | 0 | 16 | K | 2 |  |  |  | ROZPOCET | 0 | 0 | 0 | 0 | 0 | 1 | 0 | 16 | 1565581669
| PP |  | Ostatní opravy údržba stávajících podlahovin elastických čištění základní | [14 empty] | PP | 2
| Online PSC |  | https://podminky.urs.cz/item/CS_URS_2025_02/776201921 | [14 empty] | Online PSC | 2
| VV |  | "podlaha" (13,2*24,8) |  | 327.36 | [12 empty] | VV | 2 | 2 | True | 1 | ROZPOCET
52 | K | 776201922 | Základní čištění stávajících elastických podlahovin včetně jednosložkového dvouvrstvého polymer nátěru | m2 | 327.36 |  | 0 |  |  | základní |  | 0 | 5e-05 | 0.016368 | 0 | 0 | 16 | K | 2 |  |  |  | ROZPOCET | 0 | 0 | 0 | 0 | 0 | 1 | 0 | 16 | 1003920000
| PP |  | Ostatní opravy údržba stávajících podlahovin elastických včetně ošetření polymerním nátěrem dvouvrstvým jednosložkovým | [14 empty] | PP | 2
| Online PSC |  | https://podminky.urs.cz/item/CS_URS_2025_02/776201922 | [14 empty] | Online PSC | 2
| D | 783 | Dokončovací práce - nátěry |  |  |  | 0 |  |  |  |  | 0 |  | 0.06789 |  | 0.00864 | 2 | D | 1 |  |  |  | ROZPOCET | [6 empty] | 0
53 | K | 783000103 | Ochrana podlah nebo vodorovných ploch při provádění nátěrů položením fólie | m2 | 288 |  | 0 |  |  | základní |  | 0 | 0 | 0 | 3e-05 | 0.00864 | 16 | K | 2 |  |  |  | ROZPOCET | 0 | 0 | 0 | 0 | 0 | 1 | 0 | 16 | 1835513015
| PP |  | Zakrývání konstrukcí včetně pozdějšího odkrytí podlah nebo vodorovných ploch položením fólie | [14 empty] | PP | 2
| Online PSC |  | https://podminky.urs.cz/item/CS_URS_2025_02/783000103 | [14 empty] | Online PSC | 2
| VV |  | "plocha tělocvičny"12*24 |  | 288 | [12 empty] | VV | 2 | 2 | True | 1 | ROZPOCET
54 | M | 69360001 | textilie malířská krycí absorpční s krycí PE vrstvou | m2 | 288 |  | 0 |  |  | základní |  | 0 | 0.00023 | 0.06624 | 0 | 0 | 32 | M | 2 |  |  |  | ROZPOCET | 0 | 0 | 0 | 0 | 0 | 1 | 0 | 16 | -886809307
| PP |  | textilie malířská krycí absorpční s krycí PE vrstvou | [14 empty] | PP | 2
55 | M | HST.5907758511244 | fasádní páska 48 mm / 50 m oranžová | m | 300 |  | 0 |  |  | základní |  | 0 | 0 | 0 | 0 | 0 | 32 | M | 2 |  |  |  | ROZPOCET | 0 | 0 | 0 | 0 | 0 | 1 | 0 | 16 | -2061697075
| PP |  | fasádní páska 48 mm / 50 m oranžová | [14 empty] | PP | 2
56 | K | 783606869 | Odstranění nátěrů z potrubí přes DN 50 do DN 100 mm okartáčováním | m | 33 |  | 0 |  |  | základní |  | 0 | 0 | 0 | 0 | 0 | 16 | K | 2 |  |  |  | ROZPOCET | 0 | 0 | 0 | 0 | 0 | 1 | 0 | 16 | 285866121
| PP |  | Odstranění nátěrů z armatur a kovových potrubí potrubí přes DN 50 do DN 100 mm okartáčováním | [14 empty] | PP | 2
| Online PSC |  | https://podminky.urs.cz/item/CS_URS_2025_02/783606869 | [14 empty] | Online PSC | 2
| VV |  | 11*(1,5*2) |  | 33 | [12 empty] | VV | 2 | 2 | True | 1 | ROZPOCET
57 | K | 783614551 | Základní jednonásobný syntetický nátěr potrubí DN do 50 mm | m | 33 |  | 0 |  |  | základní |  | 0 | 2e-05 | 0.00066 | 0 | 0 | 16 | K | 2 |  |  |  | ROZPOCET | 0 | 0 | 0 | 0 | 0 | 1 | 0 | 16 | -118291242
| PP |  | Základní nátěr armatur a kovových potrubí jednonásobný potrubí do DN 50 mm syntetický | [14 empty] | PP | 2
| Online PSC |  | https://podminky.urs.cz/item/CS_URS_2025_02/783614551 | [14 empty] | Online PSC | 2
58 | K | 783617611 | Krycí dvojnásobný syntetický nátěr potrubí DN do 50 mm | m | 33 |  | 0 |  |  | základní |  | 0 | 3e-05 | 0.00099 | 0 | 0 | 16 | K | 2 |  |  |  | ROZPOCET | 0 | 0 | 0 | 0 | 0 | 1 | 0 | 16 | -1897276438
| PP |  | Krycí nátěr (email) armatur a kovových potrubí potrubí do DN 50 mm dvojnásobný syntetický standardní | [14 empty] | PP | 2
| Online PSC |  | https://podminky.urs.cz/item/CS_URS_2025_02/783617611 | [14 empty] | Online PSC | 2
59 | K | R04 | Provedení obnovy lajnování hřišť litých podlah 4 barvy, tl. lajny 5 cm | kus | 4 |  | 0 |  |  | základní |  | 0 | 0 | 0 | 0 | 0 | 16 | K | 2 |  |  |  | ROZPOCET | 0 | 0 | 0 | 0 | 0 | 1 | 0 | 16 | 2055555218
| PP |  | Provedení obnovy lajnování hřišť litých podlah 4 barvy, tl. lajny 5 cm | [14 empty] | PP | 2
| P |  | Poznámka k položce: 1x basketbal 1x volejbal 1x tenis 1x badminton | [14 empty] | P | 2
| D | 784 | Dokončovací práce - malby a tapety |  |  |  | 0 |  |  |  |  | 0 |  | 1.1108 |  | 0.069018 | 2 | D | 1 |  |  |  | ROZPOCET | [6 empty] | 0
60 | K | 784121001 | Oškrabání malby v místnostech v do 3,80 m | m2 | 222.64 |  | 0 |  |  | základní |  | 0 | 0.001 | 0.22264 | 0.00031 | 0.069018 | 16 | K | 2 |  |  |  | ROZPOCET | 0 | 0 | 0 | 0 | 0 | 1 | 0 | 16 | -2097976787
| PP |  | Oškrabání malby v místnostech výšky do 3,80 m | [14 empty] | PP | 2
| Online PSC |  | https://podminky.urs.cz/item/CS_URS_2025_02/784121001 | [14 empty] | Online PSC | 2
| VV |  | 193,6+29,04 |  | 222.64 | [12 empty] | VV | 2 | 2 | True | 1 | ROZPOCET
61 | K | 784181131 | Fungicidní jednonásobná bezbarvá penetrace podkladu v místnostech v do 3,80 m | m2 | 854 |  | 0 |  |  | základní |  | 0 | 0.00074 | 0.63196 | 0 | 0 | 16 | K | 2 |  |  |  | ROZPOCET | 0 | 0 | 0 | 0 | 0 | 1 | 0 | 16 | 1035660523
| PP |  | Penetrace podkladu jednonásobná fungicidní akrylátová bezbarvá v místnostech výšky do 3,80 m | [14 empty] | PP | 2
| Online PSC |  | https://podminky.urs.cz/item/CS_URS_2025_02/784181131 | [14 empty] | Online PSC | 2
| VV |  | 222,64 |  | 222.64 | [12 empty] | VV | 2 | 2 | True | 0 | ROZPOCET
| VV |  | "strop" (13,2*24,8) |  | 327.36 | [12 empty] | VV | 2 | 2 | True | 0 | ROZPOCET
| VV |  | "stěny"(((13,2+24,8)*2)*4) |  | 304 | [12 empty] | VV | 2 | 2 | True | 0 | ROZPOCET
| VV |  | Součet |  | 854 | [12 empty] | VV | 2 | 4 | True | 1 | ROZPOCET
62 | K | 784211111 | Dvojnásobné bílé malby ze směsí za mokra velmi dobře oděruvzdorných v místnostech v do 3,80 m | m2 | 854 |  | 0 |  |  | základní |  | 0 | 0.0003 | 0.2562 | 0 | 0 | 16 | K | 2 |  |  |  | ROZPOCET | 0 | 0 | 0 | 0 | 0 | 1 | 0 | 16 | -562522362
| PP |  | Malby z malířských směsí oděruvzdorných za mokra dvojnásobné, bílé za mokra oděruvzdorné velmi dobře v místnostech výšky do 3,80 m | [14 empty] | PP | 2
| Online PSC |  | https://podminky.urs.cz/item/CS_URS_2025_02/784211111 | [14 empty] | Online PSC | 2
| D | HZS | Hodinové zúčtovací sazby |  |  |  | 0 |  |  |  |  | 0 |  | 1.0127 |  | 0 | 4 | D | 0 |  |  |  | ROZPOCET | [6 empty] | 0
63 | K | HZS1292 | Hodinová zúčtovací sazba stavební dělník | hod | 2 |  | 0 |  |  | základní |  | 0 | 0 | 0 | 0 | 0 | 512 | K | 1 |  |  |  | ROZPOCET | 0 | 0 | 0 | 0 | 0 | 1 | 0 | 512 | -1373961536
| PP |  | Hodinové zúčtovací sazby profesí HSV zemní a pomocné práce stavební dělník | [14 empty] | PP | 1
| Online PSC |  | https://podminky.urs.cz/item/CS_URS_2025_02/HZS1292 | [14 empty] | Online PSC | 1
| P |  | Poznámka k položce: - demontáž požární hydrantové skříně - stávající výzbroj bude použita do skříně nové | [14 empty] | P | 1
64 | K | HZS2231 | Hodinová zúčtovací sazba elektrikář | hod | 40 |  | 0 |  |  | základní |  | 0 | 0 | 0 | 0 | 0 | 512 | K | 1 |  |  |  | ROZPOCET | 0 | 0 | 0 | 0 | 0 | 1 | 0 | 512 | 1290257101
| PP |  | Hodinové zúčtovací sazby profesí PSV provádění stavebních instalací elektrikář | [14 empty] | PP | 1
| Online PSC |  | https://podminky.urs.cz/item/CS_URS_2025_02/HZS2231 | [14 empty] | Online PSC | 1
| P |  | Poznámka k položce: - demontáž zásuvek a elektrorozvodů pod opláštěním stěn 8 hodin - úprava kabelových rozvodů zasekáním pod omítku s hrubým zapravením 16 hodin - nové osazení zásuvek s provedením otovru, osazením krabice, montáže přístroje a krytu 16 hodin - Cena a počet hodin zahrnují i mimostaveništní dopravu osob a materiálu | [14 empty] | P | 1
65 | M | 34111030 | kabel instalační jádro Cu plné izolace PVC plášť PVC 450/750V (CYKY) 3x1,5mm2 | m | 100 |  | 0 |  |  | základní |  | 0 | 0.00012 | 0.012 | 0 | 0 | 512 | M | 1 |  |  |  | ROZPOCET | 0 | 0 | 0 | 0 | 0 | 1 | 0 | 512 | 1487015888
| PP |  | kabel instalační jádro Cu plné izolace PVC plášť PVC 450/750V (CYKY) 3x1,5mm2 | [14 empty] | PP | 1
66 | M | 34535001 | spínač kompletní, zapuštěný, dvojpólový, řazení 2, šroubové svorky | kus | 2 |  | 0 |  |  | základní |  | 0 | 5e-05 | 0.0001 | 0 | 0 | 512 | M | 1 |  |  |  | ROZPOCET | 0 | 0 | 0 | 0 | 0 | 1 | 0 | 512 | -1004780129
| PP |  | spínač kompletní, zapuštěný, dvojpólový, řazení 2, šroubové svorky | [14 empty] | PP | 1
67 | M | 34555200 | zásuvka polozapuštěná dvojnásobná chráněná, šroubové svorky | kus | 4 |  | 0 |  |  | základní |  | 0 | 9e-05 | 0.00036 | 0 | 0 | 512 | M | 1 |  |  |  | ROZPOCET | 0 | 0 | 0 | 0 | 0 | 1 | 0 | 512 | 250290015
| PP |  | zásuvka polozapuštěná dvojnásobná chráněná, šroubové svorky | [14 empty] | PP | 1
68 | M | 34571450 | krabice pod omítku PVC přístrojová kruhová D 70mm | kus | 6 |  | 0 |  |  | základní |  | 0 | 4e-05 | 0.00024 | 0 | 0 | 512 | M | 1 |  |  |  | ROZPOCET | 0 | 0 | 0 | 0 | 0 | 1 | 0 | 512 | 1943114749
| PP |  | krabice pod omítku PVC přístrojová kruhová D 70mm | [14 empty] | PP | 1
69 | M | R05 | ostatní materiál - sádra, spojky | komplet | 1 |  | 0 |  |  | základní |  | 0 | 1 | 1 | 0 | 0 | 512 | M | 1 |  |  |  | ROZPOCET | 0 | 0 | 0 | 0 | 0 | 1 | 0 | 512 | 1333215843
| PP |  | ostatní materiál - sádra, spojky | [14 empty] | PP | 1