## Rekapitulace stavby
Export Komplet | [24 empty] | VZ | 2.0 | ZAMOK |  |  |  |  | False | False | {d55de519-82a0-45c5-8445-0fef08f9778a}
[31 empty] | 0,01 | 21
[31 empty] | 0,01 | 15
|  | REKAPITULACE STAVBY | [15 empty] | v --- níže se nacházejí doplnkové a pomocné údaje k sestavám --- v | [11 empty] | Návod na vyplnění | 0,001
|  | Kód: |  |  |  |  | Z250052 | [22 empty] | Měnit lze pouze buňky se žlutým podbarvením! 1) v Rekapitulaci stavby vyplňte údaje o Účastníkovi (přenesou se do ostatních sestav i v jiných listech) 2) na vybraných listech vyplňte v sestavě Soupis prací ceny u položek | 0,01
|  | Stavba: |  |  |  |  | Technická pomoc na opravu plaveckého bazénu letního koupaliště Litvínov | [23 empty] | 0,01
|  | KSO: | [11 empty] | CC-CZ: | [16 empty] | 0,01
|  | Místo: | [11 empty] | Datum: |  | 12. 8. 2025 | [14 empty] | 0,01
0,01
|  | Zadavatel: | [11 empty] | IČ: |  | 25005430 | [14 empty] | 0,01
|  |  | SPORTaS, s.r.o. | [10 empty] | DIČ: |  | CZ25005430 | [14 empty] | 0,01
0,01
|  | Účastník: | [11 empty] | IČ: |  | Vyplň údaj | [14 empty] | 0,01
|  |  | Vyplň údaj | [10 empty] | DIČ: |  | Vyplň údaj | [14 empty] | 0,01
False
|  | Projektant: | [11 empty] | IČ: |  | 65912535 | [14 empty] | False
|  |  | Michal Pospíšil | [10 empty] | DIČ: |  | CZ7404195678 | [14 empty] | True
0,01
|  | Zpracovatel: | [11 empty] | IČ: | [16 empty] | 0,01
[14 empty] | DIČ: | [16 empty] | False
Poznámka:
Soupis prací je sestaven s využitím Cenové soustavy ÚRS. Položky, které pochází z této cenové soustavy, jsou ve sloupci 'Cenová soustava' označeny popisem 'CS ÚRS' a úrovní příslušného kalendářního pololetí. Veškeré další informace vymezující popis a podmínky použití těchto položek z Cenové soustavy, které nejsou uvedeny přímo v soupisu prací, jsou neomezeně dálkově k dispozici na webu podminky.urs.cz.
|  | Cena bez DPH | [11 empty] | 0
[8 empty] | Sazba daně |  | Základ daně |  |  |  | Výše daně
|  | DPH |  | základní |  |  |  | 21% |  | 0 |  |  |  | 0
|  |  |  | snížená |  |  |  | 15% |  | 0 |  |  |  | 0
|  |  |  | zákl. přenesená |  |  |  | 21% |  | 0 |  |  |  | 0
|  |  |  | sníž. přenesená |  |  |  | 15% |  | 0 |  |  |  | 0
|  |  |  | nulová |  |  |  | 0% |  | 0 |  |  |  | 0
|  | Cena s DPH | [6 empty] | v |  | CZK |  |  | 0
REKAPITULACE OBJEKTŮ STAVBY A SOUPISŮ PRACÍ
| Kód: | [6 empty] | Z250052
| Stavba: | [6 empty] | Technická pomoc na opravu plaveckého bazénu letního koupaliště Litvínov
| Místo: | [11 empty] | Datum: |  | 12. 8. 2025
| Zadavatel: | [6 empty] | SPORTaS, s.r.o. |  |  |  |  | Projektant: |  | Michal Pospíšil |  |  | Informatívní údaje z listů zakázek
| Účastník: | [11 empty] | Zpracovatel:
| Kód |  |  |  | Popis | [6 empty] | Cena bez DPH [CZK] |  |  |  | Cena s DPH [CZK] | Typ | z toho Ostat. náklady [CZK] | DPH [CZK] | Normohodiny [h] | DPH základní [CZK] | DPH snížená [CZK] | DPH základní přenesená [CZK] | DPH snížená přenesená [CZK] | Základna DPH základní | Základna DPH snížená | Základna DPH zákl. přenesená | Základna DPH sníž. přenesená | Základna DPH nulová
| Náklady stavby celkem | [10 empty] | 0 |  |  |  | 0 |  | 0 | 0 | 0 | 0 | 0 | 0 | 0 | 0 | 0 | 0 | 0 | 0 |  | D | 0 | ###NOIMPORT### | IMPORT | {d55de519-82a0-45c5-8445-0fef08f9778a} | {00000000-0000-0000-0000-000000000000}
/ |  | SO01 |  |  |  | Stavební část | [5 empty] | 0 |  |  |  | 0 | STA | 0 | 0 | 0 | 0 | 0 | 0 | 0 | 0 | 0 | 0 | 0 | 0 |  |  | 1 |  | IMPORT | {4954c3c6-1a59-423e-b4ca-13184717c8d0} | {d55de519-82a0-45c5-8445-0fef08f9778a} | 2
/ |  | SO02 |  |  |  | Rozvod a dávkování plynného chloru | [5 empty] | 0 |  |  |  | 0 | STA | 0 | 0 | 0 | 0 | 0 | 0 | 0 | 0 | 0 | 0 | 0 | 0 |  |  | 1 |  | IMPORT | {c1bda8c7-70c9-4e94-a551-c25185ae4b7a} | {d55de519-82a0-45c5-8445-0fef08f9778a} | 2
/ |  | SO03 |  |  |  | Silnoproudá elektrotechnika | [5 empty] | 0 |  |  |  | 0 | STA | 0 | 0 | 0 | 0 | 0 | 0 | 0 | 0 | 0 | 0 | 0 | 0 |  |  | 1 |  | IMPORT | {0c245637-3d2d-468b-af7d-7d7d363489dd} | {d55de519-82a0-45c5-8445-0fef08f9778a} | 2
/ |  | SO04 |  |  |  | Technologie | [5 empty] | 0 |  |  |  | 0 | STA | 0 | 0 | 0 | 0 | 0 | 0 | 0 | 0 | 0 | 0 | 0 | 0 |  |  | 1 |  | IMPORT | {dc05b9d3-df0d-4344-8de1-e0c021c08a34} | {d55de519-82a0-45c5-8445-0fef08f9778a} | 2
/ |  | VRN |  |  |  | Vedlejší rozpočtové náklady | [5 empty] | 0 |  |  |  | 0 | STA | 0 | 0 | 0 | 0 | 0 | 0 | 0 | 0 | 0 | 0 | 0 | 0 |  |  | 1 |  | IMPORT | {a707f836-1673-4f78-b1a4-d3a6a8aa58c8} | {d55de519-82a0-45c5-8445-0fef08f9778a} | 2

## SO01 - Stavební část
{4954c3c6-1a59-423e-b4ca-13184717c8d0}
2
| KRYCÍ LIST SOUPISU PRACÍ | [7 empty] | v --- níže se nacházejí doplnkové a pomocné údaje k sestavám --- v | [8 empty] | False
Stavba:
Technická pomoc na opravu plaveckého bazénu letního koupaliště Litvínov
Objekt:
SO01 - Stavební část
| KSO: |  |  |  |  | CC-CZ:
| Místo: |  |  |  |  | Datum: | 12. 8. 2025
| Zadavatel: |  |  |  |  | IČ: | 25005430
|  | SPORTaS, s.r.o. |  |  |  | DIČ: | CZ25005430
| Účastník: |  |  |  |  | IČ: | Vyplň údaj
|  | Vyplň údaj |  |  |  | DIČ: | Vyplň údaj
| Projektant: |  |  |  |  | IČ: | 65912535
|  | Michal Pospíšil |  |  |  | DIČ: | CZ7404195678
| Zpracovatel: |  |  |  |  | IČ:
DIČ:
Poznámka:
| Cena bez DPH | [5 empty] | 0
|  |  | Základ daně |  |  | Sazba daně | Výše daně
| DPH | základní | 0 |  |  | 21% | 0
|  | snížená | 0 |  |  | 15% | 0
|  | zákl. přenesená | 0 |  |  | 21% | 0
|  | sníž. přenesená | 0 |  |  | 15% | 0
|  | nulová | 0 |  |  | 0% | 0
| Cena s DPH |  |  | v | CZK |  | 0
REKAPITULACE ČLENĚNÍ SOUPISU PRACÍ
Stavba:
Technická pomoc na opravu plaveckého bazénu letního koupaliště Litvínov
Objekt:
SO01 - Stavební část
Místo: | [5 empty] | Datum: | 12. 8. 2025
Zadavatel: |  |  | SPORTaS, s.r.o. |  |  | Projektant: | Michal Pospíšil
Účastník: |  |  | Vyplň údaj |  |  | Zpracovatel:
Kód dílu - Popis | [6 empty] | Cena celkem [CZK]
Náklady stavby celkem | [6 empty] | 0 | [11 empty] | -1
| HSV - Práce a dodávky HSV | [5 empty] | 0
| 1 - Zemní práce | [5 empty] | 0
| 2 - Zakládání | [5 empty] | 0
| 3 - Svislé a kompletní konstrukce | [5 empty] | 0
| 4 - Vodorovné konstrukce | [5 empty] | 0
| 5 - Komunikace pozemní | [5 empty] | 0
| 6 - Úpravy povrchů, podlahy a osazování výplní | [5 empty] | 0
| 8 - Trubní vedení | [5 empty] | 0
| 9 - Ostatní konstrukce a práce, bourání | [5 empty] | 0
| 997 - Přesun sutě | [5 empty] | 0
| 998 - Přesun hmot | [5 empty] | 0
| PSV - Práce a dodávky PSV | [5 empty] | 0
| 711 - Izolace proti vodě, vlhkosti a plynům | [5 empty] | 0
| 712 - Povlakové krytiny | [5 empty] | 0
| 715 - Izolace proti chemickým vlivům | [5 empty] | 0
| 751 - Vzduchotechnika | [5 empty] | 0
| 762 - Konstrukce tesařské | [5 empty] | 0
| 763 - Konstrukce suché výstavby | [5 empty] | 0
| 764 - Konstrukce klempířské | [5 empty] | 0
| 765 - Krytina skládaná | [5 empty] | 0
| 767 - Konstrukce zámečnické | [5 empty] | 0
| 777 - Podlahy lité | [5 empty] | 0
| 781 - Dokončovací práce - obklady | [5 empty] | 0
| 783 - Dokončovací práce - nátěry | [5 empty] | 0
| 784 - Dokončovací práce - malby a tapety | [5 empty] | 0
SOUPIS PRACÍ
Stavba:
Technická pomoc na opravu plaveckého bazénu letního koupaliště Litvínov
Objekt:
SO01 - Stavební část
Místo: | [5 empty] | Datum: | 12. 8. 2025
Zadavatel: |  |  | SPORTaS, s.r.o. |  |  | Projektant: | Michal Pospíšil
Účastník: |  |  | Vyplň údaj |  |  | Zpracovatel:
PČ | Typ | Kód | Popis | MJ | Množství | J.cena [CZK] | Cena celkem [CZK] | Cenová soustava |  | DPH | J. Nh [h] | Nh celkem [h] | J. hmotnost [t] | Hmotnost celkem [t] | J. suť [t] | Suť Celkem [t]
Náklady soupisu celkem | [6 empty] | 0 |  |  |  |  | 0 |  | 2267.6837 |  | 1933.1722 |  | D | -1 | [10 empty] | 0
| D | HSV | Práce a dodávky HSV |  |  |  | 0 |  |  |  |  | 0 |  | 2258.0419 |  | 1873.8012 | 1 | D | 0 |  |  |  | ROZPOCET | [6 empty] | 0
| D | 1 | Zemní práce |  |  |  | 0 |  |  |  |  | 0 |  | 1.1986 |  | 1346.2894 | 1 | D | 1 |  |  |  | ROZPOCET | [6 empty] | 0
1 | K | 113106123 | Rozebrání dlažeb komunikací pro pěší s přemístěním hmot na skládku na vzdálenost do 3 m nebo s naložením na dopravní prostředek s ložem z kameniva nebo živice a s jakoukoliv výplní spár ručně ze zámkové dlažby | m2 | 2350 |  | 0 | CS ÚRS 2025 02 |  | základní |  | 0 | 0 | 0 | 0.26 | 611 | 4 | K | 2 |  |  |  | ROZPOCET | 0 | 0 | 0 | 0 | 0 | 1 | 0 | 4 | -1567103992
| Online PSC |  | https://podminky.urs.cz/item/CS_URS_2025_02/113106123 | [14 empty] | Online PSC | 2
| VV |  | výkr.č. D.1.2.-01 | [14 empty] | VV | 2 | 1 | True | 0 | ROZPOCET
| VV |  | 2350,0 |  | 2350 | [12 empty] | VV | 2 | 2 | True | 0 | ROZPOCET
| VV |  | Součet |  | 2350 | [12 empty] | VV | 2 | 4 | True | 1 | ROZPOCET
2 | K | 113107222 | Odstranění podkladů nebo krytů strojně plochy jednotlivě přes 200 m2 s přemístěním hmot na skládku na vzdálenost do 20 m nebo s naložením na dopravní prostředek z kameniva hrubého drceného, o tl. vrstvy přes 100 do 200 mm | m2 | 2350 |  | 0 | CS ÚRS 2025 02 |  | základní |  | 0 | 0 | 0 | 0.29 | 681.5 | 4 | K | 2 |  |  |  | ROZPOCET | 0 | 0 | 0 | 0 | 0 | 1 | 0 | 4 | 739133470
| Online PSC |  | https://podminky.urs.cz/item/CS_URS_2025_02/113107222 | [14 empty] | Online PSC | 2
| VV |  | výkr.č. D.1.2.-01 | [14 empty] | VV | 2 | 1 | True | 0 | ROZPOCET
| VV |  | 2350,0 |  | 2350 | [12 empty] | VV | 2 | 2 | True | 0 | ROZPOCET
| VV |  | Součet |  | 2350 | [12 empty] | VV | 2 | 4 | True | 1 | ROZPOCET
3 | K | 113107322 | Odstranění podkladů nebo krytů strojně plochy jednotlivě do 50 m2 s přemístěním hmot na skládku na vzdálenost do 3 m nebo s naložením na dopravní prostředek z kameniva hrubého drceného, o tl. vrstvy přes 100 do 200 mm | m2 | 63.36 |  | 0 | CS ÚRS 2025 02 |  | základní |  | 0 | 0 | 0 | 0.29 | 18.3744 | 4 | K | 2 |  |  |  | ROZPOCET | 0 | 0 | 0 | 0 | 0 | 1 | 0 | 4 | -1505439604
| Online PSC |  | https://podminky.urs.cz/item/CS_URS_2025_02/113107322 | [14 empty] | Online PSC | 2
| VV |  | výkr.č. D.1.2.-02 | [14 empty] | VV | 2 | 1 | True | 0 | ROZPOCET
| VV |  | stávající brodítka | [14 empty] | VV | 2 | 1 | True | 0 | ROZPOCET
| VV |  | (2,40*2,40)*6 |  | 34.56 | [12 empty] | VV | 2 | 2 | True | 0 | ROZPOCET
| VV |  | Mezisoučet |  | 34.56 | [12 empty] | VV | 2 | 3 | True | 0 | ROZPOCET
| VV |  | výkr.č. D.1.2.-03 | [14 empty] | VV | 2 | 1 | True | 0 | ROZPOCET
| VV |  | stávající brodítka | [14 empty] | VV | 2 | 1 | True | 0 | ROZPOCET
| VV |  | (2,40*2,40)*5 |  | 28.8 | [12 empty] | VV | 2 | 2 | True | 0 | ROZPOCET
| VV |  | Mezisoučet |  | 28.8 | [12 empty] | VV | 2 | 3 | True | 0 | ROZPOCET
| VV |  | Součet |  | 63.36 | [12 empty] | VV | 2 | 4 | True | 1 | ROZPOCET
4 | K | 113151111 | Rozebírání zpevněných ploch s přemístěním na skládku na vzdálenost do 20 m nebo s naložením na dopravní prostředek ze silničních panelů | m2 | 42 |  | 0 | CS ÚRS 2025 02 |  | základní |  | 0 | 0 | 0 | 0.355 | 14.91 | 4 | K | 2 |  |  |  | ROZPOCET | 0 | 0 | 0 | 0 | 0 | 1 | 0 | 4 | 1380977004
| Online PSC |  | https://podminky.urs.cz/item/CS_URS_2025_02/113151111 | [14 empty] | Online PSC | 2
| VV |  | výkr.č. D.1.2.-01 | [14 empty] | VV | 2 | 1 | True | 0 | ROZPOCET
| VV |  | zrušení dočasné komunikace | [14 empty] | VV | 2 | 1 | True | 0 | ROZPOCET
| VV |  | (3,0*2,0)*7 |  | 42 | [12 empty] | VV | 2 | 2 | True | 0 | ROZPOCET
| VV |  | Součet |  | 42 | [12 empty] | VV | 2 | 4 | True | 1 | ROZPOCET
5 | K | 113152112 | Odstranění podkladů zpevněných ploch s přemístěním na skládku na vzdálenost do 20 m nebo s naložením na dopravní prostředek z kameniva drceného | m3 | 10 |  | 0 | CS ÚRS 2025 02 |  | základní |  | 0 | 0 | 0 | 1.9 | 19 | 4 | K | 2 |  |  |  | ROZPOCET | 0 | 0 | 0 | 0 | 0 | 1 | 0 | 4 | -1706384937
| Online PSC |  | https://podminky.urs.cz/item/CS_URS_2025_02/113152112 | [14 empty] | Online PSC | 2
| VV |  | výkr.č. D.1.2.-01 | [14 empty] | VV | 2 | 1 | True | 0 | ROZPOCET
| VV |  | příprava na zřízení dočasné komunikace - pod silniční panely | [14 empty] | VV | 2 | 1 | True | 0 | ROZPOCET
| VV |  | 50,0*0,20 |  | 10 | [12 empty] | VV | 2 | 2 | True | 0 | ROZPOCET
| VV |  | Součet |  | 10 | [12 empty] | VV | 2 | 4 | True | 1 | ROZPOCET
6 | K | 113202111 | Vytrhání obrub s vybouráním lože, s přemístěním hmot na skládku na vzdálenost do 3 m nebo s naložením na dopravní prostředek z krajníků nebo obrubníků stojatých | m | 5 |  | 0 | CS ÚRS 2025 02 |  | základní |  | 0 | 0 | 0 | 0.205 | 1.025 | 4 | K | 2 |  |  |  | ROZPOCET | 0 | 0 | 0 | 0 | 0 | 1 | 0 | 4 | 1843247741
| Online PSC |  | https://podminky.urs.cz/item/CS_URS_2025_02/113202111 | [14 empty] | Online PSC | 2
| VV |  | výkr.č. D.1.2.-06 | [14 empty] | VV | 2 | 1 | True | 0 | ROZPOCET
| VV |  | betonová plocha před vstupem do strojovny | [14 empty] | VV | 2 | 1 | True | 0 | ROZPOCET
| VV |  | 5,0 |  | 5 | [12 empty] | VV | 2 | 2 | True | 0 | ROZPOCET
| VV |  | Součet |  | 5 | [12 empty] | VV | 2 | 4 | True | 1 | ROZPOCET
7 | K | 113204111 | Vytrhání obrub s vybouráním lože, s přemístěním hmot na skládku na vzdálenost do 3 m nebo s naložením na dopravní prostředek záhonových | m | 12 |  | 0 | CS ÚRS 2025 02 |  | základní |  | 0 | 0 | 0 | 0.04 | 0.48 | 4 | K | 2 |  |  |  | ROZPOCET | 0 | 0 | 0 | 0 | 0 | 1 | 0 | 4 | -1653744597
| Online PSC |  | https://podminky.urs.cz/item/CS_URS_2025_02/113204111 | [14 empty] | Online PSC | 2
| VV |  | výkr.č.D.1.2.-01 | [14 empty] | VV | 2 | 1 | True | 0 | ROZPOCET
| VV |  | mezi filtry a terénním schodištěm | [14 empty] | VV | 2 | 1 | True | 0 | ROZPOCET
| VV |  | 12,0 |  | 12 | [12 empty] | VV | 2 | 2 | True | 0 | ROZPOCET
| VV |  | Součet |  | 12 | [12 empty] | VV | 2 | 4 | True | 1 | ROZPOCET
8 | K | 121151115 | Sejmutí ornice strojně při souvislé ploše přes 100 do 500 m2, tl. vrstvy přes 250 do 300 mm | m2 | 135.3 |  | 0 | CS ÚRS 2025 02 |  | základní |  | 0 | 0 | 0 | 0 | 0 | 4 | K | 2 |  |  |  | ROZPOCET | 0 | 0 | 0 | 0 | 0 | 1 | 0 | 4 | 1656554724
| Online PSC |  | https://podminky.urs.cz/item/CS_URS_2025_02/121151115 | [14 empty] | Online PSC | 2
| VV |  | výkr.č. D.1.2.-10 | [14 empty] | VV | 2 | 1 | True | 0 | ROZPOCET
| VV |  | nový chodník ze zámkové dlažby | [14 empty] | VV | 2 | 1 | True | 0 | ROZPOCET
| VV |  | (2,65+8,40+2,65+49,10+11,90)*1,50 |  | 112.05 | [12 empty] | VV | 2 | 2 | True | 0 | ROZPOCET
| VV |  | 2,50*2,50+2,10*2,0*2 |  | 14.65 | [12 empty] | VV | 2 | 2 | True | 0 | ROZPOCET
| VV |  | Mezisoučet |  | 126.7 | [12 empty] | VV | 2 | 3 | True | 0 | ROZPOCET
| VV |  | pro betonáž nového brodítka | [14 empty] | VV | 2 | 1 | True | 0 | ROZPOCET
| VV |  | 2,30*2,0+2,0*2,0 |  | 8.6 | [12 empty] | VV | 2 | 2 | True | 0 | ROZPOCET
| VV |  | Mezisoučet |  | 8.6 | [12 empty] | VV | 2 | 3 | True | 0 | ROZPOCET
| VV |  | Součet |  | 135.3 | [12 empty] | VV | 2 | 4 | True | 1 | ROZPOCET
9 | K | 122211101 | Odkopávky a prokopávky ručně zapažené i nezapažené v hornině třídy těžitelnosti I skupiny 3 | m3 | 7.473 |  | 0 | CS ÚRS 2025 02 |  | základní |  | 0 | 0 | 0 | 0 | 0 | 4 | K | 2 |  |  |  | ROZPOCET | 0 | 0 | 0 | 0 | 0 | 1 | 0 | 4 | -920022025
| Online PSC |  | https://podminky.urs.cz/item/CS_URS_2025_02/122211101 | [14 empty] | Online PSC | 2
| VV |  | výkr.č. D.1.2.-06 | [14 empty] | VV | 2 | 1 | True | 0 | ROZPOCET
| VV |  | výkr.č. D.1.2.-08 | [14 empty] | VV | 2 | 1 | True | 0 | ROZPOCET
| VV |  | strop strojovny | [14 empty] | VV | 2 | 1 | True | 0 | ROZPOCET
| VV |  | 4,70*5,30*0,30 |  | 7.473 | [12 empty] | VV | 2 | 2 | True | 0 | ROZPOCET
| VV |  | Součet |  | 7.473 | [12 empty] | VV | 2 | 4 | True | 1 | ROZPOCET
10 | K | 122251103 | Odkopávky a prokopávky nezapažené strojně v hornině třídy těžitelnosti I skupiny 3 přes 50 do 100 m3 | m3 | 76.05 |  | 0 | CS ÚRS 2025 02 |  | základní |  | 0 | 0 | 0 | 0 | 0 | 4 | K | 2 |  |  |  | ROZPOCET | 0 | 0 | 0 | 0 | 0 | 1 | 0 | 4 | 809305529
| Online PSC |  | https://podminky.urs.cz/item/CS_URS_2025_02/122251103 | [14 empty] | Online PSC | 2
| VV |  | výkr.č. D.1.2.12 | [14 empty] | VV | 2 | 1 | True | 0 | ROZPOCET
| VV |  | výkr.č. D.1.2.18 | [14 empty] | VV | 2 | 1 | True | 0 | ROZPOCET
| VV |  | odkop svahu - prostor za přestřešením filtrů - opěrná zeď | [14 empty] | VV | 2 | 1 | True | 0 | ROZPOCET
| VV |  | (16,90*4,50*2,0)/2 |  | 76.05 | [12 empty] | VV | 2 | 2 | True | 0 | ROZPOCET
| VV |  | Součet |  | 76.05 | [12 empty] | VV | 2 | 4 | True | 1 | ROZPOCET
11 | K | 131251105 | Hloubení nezapažených jam a zářezů strojně s urovnáním dna do předepsaného profilu a spádu v hornině třídy těžitelnosti I skupiny 3 přes 500 do 1 000 m3 | m3 | 655.94 |  | 0 | CS ÚRS 2025 02 |  | základní |  | 0 | 0 | 0 | 0 | 0 | 4 | K | 2 |  |  |  | ROZPOCET | 0 | 0 | 0 | 0 | 0 | 1 | 0 | 4 | -1195830932
| Online PSC |  | https://podminky.urs.cz/item/CS_URS_2025_02/131251105 | [14 empty] | Online PSC | 2
| VV |  | výkr.č. D.1.2.-16 | [14 empty] | VV | 2 | 1 | True | 0 | ROZPOCET
| VV |  | výkr.č. D.1.2.-16 | [14 empty] | VV | 2 | 1 | True | 0 | ROZPOCET
| VV |  | výkopy kolem strojovny | [14 empty] | VV | 2 | 1 | True | 0 | ROZPOCET
| VV |  | 5,50*4,0*4,50 |  | 99 | [12 empty] | VV | 2 | 2 | True | 0 | ROZPOCET
| VV |  | Mezisoučet |  | 99 | [12 empty] | VV | 2 | 3 | True | 0 | ROZPOCET
| VV |  | výkr.č.D.1.2.-34 | [14 empty] | VV | 2 | 1 | True | 0 | ROZPOCET
| VV |  | armaturní šachta VŠ1 | [14 empty] | VV | 2 | 1 | True | 0 | ROZPOCET
| VV |  | 5,0*5,0*4,50 |  | 112.5 | [12 empty] | VV | 2 | 2 | True | 0 | ROZPOCET
| VV |  | Mezisoučet |  | 112.5 | [12 empty] | VV | 2 | 3 | True | 0 | ROZPOCET
| VV |  | výkr.č.D.1.2.-34 | [14 empty] | VV | 2 | 1 | True | 0 | ROZPOCET
| VV |  | akumulační jímka dětských bazénů | [14 empty] | VV | 2 | 1 | True | 0 | ROZPOCET
| VV |  | 10,0*5,0*3,50 |  | 175 | [12 empty] | VV | 2 | 2 | True | 0 | ROZPOCET
| VV |  | Mezisoučet |  | 175 | [12 empty] | VV | 2 | 3 | True | 0 | ROZPOCET
| VV |  | výkr.č. D.1.2.28 | [14 empty] | VV | 2 | 1 | True | 0 | ROZPOCET
| VV |  | výkopy pro technologické rozvody - mezi strojovnou, akumulační jímkou a plaveckým bazénem | [14 empty] | VV | 2 | 1 | True | 0 | ROZPOCET
| VV |  | 8,0*4,0*1,50 |  | 48 | [12 empty] | VV | 2 | 2 | True | 0 | ROZPOCET
| VV |  | 12,0*4,80*2,50 |  | 144 | [12 empty] | VV | 2 | 2 | True | 0 | ROZPOCET
| VV |  | Mezisoučet |  | 192 | [12 empty] | VV | 2 | 3 | True | 0 | ROZPOCET
| VV |  | výkr.č. D.1.2.18 | [14 empty] | VV | 2 | 1 | True | 0 | ROZPOCET
| VV |  | pro opravu stěny strojovny za filtry | [14 empty] | VV | 2 | 1 | True | 0 | ROZPOCET
| VV |  | 7,10*2,0*3,20 |  | 45.44 | [12 empty] | VV | 2 | 2 | True | 0 | ROZPOCET
| VV |  | Mezisoučet |  | 45.44 | [12 empty] | VV | 2 | 3 | True | 0 | ROZPOCET
| VV |  | výkr.č.D.1.2.-34 | [14 empty] | VV | 2 | 1 | True | 0 | ROZPOCET
| VV |  | armaturní šachta AŠ 1 | [14 empty] | VV | 2 | 1 | True | 0 | ROZPOCET
| VV |  | 4,0*4,0*2,0 |  | 32 | [12 empty] | VV | 2 | 2 | True | 0 | ROZPOCET
| VV |  | Mezisoučet |  | 32 | [12 empty] | VV | 2 | 3 | True | 0 | ROZPOCET
| VV |  | Součet |  | 655.94 | [12 empty] | VV | 2 | 4 | True | 1 | ROZPOCET
12 | K | 132212121 | Hloubení zapažených rýh šířky do 800 mm ručně s urovnáním dna do předepsaného profilu a spádu v hornině třídy těžitelnosti I skupiny 3 soudržných | m3 | 0.75 |  | 0 | CS ÚRS 2025 02 |  | základní |  | 0 | 0 | 0 | 0 | 0 | 4 | K | 2 |  |  |  | ROZPOCET | 0 | 0 | 0 | 0 | 0 | 1 | 0 | 4 | -1190753069
| Online PSC |  | https://podminky.urs.cz/item/CS_URS_2025_02/132212121 | [14 empty] | Online PSC | 2
| VV |  | výkr.č.D.1.2.-15 | [14 empty] | VV | 2 | 1 | True | 0 | ROZPOCET
| VV |  | strojovna - odvodnění z liniového žlábku vstupu | [14 empty] | VV | 2 | 1 | True | 0 | ROZPOCET
| VV |  | 3,0*0,50*0,50 |  | 0.75 | [12 empty] | VV | 2 | 2 | True | 0 | ROZPOCET
| VV |  | Součet |  | 0.75 | [12 empty] | VV | 2 | 4 | True | 1 | ROZPOCET
13 | K | 132251101 | Hloubení nezapažených rýh šířky do 800 mm strojně s urovnáním dna do předepsaného profilu a spádu v hornině třídy těžitelnosti I skupiny 3 do 20 m3 | m3 | 23.22 |  | 0 | CS ÚRS 2025 02 |  | základní |  | 0 | 0 | 0 | 0 | 0 | 4 | K | 2 |  |  |  | ROZPOCET | 0 | 0 | 0 | 0 | 0 | 1 | 0 | 4 | -568671054
| Online PSC |  | https://podminky.urs.cz/item/CS_URS_2025_02/132251101 | [14 empty] | Online PSC | 2
| VV |  | výkr.č. D.1.2.31 | [14 empty] | VV | 2 | 1 | True | 0 | ROZPOCET
| VV |  | pro základ opěrné zdi | [14 empty] | VV | 2 | 1 | True | 0 | ROZPOCET
| VV |  | (1,0+3,50+4,0+2,20)*0,60*1,0 |  | 6.42 | [12 empty] | VV | 2 | 2 | True | 0 | ROZPOCET
| VV |  | Mezisoučet |  | 6.42 | [12 empty] | VV | 2 | 3 | True | 0 | ROZPOCET
| VV |  | výkr.č. D.1.2.26 | [14 empty] | VV | 2 | 1 | True | 0 | ROZPOCET
| VV |  | základy pod nerezové brodítko imobilní | [14 empty] | VV | 2 | 1 | True | 0 | ROZPOCET
| VV |  | (2,50*0,70*0,80)*2 |  | 2.8 | [12 empty] | VV | 2 | 2 | True | 0 | ROZPOCET
| VV |  | Mezisoučet |  | 2.8 | [12 empty] | VV | 2 | 3 | True | 0 | ROZPOCET
| VV |  | výkr.č. D.1.2.27 | [14 empty] | VV | 2 | 1 | True | 0 | ROZPOCET
| VV |  | základy pod nerezová brodítka | [14 empty] | VV | 2 | 1 | True | 0 | ROZPOCET
| VV |  | ((2,50*0,50*0,80)*2)*7 |  | 14 | [12 empty] | VV | 2 | 2 | True | 0 | ROZPOCET
| VV |  | Mezisoučet |  | 14 | [12 empty] | VV | 2 | 3 | True | 0 | ROZPOCET
| VV |  | Součet |  | 23.22 | [12 empty] | VV | 2 | 4 | True | 1 | ROZPOCET
14 | K | 132251104 | Hloubení nezapažených rýh šířky do 800 mm strojně s urovnáním dna do předepsaného profilu a spádu v hornině třídy těžitelnosti I skupiny 3 přes 100 m3 | m3 | 172.425 |  | 0 | CS ÚRS 2025 02 |  | základní |  | 0 | 0 | 0 | 0 | 0 | 4 | K | 2 |  |  |  | ROZPOCET | 0 | 0 | 0 | 0 | 0 | 1 | 0 | 4 | 792482537
| Online PSC |  | https://podminky.urs.cz/item/CS_URS_2025_02/132251104 | [14 empty] | Online PSC | 2
| VV |  | výkr.č. D.1.2.28 | [14 empty] | VV | 2 | 1 | True | 0 | ROZPOCET
| VV |  | výkopy pro technologické rozvody | [14 empty] | VV | 2 | 1 | True | 0 | ROZPOCET
| VV |  | 1,50*0,50*0,80 |  | 0.6 | [12 empty] | VV | 2 | 2 | True | 0 | ROZPOCET
| VV |  | (1,50*0,50*1,0)*2 |  | 1.5 | [12 empty] | VV | 2 | 2 | True | 0 | ROZPOCET
| VV |  | 2,0*0,50*1,20 |  | 1.2 | [12 empty] | VV | 2 | 2 | True | 0 | ROZPOCET
| VV |  | 2,0*0,50*1,30 |  | 1.3 | [12 empty] | VV | 2 | 2 | True | 0 | ROZPOCET
| VV |  | 7,0*0,40*0,80 |  | 2.24 | [12 empty] | VV | 2 | 2 | True | 0 | ROZPOCET
| VV |  | 1,30*0,50*1,30 |  | 0.845 | [12 empty] | VV | 2 | 2 | True | 0 | ROZPOCET
| VV |  | (1,30*0,50*2) |  | 1.3 | [12 empty] | VV | 2 | 2 | True | 0 | ROZPOCET
| VV |  | 12,0*0,50*0,80 |  | 4.8 | [12 empty] | VV | 2 | 2 | True | 0 | ROZPOCET
| VV |  | 17,0*0,50*0,80 |  | 6.8 | [12 empty] | VV | 2 | 2 | True | 0 | ROZPOCET
| VV |  | 36,0*0,60*0,80 |  | 17.28 | [12 empty] | VV | 2 | 2 | True | 0 | ROZPOCET
| VV |  | 11,0*0,60*1,60 |  | 10.56 | [12 empty] | VV | 2 | 2 | True | 0 | ROZPOCET
| VV |  | 7,0*0,60*1,20 |  | 5.04 | [12 empty] | VV | 2 | 2 | True | 0 | ROZPOCET
| VV |  | 12,0*0,60*1,30 |  | 9.36 | [12 empty] | VV | 2 | 2 | True | 0 | ROZPOCET
| VV |  | 11,0*0,80*1,80 |  | 15.84 | [12 empty] | VV | 2 | 2 | True | 0 | ROZPOCET
| VV |  | 7,0*0,80*2,80 |  | 15.68 | [12 empty] | VV | 2 | 2 | True | 0 | ROZPOCET
| VV |  | 10,0*0,80*2,20 |  | 17.6 | [12 empty] | VV | 2 | 2 | True | 0 | ROZPOCET
| VV |  | 12,0*0,80*1,80 |  | 17.28 | [12 empty] | VV | 2 | 2 | True | 0 | ROZPOCET
| VV |  | 46,0*0,80*1,0 |  | 36.8 | [12 empty] | VV | 2 | 2 | True | 0 | ROZPOCET
| VV |  | 10,0*0,80*0,80 |  | 6.4 | [12 empty] | VV | 2 | 2 | True | 0 | ROZPOCET
| VV |  | Součet |  | 172.425 | [12 empty] | VV | 2 | 4 | True | 1 | ROZPOCET
15 | K | 132251255 | Hloubení nezapažených rýh šířky přes 800 do 2 000 mm strojně s urovnáním dna do předepsaného profilu a spádu v hornině třídy těžitelnosti I skupiny 3 přes 500 do 1 000 m3 | m3 | 449.6 |  | 0 | CS ÚRS 2025 02 |  | základní |  | 0 | 0 | 0 | 0 | 0 | 4 | K | 2 |  |  |  | ROZPOCET | 0 | 0 | 0 | 0 | 0 | 1 | 0 | 4 | -796837325
| Online PSC |  | https://podminky.urs.cz/item/CS_URS_2025_02/132251255 | [14 empty] | Online PSC | 2
| VV |  | výkr.č. D.1.2.28 | [14 empty] | VV | 2 | 1 | True | 0 | ROZPOCET
| VV |  | výkopy pro technologické rozvody | [14 empty] | VV | 2 | 1 | True | 0 | ROZPOCET
| VV |  | 23,0*1,0*1,0 |  | 23 | [12 empty] | VV | 2 | 2 | True | 0 | ROZPOCET
| VV |  | 28,0*1,50*1,25 |  | 52.5 | [12 empty] | VV | 2 | 2 | True | 0 | ROZPOCET
| VV |  | 22,0*1,70*1,50 |  | 56.1 | [12 empty] | VV | 2 | 2 | True | 0 | ROZPOCET
| VV |  | 55,0*1,20*1,20 |  | 79.2 | [12 empty] | VV | 2 | 2 | True | 0 | ROZPOCET
| VV |  | 17,0*1,80*2,0 |  | 61.2 | [12 empty] | VV | 2 | 2 | True | 0 | ROZPOCET
| VV |  | 52,0*1,0*1,50 |  | 78 | [12 empty] | VV | 2 | 2 | True | 0 | ROZPOCET
| VV |  | 23,0*1,0*1,0 |  | 23 | [12 empty] | VV | 2 | 2 | True | 0 | ROZPOCET
| VV |  | 15,0*1,0*1,0 |  | 15 | [12 empty] | VV | 2 | 2 | True | 0 | ROZPOCET
| VV |  | 14,0*2,20*2,0 |  | 61.6 | [12 empty] | VV | 2 | 2 | True | 0 | ROZPOCET
| VV |  | Součet |  | 449.6 | [12 empty] | VV | 2 | 4 | True | 1 | ROZPOCET
16 | K | 133212811 | Hloubení nezapažených šachet ručně v horninách třídy těžitelnosti I skupiny 3, půdorysná plocha výkopu do 4 m2 | m3 | 0.075 |  | 0 | CS ÚRS 2025 02 |  | základní |  | 0 | 0 | 0 | 0 | 0 | 4 | K | 2 |  |  |  | ROZPOCET | 0 | 0 | 0 | 0 | 0 | 1 | 0 | 4 | 2010332941
| Online PSC |  | https://podminky.urs.cz/item/CS_URS_2025_02/133212811 | [14 empty] | Online PSC | 2
| VV |  | výkr.č.D.1.2.-10 | [14 empty] | VV | 2 | 1 | True | 0 | ROZPOCET
| VV |  | pro základ zábradlí vstupu do plaveckého bazénu | [14 empty] | VV | 2 | 1 | True | 0 | ROZPOCET
| VV |  | (0,50*0,30*0,25)*2 |  | 0.075 | [12 empty] | VV | 2 | 2 | True | 0 | ROZPOCET
| VV |  | Součet |  | 0.075 | [12 empty] | VV | 2 | 4 | True | 1 | ROZPOCET
17 | K | 133251101 | Hloubení nezapažených šachet strojně v hornině třídy těžitelnosti I skupiny 3 do 20 m3 | m3 | 7.2 |  | 0 | CS ÚRS 2025 02 |  | základní |  | 0 | 0 | 0 | 0 | 0 | 4 | K | 2 |  |  |  | ROZPOCET | 0 | 0 | 0 | 0 | 0 | 1 | 0 | 4 | -530596589
| Online PSC |  | https://podminky.urs.cz/item/CS_URS_2025_02/133251101 | [14 empty] | Online PSC | 2
| VV |  | výkr.č. D.1.2.32 | [14 empty] | VV | 2 | 1 | True | 0 | ROZPOCET
| VV |  | pod patky stanoviště plavčíka | [14 empty] | VV | 2 | 1 | True | 0 | ROZPOCET
| VV |  | (1,0*1,0*0,90)*8 |  | 7.2 | [12 empty] | VV | 2 | 2 | True | 0 | ROZPOCET
| VV |  | Součet |  | 7.2 | [12 empty] | VV | 2 | 4 | True | 1 | ROZPOCET
18 | K | 151101202 | Zřízení pažení stěn výkopu bez rozepření nebo vzepření příložné, hloubky přes 4 do 8 m | m2 | 100 |  | 0 | CS ÚRS 2025 02 |  | základní |  | 0 | 0.000723 | 0.0723 | 0 | 0 | 4 | K | 2 |  |  |  | ROZPOCET | 0 | 0 | 0 | 0 | 0 | 1 | 0 | 4 | -1410585394
| Online PSC |  | https://podminky.urs.cz/item/CS_URS_2025_02/151101202 | [14 empty] | Online PSC | 2
| VV |  | výkr.č.D.1.2.-34 | [14 empty] | VV | 2 | 1 | True | 0 | ROZPOCET
| VV |  | armaturní šachta VŠ1 | [14 empty] | VV | 2 | 1 | True | 0 | ROZPOCET
| VV |  | 5,0*4,0*5,0 |  | 100 | [12 empty] | VV | 2 | 2 | True | 0 | ROZPOCET
| VV |  | Součet |  | 100 | [12 empty] | VV | 2 | 4 | True | 1 | ROZPOCET
19 | K | 151101212 | Odstranění pažení stěn výkopu bez rozepření nebo vzepření s uložením pažin na vzdálenost do 3 m od okraje výkopu příložné, hloubky přes 4 do 8 m | m2 | 100 |  | 0 | CS ÚRS 2025 02 |  | základní |  | 0 | 0 | 0 | 0 | 0 | 4 | K | 2 |  |  |  | ROZPOCET | 0 | 0 | 0 | 0 | 0 | 1 | 0 | 4 | -457039188
| Online PSC |  | https://podminky.urs.cz/item/CS_URS_2025_02/151101212 | [14 empty] | Online PSC | 2
| VV |  | výkr.č.D.1.2.-34 | [14 empty] | VV | 2 | 1 | True | 0 | ROZPOCET
| VV |  | armaturní šachta VŠ1 | [14 empty] | VV | 2 | 1 | True | 0 | ROZPOCET
| VV |  | 5,0*4,0*5,0 |  | 100 | [12 empty] | VV | 2 | 2 | True | 0 | ROZPOCET
| VV |  | Součet |  | 100 | [12 empty] | VV | 2 | 4 | True | 1 | ROZPOCET
20 | K | 151101302 | Zřízení rozepření zapažených stěn výkopů s potřebným přepažováním při pažení příložném, hloubky přes 4 do 8 m | m3 | 100 |  | 0 | CS ÚRS 2025 02 |  | základní |  | 0 | 0.00048332 | 0.048332 | 0 | 0 | 4 | K | 2 |  |  |  | ROZPOCET | 0 | 0 | 0 | 0 | 0 | 1 | 0 | 4 | -1176092215
| Online PSC |  | https://podminky.urs.cz/item/CS_URS_2025_02/151101302 | [14 empty] | Online PSC | 2
| VV |  | výkr.č.D.1.2.-34 | [14 empty] | VV | 2 | 1 | True | 0 | ROZPOCET
| VV |  | armaturní šachta VŠ1 | [14 empty] | VV | 2 | 1 | True | 0 | ROZPOCET
| VV |  | 5,0*4,0*5,0 |  | 100 | [12 empty] | VV | 2 | 2 | True | 0 | ROZPOCET
| VV |  | Součet |  | 100 | [12 empty] | VV | 2 | 4 | True | 1 | ROZPOCET
21 | K | 151101312 | Odstranění rozepření stěn výkopů s uložením materiálu na vzdálenost do 3 m od okraje výkopu pažení příložného, hloubky přes 4 do 8 m | m3 | 100 |  | 0 | CS ÚRS 2025 02 |  | základní |  | 0 | 0 | 0 | 0 | 0 | 4 | K | 2 |  |  |  | ROZPOCET | 0 | 0 | 0 | 0 | 0 | 1 | 0 | 4 | -1871602546
| Online PSC |  | https://podminky.urs.cz/item/CS_URS_2025_02/151101312 | [14 empty] | Online PSC | 2
| VV |  | výkr.č.D.1.2.-34 | [14 empty] | VV | 2 | 1 | True | 0 | ROZPOCET
| VV |  | armaturní šachta VŠ1 | [14 empty] | VV | 2 | 1 | True | 0 | ROZPOCET
| VV |  | 5,0*4,0*5,0 |  | 100 | [12 empty] | VV | 2 | 2 | True | 0 | ROZPOCET
| VV |  | Součet |  | 100 | [12 empty] | VV | 2 | 4 | True | 1 | ROZPOCET
22 | K | 162751117 | Vodorovné přemístění výkopku nebo sypaniny po suchu na obvyklém dopravním prostředku, bez naložení výkopku, avšak se složením bez rozhrnutí z horniny třídy těžitelnosti I skupiny 1 až 3 na vzdálenost přes 9 000 do 10 000 m | m3 | 494.444 |  | 0 | CS ÚRS 2025 02 |  | základní |  | 0 | 0 | 0 | 0 | 0 | 4 | K | 2 |  |  |  | ROZPOCET | 0 | 0 | 0 | 0 | 0 | 1 | 0 | 4 | 1890961105
| Online PSC |  | https://podminky.urs.cz/item/CS_URS_2025_02/162751117 | [14 empty] | Online PSC | 2
| VV |  | výkopy | [14 empty] | VV | 2 | 1 | True | 0 | ROZPOCET
| VV |  | 7,473+76,05+655,94+0,75+23,22+172,425+449,60+0,075+7,20 |  | 1392.733 | [12 empty] | VV | 2 | 2 | True | 0 | ROZPOCET
| VV |  | odpočet zásypů | [14 empty] | VV | 2 | 1 | True | 0 | ROZPOCET
| VV |  | -898,289 |  | -898.289 | [12 empty] | VV | 2 | 2 | True | 0 | ROZPOCET
| VV |  | Součet |  | 494.444 | [12 empty] | VV | 2 | 4 | True | 1 | ROZPOCET
23 | K | 162751119 | Vodorovné přemístění výkopku nebo sypaniny po suchu na obvyklém dopravním prostředku, bez naložení výkopku, avšak se složením bez rozhrnutí z horniny třídy těžitelnosti I skupiny 1 až 3 na vzdálenost Příplatek k ceně za každých dalších i započatých 1 000 m | m3 | 2472.22 |  | 0 | CS ÚRS 2025 02 |  | základní |  | 0 | 0 | 0 | 0 | 0 | 4 | K | 2 |  |  |  | ROZPOCET | 0 | 0 | 0 | 0 | 0 | 1 | 0 | 4 | 1284020844
| Online PSC |  | https://podminky.urs.cz/item/CS_URS_2025_02/162751119 | [14 empty] | Online PSC | 2
| VV |  | výkopy | [14 empty] | VV | 2 | 1 | True | 0 | ROZPOCET
| VV |  | 7,473+76,05+655,94+0,75+23,22+172,425+449,60+0,075+7,20 |  | 1392.733 | [12 empty] | VV | 2 | 2 | True | 0 | ROZPOCET
| VV |  | odpočet zásypů | [14 empty] | VV | 2 | 1 | True | 0 | ROZPOCET
| VV |  | -898,289 |  | -898.289 | [12 empty] | VV | 2 | 2 | True | 0 | ROZPOCET
| VV |  | Součet |  | 494.444 | [12 empty] | VV | 2 | 4 | True | 0 | ROZPOCET
| VV |  | 494,444*5 "Přepočtené koeficientem množství |  | 2472.22 | [12 empty] | VV | 2 | 2 | True | 1 | ROZPOCET
24 | K | 167151111 | Nakládání, skládání a překládání neulehlého výkopku nebo sypaniny strojně nakládání, množství přes 100 m3, z hornin třídy těžitelnosti I, skupiny 1 až 3 | m3 | 494.444 |  | 0 | CS ÚRS 2025 02 |  | základní |  | 0 | 0 | 0 | 0 | 0 | 4 | K | 2 |  |  |  | ROZPOCET | 0 | 0 | 0 | 0 | 0 | 1 | 0 | 4 | 112707060
| Online PSC |  | https://podminky.urs.cz/item/CS_URS_2025_02/167151111 | [14 empty] | Online PSC | 2
| VV |  | výkopy | [14 empty] | VV | 2 | 1 | True | 0 | ROZPOCET
| VV |  | 7,473+76,05+655,94+0,75+23,22+172,425+449,60+0,075+7,20 |  | 1392.733 | [12 empty] | VV | 2 | 2 | True | 0 | ROZPOCET
| VV |  | odpočet zásypů | [14 empty] | VV | 2 | 1 | True | 0 | ROZPOCET
| VV |  | -898,289 |  | -898.289 | [12 empty] | VV | 2 | 2 | True | 0 | ROZPOCET
| VV |  | Součet |  | 494.444 | [12 empty] | VV | 2 | 4 | True | 1 | ROZPOCET
25 | K | 171201221 | Poplatek za uložení stavebního odpadu na skládce (skládkovné) zeminy a kamení zatříděného do Katalogu odpadů pod kódem 17 05 04 | t | 791.11 |  | 0 | CS ÚRS 2025 02 |  | základní |  | 0 | 0 | 0 | 0 | 0 | 4 | K | 2 |  |  |  | ROZPOCET | 0 | 0 | 0 | 0 | 0 | 1 | 0 | 4 | -1198965652
| Online PSC |  | https://podminky.urs.cz/item/CS_URS_2025_02/171201221 | [14 empty] | Online PSC | 2
| VV |  | 494,444*1,6 "Přepočtené koeficientem množství |  | 791.11 | [12 empty] | VV | 2 | 2 | True | 1 | ROZPOCET
26 | K | 174151101 | Zásyp sypaninou z jakékoliv horniny strojně s uložením výkopku ve vrstvách se zhutněním jam, šachet, rýh nebo kolem objektů v těchto vykopávkách | m3 | 898.289 |  | 0 | CS ÚRS 2025 02 |  | základní |  | 0 | 0 | 0 | 0 | 0 | 4 | K | 2 |  |  |  | ROZPOCET | 0 | 0 | 0 | 0 | 0 | 1 | 0 | 4 | -783992624
| Online PSC |  | https://podminky.urs.cz/item/CS_URS_2025_02/174151101 | [14 empty] | Online PSC | 2
| VV |  | výkr.č. D.1.2.18 | [14 empty] | VV | 2 | 1 | True | 0 | ROZPOCET
| VV |  | po opravě stěny strojovny za filtry | [14 empty] | VV | 2 | 1 | True | 0 | ROZPOCET
| VV |  | 7,10*2,0*3,20 |  | 45.44 | [12 empty] | VV | 2 | 2 | True | 0 | ROZPOCET
| VV |  | Mezisoučet |  | 45.44 | [12 empty] | VV | 2 | 3 | True | 0 | ROZPOCET
| VV |  | výkr.č.D.1.2.-34 | [14 empty] | VV | 2 | 1 | True | 0 | ROZPOCET
| VV |  | armaturní šachta VŠ1 | [14 empty] | VV | 2 | 1 | True | 0 | ROZPOCET
| VV |  | 5,0*5,0*4,50 |  | 112.5 | [12 empty] | VV | 2 | 2 | True | 0 | ROZPOCET
| VV |  | -(0,45+(3,14*0,50*0,50))*4,60 |  | -5.681 | [12 empty] | VV | 2 | 2 | True | 0 | ROZPOCET
| VV |  | Mezisoučet |  | 106.819 | [12 empty] | VV | 2 | 3 | True | 0 | ROZPOCET
| VV |  | výkr.č.D.1.2.-34 | [14 empty] | VV | 2 | 1 | True | 0 | ROZPOCET
| VV |  | akumulační jímka dětských bazénů | [14 empty] | VV | 2 | 1 | True | 0 | ROZPOCET
| VV |  | 10,0*5,0*3,50 |  | 175 | [12 empty] | VV | 2 | 2 | True | 0 | ROZPOCET
| VV |  | -(6,563+30,0) |  | -36.563 | [12 empty] | VV | 2 | 2 | True | 0 | ROZPOCET
| VV |  | Mezisoučet |  | 138.437 | [12 empty] | VV | 2 | 3 | True | 0 | ROZPOCET
| VV |  | výkr.č. D.1.2.-16 | [14 empty] | VV | 2 | 1 | True | 0 | ROZPOCET
| VV |  | výkr.č. D.1.2.-16 | [14 empty] | VV | 2 | 1 | True | 0 | ROZPOCET
| VV |  | výkopy kolem strojovny a pro akumulační jímku | [14 empty] | VV | 2 | 1 | True | 0 | ROZPOCET
| VV |  | 5,50*4,0*4,50 |  | 99 | [12 empty] | VV | 2 | 2 | True | 0 | ROZPOCET
| VV |  | Mezisoučet |  | 99 | [12 empty] | VV | 2 | 3 | True | 0 | ROZPOCET
| VV |  | výkr.č. D.1.2.-01 | [14 empty] | VV | 2 | 1 | True | 0 | ROZPOCET
| VV |  | po vybourání stávající armaturní šachty | [14 empty] | VV | 2 | 1 | True | 0 | ROZPOCET
| VV |  | 1,70*1,70*1,0 |  | 2.89 | [12 empty] | VV | 2 | 2 | True | 0 | ROZPOCET
| VV |  | po vybourání stávající jímky | [14 empty] | VV | 2 | 1 | True | 0 | ROZPOCET
| VV |  | 10,0 |  | 10 | [12 empty] | VV | 2 | 2 | True | 0 | ROZPOCET
| VV |  | Mezisoučet |  | 12.89 | [12 empty] | VV | 2 | 3 | True | 0 | ROZPOCET
| VV |  | výkr.č. D.1.2.28 | [14 empty] | VV | 2 | 1 | True | 0 | ROZPOCET
| VV |  | výkopy pro technologické rozvody | [14 empty] | VV | 2 | 1 | True | 0 | ROZPOCET
| VV |  | 23,0*1,0*0,40 |  | 9.2 | [12 empty] | VV | 2 | 2 | True | 0 | ROZPOCET
| VV |  | 28,0*1,50*0,65 |  | 27.3 | [12 empty] | VV | 2 | 2 | True | 0 | ROZPOCET
| VV |  | 22,0*1,70*0,90 |  | 33.66 | [12 empty] | VV | 2 | 2 | True | 0 | ROZPOCET
| VV |  | 55,0*1,20*0,60 |  | 39.6 | [12 empty] | VV | 2 | 2 | True | 0 | ROZPOCET
| VV |  | 17,0*1,80*1,40 |  | 42.84 | [12 empty] | VV | 2 | 2 | True | 0 | ROZPOCET
| VV |  | 52,0*1,0*0,90 |  | 46.8 | [12 empty] | VV | 2 | 2 | True | 0 | ROZPOCET
| VV |  | 23,0*1,0*0,40 |  | 9.2 | [12 empty] | VV | 2 | 2 | True | 0 | ROZPOCET
| VV |  | 15,0*1,0*0,60 |  | 9 | [12 empty] | VV | 2 | 2 | True | 0 | ROZPOCET
| VV |  | 14,0*2,20*1,40 |  | 43.12 | [12 empty] | VV | 2 | 2 | True | 0 | ROZPOCET
| VV |  | Mezisoučet |  | 260.72 | [12 empty] | VV | 2 | 3 | True | 0 | ROZPOCET
| VV |  | výkr.č. D.1.2.28 | [14 empty] | VV | 2 | 1 | True | 0 | ROZPOCET
| VV |  | výkopy pro technologické rozvody | [14 empty] | VV | 2 | 1 | True | 0 | ROZPOCET
| VV |  | 1,50*0,50*0,20 |  | 0.15 | [12 empty] | VV | 2 | 2 | True | 0 | ROZPOCET
| VV |  | (1,50*0,50*0,40)*2 |  | 0.6 | [12 empty] | VV | 2 | 2 | True | 0 | ROZPOCET
| VV |  | 2,0*0,50*0,60 |  | 0.6 | [12 empty] | VV | 2 | 2 | True | 0 | ROZPOCET
| VV |  | 2,0*0,50*0,70 |  | 0.7 | [12 empty] | VV | 2 | 2 | True | 0 | ROZPOCET
| VV |  | 7,0*0,40*0,20 |  | 0.56 | [12 empty] | VV | 2 | 2 | True | 0 | ROZPOCET
| VV |  | 1,30*0,50*0,70 |  | 0.455 | [12 empty] | VV | 2 | 2 | True | 0 | ROZPOCET
| VV |  | (1,30*0,50*1,40)*3 |  | 2.73 | [12 empty] | VV | 2 | 2 | True | 0 | ROZPOCET
| VV |  | 12,0*0,50*0,20 |  | 1.2 | [12 empty] | VV | 2 | 2 | True | 0 | ROZPOCET
| VV |  | 17,0*0,50*0,20 |  | 1.7 | [12 empty] | VV | 2 | 2 | True | 0 | ROZPOCET
| VV |  | 36,0*0,60*0,20 |  | 4.32 | [12 empty] | VV | 2 | 2 | True | 0 | ROZPOCET
| VV |  | 11,0*0,60*1,0 |  | 6.6 | [12 empty] | VV | 2 | 2 | True | 0 | ROZPOCET
| VV |  | 7,0*0,60*0,60 |  | 2.52 | [12 empty] | VV | 2 | 2 | True | 0 | ROZPOCET
| VV |  | 12,0*0,60*0,70 |  | 5.04 | [12 empty] | VV | 2 | 2 | True | 0 | ROZPOCET
| VV |  | 11,0*0,80*1,20 |  | 10.56 | [12 empty] | VV | 2 | 2 | True | 0 | ROZPOCET
| VV |  | 7,0*0,80*2,20 |  | 12.32 | [12 empty] | VV | 2 | 2 | True | 0 | ROZPOCET
| VV |  | 10,0*0,80*1,60 |  | 12.8 | [12 empty] | VV | 2 | 2 | True | 0 | ROZPOCET
| VV |  | 12,0*0,80*1,20 |  | 11.52 | [12 empty] | VV | 2 | 2 | True | 0 | ROZPOCET
| VV |  | 46,0*0,80*0,40 |  | 14.72 | [12 empty] | VV | 2 | 2 | True | 0 | ROZPOCET
| VV |  | 10,0*0,80*0,20 |  | 1.6 | [12 empty] | VV | 2 | 2 | True | 0 | ROZPOCET
| VV |  | Mezisoučet |  | 90.695 | [12 empty] | VV | 2 | 3 | True | 0 | ROZPOCET
| VV |  | výkr.č. D.1.2.28 | [14 empty] | VV | 2 | 1 | True | 0 | ROZPOCET
| VV |  | výkopy pro technologické rozvody - mezi strojovnou, akumulační jímkou a plaveckým bazénem | [14 empty] | VV | 2 | 1 | True | 0 | ROZPOCET
| VV |  | 8,0*4,0*0,90 |  | 28.8 | [12 empty] | VV | 2 | 2 | True | 0 | ROZPOCET
| VV |  | 12,0*4,80*1,90 |  | 109.44 | [12 empty] | VV | 2 | 2 | True | 0 | ROZPOCET
| VV |  | Mezisoučet |  | 138.24 | [12 empty] | VV | 2 | 3 | True | 0 | ROZPOCET
| VV |  | výkr.č. D.1.2.32 | [14 empty] | VV | 2 | 1 | True | 0 | ROZPOCET
| VV |  | patky stanoviště plavčíka | [14 empty] | VV | 2 | 1 | True | 0 | ROZPOCET
| VV |  | (1,0*1,0*0,90)*8 |  | 7.2 | [12 empty] | VV | 2 | 2 | True | 0 | ROZPOCET
| VV |  | -(0,40*0,40*0,90)*8 |  | -1.152 | [12 empty] | VV | 2 | 2 | True | 0 | ROZPOCET
| VV |  | Mezisoučet |  | 6.048 | [12 empty] | VV | 2 | 3 | True | 0 | ROZPOCET
| VV |  | Součet |  | 898.289 | [12 empty] | VV | 2 | 4 | True | 1 | ROZPOCET
27 | K | 175111101 | Obsypání potrubí ručně sypaninou z vhodných hornin třídy těžitelnosti I a II, skupiny 1 až 4 nebo materiálem připraveným podél výkopu ve vzdálenosti do 3 m od jeho kraje pro jakoukoliv hloubku výkopu a míru zhutnění bez prohození sypaniny | m3 | 0.525 |  | 0 | CS ÚRS 2025 02 |  | základní |  | 0 | 0 | 0 | 0 | 0 | 4 | K | 2 |  |  |  | ROZPOCET | 0 | 0 | 0 | 0 | 0 | 1 | 0 | 4 | -695950990
| Online PSC |  | https://podminky.urs.cz/item/CS_URS_2025_02/175111101 | [14 empty] | Online PSC | 2
| VV |  | výkr.č.D.1.2.-15 | [14 empty] | VV | 2 | 1 | True | 0 | ROZPOCET
| VV |  | strojovna - odvodnění z liniového žlábku vstupu | [14 empty] | VV | 2 | 1 | True | 0 | ROZPOCET
| VV |  | 3,0*0,50*0,35 |  | 0.525 | [12 empty] | VV | 2 | 2 | True | 0 | ROZPOCET
| VV |  | Součet |  | 0.525 | [12 empty] | VV | 2 | 4 | True | 1 | ROZPOCET
28 | M | 58331200 | štěrkopísek netříděný | t | 1.05 |  | 0 | CS ÚRS 2025 02 |  | základní |  | 0 | 1 | 1.05 | 0 | 0 | 8 | M | 2 |  |  |  | ROZPOCET | 0 | 0 | 0 | 0 | 0 | 1 | 0 | 4 | -1049044575
| VV |  | 0,525*2 "Přepočtené koeficientem množství |  | 1.05 | [12 empty] | VV | 2 | 2 | True | 1 | ROZPOCET
29 | K | 175151101 | Obsypání potrubí strojně sypaninou z vhodných hornin třídy těžitelnosti I a II, skupiny 1 až 4 nebo materiálem připraveným podél výkopu ve vzdálenosti do 3 m od jeho kraje, pro jakoukoliv hloubku výkopu a míru zhutnění bez prohození sypaniny | m3 | 219.98 |  | 0 | CS ÚRS 2025 02 |  | základní |  | 0 | 0 | 0 | 0 | 0 | 4 | K | 2 |  |  |  | ROZPOCET | 0 | 0 | 0 | 0 | 0 | 1 | 0 | 4 | 908601820
| Online PSC |  | https://podminky.urs.cz/item/CS_URS_2025_02/175151101 | [14 empty] | Online PSC | 2
| VV |  | výkr.č. D.1.2.28 | [14 empty] | VV | 2 | 1 | True | 0 | ROZPOCET
| VV |  | výkopy pro technologické rozvody - mezi strojovnou, akumulační jímkou a plaveckým bazénem | [14 empty] | VV | 2 | 1 | True | 0 | ROZPOCET
| VV |  | 8,0*4,0*0,40 |  | 12.8 | [12 empty] | VV | 2 | 2 | True | 0 | ROZPOCET
| VV |  | 12,0*4,80*0,40 |  | 23.04 | [12 empty] | VV | 2 | 2 | True | 0 | ROZPOCET
| VV |  | Mezisoučet |  | 35.84 | [12 empty] | VV | 2 | 3 | True | 0 | ROZPOCET
| VV |  | výkr.č. D.1.2.28 | [14 empty] | VV | 2 | 1 | True | 0 | ROZPOCET
| VV |  | výkopy pro technologické rozvody | [14 empty] | VV | 2 | 1 | True | 0 | ROZPOCET
| VV |  | 23,0*1,0*0,40 |  | 9.2 | [12 empty] | VV | 2 | 2 | True | 0 | ROZPOCET
| VV |  | 28,0*1,50*0,40 |  | 16.8 | [12 empty] | VV | 2 | 2 | True | 0 | ROZPOCET
| VV |  | 22,0*1,70*0,40 |  | 14.96 | [12 empty] | VV | 2 | 2 | True | 0 | ROZPOCET
| VV |  | 55,0*1,20*0,40 |  | 26.4 | [12 empty] | VV | 2 | 2 | True | 0 | ROZPOCET
| VV |  | 17,0*1,80*0,40 |  | 12.24 | [12 empty] | VV | 2 | 2 | True | 0 | ROZPOCET
| VV |  | 52,0*1,0*0,40 |  | 20.8 | [12 empty] | VV | 2 | 2 | True | 0 | ROZPOCET
| VV |  | 23,0*1,0*0,40 |  | 9.2 | [12 empty] | VV | 2 | 2 | True | 0 | ROZPOCET
| VV |  | 15,0*1,0*0,40 |  | 6 | [12 empty] | VV | 2 | 2 | True | 0 | ROZPOCET
| VV |  | 14,0*2,20*0,40 |  | 12.32 | [12 empty] | VV | 2 | 2 | True | 0 | ROZPOCET
| VV |  | Mezisoučet |  | 127.92 | [12 empty] | VV | 2 | 3 | True | 0 | ROZPOCET
| VV |  | výkr.č. D.1.2.28 | [14 empty] | VV | 2 | 1 | True | 0 | ROZPOCET
| VV |  | výkopy pro technologické rozvody | [14 empty] | VV | 2 | 1 | True | 0 | ROZPOCET
| VV |  | 1,50*0,50*0,40 |  | 0.3 | [12 empty] | VV | 2 | 2 | True | 0 | ROZPOCET
| VV |  | (1,50*0,50*0,40)*2 |  | 0.6 | [12 empty] | VV | 2 | 2 | True | 0 | ROZPOCET
| VV |  | 2,0*0,50*0,40 |  | 0.4 | [12 empty] | VV | 2 | 2 | True | 0 | ROZPOCET
| VV |  | 2,0*0,50*0,40 |  | 0.4 | [12 empty] | VV | 2 | 2 | True | 0 | ROZPOCET
| VV |  | 7,0*0,40*0,40 |  | 1.12 | [12 empty] | VV | 2 | 2 | True | 0 | ROZPOCET
| VV |  | 1,30*0,50*0,40 |  | 0.26 | [12 empty] | VV | 2 | 2 | True | 0 | ROZPOCET
| VV |  | (1,30*0,50*0,40)*3 |  | 0.78 | [12 empty] | VV | 2 | 2 | True | 0 | ROZPOCET
| VV |  | 12,0*0,50*0,40 |  | 2.4 | [12 empty] | VV | 2 | 2 | True | 0 | ROZPOCET
| VV |  | 17,0*0,50*0,40 |  | 3.4 | [12 empty] | VV | 2 | 2 | True | 0 | ROZPOCET
| VV |  | 36,0*0,60*0,40 |  | 8.64 | [12 empty] | VV | 2 | 2 | True | 0 | ROZPOCET
| VV |  | 11,0*0,60*0,40 |  | 2.64 | [12 empty] | VV | 2 | 2 | True | 0 | ROZPOCET
| VV |  | 7,0*0,60*0,40 |  | 1.68 | [12 empty] | VV | 2 | 2 | True | 0 | ROZPOCET
| VV |  | 12,0*0,60*0,40 |  | 2.88 | [12 empty] | VV | 2 | 2 | True | 0 | ROZPOCET
| VV |  | 11,0*0,80*0,40 |  | 3.52 | [12 empty] | VV | 2 | 2 | True | 0 | ROZPOCET
| VV |  | 7,0*0,80*0,40 |  | 2.24 | [12 empty] | VV | 2 | 2 | True | 0 | ROZPOCET
| VV |  | 10,0*0,80*0,40 |  | 3.2 | [12 empty] | VV | 2 | 2 | True | 0 | ROZPOCET
| VV |  | 12,0*0,80*0,40 |  | 3.84 | [12 empty] | VV | 2 | 2 | True | 0 | ROZPOCET
| VV |  | 46,0*0,80*0,40 |  | 14.72 | [12 empty] | VV | 2 | 2 | True | 0 | ROZPOCET
| VV |  | 10,0*0,80*0,40 |  | 3.2 | [12 empty] | VV | 2 | 2 | True | 0 | ROZPOCET
| VV |  | Mezisoučet |  | 56.22 | [12 empty] | VV | 2 | 3 | True | 0 | ROZPOCET
| VV |  | Součet |  | 219.98 | [12 empty] | VV | 2 | 4 | True | 1 | ROZPOCET
30 | M | 58337308 | štěrkopísek frakce 0/2 | t | 439.96 |  | 0 | CS ÚRS 2025 02 |  | základní |  | 0 | 0 | 0 | 0 | 0 | 8 | M | 2 |  |  |  | ROZPOCET | 0 | 0 | 0 | 0 | 0 | 1 | 0 | 4 | -2129210899
| VV |  | 219,98*2 "Přepočtené koeficientem množství |  | 439.96 | [12 empty] | VV | 2 | 2 | True | 1 | ROZPOCET
31 | K | 181351103 | Rozprostření a urovnání ornice v rovině nebo ve svahu sklonu do 1:5 strojně při souvislé ploše přes 100 do 500 m2, tl. vrstvy do 200 mm | m2 | 1400 |  | 0 | CS ÚRS 2025 02 |  | základní |  | 0 | 0 | 0 | 0 | 0 | 4 | K | 2 |  |  |  | ROZPOCET | 0 | 0 | 0 | 0 | 0 | 1 | 0 | 4 | -307044781
| Online PSC |  | https://podminky.urs.cz/item/CS_URS_2025_02/181351103 | [14 empty] | Online PSC | 2
| VV |  | výkr.č.D.1.2.-01 | [14 empty] | VV | 2 | 1 | True | 0 | ROZPOCET
| VV |  | prostor za terénním schodištěm - po vybourání betonových a cihelných konstrukcí | [14 empty] | VV | 2 | 1 | True | 0 | ROZPOCET
| VV |  | 50,0*8,0 |  | 400 | [12 empty] | VV | 2 | 2 | True | 0 | ROZPOCET
| VV |  | Mezisoučet |  | 400 | [12 empty] | VV | 2 | 3 | True | 0 | ROZPOCET
| VV |  | odhad plochy zasažené stavbou | [14 empty] | VV | 2 | 1 | True | 0 | ROZPOCET
| VV |  | 1000,0 |  | 1000 | [12 empty] | VV | 2 | 2 | True | 0 | ROZPOCET
| VV |  | Mezisoučet |  | 1000 | [12 empty] | VV | 2 | 3 | True | 0 | ROZPOCET
| VV |  | Součet |  | 1400 | [12 empty] | VV | 2 | 4 | True | 1 | ROZPOCET
32 | M | 10364101 | zemina pro terénní úpravy - ornice | t | 224 |  | 0 | CS ÚRS 2025 02 |  | základní |  | 0 | 0 | 0 | 0 | 0 | 8 | M | 2 |  |  |  | ROZPOCET | 0 | 0 | 0 | 0 | 0 | 1 | 0 | 4 | -2107443679
| VV |  | výkr.č.D.1.2.-01 | [14 empty] | VV | 2 | 1 | True | 0 | ROZPOCET
| VV |  | prostor za terénním schodištěm - po vybourání betonových a cihelných konstrukcí | [14 empty] | VV | 2 | 1 | True | 0 | ROZPOCET
| VV |  | 50,0*8,0*0,10 |  | 40 | [12 empty] | VV | 2 | 2 | True | 0 | ROZPOCET
| VV |  | Mezisoučet |  | 40 | [12 empty] | VV | 2 | 3 | True | 0 | ROZPOCET
| VV |  | odhad plochy zasažené stavbou | [14 empty] | VV | 2 | 1 | True | 0 | ROZPOCET
| VV |  | 1000,0*0,10 |  | 100 | [12 empty] | VV | 2 | 2 | True | 0 | ROZPOCET
| VV |  | Mezisoučet |  | 100 | [12 empty] | VV | 2 | 3 | True | 0 | ROZPOCET
| VV |  | Součet |  | 140 | [12 empty] | VV | 2 | 4 | True | 0 | ROZPOCET
| VV |  | 140*1,6 "Přepočtené koeficientem množství |  | 224 | [12 empty] | VV | 2 | 2 | True | 1 | ROZPOCET
33 | K | 181411131 | Založení trávníku na půdě předem připravené plochy do 1000 m2 výsevem včetně utažení parkového v rovině nebo na svahu do 1:5 | m2 | 1400 |  | 0 | CS ÚRS 2025 02 |  | základní |  | 0 | 0 | 0 | 0 | 0 | 4 | K | 2 |  |  |  | ROZPOCET | 0 | 0 | 0 | 0 | 0 | 1 | 0 | 4 | 1966383028
| Online PSC |  | https://podminky.urs.cz/item/CS_URS_2025_02/181411131 | [14 empty] | Online PSC | 2
| VV |  | výkr.č.D.1.2.-01 | [14 empty] | VV | 2 | 1 | True | 0 | ROZPOCET
| VV |  | prostor za terénním schodištěm - po vybourání betonových a cihelných konstrukcí | [14 empty] | VV | 2 | 1 | True | 0 | ROZPOCET
| VV |  | 50,0*8,0 |  | 400 | [12 empty] | VV | 2 | 2 | True | 0 | ROZPOCET
| VV |  | Mezisoučet |  | 400 | [12 empty] | VV | 2 | 3 | True | 0 | ROZPOCET
| VV |  | odhad plochy zasažené stavbou | [14 empty] | VV | 2 | 1 | True | 0 | ROZPOCET
| VV |  | 1000,0 |  | 1000 | [12 empty] | VV | 2 | 2 | True | 0 | ROZPOCET
| VV |  | Mezisoučet |  | 1000 | [12 empty] | VV | 2 | 3 | True | 0 | ROZPOCET
| VV |  | Součet |  | 1400 | [12 empty] | VV | 2 | 4 | True | 1 | ROZPOCET
34 | M | 00572410 | osivo směs travní parková | kg | 28 |  | 0 | CS ÚRS 2025 02 |  | základní |  | 0 | 0.001 | 0.028 | 0 | 0 | 8 | M | 2 |  |  |  | ROZPOCET | 0 | 0 | 0 | 0 | 0 | 1 | 0 | 4 | -727473303
| VV |  | 1400*0,02 "Přepočtené koeficientem množství |  | 28 | [12 empty] | VV | 2 | 2 | True | 1 | ROZPOCET
35 | K | 181911102 | Úprava pláně vyrovnáním výškových rozdílů ručně v hornině třídy těžitelnosti I skupiny 1 a 2 se zhutněním | m2 | 16 |  | 0 | CS ÚRS 2025 02 |  | základní |  | 0 | 0 | 0 | 0 | 0 | 4 | K | 2 |  |  |  | ROZPOCET | 0 | 0 | 0 | 0 | 0 | 1 | 0 | 4 | -1915982785
| Online PSC |  | https://podminky.urs.cz/item/CS_URS_2025_02/181911102 | [14 empty] | Online PSC | 2
| VV |  | výkr.č. D.1.2.12 | [14 empty] | VV | 2 | 1 | True | 0 | ROZPOCET
| VV |  | výkr.č. D.1.2.15 | [14 empty] | VV | 2 | 1 | True | 0 | ROZPOCET
| VV |  | terénní schodiště u akumulační jímky a plochy u brodítka | [14 empty] | VV | 2 | 1 | True | 0 | ROZPOCET
| VV |  | 4,0*2,0 |  | 8 | [12 empty] | VV | 2 | 2 | True | 0 | ROZPOCET
| VV |  | (2,0*2,0)*2 |  | 8 | [12 empty] | VV | 2 | 2 | True | 0 | ROZPOCET
| VV |  | Součet |  | 16 | [12 empty] | VV | 2 | 4 | True | 1 | ROZPOCET
36 | K | 181951112 | Úprava pláně vyrovnáním výškových rozdílů strojně v hornině třídy těžitelnosti I, skupiny 1 až 3 se zhutněním | m2 | 3726.379 |  | 0 | CS ÚRS 2025 02 |  | základní |  | 0 | 0 | 0 | 0 | 0 | 4 | K | 2 |  |  |  | ROZPOCET | 0 | 0 | 0 | 0 | 0 | 1 | 0 | 4 | 1521603240
| Online PSC |  | https://podminky.urs.cz/item/CS_URS_2025_02/181951112 | [14 empty] | Online PSC | 2
| VV |  | výkr.č. D.1.2.-02 | [14 empty] | VV | 2 | 1 | True | 0 | ROZPOCET
| VV |  | po rozebrání dlažby, příprava pro nové předláždění stávající zámkovou dlažbou | [14 empty] | VV | 2 | 1 | True | 0 | ROZPOCET
| VV |  | 28,50*0,80 |  | 22.8 | [12 empty] | VV | 2 | 2 | True | 0 | ROZPOCET
| VV |  | 50,95*3,0 |  | 152.85 | [12 empty] | VV | 2 | 2 | True | 0 | ROZPOCET
| VV |  | 25,0*4,80 |  | 120 | [12 empty] | VV | 2 | 2 | True | 0 | ROZPOCET
| VV |  | 34,80*2,10 |  | 73.08 | [12 empty] | VV | 2 | 2 | True | 0 | ROZPOCET
| VV |  | 62,60*2,10 |  | 131.46 | [12 empty] | VV | 2 | 2 | True | 0 | ROZPOCET
| VV |  | 50,65*5,15 |  | 260.848 | [12 empty] | VV | 2 | 2 | True | 0 | ROZPOCET
| VV |  | Mezisoučet |  | 761.038 | [12 empty] | VV | 2 | 3 | True | 0 | ROZPOCET
| VV |  | nový chodník ze zámkové dlažby | [14 empty] | VV | 2 | 1 | True | 0 | ROZPOCET
| VV |  | (2,65+8,40+2,65+49,10+11,90)*1,50 |  | 112.05 | [12 empty] | VV | 2 | 2 | True | 0 | ROZPOCET
| VV |  | 2,50*2,50+2,10*2,0*2 |  | 14.65 | [12 empty] | VV | 2 | 2 | True | 0 | ROZPOCET
| VV |  | Mezisoučet |  | 126.7 | [12 empty] | VV | 2 | 3 | True | 0 | ROZPOCET
| VV |  | výkr.č. D.1.2.12 | [14 empty] | VV | 2 | 1 | True | 0 | ROZPOCET
| VV |  | výkr.č. D.1.2.18 | [14 empty] | VV | 2 | 1 | True | 0 | ROZPOCET
| VV |  | prostor za přestřešením filtrů - opěrná zeď | [14 empty] | VV | 2 | 1 | True | 0 | ROZPOCET
| VV |  | 16,90*4,50 |  | 76.05 | [12 empty] | VV | 2 | 2 | True | 0 | ROZPOCET
| VV |  | Mezisoučet |  | 76.05 | [12 empty] | VV | 2 | 3 | True | 0 | ROZPOCET
| VV |  | výkr.č.D.1.2.-09 | [14 empty] | VV | 2 | 1 | True | 0 | ROZPOCET
| VV |  | nové terénní schodiště | [14 empty] | VV | 2 | 1 | True | 0 | ROZPOCET
| VV |  | 8,235*2,30+5,10*7,30 |  | 56.171 | [12 empty] | VV | 2 | 2 | True | 0 | ROZPOCET
| VV |  | Mezisoučet |  | 56.171 | [12 empty] | VV | 2 | 3 | True | 0 | ROZPOCET
| VV |  | výkr.č.D.1.2.-01 | [14 empty] | VV | 2 | 1 | True | 0 | ROZPOCET
| VV |  | prostor za terénním schodištěm - po vybourání betonových a cihelných konstrukcí | [14 empty] | VV | 2 | 1 | True | 0 | ROZPOCET
| VV |  | 50,0*8,0 |  | 400 | [12 empty] | VV | 2 | 2 | True | 0 | ROZPOCET
| VV |  | Mezisoučet |  | 400 | [12 empty] | VV | 2 | 3 | True | 0 | ROZPOCET
| VV |  | výkr.č.D.1.2.-11 | [14 empty] | VV | 2 | 1 | True | 0 | ROZPOCET
| VV |  | plochy kolem dětského bazénu po liniové odvodnění LO-1 | [14 empty] | VV | 2 | 1 | True | 0 | ROZPOCET
| VV |  | 998,0 |  | 998 | [12 empty] | VV | 2 | 2 | True | 0 | ROZPOCET
| VV |  | Mezisoučet | [14 empty] | VV | 2 | 1 | True | 0 | ROZPOCET
| VV |  | výkr.č.D.1.2.-12 | [14 empty] | VV | 2 | 1 | True | 0 | ROZPOCET
| VV |  | prostor kolem filtrů a strojovny po liniové odvodnění LO-1 u dětského bazénu | [14 empty] | VV | 2 | 1 | True | 0 | ROZPOCET
| VV |  | 26,80*8,60 |  | 230.48 | [12 empty] | VV | 2 | 2 | True | 0 | ROZPOCET
| VV |  | 8,50*4,20 |  | 35.7 | [12 empty] | VV | 2 | 2 | True | 0 | ROZPOCET
| VV |  | 4,80*8,80 |  | 42.24 | [12 empty] | VV | 2 | 2 | True | 0 | ROZPOCET
| VV |  | Mezisoučet |  | 1306.42 | [12 empty] | VV | 2 | 3 | True | 0 | ROZPOCET
| VV |  | odhad plochy zasažené stavbou | [14 empty] | VV | 2 | 1 | True | 0 | ROZPOCET
| VV |  | 1000,0 |  | 1000 | [12 empty] | VV | 2 | 2 | True | 0 | ROZPOCET
| VV |  | Mezisoučet |  | 1000 | [12 empty] | VV | 2 | 3 | True | 0 | ROZPOCET
| VV |  | Součet |  | 3726.379 | [12 empty] | VV | 2 | 4 | True | 1 | ROZPOCET
| D | 2 | Zakládání |  |  |  | 0 |  |  |  |  | 0 |  | 223.2059 |  | 0 | 1 | D | 1 |  |  |  | ROZPOCET | [6 empty] | 0
37 | K | 271562211 | Podsyp pod základové konstrukce se zhutněním a urovnáním povrchu z kameniva drobného, frakce 0 - 4 mm | m3 | 0.938 |  | 0 | CS ÚRS 2025 02 |  | základní |  | 0 | 1.98 | 1.8572 | 0 | 0 | 4 | K | 2 |  |  |  | ROZPOCET | 0 | 0 | 0 | 0 | 0 | 1 | 0 | 4 | 2061569546
| Online PSC |  | https://podminky.urs.cz/item/CS_URS_2025_02/271562211 | [14 empty] | Online PSC | 2
| VV |  | výkr.č. D.1.2.26 | [14 empty] | VV | 2 | 1 | True | 0 | ROZPOCET
| VV |  | základy pod nerezové brodítko imobilní | [14 empty] | VV | 2 | 1 | True | 0 | ROZPOCET
| VV |  | 2,0*1,50*0,05 |  | 0.15 | [12 empty] | VV | 2 | 2 | True | 0 | ROZPOCET
| VV |  | Mezisoučet |  | 0.15 | [12 empty] | VV | 2 | 3 | True | 0 | ROZPOCET
| VV |  | výkr.č. D.1.2.27 | [14 empty] | VV | 2 | 1 | True | 0 | ROZPOCET
| VV |  | základy pod nerezová brodítka | [14 empty] | VV | 2 | 1 | True | 0 | ROZPOCET
| VV |  | (1,50*1,50*0,05)*7 |  | 0.788 | [12 empty] | VV | 2 | 2 | True | 0 | ROZPOCET
| VV |  | Mezisoučet |  | 0.788 | [12 empty] | VV | 2 | 3 | True | 0 | ROZPOCET
| VV |  | Součet |  | 0.938 | [12 empty] | VV | 2 | 4 | True | 1 | ROZPOCET
38 | K | 271572211 | Podsyp pod základové konstrukce se zhutněním a urovnáním povrchu ze štěrkopísku netříděného | m3 | 18.875 |  | 0 | CS ÚRS 2025 02 |  | základní |  | 0 | 1.98 | 37.3725 | 0 | 0 | 4 | K | 2 |  |  |  | ROZPOCET | 0 | 0 | 0 | 0 | 0 | 1 | 0 | 4 | 1532592211
| Online PSC |  | https://podminky.urs.cz/item/CS_URS_2025_02/271572211 | [14 empty] | Online PSC | 2
| VV |  | výkr.č. D.1.2.31 | [14 empty] | VV | 2 | 1 | True | 0 | ROZPOCET
| VV |  | pod základ opěrné zdi | [14 empty] | VV | 2 | 1 | True | 0 | ROZPOCET
| VV |  | (1,0+3,50+4,0+2,20)*0,60*0,15 |  | 0.963 | [12 empty] | VV | 2 | 2 | True | 0 | ROZPOCET
| VV |  | Mezisoučet |  | 0.963 | [12 empty] | VV | 2 | 3 | True | 0 | ROZPOCET
| VV |  | výkr.č. D.1.2.08 | [14 empty] | VV | 2 | 1 | True | 0 | ROZPOCET
| VV |  | pod patky stanoviště plavčíka | [14 empty] | VV | 2 | 1 | True | 0 | ROZPOCET
| VV |  | (0,40*0,40*0,10)*8 |  | 0.128 | [12 empty] | VV | 2 | 2 | True | 0 | ROZPOCET
| VV |  | Mezisoučet |  | 0.128 | [12 empty] | VV | 2 | 3 | True | 0 | ROZPOCET
| VV |  | výkr.č. D.1.2.25 | [14 empty] | VV | 2 | 1 | True | 0 | ROZPOCET
| VV |  | pod žb. desku montované dřevostavby | [14 empty] | VV | 2 | 1 | True | 0 | ROZPOCET
| VV |  | 2,60*2,60*0,15 |  | 1.014 | [12 empty] | VV | 2 | 2 | True | 0 | ROZPOCET
| VV |  | Mezisoučet |  | 1.014 | [12 empty] | VV | 2 | 3 | True | 0 | ROZPOCET
| VV |  | výkr.č. D.1.2.26 | [14 empty] | VV | 2 | 1 | True | 0 | ROZPOCET
| VV |  | základy pod nerezové brodítko imobilní | [14 empty] | VV | 2 | 1 | True | 0 | ROZPOCET
| VV |  | (2,50*0,70*0,20)*2 |  | 0.7 | [12 empty] | VV | 2 | 2 | True | 0 | ROZPOCET
| VV |  | 2,0*1,50*0,20 |  | 0.6 | [12 empty] | VV | 2 | 2 | True | 0 | ROZPOCET
| VV |  | Mezisoučet |  | 1.3 | [12 empty] | VV | 2 | 3 | True | 0 | ROZPOCET
| VV |  | výkr.č. D.1.2.27 | [14 empty] | VV | 2 | 1 | True | 0 | ROZPOCET
| VV |  | základy pod nerezová brodítka | [14 empty] | VV | 2 | 1 | True | 0 | ROZPOCET
| VV |  | ((2,50*0,50*0,20)*2)*7 |  | 3.5 | [12 empty] | VV | 2 | 2 | True | 0 | ROZPOCET
| VV |  | (1,50*1,50*0,20)*7 |  | 3.15 | [12 empty] | VV | 2 | 2 | True | 0 | ROZPOCET
| VV |  | Mezisoučet |  | 6.65 | [12 empty] | VV | 2 | 3 | True | 0 | ROZPOCET
| VV |  | výkr.č. D.1.2.08 | [14 empty] | VV | 2 | 1 | True | 0 | ROZPOCET
| VV |  | výkr.č. D.1.2.09 | [14 empty] | VV | 2 | 1 | True | 0 | ROZPOCET
| VV |  | výkr.č. D.1.2.10 | [14 empty] | VV | 2 | 1 | True | 0 | ROZPOCET
| VV |  | výkr.č. D.1.2.16 | [14 empty] | VV | 2 | 1 | True | 0 | ROZPOCET
| VV |  | základy opěrných stěn ochozů | [14 empty] | VV | 2 | 1 | True | 0 | ROZPOCET
| VV |  | (6,90*2+55,90+1,90+53,20)*0,50*0,10 |  | 6.24 | [12 empty] | VV | 2 | 2 | True | 0 | ROZPOCET
| VV |  | (21,0*2)*0,50*0,10 |  | 2.1 | [12 empty] | VV | 2 | 2 | True | 0 | ROZPOCET
| VV |  | ((1,20*0,50*0,10)*4)*2 |  | 0.48 | [12 empty] | VV | 2 | 2 | True | 0 | ROZPOCET
| VV |  | Mezisoučet |  | 8.82 | [12 empty] | VV | 2 | 3 | True | 0 | ROZPOCET
| VV |  | Součet |  | 18.875 | [12 empty] | VV | 2 | 4 | True | 1 | ROZPOCET
39 | K | 273321411 | Základy z betonu železového (bez výztuže) desky z betonu bez zvláštních nároků na prostředí tř. C 20/25 | m3 | 1.115 |  | 0 | CS ÚRS 2025 02 |  | základní |  | 0 | 2.5019 | 2.7896 | 0 | 0 | 4 | K | 2 |  |  |  | ROZPOCET | 0 | 0 | 0 | 0 | 0 | 1 | 0 | 4 | -656316838
| Online PSC |  | https://podminky.urs.cz/item/CS_URS_2025_02/273321411 | [14 empty] | Online PSC | 2
| VV |  | výkr.č. D.1.2.25 | [14 empty] | VV | 2 | 1 | True | 0 | ROZPOCET
| VV |  | žb. deska montované dřevostavby | [14 empty] | VV | 2 | 1 | True | 0 | ROZPOCET
| VV |  | 2,60*2,60*0,15 |  | 1.014 | [12 empty] | VV | 2 | 2 | True | 0 | ROZPOCET
| VV |  | "ztratné betonu 10%"1,014*0,10 |  | 0.101 | [12 empty] | VV | 2 | 2 | True | 0 | ROZPOCET
| VV |  | Součet |  | 1.115 | [12 empty] | VV | 2 | 4 | True | 1 | ROZPOCET
40 | K | 273321611 | Základy z betonu železového (bez výztuže) desky z betonu bez zvláštních nároků na prostředí tř. C 30/37 | m3 | 0.6 |  | 0 | CS ÚRS 2025 02 |  | základní |  | 0 | 2.5019 | 1.5011 | 0 | 0 | 4 | K | 2 |  |  |  | ROZPOCET | 0 | 0 | 0 | 0 | 0 | 1 | 0 | 4 | 634371182
| Online PSC |  | https://podminky.urs.cz/item/CS_URS_2025_02/273321611 | [14 empty] | Online PSC | 2
| VV |  | výkr.č.D.1.2.-34 | [14 empty] | VV | 2 | 1 | True | 0 | ROZPOCET
| VV |  | armaturní šachta AŠ 1 | [14 empty] | VV | 2 | 1 | True | 0 | ROZPOCET
| VV |  | 2,0*2,0*0,15 |  | 0.6 | [12 empty] | VV | 2 | 2 | True | 0 | ROZPOCET
| VV |  | Součet |  | 0.6 | [12 empty] | VV | 2 | 4 | True | 1 | ROZPOCET
41 | K | 273351121 | Bednění základů desek zřízení | m2 | 5.52 |  | 0 | CS ÚRS 2025 02 |  | základní |  | 0 | 0.002944 | 0.016251 | 0 | 0 | 4 | K | 2 |  |  |  | ROZPOCET | 0 | 0 | 0 | 0 | 0 | 1 | 0 | 4 | -1454846511
| Online PSC |  | https://podminky.urs.cz/item/CS_URS_2025_02/273351121 | [14 empty] | Online PSC | 2
| VV |  | výkr.č.D.1.2.-34 | [14 empty] | VV | 2 | 1 | True | 0 | ROZPOCET
| VV |  | armaturní šachta AŠ 1 | [14 empty] | VV | 2 | 1 | True | 0 | ROZPOCET
| VV |  | 2,0*4*0,30 |  | 2.4 | [12 empty] | VV | 2 | 2 | True | 0 | ROZPOCET
| VV |  | Mezisoučet |  | 2.4 | [12 empty] | VV | 2 | 3 | True | 0 | ROZPOCET
| VV |  | žb. deska montované dřevostavby | [14 empty] | VV | 2 | 1 | True | 0 | ROZPOCET
| VV |  | (2,60*4)*0,30 |  | 3.12 | [12 empty] | VV | 2 | 2 | True | 0 | ROZPOCET
| VV |  | Mezisoučet |  | 3.12 | [12 empty] | VV | 2 | 3 | True | 0 | ROZPOCET
| VV |  | Součet |  | 5.52 | [12 empty] | VV | 2 | 4 | True | 1 | ROZPOCET
42 | K | 273351122 | Bednění základů desek odstranění | m2 | 5.52 |  | 0 | CS ÚRS 2025 02 |  | základní |  | 0 | 0 | 0 | 0 | 0 | 4 | K | 2 |  |  |  | ROZPOCET | 0 | 0 | 0 | 0 | 0 | 1 | 0 | 4 | 652947676
| Online PSC |  | https://podminky.urs.cz/item/CS_URS_2025_02/273351122 | [14 empty] | Online PSC | 2
| VV |  | výkr.č.D.1.2.-34 | [14 empty] | VV | 2 | 1 | True | 0 | ROZPOCET
| VV |  | armaturní šachta AŠ 1 | [14 empty] | VV | 2 | 1 | True | 0 | ROZPOCET
| VV |  | 2,0*4*0,30 |  | 2.4 | [12 empty] | VV | 2 | 2 | True | 0 | ROZPOCET
| VV |  | Mezisoučet |  | 2.4 | [12 empty] | VV | 2 | 3 | True | 0 | ROZPOCET
| VV |  | žb. deska montované dřevostavby | [14 empty] | VV | 2 | 1 | True | 0 | ROZPOCET
| VV |  | (2,60*4)*0,30 |  | 3.12 | [12 empty] | VV | 2 | 2 | True | 0 | ROZPOCET
| VV |  | Mezisoučet |  | 3.12 | [12 empty] | VV | 2 | 3 | True | 0 | ROZPOCET
| VV |  | Součet |  | 5.52 | [12 empty] | VV | 2 | 4 | True | 1 | ROZPOCET
43 | K | 273362021 | Výztuž základů desek ze svařovaných sítí z drátů typu KARI | t | 0.035 |  | 0 | CS ÚRS 2025 02 |  | základní |  | 0 | 1.0628 | 0.037197 | 0 | 0 | 4 | K | 2 |  |  |  | ROZPOCET | 0 | 0 | 0 | 0 | 0 | 1 | 0 | 4 | 231710817
| Online PSC |  | https://podminky.urs.cz/item/CS_URS_2025_02/273362021 | [14 empty] | Online PSC | 2
| VV |  | výkr.č.D.1.2.-34 | [14 empty] | VV | 2 | 1 | True | 0 | ROZPOCET
| VV |  | armaturní šachta AŠ 1 | [14 empty] | VV | 2 | 1 | True | 0 | ROZPOCET
| VV |  | KARI síť 150 x 150 x 6 mm | [14 empty] | VV | 2 | 1 | True | 0 | ROZPOCET
| VV |  | 2,0*2,0*3,03*0,001 |  | 0.012 | [12 empty] | VV | 2 | 2 | True | 0 | ROZPOCET
| VV |  | "přesahy 20%"0,012*0,10 |  | 0.001 | [12 empty] | VV | 2 | 2 | True | 0 | ROZPOCET
| VV |  | Mezisoučet |  | 0.013 | [12 empty] | VV | 2 | 3 | True | 0 | ROZPOCET
| VV |  | žb. deska montované dřevostavby | [14 empty] | VV | 2 | 1 | True | 0 | ROZPOCET
| VV |  | 2,60*2,60*3,03*0,001 |  | 0.02 | [12 empty] | VV | 2 | 2 | True | 0 | ROZPOCET
| VV |  | "přesahy 20%"0,02*0,10 |  | 0.002 | [12 empty] | VV | 2 | 2 | True | 0 | ROZPOCET
| VV |  | Mezisoučet |  | 0.022 | [12 empty] | VV | 2 | 3 | True | 0 | ROZPOCET
| VV |  | Součet |  | 0.035 | [12 empty] | VV | 2 | 4 | True | 1 | ROZPOCET
44 | K | 274313611 | Základy z betonu prostého pasy betonu kamenem neprokládaného tř. C 16/20 | m3 | 48.51 |  | 0 | CS ÚRS 2025 02 |  | základní |  | 0 | 2.301 | 111.6225 | 0 | 0 | 4 | K | 2 |  |  |  | ROZPOCET | 0 | 0 | 0 | 0 | 0 | 1 | 0 | 4 | 251468115
| Online PSC |  | https://podminky.urs.cz/item/CS_URS_2025_02/274313611 | [14 empty] | Online PSC | 2
| VV |  | výkr.č. D.1.2.08 | [14 empty] | VV | 2 | 1 | True | 0 | ROZPOCET
| VV |  | výkr.č. D.1.2.09 | [14 empty] | VV | 2 | 1 | True | 0 | ROZPOCET
| VV |  | výkr.č. D.1.2.10 | [14 empty] | VV | 2 | 1 | True | 0 | ROZPOCET
| VV |  | výkr.č. D.1.2.16 | [14 empty] | VV | 2 | 1 | True | 0 | ROZPOCET
| VV |  | základy opěrných stěn ochozů | [14 empty] | VV | 2 | 1 | True | 0 | ROZPOCET
| VV |  | (6,90*2+55,90+1,90+53,20)*0,50*0,50 |  | 31.2 | [12 empty] | VV | 2 | 2 | True | 0 | ROZPOCET
| VV |  | (21,0*2)*0,50*0,50 |  | 10.5 | [12 empty] | VV | 2 | 2 | True | 0 | ROZPOCET
| VV |  | ((1,20*0,50*0,50)*4)*2 |  | 2.4 | [12 empty] | VV | 2 | 2 | True | 0 | ROZPOCET
| VV |  | "ztratné betonu 10%"44,10*0,10 |  | 4.41 | [12 empty] | VV | 2 | 2 | True | 0 | ROZPOCET
| VV |  | Součet |  | 48.51 | [12 empty] | VV | 2 | 4 | True | 1 | ROZPOCET
45 | K | 274313711 | Základy z betonu prostého pasy betonu kamenem neprokládaného tř. C 20/25 | m3 | 10.001 |  | 0 | CS ÚRS 2025 02 |  | základní |  | 0 | 2.5019 | 25.0212 | 0 | 0 | 4 | K | 2 |  |  |  | ROZPOCET | 0 | 0 | 0 | 0 | 0 | 1 | 0 | 4 | 1718480472
| Online PSC |  | https://podminky.urs.cz/item/CS_URS_2025_02/274313711 | [14 empty] | Online PSC | 2
| VV |  | výkr.č. D.1.2.31 | [14 empty] | VV | 2 | 1 | True | 0 | ROZPOCET
| VV |  | základ opěrné zdi | [14 empty] | VV | 2 | 1 | True | 0 | ROZPOCET
| VV |  | (1,0+3,50+4,0+2,20)*0,60*0,60 |  | 3.852 | [12 empty] | VV | 2 | 2 | True | 0 | ROZPOCET
| VV |  | "ztratné betonu 10%"3,852*0,10 |  | 0.385 | [12 empty] | VV | 2 | 2 | True | 0 | ROZPOCET
| VV |  | Mezisoučet |  | 4.237 | [12 empty] | VV | 2 | 3 | True | 0 | ROZPOCET
| VV |  | výkr.č. D.1.2.12 | [14 empty] | VV | 2 | 1 | True | 0 | ROZPOCET
| VV |  | výkr.č. D.1.2.16 | [14 empty] | VV | 2 | 1 | True | 0 | ROZPOCET
| VV |  | pod opěrnou zídku terénního schodiště | [14 empty] | VV | 2 | 1 | True | 0 | ROZPOCET
| VV |  | 4,0*0,30*0,20 |  | 0.24 | [12 empty] | VV | 2 | 2 | True | 0 | ROZPOCET
| VV |  | "ztratné betonu 10%"0,24*0,10 |  | 0.024 | [12 empty] | VV | 2 | 2 | True | 0 | ROZPOCET
| VV |  | Mezisoučet |  | 0.264 | [12 empty] | VV | 2 | 3 | True | 0 | ROZPOCET
| VV |  | výkr.č. D.1.2.08 | [14 empty] | VV | 2 | 1 | True | 0 | ROZPOCET
| VV |  | základy pod nerezová brodítka | [14 empty] | VV | 2 | 1 | True | 0 | ROZPOCET
| VV |  | ((2,50*0,50*0,25)*2)*8 |  | 5 | [12 empty] | VV | 2 | 2 | True | 0 | ROZPOCET
| VV |  | "ztratné betonu 10%"5,0*0,10 |  | 0.5 | [12 empty] | VV | 2 | 2 | True | 0 | ROZPOCET
| VV |  | Mezisoučet |  | 5.5 | [12 empty] | VV | 2 | 3 | True | 0 | ROZPOCET
| VV |  | Součet |  | 10.001 | [12 empty] | VV | 2 | 4 | True | 1 | ROZPOCET
46 | K | 274351121 | Bednění základů pasů rovné zřízení | m2 | 257.28 |  | 0 | CS ÚRS 2025 02 |  | základní |  | 0 | 0.0026919 | 0.69257 | 0 | 0 | 4 | K | 2 |  |  |  | ROZPOCET | 0 | 0 | 0 | 0 | 0 | 1 | 0 | 4 | 508336231
| Online PSC |  | https://podminky.urs.cz/item/CS_URS_2025_02/274351121 | [14 empty] | Online PSC | 2
| VV |  | výkr.č. D.1.2.12 | [14 empty] | VV | 2 | 1 | True | 0 | ROZPOCET
| VV |  | výkr.č. D.1.2.16 | [14 empty] | VV | 2 | 1 | True | 0 | ROZPOCET
| VV |  | pod opěrnou zídku terénního schodiště - akumulační jímka | [14 empty] | VV | 2 | 1 | True | 0 | ROZPOCET
| VV |  | 4,0*0,30*2 |  | 2.4 | [12 empty] | VV | 2 | 2 | True | 0 | ROZPOCET
| VV |  | Mezisoučet |  | 2.4 | [12 empty] | VV | 2 | 3 | True | 0 | ROZPOCET
| VV |  | základy pod nerezová brodítka | [14 empty] | VV | 2 | 1 | True | 0 | ROZPOCET
| VV |  | ((((2,50+0,50)*2)*0,40)*2)*8 |  | 38.4 | [12 empty] | VV | 2 | 2 | True | 0 | ROZPOCET
| VV |  | Mezisoučet |  | 38.4 | [12 empty] | VV | 2 | 3 | True | 0 | ROZPOCET
| VV |  | výkr.č. D.1.2.08 | [14 empty] | VV | 2 | 1 | True | 0 | ROZPOCET
| VV |  | výkr.č. D.1.2.09 | [14 empty] | VV | 2 | 1 | True | 0 | ROZPOCET
| VV |  | výkr.č. D.1.2.10 | [14 empty] | VV | 2 | 1 | True | 0 | ROZPOCET
| VV |  | výkr.č. D.1.2.16 | [14 empty] | VV | 2 | 1 | True | 0 | ROZPOCET
| VV |  | základy opěrných stěn ochozů | [14 empty] | VV | 2 | 1 | True | 0 | ROZPOCET
| VV |  | ((6,90*2+55,90+1,90+53,20)*0,60)*2 |  | 149.76 | [12 empty] | VV | 2 | 2 | True | 0 | ROZPOCET
| VV |  | ((21,0*2)*0,60)*2 |  | 50.4 | [12 empty] | VV | 2 | 2 | True | 0 | ROZPOCET
| VV |  | (((1,20+0,50)*2*0,60)*4)*2 |  | 16.32 | [12 empty] | VV | 2 | 2 | True | 0 | ROZPOCET
| VV |  | Mezisoučet |  | 216.48 | [12 empty] | VV | 2 | 3 | True | 0 | ROZPOCET
| VV |  | Součet |  | 257.28 | [12 empty] | VV | 2 | 4 | True | 1 | ROZPOCET
47 | K | 274351122 | Bednění základů pasů rovné odstranění | m2 | 257.28 |  | 0 | CS ÚRS 2025 02 |  | základní |  | 0 | 0 | 0 | 0 | 0 | 4 | K | 2 |  |  |  | ROZPOCET | 0 | 0 | 0 | 0 | 0 | 1 | 0 | 4 | 1095053059
| Online PSC |  | https://podminky.urs.cz/item/CS_URS_2025_02/274351122 | [14 empty] | Online PSC | 2
| VV |  | výkr.č. D.1.2.12 | [14 empty] | VV | 2 | 1 | True | 0 | ROZPOCET
| VV |  | výkr.č. D.1.2.16 | [14 empty] | VV | 2 | 1 | True | 0 | ROZPOCET
| VV |  | pod opěrnou zídku terénního schodiště - akumulační jímka | [14 empty] | VV | 2 | 1 | True | 0 | ROZPOCET
| VV |  | 4,0*0,30*2 |  | 2.4 | [12 empty] | VV | 2 | 2 | True | 0 | ROZPOCET
| VV |  | Mezisoučet |  | 2.4 | [12 empty] | VV | 2 | 3 | True | 0 | ROZPOCET
| VV |  | základy pod nerezová brodítka | [14 empty] | VV | 2 | 1 | True | 0 | ROZPOCET
| VV |  | ((((2,50+0,50)*2)*0,40)*2)*8 |  | 38.4 | [12 empty] | VV | 2 | 2 | True | 0 | ROZPOCET
| VV |  | Mezisoučet |  | 38.4 | [12 empty] | VV | 2 | 3 | True | 0 | ROZPOCET
| VV |  | výkr.č. D.1.2.08 | [14 empty] | VV | 2 | 1 | True | 0 | ROZPOCET
| VV |  | výkr.č. D.1.2.09 | [14 empty] | VV | 2 | 1 | True | 0 | ROZPOCET
| VV |  | výkr.č. D.1.2.10 | [14 empty] | VV | 2 | 1 | True | 0 | ROZPOCET
| VV |  | výkr.č. D.1.2.16 | [14 empty] | VV | 2 | 1 | True | 0 | ROZPOCET
| VV |  | základy opěrných stěn ochozů | [14 empty] | VV | 2 | 1 | True | 0 | ROZPOCET
| VV |  | ((6,90*2+55,90+1,90+53,20)*0,60)*2 |  | 149.76 | [12 empty] | VV | 2 | 2 | True | 0 | ROZPOCET
| VV |  | ((21,0*2)*0,60)*2 |  | 50.4 | [12 empty] | VV | 2 | 2 | True | 0 | ROZPOCET
| VV |  | (((1,20+0,50)*2*0,60)*4)*2 |  | 16.32 | [12 empty] | VV | 2 | 2 | True | 0 | ROZPOCET
| VV |  | Mezisoučet |  | 216.48 | [12 empty] | VV | 2 | 3 | True | 0 | ROZPOCET
| VV |  | Součet |  | 257.28 | [12 empty] | VV | 2 | 4 | True | 1 | ROZPOCET
48 | K | 275313911 | Základy z betonu prostého patky a bloky z betonu kamenem neprokládaného tř. C 30/37 | m3 | 1.438 |  | 0 | CS ÚRS 2025 02 |  | základní |  | 0 | 2.5019 | 3.5977 | 0 | 0 | 4 | K | 2 |  |  |  | ROZPOCET | 0 | 0 | 0 | 0 | 0 | 1 | 0 | 4 | -908899406
| Online PSC |  | https://podminky.urs.cz/item/CS_URS_2025_02/275313911 | [14 empty] | Online PSC | 2
| VV |  | výkr.č.D.1.2.-10 | [14 empty] | VV | 2 | 1 | True | 0 | ROZPOCET
| VV |  | základ zábradlí vstupu do plaveckého bazénu | [14 empty] | VV | 2 | 1 | True | 0 | ROZPOCET
| VV |  | (0,50*0,30*0,25)*2 |  | 0.075 | [12 empty] | VV | 2 | 2 | True | 0 | ROZPOCET
| VV |  | základ žebříků do plaveckého bazénu | [14 empty] | VV | 2 | 1 | True | 0 | ROZPOCET
| VV |  | ((0,30*0,20*0,15)*2)*4 |  | 0.072 | [12 empty] | VV | 2 | 2 | True | 0 | ROZPOCET
| VV |  | Mezisoučet |  | 0.147 | [12 empty] | VV | 2 | 3 | True | 0 | ROZPOCET
| VV |  | výkr.č. D.1.2.11 | [14 empty] | VV | 2 | 1 | True | 0 | ROZPOCET
| VV |  | základy zábradlí vstupu do bazénu | [14 empty] | VV | 2 | 1 | True | 0 | ROZPOCET
| VV |  | (0,50*0,30*0,25)*4 |  | 0.15 | [12 empty] | VV | 2 | 2 | True | 0 | ROZPOCET
| VV |  | "ztratné betonu 10%"0,15*0,10 |  | 0.015 | [12 empty] | VV | 2 | 2 | True | 0 | ROZPOCET
| VV |  | Mezisoučet |  | 0.165 | [12 empty] | VV | 2 | 3 | True | 0 | ROZPOCET
| VV |  | pod patky stanoviště plavčíka | [14 empty] | VV | 2 | 1 | True | 0 | ROZPOCET
| VV |  | (0,40*0,40*0,80)*8 |  | 1.024 | [12 empty] | VV | 2 | 2 | True | 0 | ROZPOCET
| VV |  | "ztratné betonu 10%"1,024*0,10 |  | 0.102 | [12 empty] | VV | 2 | 2 | True | 0 | ROZPOCET
| VV |  | Mezisoučet |  | 1.126 | [12 empty] | VV | 2 | 3 | True | 0 | ROZPOCET
| VV |  | Součet |  | 1.438 | [12 empty] | VV | 2 | 4 | True | 1 | ROZPOCET
49 | K | 275351121 | Bednění základů patek zřízení | m2 | 16.88 |  | 0 | CS ÚRS 2025 02 |  | základní |  | 0 | 0.0026369 | 0.044511 | 0 | 0 | 4 | K | 2 |  |  |  | ROZPOCET | 0 | 0 | 0 | 0 | 0 | 1 | 0 | 4 | 299526476
| Online PSC |  | https://podminky.urs.cz/item/CS_URS_2025_02/275351121 | [14 empty] | Online PSC | 2
| VV |  | výkr.č.D.1.2.-10 | [14 empty] | VV | 2 | 1 | True | 0 | ROZPOCET
| VV |  | základ zábradlí vstupu do plaveckého bazénu | [14 empty] | VV | 2 | 1 | True | 0 | ROZPOCET
| VV |  | ((0,50+0,30)*2*0,30)*2 |  | 0.96 | [12 empty] | VV | 2 | 2 | True | 0 | ROZPOCET
| VV |  | základ žebříků do plaveckého bazénu | [14 empty] | VV | 2 | 1 | True | 0 | ROZPOCET
| VV |  | (((0,30+0,20)*0,30)*2)*4 |  | 1.2 | [12 empty] | VV | 2 | 2 | True | 0 | ROZPOCET
| VV |  | Mezisoučet |  | 2.16 | [12 empty] | VV | 2 | 3 | True | 0 | ROZPOCET
| VV |  | výkr.č. D.1.2.11 | [14 empty] | VV | 2 | 1 | True | 0 | ROZPOCET
| VV |  | základy zábradlí vstupu do bazénu | [14 empty] | VV | 2 | 1 | True | 0 | ROZPOCET
| VV |  | ((0,50+0,30)*2*0,30)*4 |  | 1.92 | [12 empty] | VV | 2 | 2 | True | 0 | ROZPOCET
| VV |  | Mezisoučet |  | 1.92 | [12 empty] | VV | 2 | 3 | True | 0 | ROZPOCET
| VV |  | patky stanoviště plavčíka | [14 empty] | VV | 2 | 1 | True | 0 | ROZPOCET
| VV |  | (0,40*4*1,0)*8 |  | 12.8 | [12 empty] | VV | 2 | 2 | True | 0 | ROZPOCET
| VV |  | Mezisoučet |  | 12.8 | [12 empty] | VV | 2 | 3 | True | 0 | ROZPOCET
| VV |  | Součet |  | 16.88 | [12 empty] | VV | 2 | 4 | True | 1 | ROZPOCET
50 | K | 275351122 | Bednění základů patek odstranění | m2 | 16.88 |  | 0 | CS ÚRS 2025 02 |  | základní |  | 0 | 0 | 0 | 0 | 0 | 4 | K | 2 |  |  |  | ROZPOCET | 0 | 0 | 0 | 0 | 0 | 1 | 0 | 4 | -1963285977
| Online PSC |  | https://podminky.urs.cz/item/CS_URS_2025_02/275351122 | [14 empty] | Online PSC | 2
| VV |  | výkr.č.D.1.2.-10 | [14 empty] | VV | 2 | 1 | True | 0 | ROZPOCET
| VV |  | základ zábradlí vstupu do plaveckého bazénu | [14 empty] | VV | 2 | 1 | True | 0 | ROZPOCET
| VV |  | ((0,50+0,30)*2*0,30)*2 |  | 0.96 | [12 empty] | VV | 2 | 2 | True | 0 | ROZPOCET
| VV |  | základ žebříků do plaveckého bazénu | [14 empty] | VV | 2 | 1 | True | 0 | ROZPOCET
| VV |  | (((0,30+0,20)*0,30)*2)*4 |  | 1.2 | [12 empty] | VV | 2 | 2 | True | 0 | ROZPOCET
| VV |  | Mezisoučet |  | 2.16 | [12 empty] | VV | 2 | 3 | True | 0 | ROZPOCET
| VV |  | výkr.č. D.1.2.11 | [14 empty] | VV | 2 | 1 | True | 0 | ROZPOCET
| VV |  | základy zábradlí vstupu do bazénu | [14 empty] | VV | 2 | 1 | True | 0 | ROZPOCET
| VV |  | ((0,50+0,30)*2*0,30)*4 |  | 1.92 | [12 empty] | VV | 2 | 2 | True | 0 | ROZPOCET
| VV |  | Mezisoučet |  | 1.92 | [12 empty] | VV | 2 | 3 | True | 0 | ROZPOCET
| VV |  | patky stanoviště plavčíka | [14 empty] | VV | 2 | 1 | True | 0 | ROZPOCET
| VV |  | (0,40*4*1,0)*8 |  | 12.8 | [12 empty] | VV | 2 | 2 | True | 0 | ROZPOCET
| VV |  | Mezisoučet |  | 12.8 | [12 empty] | VV | 2 | 3 | True | 0 | ROZPOCET
| VV |  | Součet |  | 16.88 | [12 empty] | VV | 2 | 4 | True | 1 | ROZPOCET
51 | K | 291111111 | Podklad pro zpevněné plochy s rozprostřením a s hutněním z kameniva drceného frakce 0 - 63 mm | m3 | 10 |  | 0 | CS ÚRS 2025 02 |  | základní |  | 0 | 1.9312 | 19.3125 | 0 | 0 | 4 | K | 2 |  |  |  | ROZPOCET | 0 | 0 | 0 | 0 | 0 | 1 | 0 | 4 | 550373054
| Online PSC |  | https://podminky.urs.cz/item/CS_URS_2025_02/291111111 | [14 empty] | Online PSC | 2
| VV |  | výkr.č. D.1.2.-01 | [14 empty] | VV | 2 | 1 | True | 0 | ROZPOCET
| VV |  | příprava na zřízení dočasné komunikace - pod silniční panely | [14 empty] | VV | 2 | 1 | True | 0 | ROZPOCET
| VV |  | 50,0*0,20 |  | 10 | [12 empty] | VV | 2 | 2 | True | 0 | ROZPOCET
| VV |  | Součet |  | 10 | [12 empty] | VV | 2 | 4 | True | 1 | ROZPOCET
52 | K | 291211111 | Zřízení zpevněné plochy ze silničních panelů osazených do lože tl. 50 mm z kameniva | m2 | 42 |  | 0 | CS ÚRS 2025 02 |  | základní |  | 0 | 0.108 | 4.536 | 0 | 0 | 4 | K | 2 |  |  |  | ROZPOCET | 0 | 0 | 0 | 0 | 0 | 1 | 0 | 4 | -1933946431
| Online PSC |  | https://podminky.urs.cz/item/CS_URS_2025_02/291211111 | [14 empty] | Online PSC | 2
| VV |  | výkr.č. D.1.2.-01 | [14 empty] | VV | 2 | 1 | True | 0 | ROZPOCET
| VV |  | příprava na zřízení dočasné komunikace | [14 empty] | VV | 2 | 1 | True | 0 | ROZPOCET
| VV |  | (3,0*2,0)*7 |  | 42 | [12 empty] | VV | 2 | 2 | True | 0 | ROZPOCET
| VV |  | Součet |  | 42 | [12 empty] | VV | 2 | 4 | True | 1 | ROZPOCET
53 | M | 59381004 | panel silniční 3,00x2,00x0,15m | kus | 7 |  | 0 | CS ÚRS 2025 02 |  | základní |  | 0 | 2.115 | 14.805 | 0 | 0 | 8 | M | 2 |  |  |  | ROZPOCET | 0 | 0 | 0 | 0 | 0 | 1 | 0 | 4 | 997835579
| D | 3 | Svislé a kompletní konstrukce |  |  |  | 0 |  |  |  |  | 0 |  | 269.0474 |  | 0 | 1 | D | 1 |  |  |  | ROZPOCET | [6 empty] | 0
54 | K | 310001101 | Vytvoření prostupů ve zdech z monolitického betonu nebo železobetonu osazením trub, prefabrikovaných dílců, dutinových tvarovek, apod., do bednění vnější průřezové plochy do 0,02 m2, tloušťky zdi do 0,5 m | kus | 80 |  | 0 | CS ÚRS 2025 02 |  | základní |  | 0 | 0 | 0 | 0 | 0 | 4 | K | 2 |  |  |  | ROZPOCET | 0 | 0 | 0 | 0 | 0 | 1 | 0 | 4 | -569868574
| Online PSC |  | https://podminky.urs.cz/item/CS_URS_2025_02/310001101 | [14 empty] | Online PSC | 2
| VV |  | výkr.č.D.1.2.-10 | [14 empty] | VV | 2 | 1 | True | 0 | ROZPOCET
| VV |  | prostupy pro trysky betonovém soklu plaveckého bazénu | [14 empty] | VV | 2 | 1 | True | 0 | ROZPOCET
| VV |  | 40*2 |  | 80 | [12 empty] | VV | 2 | 2 | True | 0 | ROZPOCET
| VV |  | Součet |  | 80 | [12 empty] | VV | 2 | 4 | True | 1 | ROZPOCET
55 | M | 28614201 | trubka kanalizační PP plnostěnná jednovrstvá DN 110x500mm SN10 | m | 30.8 |  | 0 | CS ÚRS 2025 02 |  | základní |  | 0 | 0.00184 | 0.056672 | 0 | 0 | 8 | M | 2 |  |  |  | ROZPOCET | 0 | 0 | 0 | 0 | 0 | 1 | 0 | 4 | 1214053157
| VV |  | (40*0,35)*2 |  | 28 | [12 empty] | VV | 2 | 2 | True | 0 | ROZPOCET
| VV |  | Součet |  | 28 | [12 empty] | VV | 2 | 4 | True | 0 | ROZPOCET
| VV |  | 28*1,1 "Přepočtené koeficientem množství |  | 30.8 | [12 empty] | VV | 2 | 2 | True | 1 | ROZPOCET
56 | K | 311113141 | Nadzákladové zdi z betonových tvárnic ztraceného bednění hladkých včetně výplně z betonu C 20/25, tloušťky zdiva přes 100 do 150 mm | m2 | 16.3 |  | 0 | CS ÚRS 2025 02 |  | základní |  | 0 | 0.37678 | 6.1416 | 0 | 0 | 4 | K | 2 |  |  |  | ROZPOCET | 0 | 0 | 0 | 0 | 0 | 1 | 0 | 4 | -1877662312
| Online PSC |  | https://podminky.urs.cz/item/CS_URS_2025_02/311113141 | [14 empty] | Online PSC | 2
| VV |  | výkr.č. D.1.2.12 | [14 empty] | VV | 2 | 1 | True | 0 | ROZPOCET
| VV |  | výkr.č. D.1.2.20 | [14 empty] | VV | 2 | 1 | True | 0 | ROZPOCET
| VV |  | opěrná zídka terénního schodiště | [14 empty] | VV | 2 | 1 | True | 0 | ROZPOCET
| VV |  | 4,0*1,60 |  | 6.4 | [12 empty] | VV | 2 | 2 | True | 0 | ROZPOCET
| VV |  | 1,50*0,60 |  | 0.9 | [12 empty] | VV | 2 | 2 | True | 0 | ROZPOCET
| VV |  | Mezisoučet |  | 7.3 | [12 empty] | VV | 2 | 3 | True | 0 | ROZPOCET
| VV |  | výkr.č. D.1.2.11 | [14 empty] | VV | 2 | 1 | True | 0 | ROZPOCET
| VV |  | výkr.č. D.1.2.20 | [14 empty] | VV | 2 | 1 | True | 0 | ROZPOCET
| VV |  | nové terénní schodiště | [14 empty] | VV | 2 | 1 | True | 0 | ROZPOCET
| VV |  | (6,0*0,75)*2 |  | 9 | [12 empty] | VV | 2 | 2 | True | 0 | ROZPOCET
| VV |  | Mezisoučet |  | 9 | [12 empty] | VV | 2 | 3 | True | 0 | ROZPOCET
| VV |  | Součet |  | 16.3 | [12 empty] | VV | 2 | 4 | True | 1 | ROZPOCET
57 | K | 311113142 | Nadzákladové zdi z betonových tvárnic ztraceného bednění hladkých včetně výplně z betonu C 20/25, tloušťky zdiva přes 150 do 200 mm | m2 | 10.2 |  | 0 | CS ÚRS 2025 02 |  | základní |  | 0 | 0.50101 | 5.1103 | 0 | 0 | 4 | K | 2 |  |  |  | ROZPOCET | 0 | 0 | 0 | 0 | 0 | 1 | 0 | 4 | -1310207462
| Online PSC |  | https://podminky.urs.cz/item/CS_URS_2025_02/311113142 | [14 empty] | Online PSC | 2
| VV |  | výkr.č.D.1.2.-34 | [14 empty] | VV | 2 | 1 | True | 0 | ROZPOCET
| VV |  | armaturní šachta AŠ 1 | [14 empty] | VV | 2 | 1 | True | 0 | ROZPOCET
| VV |  | (1,90*2+1,50*2)*1,50 |  | 10.2 | [12 empty] | VV | 2 | 2 | True | 0 | ROZPOCET
| VV |  | Součet |  | 10.2 | [12 empty] | VV | 2 | 4 | True | 1 | ROZPOCET
58 | K | 311113143 | Nadzákladové zdi z betonových tvárnic ztraceného bednění hladkých včetně výplně z betonu C 20/25, tloušťky zdiva přes 200 do 250 mm | m2 | 230.315 |  | 0 | CS ÚRS 2025 02 |  | základní |  | 0 | 0.61208 | 140.9715 | 0 | 0 | 4 | K | 2 |  |  |  | ROZPOCET | 0 | 0 | 0 | 0 | 0 | 1 | 0 | 4 | 1935830877
| Online PSC |  | https://podminky.urs.cz/item/CS_URS_2025_02/311113143 | [14 empty] | Online PSC | 2
| VV |  | výkr.č. D.1.2.31 | [14 empty] | VV | 2 | 1 | True | 0 | ROZPOCET
| VV |  | opěrná zeď | [14 empty] | VV | 2 | 1 | True | 0 | ROZPOCET
| VV |  | (3,50+1,0)*1,0+((3,50+1,0)*0,70)/2 |  | 6.075 | [12 empty] | VV | 2 | 2 | True | 0 | ROZPOCET
| VV |  | 4,30*1,0 |  | 4.3 | [12 empty] | VV | 2 | 2 | True | 0 | ROZPOCET
| VV |  | (2,0*1,0)/2 |  | 1 | [12 empty] | VV | 2 | 2 | True | 0 | ROZPOCET
| VV |  | Mezisoučet |  | 11.375 | [12 empty] | VV | 2 | 3 | True | 0 | ROZPOCET
| VV |  | výkr.č. D.1.2.12 | [14 empty] | VV | 2 | 1 | True | 0 | ROZPOCET
| VV |  | výkr.č. D.1.2.16 | [14 empty] | VV | 2 | 1 | True | 0 | ROZPOCET
| VV |  | opěrná zídka terénního schodiště | [14 empty] | VV | 2 | 1 | True | 0 | ROZPOCET
| VV |  | 2,40*0,60 |  | 1.44 | [12 empty] | VV | 2 | 2 | True | 0 | ROZPOCET
| VV |  | Mezisoučet |  | 1.44 | [12 empty] | VV | 2 | 3 | True | 0 | ROZPOCET
| VV |  | výkr.č. D.1.2.08 | [14 empty] | VV | 2 | 1 | True | 0 | ROZPOCET
| VV |  | výkr.č. D.1.2.09 | [14 empty] | VV | 2 | 1 | True | 0 | ROZPOCET
| VV |  | výkr.č. D.1.2.10 | [14 empty] | VV | 2 | 1 | True | 0 | ROZPOCET
| VV |  | výkr.č. D.1.2.16 | [14 empty] | VV | 2 | 1 | True | 0 | ROZPOCET
| VV |  | opěrné stěny ochozů | [14 empty] | VV | 2 | 1 | True | 0 | ROZPOCET
| VV |  | (6,90*2+55,90+1,90+53,20)*1,25 |  | 156 | [12 empty] | VV | 2 | 2 | True | 0 | ROZPOCET
| VV |  | (21,0*2)*1,25 |  | 52.5 | [12 empty] | VV | 2 | 2 | True | 0 | ROZPOCET
| VV |  | ((0,90*4)*1,25)*2 |  | 9 | [12 empty] | VV | 2 | 2 | True | 0 | ROZPOCET
| VV |  | Mezisoučet |  | 217.5 | [12 empty] | VV | 2 | 3 | True | 0 | ROZPOCET
| VV |  | Součet |  | 230.315 | [12 empty] | VV | 2 | 4 | True | 1 | ROZPOCET
59 | K | 311113144 | Nadzákladové zdi z betonových tvárnic ztraceného bednění hladkých včetně výplně z betonu C 20/25, tloušťky zdiva přes 250 do 300 mm | m2 | 9.525 |  | 0 | CS ÚRS 2025 02 |  | základní |  | 0 | 0.73558 | 7.0064 | 0 | 0 | 4 | K | 2 |  |  |  | ROZPOCET | 0 | 0 | 0 | 0 | 0 | 1 | 0 | 4 | -507562652
| Online PSC |  | https://podminky.urs.cz/item/CS_URS_2025_02/311113144 | [14 empty] | Online PSC | 2
| VV |  | výkr.č. D.1.2.12 | [14 empty] | VV | 2 | 1 | True | 0 | ROZPOCET
| VV |  | výkr.č. D.1.2.16 | [14 empty] | VV | 2 | 1 | True | 0 | ROZPOCET
| VV |  | opěrná stěna | [14 empty] | VV | 2 | 1 | True | 0 | ROZPOCET
| VV |  | 6,35*1,50 |  | 9.525 | [12 empty] | VV | 2 | 2 | True | 0 | ROZPOCET
| VV |  | Součet |  | 9.525 | [12 empty] | VV | 2 | 4 | True | 1 | ROZPOCET
60 | K | 311321611 | Nadzákladové zdi z betonu železového (bez výztuže) nosné bez zvláštních nároků na vliv prostředí tř. C 30/37 | m3 | 20.38 |  | 0 | CS ÚRS 2025 02 |  | základní |  | 0 | 2.5019 | 50.9882 | 0 | 0 | 4 | K | 2 |  |  |  | ROZPOCET | 0 | 0 | 0 | 0 | 0 | 1 | 0 | 4 | 1896522358
| Online PSC |  | https://podminky.urs.cz/item/CS_URS_2025_02/311321611 | [14 empty] | Online PSC | 2
| VV |  | výkr.č.D.1.2.-10 | [14 empty] | VV | 2 | 1 | True | 0 | ROZPOCET
| VV |  | výkr.č.D.1.2.-13 | [14 empty] | VV | 2 | 1 | True | 0 | ROZPOCET
| VV |  | výkr.č.D.1.2.-30 | [14 empty] | VV | 2 | 1 | True | 0 | ROZPOCET
| VV |  | obetonování přelivných žlábků - plavecký bazén | [14 empty] | VV | 2 | 1 | True | 0 | ROZPOCET
| VV |  | (50,95*0,50*0,40)*2 |  | 20.38 | [12 empty] | VV | 2 | 2 | True | 0 | ROZPOCET
| VV |  | Součet |  | 20.38 | [12 empty] | VV | 2 | 4 | True | 1 | ROZPOCET
61 | K | 311351121 | Bednění nadzákladových zdí nosných rovné oboustranné za každou stranu zřízení | m2 | 101.9 |  | 0 | CS ÚRS 2025 02 |  | základní |  | 0 | 0.0027469 | 0.27991 | 0 | 0 | 4 | K | 2 |  |  |  | ROZPOCET | 0 | 0 | 0 | 0 | 0 | 1 | 0 | 4 | -373330886
| Online PSC |  | https://podminky.urs.cz/item/CS_URS_2025_02/311351121 | [14 empty] | Online PSC | 2
| VV |  | výkr.č.D.1.2.-10 | [14 empty] | VV | 2 | 1 | True | 0 | ROZPOCET
| VV |  | výkr.č.D.1.2.-13 | [14 empty] | VV | 2 | 1 | True | 0 | ROZPOCET
| VV |  | výkr.č.D.1.2.-30 | [14 empty] | VV | 2 | 1 | True | 0 | ROZPOCET
| VV |  | obetonování přelivných žlábků - plavecký bazén | [14 empty] | VV | 2 | 1 | True | 0 | ROZPOCET
| VV |  | ((50,95*0,50)*2)*2 |  | 101.9 | [12 empty] | VV | 2 | 2 | True | 0 | ROZPOCET
| VV |  | Součet |  | 101.9 | [12 empty] | VV | 2 | 4 | True | 1 | ROZPOCET
62 | K | 311351122 | Bednění nadzákladových zdí nosných rovné oboustranné za každou stranu odstranění | m2 | 101.9 |  | 0 | CS ÚRS 2025 02 |  | základní |  | 0 | 0 | 0 | 0 | 0 | 4 | K | 2 |  |  |  | ROZPOCET | 0 | 0 | 0 | 0 | 0 | 1 | 0 | 4 | 990110587
| Online PSC |  | https://podminky.urs.cz/item/CS_URS_2025_02/311351122 | [14 empty] | Online PSC | 2
| VV |  | výkr.č.D.1.2.-10 | [14 empty] | VV | 2 | 1 | True | 0 | ROZPOCET
| VV |  | výkr.č.D.1.2.-13 | [14 empty] | VV | 2 | 1 | True | 0 | ROZPOCET
| VV |  | výkr.č.D.1.2.-30 | [14 empty] | VV | 2 | 1 | True | 0 | ROZPOCET
| VV |  | obetonování přelivných žlábků - plavecký bazén | [14 empty] | VV | 2 | 1 | True | 0 | ROZPOCET
| VV |  | ((50,95*0,50)*2)*2 |  | 101.9 | [12 empty] | VV | 2 | 2 | True | 0 | ROZPOCET
| VV |  | Součet |  | 101.9 | [12 empty] | VV | 2 | 4 | True | 1 | ROZPOCET
63 | K | 311361821 | Výztuž nadzákladových zdí nosných svislých nebo odkloněných od svislice, rovných nebo oblých z betonářské oceli 10 505 (R) nebo BSt 500 | t | 1.96 |  | 0 | CS ÚRS 2025 02 |  | základní |  | 0 | 1.0492 | 2.0565 | 0 | 0 | 4 | K | 2 |  |  |  | ROZPOCET | 0 | 0 | 0 | 0 | 0 | 1 | 0 | 4 | -971498446
| Online PSC |  | https://podminky.urs.cz/item/CS_URS_2025_02/311361821 | [14 empty] | Online PSC | 2
| VV |  | výkr.č. D.1.2.31 | [14 empty] | VV | 2 | 1 | True | 0 | ROZPOCET
| VV |  | opěrná zeď | [14 empty] | VV | 2 | 1 | True | 0 | ROZPOCET
| VV |  | podélná výztuž v každé ložné spáře 2 x R10 | [14 empty] | VV | 2 | 1 | True | 0 | ROZPOCET
| VV |  | ((3,50+1,0)*7)*0,62*0,001 |  | 0.02 | [12 empty] | VV | 2 | 2 | True | 0 | ROZPOCET
| VV |  | ((2,20+4,0)*4)*2*0,62*0,001 |  | 0.031 | [12 empty] | VV | 2 | 2 | True | 0 | ROZPOCET
| VV |  | svislá výztuž R12 po 200 mm | [14 empty] | VV | 2 | 1 | True | 0 | ROZPOCET
| VV |  | (((3,50+1,0)/0,20)*1,0)*2*0,89*0,001 |  | 0.04 | [12 empty] | VV | 2 | 2 | True | 0 | ROZPOCET
| VV |  | (((2,20+4,0)/0,20)*1,0)*2*0,89*0,001 |  | 0.055 | [12 empty] | VV | 2 | 2 | True | 0 | ROZPOCET
| VV |  | Mezisoučet |  | 0.146 | [12 empty] | VV | 2 | 3 | True | 0 | ROZPOCET
| VV |  | výkr.č. D.1.2.12 | [14 empty] | VV | 2 | 1 | True | 0 | ROZPOCET
| VV |  | výkr.č. D.1.2.16 | [14 empty] | VV | 2 | 1 | True | 0 | ROZPOCET
| VV |  | opěrná zídka terénního schodiště tl. 250 mm | [14 empty] | VV | 2 | 1 | True | 0 | ROZPOCET
| VV |  | podélná výztuž v každé ložné spáře 2 x R10 | [14 empty] | VV | 2 | 1 | True | 0 | ROZPOCET
| VV |  | 2,40*2*2*0,62*0,001 |  | 0.006 | [12 empty] | VV | 2 | 2 | True | 0 | ROZPOCET
| VV |  | svislá výztuž R12po 200 mm | [14 empty] | VV | 2 | 1 | True | 0 | ROZPOCET
| VV |  | (2,40/0,50)*0,60*2*0,89*0,001 |  | 0.005 | [12 empty] | VV | 2 | 2 | True | 0 | ROZPOCET
| VV |  | Mezisoučet |  | 0.011 | [12 empty] | VV | 2 | 3 | True | 0 | ROZPOCET
| VV |  | opěrná zídka terénního schodiště tl. 150 mm | [14 empty] | VV | 2 | 1 | True | 0 | ROZPOCET
| VV |  | podélná výztuž v každé ložné spáře 2 x R10 | [14 empty] | VV | 2 | 1 | True | 0 | ROZPOCET
| VV |  | 4,0*2*6*0,62*0,001 |  | 0.03 | [12 empty] | VV | 2 | 2 | True | 0 | ROZPOCET
| VV |  | 1,50*2*2*0,62*0,001 |  | 0.004 | [12 empty] | VV | 2 | 2 | True | 0 | ROZPOCET
| VV |  | svislá výztuž R12 po 200 mm | [14 empty] | VV | 2 | 1 | True | 0 | ROZPOCET
| VV |  | (4,20/0,50)*1,60*2*0,89*0,001 |  | 0.024 | [12 empty] | VV | 2 | 2 | True | 0 | ROZPOCET
| VV |  | (1,50/0,50)*0,60*2*0,89*0,001 |  | 0.003 | [12 empty] | VV | 2 | 2 | True | 0 | ROZPOCET
| VV |  | Mezisoučet |  | 0.061 | [12 empty] | VV | 2 | 3 | True | 0 | ROZPOCET
| VV |  | výkr.č.D.1.2.-34 | [14 empty] | VV | 2 | 1 | True | 0 | ROZPOCET
| VV |  | armaturní šachta AŠ 1 | [14 empty] | VV | 2 | 1 | True | 0 | ROZPOCET
| VV |  | 2 x R10 do každé ložné spáry | [14 empty] | VV | 2 | 1 | True | 0 | ROZPOCET
| VV |  | ((1,90*2+1,50*2)*2)*6*0,617*0,001 |  | 0.05 | [12 empty] | VV | 2 | 2 | True | 0 | ROZPOCET
| VV |  | svislá výztuž R12 po 200 mm | [14 empty] | VV | 2 | 1 | True | 0 | ROZPOCET
| VV |  | ((1,90*2+1,50*2)/0,20)*1,70*0,89*0,001 |  | 0.051 | [12 empty] | VV | 2 | 2 | True | 0 | ROZPOCET
| VV |  | Mezisoučet |  | 0.101 | [12 empty] | VV | 2 | 3 | True | 0 | ROZPOCET
| VV |  | výkr.č.D.1.2.-10 | [14 empty] | VV | 2 | 1 | True | 0 | ROZPOCET
| VV |  | výkr.č.D.1.2.-13 | [14 empty] | VV | 2 | 1 | True | 0 | ROZPOCET
| VV |  | výkr.č.D.1.2.-30 | [14 empty] | VV | 2 | 1 | True | 0 | ROZPOCET
| VV |  | obetonování přelivných žlábků - plavecký bazén - kotvící armatura | [14 empty] | VV | 2 | 1 | True | 0 | ROZPOCET
| VV |  | R10 délky 600 mm po 0,50m | [14 empty] | VV | 2 | 1 | True | 0 | ROZPOCET
| VV |  | ((50,95/0,50)*0,60)*2*0,617*0,001 |  | 0.075 | [12 empty] | VV | 2 | 2 | True | 0 | ROZPOCET
| VV |  | R10 délky 300 mm po 0,50m | [14 empty] | VV | 2 | 1 | True | 0 | ROZPOCET
| VV |  | ((50,95/0,50)*0,30)*2*0,617*0,001 |  | 0.038 | [12 empty] | VV | 2 | 2 | True | 0 | ROZPOCET
| VV |  | 3 x R10 podélná výztuž | [14 empty] | VV | 2 | 1 | True | 0 | ROZPOCET
| VV |  | (50,95*3*0,617*0,001)*2 |  | 0.189 | [12 empty] | VV | 2 | 2 | True | 0 | ROZPOCET
| VV |  | Mezisoučet |  | 0.302 | [12 empty] | VV | 2 | 3 | True | 0 | ROZPOCET
| VV |  | výkr.č. D.1.2.11 | [14 empty] | VV | 2 | 1 | True | 0 | ROZPOCET
| VV |  | výkr.č. D.1.2.20 | [14 empty] | VV | 2 | 1 | True | 0 | ROZPOCET
| VV |  | nové terénní schodiště | [14 empty] | VV | 2 | 1 | True | 0 | ROZPOCET
| VV |  | podélná výztuž v každé ložné spáře 2 x R10 | [14 empty] | VV | 2 | 1 | True | 0 | ROZPOCET
| VV |  | (6,0*2*0,62*0,001)*2 |  | 0.015 | [12 empty] | VV | 2 | 2 | True | 0 | ROZPOCET
| VV |  | svislá výztuž R12 po 200 mm | [14 empty] | VV | 2 | 1 | True | 0 | ROZPOCET
| VV |  | ((6,0/0,20)*0,80*0,89*0,001)*2 |  | 0.043 | [12 empty] | VV | 2 | 2 | True | 0 | ROZPOCET
| VV |  | Mezisoučet |  | 0.058 | [12 empty] | VV | 2 | 3 | True | 0 | ROZPOCET
| VV |  | výkr.č. D.1.2.09 | [14 empty] | VV | 2 | 1 | True | 0 | ROZPOCET
| VV |  | výkr.č. D.1.2.10 | [14 empty] | VV | 2 | 1 | True | 0 | ROZPOCET
| VV |  | výkr.č. D.1.2.16 | [14 empty] | VV | 2 | 1 | True | 0 | ROZPOCET
| VV |  | opěrnéh stěny ochozů | [14 empty] | VV | 2 | 1 | True | 0 | ROZPOCET
| VV |  | podélná výztuž R10 2 x v každé ložné spáře | [14 empty] | VV | 2 | 1 | True | 0 | ROZPOCET
| VV |  | ((6,90*2+55,90+1,90+53,20)*2*0,62*0,001)*4 |  | 0.619 | [12 empty] | VV | 2 | 2 | True | 0 | ROZPOCET
| VV |  | ((21,0*2)*2*0,62*0,001)*4 |  | 0.208 | [12 empty] | VV | 2 | 2 | True | 0 | ROZPOCET
| VV |  | (((0,90*4)*2*0,62*0,001)*4)*2 |  | 0.036 | [12 empty] | VV | 2 | 2 | True | 0 | ROZPOCET
| VV |  | svislá R12 po 200 mm délky 1350 mm | [14 empty] | VV | 2 | 1 | True | 0 | ROZPOCET
| VV |  | ((6,90*2+55,90+1,90+53,20)/0,50)*1,35*0,89*0,001 |  | 0.3 | [12 empty] | VV | 2 | 2 | True | 0 | ROZPOCET
| VV |  | ((21,0*2)/0,50)*1,35*0,89*0,001 |  | 0.101 | [12 empty] | VV | 2 | 2 | True | 0 | ROZPOCET
| VV |  | (((0,90*4)/0,50)*1,35*0,89*0,001)*2 |  | 0.017 | [12 empty] | VV | 2 | 2 | True | 0 | ROZPOCET
| VV |  | Mezisoučet |  | 1.281 | [12 empty] | VV | 2 | 3 | True | 0 | ROZPOCET
| VV |  | Součet |  | 1.96 | [12 empty] | VV | 2 | 4 | True | 1 | ROZPOCET
64 | K | 342321610 | Stěny a příčky z betonu železového (bez výztuže) výplňové a oddělovací pevné, ochranné přizdívky tř. C 30/37 | m3 | 22.168 |  | 0 | CS ÚRS 2025 02 |  | základní |  | 0 | 2.5019 | 55.4616 | 0 | 0 | 4 | K | 2 |  |  |  | ROZPOCET | 0 | 0 | 0 | 0 | 0 | 1 | 0 | 4 | 374463128
| Online PSC |  | https://podminky.urs.cz/item/CS_URS_2025_02/342321610 | [14 empty] | Online PSC | 2
| VV |  | výkr.č. D.1.2.-10 | [14 empty] | VV | 2 | 1 | True | 0 | ROZPOCET
| VV |  | výkr.č. D.1.2.-13 | [14 empty] | VV | 2 | 1 | True | 0 | ROZPOCET
| VV |  | záchytný betonový sokl v bazénové vaně | [14 empty] | VV | 2 | 1 | True | 0 | ROZPOCET
| VV |  | ((15,70*0,65/2)*0,10)*2 |  | 1.021 | [12 empty] | VV | 2 | 2 | True | 0 | ROZPOCET
| VV |  | Mezisoučet |  | 1.021 | [12 empty] | VV | 2 | 3 | True | 0 | ROZPOCET
| VV |  | betonový sokl pro rozvod technologie | [14 empty] | VV | 2 | 1 | True | 0 | ROZPOCET
| VV |  | 50,35*0,65*0,35 |  | 11.455 | [12 empty] | VV | 2 | 2 | True | 0 | ROZPOCET
| VV |  | 50,35*0,55*0,35 |  | 9.692 | [12 empty] | VV | 2 | 2 | True | 0 | ROZPOCET
| VV |  | Mezisoučet |  | 21.147 | [12 empty] | VV | 2 | 3 | True | 0 | ROZPOCET
| VV |  | Součet |  | 22.168 | [12 empty] | VV | 2 | 4 | True | 1 | ROZPOCET
65 | K | 342351311 | Bednění stěn a příček výplňových a oddělovacích pevných rovné jednostranné zřízení | m2 | 93.12 |  | 0 | CS ÚRS 2025 02 |  | základní |  | 0 | 0.0034619 | 0.32237 | 0 | 0 | 4 | K | 2 |  |  |  | ROZPOCET | 0 | 0 | 0 | 0 | 0 | 1 | 0 | 4 | 398609190
| Online PSC |  | https://podminky.urs.cz/item/CS_URS_2025_02/342351311 | [14 empty] | Online PSC | 2
| VV |  | výkr.č. D.1.2.-10 | [14 empty] | VV | 2 | 1 | True | 0 | ROZPOCET
| VV |  | výkr.č. D.1.2.-13 | [14 empty] | VV | 2 | 1 | True | 0 | ROZPOCET
| VV |  | záchytný betonový sokl v bazénové vaně | [14 empty] | VV | 2 | 1 | True | 0 | ROZPOCET
| VV |  | ((15,70*0,80/2))*2 |  | 12.56 | [12 empty] | VV | 2 | 2 | True | 0 | ROZPOCET
| VV |  | Mezisoučet |  | 12.56 | [12 empty] | VV | 2 | 3 | True | 0 | ROZPOCET
| VV |  | betonový sokl pro rozvod technologie | [14 empty] | VV | 2 | 1 | True | 0 | ROZPOCET
| VV |  | 50,35*0,80 |  | 40.28 | [12 empty] | VV | 2 | 2 | True | 0 | ROZPOCET
| VV |  | 50,35*0,80 |  | 40.28 | [12 empty] | VV | 2 | 2 | True | 0 | ROZPOCET
| VV |  | Mezisoučet |  | 80.56 | [12 empty] | VV | 2 | 3 | True | 0 | ROZPOCET
| VV |  | Součet |  | 93.12 | [12 empty] | VV | 2 | 4 | True | 1 | ROZPOCET
66 | K | 342351312 | Bednění stěn a příček výplňových a oddělovacích pevných rovné jednostranné odstranění | m2 | 93.12 |  | 0 | CS ÚRS 2025 02 |  | základní |  | 0 | 0 | 0 | 0 | 0 | 4 | K | 2 |  |  |  | ROZPOCET | 0 | 0 | 0 | 0 | 0 | 1 | 0 | 4 | 969634055
| Online PSC |  | https://podminky.urs.cz/item/CS_URS_2025_02/342351312 | [14 empty] | Online PSC | 2
| VV |  | výkr.č. D.1.2.-10 | [14 empty] | VV | 2 | 1 | True | 0 | ROZPOCET
| VV |  | výkr.č. D.1.2.-13 | [14 empty] | VV | 2 | 1 | True | 0 | ROZPOCET
| VV |  | záchytný betonový sokl v bazénové vaně | [14 empty] | VV | 2 | 1 | True | 0 | ROZPOCET
| VV |  | ((15,70*0,80/2))*2 |  | 12.56 | [12 empty] | VV | 2 | 2 | True | 0 | ROZPOCET
| VV |  | Mezisoučet |  | 12.56 | [12 empty] | VV | 2 | 3 | True | 0 | ROZPOCET
| VV |  | betonový sokl pro rozvod technologie | [14 empty] | VV | 2 | 1 | True | 0 | ROZPOCET
| VV |  | 50,35*0,80 |  | 40.28 | [12 empty] | VV | 2 | 2 | True | 0 | ROZPOCET
| VV |  | 50,35*0,80 |  | 40.28 | [12 empty] | VV | 2 | 2 | True | 0 | ROZPOCET
| VV |  | Mezisoučet |  | 80.56 | [12 empty] | VV | 2 | 3 | True | 0 | ROZPOCET
| VV |  | Součet |  | 93.12 | [12 empty] | VV | 2 | 4 | True | 1 | ROZPOCET
67 | K | 342361821 | Výztuž stěn a příček výplňových a oddělovacích pevných svislých nebo šikmých, rovných nebo oblých z betonářské oceli 10 505 (R) nebo BSt 500 | t | 0.114 |  | 0 | CS ÚRS 2025 02 |  | základní |  | 0 | 1.0463 | 0.11928 | 0 | 0 | 4 | K | 2 |  |  |  | ROZPOCET | 0 | 0 | 0 | 0 | 0 | 1 | 0 | 4 | -258347235
| Online PSC |  | https://podminky.urs.cz/item/CS_URS_2025_02/342361821 | [14 empty] | Online PSC | 2
| VV |  | výkr.č. D.1.2.-10 | [14 empty] | VV | 2 | 1 | True | 0 | ROZPOCET
| VV |  | výkr.č. D.1.2.-13 | [14 empty] | VV | 2 | 1 | True | 0 | ROZPOCET
| VV |  | ukotvení záchytného betonového soklu k bazénové vaně - po 300 mm - R8 - 200 mm | [14 empty] | VV | 2 | 1 | True | 0 | ROZPOCET
| VV |  | (15,70/0,30)*2*0,20*0,395*0,001 |  | 0.008 | [12 empty] | VV | 2 | 2 | True | 0 | ROZPOCET
| VV |  | Mezisoučet |  | 0.008 | [12 empty] | VV | 2 | 3 | True | 0 | ROZPOCET
| VV |  | ukotvení betonové soklu pro rozvod technologie k bazénové vaně - 2 ks po 300 mm - R8 - 400 mm | [14 empty] | VV | 2 | 1 | True | 0 | ROZPOCET
| VV |  | (50,35/0,30)*4*0,40*0,395*0,001 |  | 0.106 | [12 empty] | VV | 2 | 2 | True | 0 | ROZPOCET
| VV |  | Mezisoučet |  | 0.106 | [12 empty] | VV | 2 | 3 | True | 0 | ROZPOCET
| VV |  | Součet |  | 0.114 | [12 empty] | VV | 2 | 4 | True | 1 | ROZPOCET
68 | K | 342362021 | Výztuž stěn a příček výplňových a oddělovacích pevných svislých nebo šikmých, rovných nebo oblých ze svařovaných sítí z drátů typu KARI | t | 0.257 |  | 0 | CS ÚRS 2025 02 |  | základní |  | 0 | 1.0628 | 0.27313 | 0 | 0 | 4 | K | 2 |  |  |  | ROZPOCET | 0 | 0 | 0 | 0 | 0 | 1 | 0 | 4 | -684218862
| Online PSC |  | https://podminky.urs.cz/item/CS_URS_2025_02/342362021 | [14 empty] | Online PSC | 2
| VV |  | výkr.č. D.1.2.-10 | [14 empty] | VV | 2 | 1 | True | 0 | ROZPOCET
| VV |  | výkr.č. D.1.2.-13 | [14 empty] | VV | 2 | 1 | True | 0 | ROZPOCET
| VV |  | záchytný betonový sokl v bazénové vaně | [14 empty] | VV | 2 | 1 | True | 0 | ROZPOCET
| VV |  | ((15,70*0,65/2)*3,03*0,001)*2 |  | 0.031 | [12 empty] | VV | 2 | 2 | True | 0 | ROZPOCET
| VV |  | Mezisoučet |  | 0.031 | [12 empty] | VV | 2 | 3 | True | 0 | ROZPOCET
| VV |  | betonový sokl pro rozvod technologie | [14 empty] | VV | 2 | 1 | True | 0 | ROZPOCET
| VV |  | 50,35*0,65*3,03*0,001 |  | 0.099 | [12 empty] | VV | 2 | 2 | True | 0 | ROZPOCET
| VV |  | 50,35*0,55*3,03*0,001 |  | 0.084 | [12 empty] | VV | 2 | 2 | True | 0 | ROZPOCET
| VV |  | Mezisoučet |  | 0.183 | [12 empty] | VV | 2 | 3 | True | 0 | ROZPOCET
| VV |  | "přesahy 20%"0,214*0,20 |  | 0.043 | [12 empty] | VV | 2 | 2 | True | 0 | ROZPOCET
| VV |  | Součet |  | 0.257 | [12 empty] | VV | 2 | 4 | True | 1 | ROZPOCET
69 | K | 382413122 | Osazení plastové jímky z polypropylenu PP na obetonování objemu 20000 l | kus | 1 |  | 0 | CS ÚRS 2025 02 |  | základní |  | 0 | 0 | 0 | 0 | 0 | 4 | K | 2 |  |  |  | ROZPOCET | 0 | 0 | 0 | 0 | 0 | 1 | 0 | 4 | -431566257
| Online PSC |  | https://podminky.urs.cz/item/CS_URS_2025_02/382413122 | [14 empty] | Online PSC | 2
| VV |  | výkr.č.D.1.2.-34 | [14 empty] | VV | 2 | 1 | True | 0 | ROZPOCET
| VV |  | 1 |  | 1 | [12 empty] | VV | 2 | 2 | True | 0 | ROZPOCET
| VV |  | Součet |  | 1 | [12 empty] | VV | 2 | 4 | True | 1 | ROZPOCET
70 | M | 56241623 | nádrž akumulační podzemní samostatná 6500L PE poklop | kus | 1 |  | 0 | CS ÚRS 2025 02 |  | základní |  | 0 | 0.26 | 0.26 | 0 | 0 | 8 | M | 2 |  |  |  | ROZPOCET | 0 | 0 | 0 | 0 | 0 | 1 | 0 | 4 | -58034860
| D | 4 | Vodorovné konstrukce |  |  |  | 0 |  |  |  |  | 0 |  | 235.025 |  | 0 | 1 | D | 1 |  |  |  | ROZPOCET | [6 empty] | 0
71 | K | 417321414 | Ztužující pásy a věnce z betonu železového (bez výztuže) tř. C 20/25 | m3 | 1.072 |  | 0 | CS ÚRS 2025 02 |  | základní |  | 0 | 2.502 | 2.6821 | 0 | 0 | 4 | K | 2 |  |  |  | ROZPOCET | 0 | 0 | 0 | 0 | 0 | 1 | 0 | 4 | -2074749744
| Online PSC |  | https://podminky.urs.cz/item/CS_URS_2025_02/417321414 | [14 empty] | Online PSC | 2
| VV |  | výkr.č. D.1.2.31 | [14 empty] | VV | 2 | 1 | True | 0 | ROZPOCET
| VV |  | opěrná zeď za filtry- ukončení stěn z bednících tvárnic | [14 empty] | VV | 2 | 1 | True | 0 | ROZPOCET
| VV |  | (1,0+3,50+4,0+2,20)*0,25*0,15 |  | 0.401 | [12 empty] | VV | 2 | 2 | True | 0 | ROZPOCET
| VV |  | Mezisoučet |  | 0.401 | [12 empty] | VV | 2 | 3 | True | 0 | ROZPOCET
| VV |  | výkr.č. D.1.2.12 | [14 empty] | VV | 2 | 1 | True | 0 | ROZPOCET
| VV |  | výkr.č. D.1.2.16 | [14 empty] | VV | 2 | 1 | True | 0 | ROZPOCET
| VV |  | opěrná stěna | [14 empty] | VV | 2 | 1 | True | 0 | ROZPOCET
| VV |  | 6,35*0,30*0,10 |  | 0.191 | [12 empty] | VV | 2 | 2 | True | 0 | ROZPOCET
| VV |  | Mezisoučet |  | 0.191 | [12 empty] | VV | 2 | 3 | True | 0 | ROZPOCET
| VV |  | výkr.č. D.1.2.15 | [14 empty] | VV | 2 | 1 | True | 0 | ROZPOCET
| VV |  | podklad pro osazení poklopů akumulační jímky - strojovna | [14 empty] | VV | 2 | 1 | True | 0 | ROZPOCET
| VV |  | (1,0*4*0,30*0,40) |  | 0.48 | [12 empty] | VV | 2 | 2 | True | 0 | ROZPOCET
| VV |  | Mezisoučet |  | 0.48 | [12 empty] | VV | 2 | 3 | True | 0 | ROZPOCET
| VV |  | Součet |  | 1.072 | [12 empty] | VV | 2 | 4 | True | 1 | ROZPOCET
72 | K | 417351115 | Bednění bočnic ztužujících pásů a věnců včetně vzpěr zřízení | m2 | 12.655 |  | 0 | CS ÚRS 2025 02 |  | základní |  | 0 | 0.011173 | 0.14139 | 0 | 0 | 4 | K | 2 |  |  |  | ROZPOCET | 0 | 0 | 0 | 0 | 0 | 1 | 0 | 4 | -1870895592
| Online PSC |  | https://podminky.urs.cz/item/CS_URS_2025_02/417351115 | [14 empty] | Online PSC | 2
| VV |  | výkr.č. D.1.2.31 | [14 empty] | VV | 2 | 1 | True | 0 | ROZPOCET
| VV |  | opěrná zeď za filtry- ukončení šikmé stěny z bednících tvárnic | [14 empty] | VV | 2 | 1 | True | 0 | ROZPOCET
| VV |  | ((1,0+3,50+4,0+2,20)*0,20)*2 |  | 4.28 | [12 empty] | VV | 2 | 2 | True | 0 | ROZPOCET
| VV |  | Mezisoučet |  | 4.28 | [12 empty] | VV | 2 | 3 | True | 0 | ROZPOCET
| VV |  | výkr.č. D.1.2.12 | [14 empty] | VV | 2 | 1 | True | 0 | ROZPOCET
| VV |  | výkr.č. D.1.2.16 | [14 empty] | VV | 2 | 1 | True | 0 | ROZPOCET
| VV |  | opěrná stěna | [14 empty] | VV | 2 | 1 | True | 0 | ROZPOCET
| VV |  | 6,35*0,25*2 |  | 3.175 | [12 empty] | VV | 2 | 2 | True | 0 | ROZPOCET
| VV |  | Mezisoučet |  | 3.175 | [12 empty] | VV | 2 | 3 | True | 0 | ROZPOCET
| VV |  | výkr.č. D.1.2.15 | [14 empty] | VV | 2 | 1 | True | 0 | ROZPOCET
| VV |  | podklad pro osazení poklopů akumulační jímky - strojovna | [14 empty] | VV | 2 | 1 | True | 0 | ROZPOCET
| VV |  | (1,0*4*0,50) |  | 2 | [12 empty] | VV | 2 | 2 | True | 0 | ROZPOCET
| VV |  | (1,60*4*0,50) |  | 3.2 | [12 empty] | VV | 2 | 2 | True | 0 | ROZPOCET
| VV |  | Mezisoučet |  | 5.2 | [12 empty] | VV | 2 | 3 | True | 0 | ROZPOCET
| VV |  | Součet |  | 12.655 | [12 empty] | VV | 2 | 4 | True | 1 | ROZPOCET
73 | K | 417351116 | Bednění bočnic ztužujících pásů a věnců včetně vzpěr odstranění | m2 | 12.655 |  | 0 | CS ÚRS 2025 02 |  | základní |  | 0 | 0 | 0 | 0 | 0 | 4 | K | 2 |  |  |  | ROZPOCET | 0 | 0 | 0 | 0 | 0 | 1 | 0 | 4 | -2133505649
| Online PSC |  | https://podminky.urs.cz/item/CS_URS_2025_02/417351116 | [14 empty] | Online PSC | 2
| VV |  | výkr.č. D.1.2.18 | [14 empty] | VV | 2 | 1 | True | 0 | ROZPOCET
| VV |  | opěrná zeď za filtry- ukončení šikmé stěny z bednících tvárnic | [14 empty] | VV | 2 | 1 | True | 0 | ROZPOCET
| VV |  | ((1,0+3,50+4,0+2,20)*0,20)*2 |  | 4.28 | [12 empty] | VV | 2 | 2 | True | 0 | ROZPOCET
| VV |  | Mezisoučet |  | 4.28 | [12 empty] | VV | 2 | 3 | True | 0 | ROZPOCET
| VV |  | výkr.č. D.1.2.12 | [14 empty] | VV | 2 | 1 | True | 0 | ROZPOCET
| VV |  | výkr.č. D.1.2.16 | [14 empty] | VV | 2 | 1 | True | 0 | ROZPOCET
| VV |  | opěrná stěna | [14 empty] | VV | 2 | 1 | True | 0 | ROZPOCET
| VV |  | 6,35*0,25*2 |  | 3.175 | [12 empty] | VV | 2 | 2 | True | 0 | ROZPOCET
| VV |  | Mezisoučet |  | 3.175 | [12 empty] | VV | 2 | 3 | True | 0 | ROZPOCET
| VV |  | výkr.č. D.1.2.15 | [14 empty] | VV | 2 | 1 | True | 0 | ROZPOCET
| VV |  | podklad pro osazení poklopů akumulační jímky - strojovna | [14 empty] | VV | 2 | 1 | True | 0 | ROZPOCET
| VV |  | (1,0*4*0,50) |  | 2 | [12 empty] | VV | 2 | 2 | True | 0 | ROZPOCET
| VV |  | (1,60*4*0,50) |  | 3.2 | [12 empty] | VV | 2 | 2 | True | 0 | ROZPOCET
| VV |  | Mezisoučet |  | 5.2 | [12 empty] | VV | 2 | 3 | True | 0 | ROZPOCET
| VV |  | Součet |  | 12.655 | [12 empty] | VV | 2 | 4 | True | 1 | ROZPOCET
74 | K | 430321616 | Schodišťové konstrukce a rampy z betonu železového (bez výztuže) stupně, schodnice, ramena, podesty s nosníky tř. C 30/37 | m3 | 1.936 |  | 0 | CS ÚRS 2025 02 |  | základní |  | 0 | 2.5019 | 4.8438 | 0 | 0 | 4 | K | 2 |  |  |  | ROZPOCET | 0 | 0 | 0 | 0 | 0 | 1 | 0 | 4 | 1787797935
| Online PSC |  | https://podminky.urs.cz/item/CS_URS_2025_02/430321616 | [14 empty] | Online PSC | 2
| VV |  | výkr.č. D.1.2.-10 | [14 empty] | VV | 2 | 1 | True | 0 | ROZPOCET
| VV |  | výkr.č. D.1.2.-25 | [14 empty] | VV | 2 | 1 | True | 0 | ROZPOCET
| VV |  | vstupní schodiště do bazénu | [14 empty] | VV | 2 | 1 | True | 0 | ROZPOCET
| VV |  | (2,20*2,0*0,20)*2 |  | 1.76 | [12 empty] | VV | 2 | 2 | True | 0 | ROZPOCET
| VV |  | "ztratné betonu 10%"1,76*0,10 |  | 0.176 | [12 empty] | VV | 2 | 2 | True | 0 | ROZPOCET
| VV |  | Součet |  | 1.936 | [12 empty] | VV | 2 | 4 | True | 1 | ROZPOCET
75 | K | 430362021 | Výztuž schodišťových konstrukcí a ramp stupňů, schodnic, ramen, podest s nosníky ze svařovaných sítí z drátů typu KARI | t | 0.032 |  | 0 | CS ÚRS 2025 02 |  | základní |  | 0 | 1.0628 | 0.034009 | 0 | 0 | 4 | K | 2 |  |  |  | ROZPOCET | 0 | 0 | 0 | 0 | 0 | 1 | 0 | 4 | 1051848251
| Online PSC |  | https://podminky.urs.cz/item/CS_URS_2025_02/430362021 | [14 empty] | Online PSC | 2
| VV |  | výkr.č. D.1.2.-10 | [14 empty] | VV | 2 | 1 | True | 0 | ROZPOCET
| VV |  | výkr.č. D.1.2.-25 | [14 empty] | VV | 2 | 1 | True | 0 | ROZPOCET
| VV |  | vstupní schodiště do bazénu | [14 empty] | VV | 2 | 1 | True | 0 | ROZPOCET
| VV |  | KARI síť 150 x 150 x 6 mm | [14 empty] | VV | 2 | 1 | True | 0 | ROZPOCET
| VV |  | (2,20*2,0*3,03*0,001)*2 |  | 0.027 | [12 empty] | VV | 2 | 2 | True | 0 | ROZPOCET
| VV |  | "přesahy 20%"0,027*0,20 |  | 0.005 | [12 empty] | VV | 2 | 2 | True | 0 | ROZPOCET
| VV |  | Součet |  | 0.032 | [12 empty] | VV | 2 | 4 | True | 1 | ROZPOCET
76 | K | 434311115 | Stupně dusané z betonu prostého nebo prokládaného kamenem na terén nebo na desku bez potěru, se zahlazením povrchu tř. C 20/25 | m | 28 |  | 0 | CS ÚRS 2025 02 |  | základní |  | 0 | 0.11046 | 3.0929 | 0 | 0 | 4 | K | 2 |  |  |  | ROZPOCET | 0 | 0 | 0 | 0 | 0 | 1 | 0 | 4 | 1614411915
| Online PSC |  | https://podminky.urs.cz/item/CS_URS_2025_02/434311115 | [14 empty] | Online PSC | 2
| VV |  | výkr.č. D.1.2.-10 | [14 empty] | VV | 2 | 1 | True | 0 | ROZPOCET
| VV |  | výkr.č. D.1.2.-25 | [14 empty] | VV | 2 | 1 | True | 0 | ROZPOCET
| VV |  | vstupní schodiště do bazénu | [14 empty] | VV | 2 | 1 | True | 0 | ROZPOCET
| VV |  | (2,0*7)*2 |  | 28 | [12 empty] | VV | 2 | 2 | True | 0 | ROZPOCET
| VV |  | Součet |  | 28 | [12 empty] | VV | 2 | 4 | True | 1 | ROZPOCET
77 | K | 434351141 | Bednění stupňů betonovaných na podstupňové desce nebo na terénu půdorysně přímočarých zřízení | m2 | 8.4 |  | 0 | CS ÚRS 2025 02 |  | základní |  | 0 | 0.00792 | 0.066528 | 0 | 0 | 4 | K | 2 |  |  |  | ROZPOCET | 0 | 0 | 0 | 0 | 0 | 1 | 0 | 4 | -708098838
| Online PSC |  | https://podminky.urs.cz/item/CS_URS_2025_02/434351141 | [14 empty] | Online PSC | 2
| VV |  | výkr.č. D.1.2.-10 | [14 empty] | VV | 2 | 1 | True | 0 | ROZPOCET
| VV |  | výkr.č. D.1.2.-25 | [14 empty] | VV | 2 | 1 | True | 0 | ROZPOCET
| VV |  | vstupní schodiště do bazénu | [14 empty] | VV | 2 | 1 | True | 0 | ROZPOCET
| VV |  | ((2,0*7)*0,30)*2 |  | 8.4 | [12 empty] | VV | 2 | 2 | True | 0 | ROZPOCET
| VV |  | Součet |  | 8.4 | [12 empty] | VV | 2 | 4 | True | 1 | ROZPOCET
78 | K | 434351142 | Bednění stupňů betonovaných na podstupňové desce nebo na terénu půdorysně přímočarých odstranění | m2 | 8.4 |  | 0 | CS ÚRS 2025 02 |  | základní |  | 0 | 0 | 0 | 0 | 0 | 4 | K | 2 |  |  |  | ROZPOCET | 0 | 0 | 0 | 0 | 0 | 1 | 0 | 4 | -1449380556
| Online PSC |  | https://podminky.urs.cz/item/CS_URS_2025_02/434351142 | [14 empty] | Online PSC | 2
| VV |  | výkr.č. D.1.2.-10 | [14 empty] | VV | 2 | 1 | True | 0 | ROZPOCET
| VV |  | výkr.č. D.1.2.-25 | [14 empty] | VV | 2 | 1 | True | 0 | ROZPOCET
| VV |  | vstupní schodiště do bazénu | [14 empty] | VV | 2 | 1 | True | 0 | ROZPOCET
| VV |  | ((2,0*7)*0,30)*2 |  | 8.4 | [12 empty] | VV | 2 | 2 | True | 0 | ROZPOCET
| VV |  | Součet |  | 8.4 | [12 empty] | VV | 2 | 4 | True | 1 | ROZPOCET
79 | K | 451573111 | Lože pod potrubí, stoky a drobné objekty v otevřeném výkopu z písku a štěrkopísku do 63 mm | m3 | 118.166 |  | 0 | CS ÚRS 2025 02 |  | základní |  | 0 | 1.8908 | 223.4247 | 0 | 0 | 4 | K | 2 |  |  |  | ROZPOCET | 0 | 0 | 0 | 0 | 0 | 1 | 0 | 4 | 1216761371
| Online PSC |  | https://podminky.urs.cz/item/CS_URS_2025_02/451573111 | [14 empty] | Online PSC | 2
| VV |  | výkr.č.D.1.2.-34 | [14 empty] | VV | 2 | 1 | True | 0 | ROZPOCET
| VV |  | armaturní šachta VŠ1 | [14 empty] | VV | 2 | 1 | True | 0 | ROZPOCET
| VV |  | 1,50*1,50*0,20 |  | 0.45 | [12 empty] | VV | 2 | 2 | True | 0 | ROZPOCET
| VV |  | Mezisoučet |  | 0.45 | [12 empty] | VV | 2 | 3 | True | 0 | ROZPOCET
| VV |  | výkr.č.D.1.2.-34 | [14 empty] | VV | 2 | 1 | True | 0 | ROZPOCET
| VV |  | akumulační jímka dětských bazénů | [14 empty] | VV | 2 | 1 | True | 0 | ROZPOCET
| VV |  | 7,50*3,50*0,25 |  | 6.563 | [12 empty] | VV | 2 | 2 | True | 0 | ROZPOCET
| VV |  | Mezisoučet |  | 6.563 | [12 empty] | VV | 2 | 3 | True | 0 | ROZPOCET
| VV |  | výkr.č.D.1.2.-34 | [14 empty] | VV | 2 | 1 | True | 0 | ROZPOCET
| VV |  | armaturní šachta AŠ 1 | [14 empty] | VV | 2 | 1 | True | 0 | ROZPOCET
| VV |  | 2,50*2,50*0,15 |  | 0.938 | [12 empty] | VV | 2 | 2 | True | 0 | ROZPOCET
| VV |  | Mezisoučet |  | 0.938 | [12 empty] | VV | 2 | 3 | True | 0 | ROZPOCET
| VV |  | výkr.č.D.1.2.-15 | [14 empty] | VV | 2 | 1 | True | 0 | ROZPOCET
| VV |  | strojovna - odvodnění z liniového žlábku vstupu | [14 empty] | VV | 2 | 1 | True | 0 | ROZPOCET
| VV |  | 3,0*0,50*0,15 |  | 0.225 | [12 empty] | VV | 2 | 2 | True | 0 | ROZPOCET
| VV |  | Mezisoučet |  | 0.225 | [12 empty] | VV | 2 | 3 | True | 0 | ROZPOCET
| VV |  | výkr.č. D.1.2.28 | [14 empty] | VV | 2 | 1 | True | 0 | ROZPOCET
| VV |  | výkopy pro technologické rozvody - mezi strojovnou, akumulační jímkou a plaveckým bazénem | [14 empty] | VV | 2 | 1 | True | 0 | ROZPOCET
| VV |  | 8,0*4,0*0,20 |  | 6.4 | [12 empty] | VV | 2 | 2 | True | 0 | ROZPOCET
| VV |  | 12,0*4,80*0,20 |  | 11.52 | [12 empty] | VV | 2 | 2 | True | 0 | ROZPOCET
| VV |  | Mezisoučet |  | 17.92 | [12 empty] | VV | 2 | 3 | True | 0 | ROZPOCET
| VV |  | výkr.č. D.1.2.28 | [14 empty] | VV | 2 | 1 | True | 0 | ROZPOCET
| VV |  | výkopy pro technologické rozvody | [14 empty] | VV | 2 | 1 | True | 0 | ROZPOCET
| VV |  | 23,0*1,0*0,20 |  | 4.6 | [12 empty] | VV | 2 | 2 | True | 0 | ROZPOCET
| VV |  | 28,0*1,50*0,2 |  | 8.4 | [12 empty] | VV | 2 | 2 | True | 0 | ROZPOCET
| VV |  | 22,0*1,70*0,20 |  | 7.48 | [12 empty] | VV | 2 | 2 | True | 0 | ROZPOCET
| VV |  | 55,0*1,20*0,20 |  | 13.2 | [12 empty] | VV | 2 | 2 | True | 0 | ROZPOCET
| VV |  | 17,0*1,80*0,20 |  | 6.12 | [12 empty] | VV | 2 | 2 | True | 0 | ROZPOCET
| VV |  | 52,0*1,0*0,20 |  | 10.4 | [12 empty] | VV | 2 | 2 | True | 0 | ROZPOCET
| VV |  | 23,0*1,0*0,20 |  | 4.6 | [12 empty] | VV | 2 | 2 | True | 0 | ROZPOCET
| VV |  | 15,0*1,0*0,20 |  | 3 | [12 empty] | VV | 2 | 2 | True | 0 | ROZPOCET
| VV |  | 14,0*2,20*0,20 |  | 6.16 | [12 empty] | VV | 2 | 2 | True | 0 | ROZPOCET
| VV |  | Mezisoučet |  | 63.96 | [12 empty] | VV | 2 | 3 | True | 0 | ROZPOCET
| VV |  | výkr.č. D.1.2.28 | [14 empty] | VV | 2 | 1 | True | 0 | ROZPOCET
| VV |  | výkopy pro technologické rozvody | [14 empty] | VV | 2 | 1 | True | 0 | ROZPOCET
| VV |  | 1,50*0,50*0,20 |  | 0.15 | [12 empty] | VV | 2 | 2 | True | 0 | ROZPOCET
| VV |  | (1,50*0,50*0,20)*2 |  | 0.3 | [12 empty] | VV | 2 | 2 | True | 0 | ROZPOCET
| VV |  | 2,0*0,50*0,20 |  | 0.2 | [12 empty] | VV | 2 | 2 | True | 0 | ROZPOCET
| VV |  | 2,0*0,50*0,20 |  | 0.2 | [12 empty] | VV | 2 | 2 | True | 0 | ROZPOCET
| VV |  | 7,0*0,40*0,20 |  | 0.56 | [12 empty] | VV | 2 | 2 | True | 0 | ROZPOCET
| VV |  | 1,30*0,50*0,20 |  | 0.13 | [12 empty] | VV | 2 | 2 | True | 0 | ROZPOCET
| VV |  | (1,30*0,50*0,20)*3 |  | 0.39 | [12 empty] | VV | 2 | 2 | True | 0 | ROZPOCET
| VV |  | 12,0*0,50*0,20 |  | 1.2 | [12 empty] | VV | 2 | 2 | True | 0 | ROZPOCET
| VV |  | 17,0*0,50*0,20 |  | 1.7 | [12 empty] | VV | 2 | 2 | True | 0 | ROZPOCET
| VV |  | 36,0*0,60*0,20 |  | 4.32 | [12 empty] | VV | 2 | 2 | True | 0 | ROZPOCET
| VV |  | 11,0*0,60*0,20 |  | 1.32 | [12 empty] | VV | 2 | 2 | True | 0 | ROZPOCET
| VV |  | 7,0*0,60*0,20 |  | 0.84 | [12 empty] | VV | 2 | 2 | True | 0 | ROZPOCET
| VV |  | 12,0*0,60*0,20 |  | 1.44 | [12 empty] | VV | 2 | 2 | True | 0 | ROZPOCET
| VV |  | 11,0*0,80*0,20 |  | 1.76 | [12 empty] | VV | 2 | 2 | True | 0 | ROZPOCET
| VV |  | 7,0*0,80*0,20 |  | 1.12 | [12 empty] | VV | 2 | 2 | True | 0 | ROZPOCET
| VV |  | 10,0*0,80*0,20 |  | 1.6 | [12 empty] | VV | 2 | 2 | True | 0 | ROZPOCET
| VV |  | 12,0*0,80*0,20 |  | 1.92 | [12 empty] | VV | 2 | 2 | True | 0 | ROZPOCET
| VV |  | 46,0*0,80*0,20 |  | 7.36 | [12 empty] | VV | 2 | 2 | True | 0 | ROZPOCET
| VV |  | 10,0*0,80*0,20 |  | 1.6 | [12 empty] | VV | 2 | 2 | True | 0 | ROZPOCET
| VV |  | Mezisoučet |  | 28.11 | [12 empty] | VV | 2 | 3 | True | 0 | ROZPOCET
| VV |  | Součet |  | 118.166 | [12 empty] | VV | 2 | 4 | True | 1 | ROZPOCET
80 | K | 452112122 | Osazení betonových dílců prstenců nebo rámů pod poklopy a mříže do malty, výšky přes 100 do 200 mm | kus | 1 |  | 0 | CS ÚRS 2025 02 |  | základní |  | 0 | 0.087418 | 0.087418 | 0 | 0 | 4 | K | 2 |  |  |  | ROZPOCET | 0 | 0 | 0 | 0 | 0 | 1 | 0 | 4 | -1867972698
| Online PSC |  | https://podminky.urs.cz/item/CS_URS_2025_02/452112122 | [14 empty] | Online PSC | 2
| VV |  | výkr.č.D.1.2.-34 | [14 empty] | VV | 2 | 1 | True | 0 | ROZPOCET
| VV |  | armaturní šachta VŠ1 | [14 empty] | VV | 2 | 1 | True | 0 | ROZPOCET
| VV |  | 1 |  | 1 | [12 empty] | VV | 2 | 2 | True | 0 | ROZPOCET
| VV |  | Součet |  | 1 | [12 empty] | VV | 2 | 4 | True | 1 | ROZPOCET
81 | M | 59224188 | prstenec šachtový vyrovnávací betonový 625x120x120mm | kus | 1 |  | 0 | CS ÚRS 2025 02 |  | základní |  | 0 | 0.081 | 0.081 | 0 | 0 | 8 | M | 2 |  |  |  | ROZPOCET | 0 | 0 | 0 | 0 | 0 | 1 | 0 | 4 | -2033795281
82 | K | 452311141 | Podkladní a zajišťovací konstrukce z betonu prostého v otevřeném výkopu bez zvýšených nároků na prostředí desky pod potrubí, stoky a drobné objekty z betonu tř. C 16/20 | m3 | 0.24 |  | 0 | CS ÚRS 2025 02 |  | základní |  | 0 | 2.301 | 0.55224 | 0 | 0 | 4 | K | 2 |  |  |  | ROZPOCET | 0 | 0 | 0 | 0 | 0 | 1 | 0 | 4 | 100472808
| Online PSC |  | https://podminky.urs.cz/item/CS_URS_2025_02/452311141 | [14 empty] | Online PSC | 2
| VV |  | výkr.č.D.1.2.-34 | [14 empty] | VV | 2 | 1 | True | 0 | ROZPOCET
| VV |  | armaturní šachta AŠ 1 | [14 empty] | VV | 2 | 1 | True | 0 | ROZPOCET
| VV |  | 2,0*2,0*0,06 |  | 0.24 | [12 empty] | VV | 2 | 2 | True | 0 | ROZPOCET
| VV |  | Součet |  | 0.24 | [12 empty] | VV | 2 | 4 | True | 1 | ROZPOCET
83 | K | 452351111 | Bednění podkladních a zajišťovacích konstrukcí v otevřeném výkopu desek nebo sedlových loží pod potrubí, stoky a drobné objekty zřízení | m2 | 2.4 |  | 0 | CS ÚRS 2025 02 |  | základní |  | 0 | 0.00788 | 0.018912 | 0 | 0 | 4 | K | 2 |  |  |  | ROZPOCET | 0 | 0 | 0 | 0 | 0 | 1 | 0 | 4 | -1290121857
| Online PSC |  | https://podminky.urs.cz/item/CS_URS_2025_02/452351111 | [14 empty] | Online PSC | 2
| VV |  | výkr.č.D.1.2.-34 | [14 empty] | VV | 2 | 1 | True | 0 | ROZPOCET
| VV |  | armaturní šachta AŠ 1 | [14 empty] | VV | 2 | 1 | True | 0 | ROZPOCET
| VV |  | (2,0*4)*0,30 |  | 2.4 | [12 empty] | VV | 2 | 2 | True | 0 | ROZPOCET
| VV |  | Součet |  | 2.4 | [12 empty] | VV | 2 | 4 | True | 1 | ROZPOCET
84 | K | 452351112 | Bednění podkladních a zajišťovacích konstrukcí v otevřeném výkopu desek nebo sedlových loží pod potrubí, stoky a drobné objekty odstranění | m2 | 2.4 |  | 0 | CS ÚRS 2025 02 |  | základní |  | 0 | 0 | 0 | 0 | 0 | 4 | K | 2 |  |  |  | ROZPOCET | 0 | 0 | 0 | 0 | 0 | 1 | 0 | 4 | -735570993
| Online PSC |  | https://podminky.urs.cz/item/CS_URS_2025_02/452351112 | [14 empty] | Online PSC | 2
| VV |  | výkr.č.D.1.2.-34 | [14 empty] | VV | 2 | 1 | True | 0 | ROZPOCET
| VV |  | armaturní šachta AŠ 1 | [14 empty] | VV | 2 | 1 | True | 0 | ROZPOCET
| VV |  | (2,0*4)*0,30 |  | 2.4 | [12 empty] | VV | 2 | 2 | True | 0 | ROZPOCET
| VV |  | Součet |  | 2.4 | [12 empty] | VV | 2 | 4 | True | 1 | ROZPOCET
| D | 5 | Komunikace pozemní |  |  |  | 0 |  |  |  |  | 0 |  | 1376.6302 |  | 0 | 1 | D | 1 |  |  |  | ROZPOCET | [6 empty] | 0
85 | K | 564710001 | Podklad nebo kryt z kameniva hrubého drceného vel. 8-16 mm s rozprostřením a zhutněním plochy jednotlivě do 100 m2, po zhutnění tl. 50 mm | m2 | 2710 |  | 0 | CS ÚRS 2025 02 |  | základní |  | 0 | 0.106 | 287.26 | 0 | 0 | 4 | K | 2 |  |  |  | ROZPOCET | 0 | 0 | 0 | 0 | 0 | 1 | 0 | 4 | 1497226117
| Online PSC |  | https://podminky.urs.cz/item/CS_URS_2025_02/564710001 | [14 empty] | Online PSC | 2
86 | K | 564750101 | Podklad nebo kryt z kameniva hrubého drceného vel. 16-32 mm s rozprostřením a zhutněním plochy jednotlivě do 100 m2, po zhutnění tl. 150 mm | m2 | 2710 |  | 0 | CS ÚRS 2025 02 |  | základní |  | 0 | 0.297 | 804.87 | 0 | 0 | 4 | K | 2 |  |  |  | ROZPOCET | 0 | 0 | 0 | 0 | 0 | 1 | 0 | 4 | 1989526905
| Online PSC |  | https://podminky.urs.cz/item/CS_URS_2025_02/564750101 | [14 empty] | Online PSC | 2
87 | K | 596211111 | Kladení dlažby z betonových zámkových dlaždic komunikací pro pěší ručně s ložem z kameniva těženého nebo drceného tl. do 40 mm, s vyplněním spár s dvojitým hutněním, vibrováním a se smetením přebytečného materiálu na krajnici tl. 60 mm skupiny A, pro plochy přes 50 do 100 m2 | m2 | 2710 |  | 0 | CS ÚRS 2025 02 |  | základní |  | 0 | 0.08922 | 241.7862 | 0 | 0 | 4 | K | 2 |  |  |  | ROZPOCET | 0 | 0 | 0 | 0 | 0 | 1 | 0 | 4 | 484168190
| Online PSC |  | https://podminky.urs.cz/item/CS_URS_2025_02/596211111 | [14 empty] | Online PSC | 2
88 | M | 59245015 | dlažba zámková betonová tvaru I 200x165mm tl 60mm přírodní | m2 | 378 |  | 0 | CS ÚRS 2025 02 |  | základní |  | 0 | 0.113 | 42.714 | 0 | 0 | 8 | M | 2 |  |  |  | ROZPOCET | 0 | 0 | 0 | 0 | 0 | 1 | 0 | 4 | -1257417314
| VV |  | 360*1,05 "Přepočtené koeficientem množství |  | 378 | [12 empty] | VV | 2 | 2 | True | 1 | ROZPOCET
| D | 6 | Úpravy povrchů, podlahy a osazování výplní |  |  |  | 0 |  |  |  |  | 0 |  | 57.5347 |  | 0 | 1 | D | 1 |  |  |  | ROZPOCET | [6 empty] | 0
89 | K | 612131121 | Podkladní a spojovací vrstva vnitřních omítaných ploch penetrace disperzní nanášená ručně stěn | m2 | 62.875 |  | 0 | CS ÚRS 2025 02 |  | základní |  | 0 | 0.00026 | 0.016347 | 0 | 0 | 4 | K | 2 |  |  |  | ROZPOCET | 0 | 0 | 0 | 0 | 0 | 1 | 0 | 4 | -415223797
| Online PSC |  | https://podminky.urs.cz/item/CS_URS_2025_02/612131121 | [14 empty] | Online PSC | 2
| VV |  | výkr.č. D.1.2.-15 | [14 empty] | VV | 2 | 1 | True | 0 | ROZPOCET
| VV |  | podlaha a stěny akumulační jímky strojovny | [14 empty] | VV | 2 | 1 | True | 0 | ROZPOCET
| VV |  | 4,25*2,0 |  | 8.5 | [12 empty] | VV | 2 | 2 | True | 0 | ROZPOCET
| VV |  | (4,25+2,0)*2*4,35 |  | 54.375 | [12 empty] | VV | 2 | 2 | True | 0 | ROZPOCET
| VV |  | Součet |  | 62.875 | [12 empty] | VV | 2 | 4 | True | 1 | ROZPOCET
90 | K | 612142001 | Pletivo vnitřních ploch v ploše nebo pruzích, na plném podkladu sklovláknité vtlačené do tmelu včetně tmelu stěn | m2 | 62.875 |  | 0 | CS ÚRS 2025 02 |  | základní |  | 0 | 0.00438 | 0.27539 | 0 | 0 | 4 | K | 2 |  |  |  | ROZPOCET | 0 | 0 | 0 | 0 | 0 | 1 | 0 | 4 | 1300872520
| Online PSC |  | https://podminky.urs.cz/item/CS_URS_2025_02/612142001 | [14 empty] | Online PSC | 2
| VV |  | výkr.č. D.1.2.-15 | [14 empty] | VV | 2 | 1 | True | 0 | ROZPOCET
| VV |  | podlaha a stěny akumulační jímky strojovny | [14 empty] | VV | 2 | 1 | True | 0 | ROZPOCET
| VV |  | 4,25*2,0 |  | 8.5 | [12 empty] | VV | 2 | 2 | True | 0 | ROZPOCET
| VV |  | (4,25+2,0)*2*4,35 |  | 54.375 | [12 empty] | VV | 2 | 2 | True | 0 | ROZPOCET
| VV |  | Součet |  | 62.875 | [12 empty] | VV | 2 | 4 | True | 1 | ROZPOCET
91 | K | 622131121 | Podkladní a spojovací vrstva vnějších omítaných ploch penetrace nanášená ručně stěn | m2 | 1870.137 |  | 0 | CS ÚRS 2025 02 |  | základní |  | 0 | 0.000263 | 0.49185 | 0 | 0 | 4 | K | 2 |  |  |  | ROZPOCET | 0 | 0 | 0 | 0 | 0 | 1 | 0 | 4 | 1407947213
| Online PSC |  | https://podminky.urs.cz/item/CS_URS_2025_02/622131121 | [14 empty] | Online PSC | 2
| VV |  | výkr.č. D.1.2.-10 | [14 empty] | VV | 2 | 1 | True | 0 | ROZPOCET
| VV |  | výkr.č. D.1.2.-13 | [14 empty] | VV | 2 | 1 | True | 0 | ROZPOCET
| VV |  | dno a stěny bazénové vany | [14 empty] | VV | 2 | 1 | True | 0 | ROZPOCET
| VV |  | 50,35*25,40 |  | 1278.89 | [12 empty] | VV | 2 | 2 | True | 0 | ROZPOCET
| VV |  | 50,35*(2,10+0,35+0,40) |  | 143.498 | [12 empty] | VV | 2 | 2 | True | 0 | ROZPOCET
| VV |  | 50,35*(1,05+0,40) |  | 73.008 | [12 empty] | VV | 2 | 2 | True | 0 | ROZPOCET
| VV |  | (25,40*1,05+0,40+(25,40*1,05)/2)*2 |  | 80.81 | [12 empty] | VV | 2 | 2 | True | 0 | ROZPOCET
| VV |  | Mezisoučet |  | 1576.206 | [12 empty] | VV | 2 | 3 | True | 0 | ROZPOCET
| VV |  | schodiště do bazénové vany | [14 empty] | VV | 2 | 1 | True | 0 | ROZPOCET
| VV |  | ((2,0*(0,35+0,15))*7)*2 |  | 14 | [12 empty] | VV | 2 | 2 | True | 0 | ROZPOCET
| VV |  | Mezisoučet |  | 14 | [12 empty] | VV | 2 | 3 | True | 0 | ROZPOCET
| VV |  | výkr.č. D.1.2.31 | [14 empty] | VV | 2 | 1 | True | 0 | ROZPOCET
| VV |  | opěrná zeď | [14 empty] | VV | 2 | 1 | True | 0 | ROZPOCET
| VV |  | (3,50+1,0)*1,0+((3,50+1,0)*(0,70+0,25))/2 |  | 6.638 | [12 empty] | VV | 2 | 2 | True | 0 | ROZPOCET
| VV |  | 4,30*(1,0+0,25) |  | 5.375 | [12 empty] | VV | 2 | 2 | True | 0 | ROZPOCET
| VV |  | (2,0*(1,0+0,25))/2 |  | 1.25 | [12 empty] | VV | 2 | 2 | True | 0 | ROZPOCET
| VV |  | Mezisoučet |  | 13.263 | [12 empty] | VV | 2 | 3 | True | 0 | ROZPOCET
| VV |  | stěna strojovny za filtry | [14 empty] | VV | 2 | 1 | True | 0 | ROZPOCET
| VV |  | 7,075*(1,60+0,25+0,25) |  | 14.858 | [12 empty] | VV | 2 | 2 | True | 0 | ROZPOCET
| VV |  | Mezisoučet |  | 14.858 | [12 empty] | VV | 2 | 3 | True | 0 | ROZPOCET
| VV |  | výkr.č.D.1.2.-15 | [14 empty] | VV | 2 | 1 | True | 0 | ROZPOCET
| VV |  | výkr.č.D.1.2.-16 | [14 empty] | VV | 2 | 1 | True | 0 | ROZPOCET
| VV |  | vstupní schodiště a podesta do strojovny | [14 empty] | VV | 2 | 1 | True | 0 | ROZPOCET
| VV |  | (0,1875*2,0)*8+2,40*2,0 |  | 7.8 | [12 empty] | VV | 2 | 2 | True | 0 | ROZPOCET
| VV |  | 2,0*1,60 |  | 3.2 | [12 empty] | VV | 2 | 2 | True | 0 | ROZPOCET
| VV |  | stěny vstupního schodiště do strojovny | [14 empty] | VV | 2 | 1 | True | 0 | ROZPOCET
| VV |  | (1,60*0,55*2)*2 |  | 3.52 | [12 empty] | VV | 2 | 2 | True | 0 | ROZPOCET
| VV |  | (2,40*1,15*2)*2 |  | 11.04 | [12 empty] | VV | 2 | 2 | True | 0 | ROZPOCET
| VV |  | 2,40*1,50 |  | 3.6 | [12 empty] | VV | 2 | 2 | True | 0 | ROZPOCET
| VV |  | ((2,40+1,60)*0,50)*2 |  | 4 | [12 empty] | VV | 2 | 2 | True | 0 | ROZPOCET
| VV |  | 0,60*0,50*2+0,55*0,50*2 |  | 1.15 | [12 empty] | VV | 2 | 2 | True | 0 | ROZPOCET
| VV |  | Mezisoučet |  | 34.31 | [12 empty] | VV | 2 | 3 | True | 0 | ROZPOCET
| VV |  | výkr.č. D.1.2.08 | [14 empty] | VV | 2 | 1 | True | 0 | ROZPOCET
| VV |  | výkr.č. D.1.2.09 | [14 empty] | VV | 2 | 1 | True | 0 | ROZPOCET
| VV |  | výkr.č. D.1.2.10 | [14 empty] | VV | 2 | 1 | True | 0 | ROZPOCET
| VV |  | výkr.č. D.1.2.16 | [14 empty] | VV | 2 | 1 | True | 0 | ROZPOCET
| VV |  | opěrné stěny ochozů | [14 empty] | VV | 2 | 1 | True | 0 | ROZPOCET
| VV |  | (6,90*2+55,90+1,90+53,20)*(1,0+0,25) |  | 156 | [12 empty] | VV | 2 | 2 | True | 0 | ROZPOCET
| VV |  | (21,0*2)*(1,0+0,25) |  | 52.5 | [12 empty] | VV | 2 | 2 | True | 0 | ROZPOCET
| VV |  | ((0,90*4)*(1,0+0,25))*2 |  | 9 | [12 empty] | VV | 2 | 2 | True | 0 | ROZPOCET
| VV |  | Mezisoučet |  | 217.5 | [12 empty] | VV | 2 | 3 | True | 0 | ROZPOCET
| VV |  | Součet |  | 1870.137 | [12 empty] | VV | 2 | 4 | True | 1 | ROZPOCET
92 | K | 622142001 | Pletivo vnějších ploch v ploše nebo pruzích, na plném podkladu sklovláknité vtlačené do tmelu stěn | m2 | 1870.137 |  | 0 | CS ÚRS 2025 02 |  | základní |  | 0 | 0.004384 | 8.1987 | 0 | 0 | 4 | K | 2 |  |  |  | ROZPOCET | 0 | 0 | 0 | 0 | 0 | 1 | 0 | 4 | -391411725
| Online PSC |  | https://podminky.urs.cz/item/CS_URS_2025_02/622142001 | [14 empty] | Online PSC | 2
| VV |  | výkr.č. D.1.2.-10 | [14 empty] | VV | 2 | 1 | True | 0 | ROZPOCET
| VV |  | výkr.č. D.1.2.-13 | [14 empty] | VV | 2 | 1 | True | 0 | ROZPOCET
| VV |  | dno a stěny bazénové vany | [14 empty] | VV | 2 | 1 | True | 0 | ROZPOCET
| VV |  | 50,35*25,40 |  | 1278.89 | [12 empty] | VV | 2 | 2 | True | 0 | ROZPOCET
| VV |  | 50,35*(2,10+0,35+0,40) |  | 143.498 | [12 empty] | VV | 2 | 2 | True | 0 | ROZPOCET
| VV |  | 50,35*(1,05+0,40) |  | 73.008 | [12 empty] | VV | 2 | 2 | True | 0 | ROZPOCET
| VV |  | (25,40*1,05+0,40+(25,40*1,05)/2)*2 |  | 80.81 | [12 empty] | VV | 2 | 2 | True | 0 | ROZPOCET
| VV |  | Mezisoučet |  | 1576.206 | [12 empty] | VV | 2 | 3 | True | 0 | ROZPOCET
| VV |  | schodiště do bazénové vany | [14 empty] | VV | 2 | 1 | True | 0 | ROZPOCET
| VV |  | ((2,0*(0,35+0,15))*7)*2 |  | 14 | [12 empty] | VV | 2 | 2 | True | 0 | ROZPOCET
| VV |  | Mezisoučet |  | 14 | [12 empty] | VV | 2 | 3 | True | 0 | ROZPOCET
| VV |  | výkr.č. D.1.2.18 | [14 empty] | VV | 2 | 1 | True | 0 | ROZPOCET
| VV |  | opěrná zeď | [14 empty] | VV | 2 | 1 | True | 0 | ROZPOCET
| VV |  | (3,50+1,0)*1,0+((3,50+1,0)*(0,70+0,25))/2 |  | 6.638 | [12 empty] | VV | 2 | 2 | True | 0 | ROZPOCET
| VV |  | 4,30*(1,0+0,25) |  | 5.375 | [12 empty] | VV | 2 | 2 | True | 0 | ROZPOCET
| VV |  | (2,0*(1,0+0,25))/2 |  | 1.25 | [12 empty] | VV | 2 | 2 | True | 0 | ROZPOCET
| VV |  | Mezisoučet |  | 13.263 | [12 empty] | VV | 2 | 3 | True | 0 | ROZPOCET
| VV |  | stěna strojovny za filtry | [14 empty] | VV | 2 | 1 | True | 0 | ROZPOCET
| VV |  | 7,075*(1,60+0,25+0,25) |  | 14.858 | [12 empty] | VV | 2 | 2 | True | 0 | ROZPOCET
| VV |  | Mezisoučet |  | 14.858 | [12 empty] | VV | 2 | 3 | True | 0 | ROZPOCET
| VV |  | výkr.č.D.1.2.-15 | [14 empty] | VV | 2 | 1 | True | 0 | ROZPOCET
| VV |  | výkr.č.D.1.2.-16 | [14 empty] | VV | 2 | 1 | True | 0 | ROZPOCET
| VV |  | vstupní schodiště a podesta do strojovny | [14 empty] | VV | 2 | 1 | True | 0 | ROZPOCET
| VV |  | (0,1875*2,0)*8+2,40*2,0 |  | 7.8 | [12 empty] | VV | 2 | 2 | True | 0 | ROZPOCET
| VV |  | 2,0*1,60 |  | 3.2 | [12 empty] | VV | 2 | 2 | True | 0 | ROZPOCET
| VV |  | stěny vstupního schodiště do strojovny | [14 empty] | VV | 2 | 1 | True | 0 | ROZPOCET
| VV |  | (1,60*0,55*2)*2 |  | 3.52 | [12 empty] | VV | 2 | 2 | True | 0 | ROZPOCET
| VV |  | (2,40*1,15*2)*2 |  | 11.04 | [12 empty] | VV | 2 | 2 | True | 0 | ROZPOCET
| VV |  | 2,40*1,50 |  | 3.6 | [12 empty] | VV | 2 | 2 | True | 0 | ROZPOCET
| VV |  | ((2,40+1,60)*0,50)*2 |  | 4 | [12 empty] | VV | 2 | 2 | True | 0 | ROZPOCET
| VV |  | 0,60*0,50*2+0,55*0,50*2 |  | 1.15 | [12 empty] | VV | 2 | 2 | True | 0 | ROZPOCET
| VV |  | Mezisoučet |  | 34.31 | [12 empty] | VV | 2 | 3 | True | 0 | ROZPOCET
| VV |  | výkr.č. D.1.2.08 | [14 empty] | VV | 2 | 1 | True | 0 | ROZPOCET
| VV |  | výkr.č. D.1.2.09 | [14 empty] | VV | 2 | 1 | True | 0 | ROZPOCET
| VV |  | výkr.č. D.1.2.10 | [14 empty] | VV | 2 | 1 | True | 0 | ROZPOCET
| VV |  | výkr.č. D.1.2.16 | [14 empty] | VV | 2 | 1 | True | 0 | ROZPOCET
| VV |  | opěrné stěny ochozů | [14 empty] | VV | 2 | 1 | True | 0 | ROZPOCET
| VV |  | (6,90*2+55,90+1,90+53,20)*(1,0+0,25) |  | 156 | [12 empty] | VV | 2 | 2 | True | 0 | ROZPOCET
| VV |  | (21,0*2)*(1,0+0,25) |  | 52.5 | [12 empty] | VV | 2 | 2 | True | 0 | ROZPOCET
| VV |  | ((0,90*4)*(1,0+0,25))*2 |  | 9 | [12 empty] | VV | 2 | 2 | True | 0 | ROZPOCET
| VV |  | Mezisoučet |  | 217.5 | [12 empty] | VV | 2 | 3 | True | 0 | ROZPOCET
| VV |  | Součet |  | 1870.137 | [12 empty] | VV | 2 | 4 | True | 1 | ROZPOCET
93 | K | 622143003 | Montáž omítkových profilů plastových, pozinkovaných nebo dřevěných upevněných vtlačením do podkladní vrstvy nebo přibitím rohových s tkaninou | m | 1201.78 |  | 0 | CS ÚRS 2025 02 |  | základní |  | 0 | 0 | 0 | 0 | 0 | 4 | K | 2 |  |  |  | ROZPOCET | 0 | 0 | 0 | 0 | 0 | 1 | 0 | 4 | -850763457
| Online PSC |  | https://podminky.urs.cz/item/CS_URS_2025_02/622143003 | [14 empty] | Online PSC | 2
| VV |  | výkr.č.D.1.2.-10 | [14 empty] | VV | 2 | 1 | True | 0 | ROZPOCET
| VV |  | výkr.č.D.1.2.-13 | [14 empty] | VV | 2 | 1 | True | 0 | ROZPOCET
| VV |  | výkr.č.D.1.2.-30 | [14 empty] | VV | 2 | 1 | True | 0 | ROZPOCET
| VV |  | obetonování přelivných žlábků - plavecký bazén | [14 empty] | VV | 2 | 1 | True | 0 | ROZPOCET
| VV |  | (50,95*4)*2 |  | 407.6 | [12 empty] | VV | 2 | 2 | True | 0 | ROZPOCET
| VV |  | hrany betonových soklů potrubí u dna plaveckého bazénu | [14 empty] | VV | 2 | 1 | True | 0 | ROZPOCET
| VV |  | (50,95*2)*2 |  | 203.8 | [12 empty] | VV | 2 | 2 | True | 0 | ROZPOCET
| VV |  | výkr.č.D.1.2.-10 | [14 empty] | VV | 2 | 1 | True | 0 | ROZPOCET
| VV |  | výkr.č.D.1.2.-30 | [14 empty] | VV | 2 | 1 | True | 0 | ROZPOCET
| VV |  | styk dno - stěna plaveckého bazénu | [14 empty] | VV | 2 | 1 | True | 0 | ROZPOCET
| VV |  | (24,35+50,34)*2 |  | 149.38 | [12 empty] | VV | 2 | 2 | True | 0 | ROZPOCET
| VV |  | výkr.č.D.1.2.-10 | [14 empty] | VV | 2 | 1 | True | 0 | ROZPOCET
| VV |  | výkr.č.D.1.2.-13 | [14 empty] | VV | 2 | 1 | True | 0 | ROZPOCET
| VV |  | záchytný betonový sokl plaveckého bazénu | [14 empty] | VV | 2 | 1 | True | 0 | ROZPOCET
| VV |  | 15,35*2 |  | 30.7 | [12 empty] | VV | 2 | 2 | True | 0 | ROZPOCET
| VV |  | schodišťové stupně | [14 empty] | VV | 2 | 1 | True | 0 | ROZPOCET
| VV |  | (2,0*7)*2 |  | 28 | [12 empty] | VV | 2 | 2 | True | 0 | ROZPOCET
| VV |  | Mezisoučet |  | 819.48 | [12 empty] | VV | 2 | 3 | True | 0 | ROZPOCET
| VV |  | výkr.č.D.1.2.-15 | [14 empty] | VV | 2 | 1 | True | 0 | ROZPOCET
| VV |  | výkr.č.D.1.2.-16 | [14 empty] | VV | 2 | 1 | True | 0 | ROZPOCET
| VV |  | vstupní schodiště strojovny - hrany sch. stupňů | [14 empty] | VV | 2 | 1 | True | 0 | ROZPOCET
| VV |  | 2,0*8 |  | 16 | [12 empty] | VV | 2 | 2 | True | 0 | ROZPOCET
| VV |  | stěny vstupního schodiště do strojovny | [14 empty] | VV | 2 | 1 | True | 0 | ROZPOCET
| VV |  | ((2,40+1,60)*2)*2 |  | 16 | [12 empty] | VV | 2 | 2 | True | 0 | ROZPOCET
| VV |  | 0,60*2+0,55*2 |  | 2.3 | [12 empty] | VV | 2 | 2 | True | 0 | ROZPOCET
| VV |  | Mezisoučet |  | 34.3 | [12 empty] | VV | 2 | 3 | True | 0 | ROZPOCET
| VV |  | výkr.č. D.1.2.08 | [14 empty] | VV | 2 | 1 | True | 0 | ROZPOCET
| VV |  | výkr.č. D.1.2.09 | [14 empty] | VV | 2 | 1 | True | 0 | ROZPOCET
| VV |  | výkr.č. D.1.2.10 | [14 empty] | VV | 2 | 1 | True | 0 | ROZPOCET
| VV |  | výkr.č. D.1.2.16 | [14 empty] | VV | 2 | 1 | True | 0 | ROZPOCET
| VV |  | opěrné stěny ochozů | [14 empty] | VV | 2 | 1 | True | 0 | ROZPOCET
| VV |  | (6,90*2+55,90+1,90+53,20)*2 |  | 249.6 | [12 empty] | VV | 2 | 2 | True | 0 | ROZPOCET
| VV |  | (21,0*2)*2 |  | 84 | [12 empty] | VV | 2 | 2 | True | 0 | ROZPOCET
| VV |  | ((0,90*4)*2)*2 |  | 14.4 | [12 empty] | VV | 2 | 2 | True | 0 | ROZPOCET
| VV |  | Mezisoučet |  | 348 | [12 empty] | VV | 2 | 3 | True | 0 | ROZPOCET
| VV |  | Součet |  | 1201.78 | [12 empty] | VV | 2 | 4 | True | 1 | ROZPOCET
94 | M | 63127464 | profil rohový Al s výztužnou tkaninou š 100/100mm | m | 1225.816 |  | 0 | CS ÚRS 2025 02 |  | základní |  | 0 | 0.0001 | 0.12258 | 0 | 0 | 8 | M | 2 |  |  |  | ROZPOCET | 0 | 0 | 0 | 0 | 0 | 1 | 0 | 4 | 1698235434
| VV |  | 1201,78*1,02 "Přepočtené koeficientem množství |  | 1225.816 | [12 empty] | VV | 2 | 2 | True | 1 | ROZPOCET
95 | K | 622151021 | Penetrační nátěr vnějších pastovitých tenkovrstvých omítek mozaikových akrylátový stěn | m2 | 403.321 |  | 0 | CS ÚRS 2025 02 |  | základní |  | 0 | 0.00018 | 0.072598 | 0 | 0 | 4 | K | 2 |  |  |  | ROZPOCET | 0 | 0 | 0 | 0 | 0 | 1 | 0 | 4 | 393952147
| Online PSC |  | https://podminky.urs.cz/item/CS_URS_2025_02/622151021 | [14 empty] | Online PSC | 2
| VV |  | výkr.č. D.1.2.-10 | [14 empty] | VV | 2 | 1 | True | 0 | ROZPOCET
| VV |  | výkr.č. D.1.2.-13 | [14 empty] | VV | 2 | 1 | True | 0 | ROZPOCET
| VV |  | opěrné zdi ochozů | [14 empty] | VV | 2 | 1 | True | 0 | ROZPOCET
| VV |  | (27,50+55,90+6,90)*0,80 |  | 72.24 | [12 empty] | VV | 2 | 2 | True | 0 | ROZPOCET
| VV |  | (24,80+6,90+53,55)*0,60 |  | 51.15 | [12 empty] | VV | 2 | 2 | True | 0 | ROZPOCET
| VV |  | Mezisoučet |  | 123.39 | [12 empty] | VV | 2 | 3 | True | 0 | ROZPOCET
| VV |  | výkr.č. D.1.2.31 | [14 empty] | VV | 2 | 1 | True | 0 | ROZPOCET
| VV |  | opěrná zeď | [14 empty] | VV | 2 | 1 | True | 0 | ROZPOCET
| VV |  | (3,50+1,0)*1,0+((3,50+1,0)*(0,70+0,25))/2 |  | 6.638 | [12 empty] | VV | 2 | 2 | True | 0 | ROZPOCET
| VV |  | 4,30*(1,0+0,25) |  | 5.375 | [12 empty] | VV | 2 | 2 | True | 0 | ROZPOCET
| VV |  | (2,0*(1,0+0,25))/2 |  | 1.25 | [12 empty] | VV | 2 | 2 | True | 0 | ROZPOCET
| VV |  | Mezisoučet |  | 13.263 | [12 empty] | VV | 2 | 3 | True | 0 | ROZPOCET
| VV |  | stěna strojovny za filtry | [14 empty] | VV | 2 | 1 | True | 0 | ROZPOCET
| VV |  | 7,075*(1,60+0,25+0,25) |  | 14.858 | [12 empty] | VV | 2 | 2 | True | 0 | ROZPOCET
| VV |  | Mezisoučet |  | 14.858 | [12 empty] | VV | 2 | 3 | True | 0 | ROZPOCET
| VV |  | výkr.č.D.1.2.-15 | [14 empty] | VV | 2 | 1 | True | 0 | ROZPOCET
| VV |  | výkr.č.D.1.2.-16 | [14 empty] | VV | 2 | 1 | True | 0 | ROZPOCET
| VV |  | vstupní schodiště a podesta do strojovny | [14 empty] | VV | 2 | 1 | True | 0 | ROZPOCET
| VV |  | (0,1875*2,0)*8+2,40*2,0 |  | 7.8 | [12 empty] | VV | 2 | 2 | True | 0 | ROZPOCET
| VV |  | 2,0*1,60 |  | 3.2 | [12 empty] | VV | 2 | 2 | True | 0 | ROZPOCET
| VV |  | stěny vstupního schodiště do strojovny | [14 empty] | VV | 2 | 1 | True | 0 | ROZPOCET
| VV |  | (1,60*0,55*2)*2 |  | 3.52 | [12 empty] | VV | 2 | 2 | True | 0 | ROZPOCET
| VV |  | (2,40*1,15*2)*2 |  | 11.04 | [12 empty] | VV | 2 | 2 | True | 0 | ROZPOCET
| VV |  | 2,40*1,50 |  | 3.6 | [12 empty] | VV | 2 | 2 | True | 0 | ROZPOCET
| VV |  | ((2,40+1,60)*0,50)*2 |  | 4 | [12 empty] | VV | 2 | 2 | True | 0 | ROZPOCET
| VV |  | 0,60*0,50*2+0,55*0,50*2 |  | 1.15 | [12 empty] | VV | 2 | 2 | True | 0 | ROZPOCET
| VV |  | Mezisoučet |  | 34.31 | [12 empty] | VV | 2 | 3 | True | 0 | ROZPOCET
| VV |  | výkr.č. D.1.2.08 | [14 empty] | VV | 2 | 1 | True | 0 | ROZPOCET
| VV |  | výkr.č. D.1.2.09 | [14 empty] | VV | 2 | 1 | True | 0 | ROZPOCET
| VV |  | výkr.č. D.1.2.10 | [14 empty] | VV | 2 | 1 | True | 0 | ROZPOCET
| VV |  | výkr.č. D.1.2.16 | [14 empty] | VV | 2 | 1 | True | 0 | ROZPOCET
| VV |  | opěrné stěny ochozů | [14 empty] | VV | 2 | 1 | True | 0 | ROZPOCET
| VV |  | (6,90*2+55,90+1,90+53,20)*(1,0+0,25) |  | 156 | [12 empty] | VV | 2 | 2 | True | 0 | ROZPOCET
| VV |  | (21,0*2)*(1,0+0,25) |  | 52.5 | [12 empty] | VV | 2 | 2 | True | 0 | ROZPOCET
| VV |  | ((0,90*4)*(1,0+0,25))*2 |  | 9 | [12 empty] | VV | 2 | 2 | True | 0 | ROZPOCET
| VV |  | Mezisoučet |  | 217.5 | [12 empty] | VV | 2 | 3 | True | 0 | ROZPOCET
| VV |  | Součet |  | 403.321 | [12 empty] | VV | 2 | 4 | True | 1 | ROZPOCET
96 | K | 622511112 | Omítka tenkovrstvá akrylátová vnějších ploch probarvená bez penetrace mozaiková střednězrnná stěn | m2 | 403.321 |  | 0 | CS ÚRS 2025 02 |  | základní |  | 0 | 0.0057 | 2.2989 | 0 | 0 | 4 | K | 2 |  |  |  | ROZPOCET | 0 | 0 | 0 | 0 | 0 | 1 | 0 | 4 | 2117678478
| Online PSC |  | https://podminky.urs.cz/item/CS_URS_2025_02/622511112 | [14 empty] | Online PSC | 2
| VV |  | výkr.č. D.1.2.-10 | [14 empty] | VV | 2 | 1 | True | 0 | ROZPOCET
| VV |  | výkr.č. D.1.2.-13 | [14 empty] | VV | 2 | 1 | True | 0 | ROZPOCET
| VV |  | opěrné zdi ochozů | [14 empty] | VV | 2 | 1 | True | 0 | ROZPOCET
| VV |  | (27,50+55,90+6,90)*0,80 |  | 72.24 | [12 empty] | VV | 2 | 2 | True | 0 | ROZPOCET
| VV |  | (24,80+6,90+53,55)*0,60 |  | 51.15 | [12 empty] | VV | 2 | 2 | True | 0 | ROZPOCET
| VV |  | Mezisoučet |  | 123.39 | [12 empty] | VV | 2 | 3 | True | 0 | ROZPOCET
| VV |  | výkr.č. D.1.2.18 | [14 empty] | VV | 2 | 1 | True | 0 | ROZPOCET
| VV |  | opěrná zeď | [14 empty] | VV | 2 | 1 | True | 0 | ROZPOCET
| VV |  | (3,50+1,0)*1,0+((3,50+1,0)*(0,70+0,25))/2 |  | 6.638 | [12 empty] | VV | 2 | 2 | True | 0 | ROZPOCET
| VV |  | 4,30*(1,0+0,25) |  | 5.375 | [12 empty] | VV | 2 | 2 | True | 0 | ROZPOCET
| VV |  | (2,0*(1,0+0,25))/2 |  | 1.25 | [12 empty] | VV | 2 | 2 | True | 0 | ROZPOCET
| VV |  | Mezisoučet |  | 13.263 | [12 empty] | VV | 2 | 3 | True | 0 | ROZPOCET
| VV |  | stěna strojovny za filtry | [14 empty] | VV | 2 | 1 | True | 0 | ROZPOCET
| VV |  | 7,075*(1,60+0,25+0,25) |  | 14.858 | [12 empty] | VV | 2 | 2 | True | 0 | ROZPOCET
| VV |  | Mezisoučet |  | 14.858 | [12 empty] | VV | 2 | 3 | True | 0 | ROZPOCET
| VV |  | výkr.č.D.1.2.-15 | [14 empty] | VV | 2 | 1 | True | 0 | ROZPOCET
| VV |  | výkr.č.D.1.2.-16 | [14 empty] | VV | 2 | 1 | True | 0 | ROZPOCET
| VV |  | vstupní schodiště a podesta do strojovny | [14 empty] | VV | 2 | 1 | True | 0 | ROZPOCET
| VV |  | (0,1875*2,0)*8+2,40*2,0 |  | 7.8 | [12 empty] | VV | 2 | 2 | True | 0 | ROZPOCET
| VV |  | 2,0*1,60 |  | 3.2 | [12 empty] | VV | 2 | 2 | True | 0 | ROZPOCET
| VV |  | stěny vstupního schodiště do strojovny | [14 empty] | VV | 2 | 1 | True | 0 | ROZPOCET
| VV |  | (1,60*0,55*2)*2 |  | 3.52 | [12 empty] | VV | 2 | 2 | True | 0 | ROZPOCET
| VV |  | (2,40*1,15*2)*2 |  | 11.04 | [12 empty] | VV | 2 | 2 | True | 0 | ROZPOCET
| VV |  | 2,40*1,50 |  | 3.6 | [12 empty] | VV | 2 | 2 | True | 0 | ROZPOCET
| VV |  | ((2,40+1,60)*0,50)*2 |  | 4 | [12 empty] | VV | 2 | 2 | True | 0 | ROZPOCET
| VV |  | 0,60*0,50*2+0,55*0,50*2 |  | 1.15 | [12 empty] | VV | 2 | 2 | True | 0 | ROZPOCET
| VV |  | Mezisoučet |  | 34.31 | [12 empty] | VV | 2 | 3 | True | 0 | ROZPOCET
| VV |  | výkr.č. D.1.2.08 | [14 empty] | VV | 2 | 1 | True | 0 | ROZPOCET
| VV |  | výkr.č. D.1.2.09 | [14 empty] | VV | 2 | 1 | True | 0 | ROZPOCET
| VV |  | výkr.č. D.1.2.10 | [14 empty] | VV | 2 | 1 | True | 0 | ROZPOCET
| VV |  | výkr.č. D.1.2.16 | [14 empty] | VV | 2 | 1 | True | 0 | ROZPOCET
| VV |  | opěrné stěny ochozů | [14 empty] | VV | 2 | 1 | True | 0 | ROZPOCET
| VV |  | (6,90*2+55,90+1,90+53,20)*(1,0+0,25) |  | 156 | [12 empty] | VV | 2 | 2 | True | 0 | ROZPOCET
| VV |  | (21,0*2)*(1,0+0,25) |  | 52.5 | [12 empty] | VV | 2 | 2 | True | 0 | ROZPOCET
| VV |  | ((0,90*4)*(1,0+0,25))*2 |  | 9 | [12 empty] | VV | 2 | 2 | True | 0 | ROZPOCET
| VV |  | Mezisoučet |  | 217.5 | [12 empty] | VV | 2 | 3 | True | 0 | ROZPOCET
| VV |  | Součet |  | 403.321 | [12 empty] | VV | 2 | 4 | True | 1 | ROZPOCET
97 | K | 631311125 | Mazanina z betonu prostého bez zvýšených nároků na prostředí tl. přes 80 do 120 mm tř. C 20/25 | m3 | 1.55 |  | 0 | CS ÚRS 2025 02 |  | základní |  | 0 | 2.5019 | 3.8779 | 0 | 0 | 4 | K | 2 |  |  |  | ROZPOCET | 0 | 0 | 0 | 0 | 0 | 1 | 0 | 4 | -954880405
| Online PSC |  | https://podminky.urs.cz/item/CS_URS_2025_02/631311125 | [14 empty] | Online PSC | 2
| VV |  | výkr.č.D.1.2.-15 | [14 empty] | VV | 2 | 1 | True | 0 | ROZPOCET
| VV |  | podlaha strojovny | [14 empty] | VV | 2 | 1 | True | 0 | ROZPOCET
| VV |  | (4,0*4,25-1,50*1,0)*0,10 |  | 1.55 | [12 empty] | VV | 2 | 2 | True | 0 | ROZPOCET
| VV |  | Součet |  | 1.55 | [12 empty] | VV | 2 | 4 | True | 1 | ROZPOCET
98 | K | 631312141 | Doplnění dosavadních mazanin prostým betonem s dodáním hmot, bez potěru, plochy jednotlivě rýh v dosavadních mazaninách | m3 | 15.122 |  | 0 | CS ÚRS 2025 02 |  | základní |  | 0 | 2.5019 | 37.8333 | 0 | 0 | 4 | K | 2 |  |  |  | ROZPOCET | 0 | 0 | 0 | 0 | 0 | 1 | 0 | 4 | 1559965861
| Online PSC |  | https://podminky.urs.cz/item/CS_URS_2025_02/631312141 | [14 empty] | Online PSC | 2
| VV |  | výkr.č.D.1.2.-15 | [14 empty] | VV | 2 | 1 | True | 0 | ROZPOCET
| VV |  | strojovna - odvodnění z liniového žlábku vstupu | [14 empty] | VV | 2 | 1 | True | 0 | ROZPOCET
| VV |  | 3,0*0,50*0,30 |  | 0.45 | [12 empty] | VV | 2 | 2 | True | 0 | ROZPOCET
| VV |  | Mezisoučet |  | 0.45 | [12 empty] | VV | 2 | 3 | True | 0 | ROZPOCET
| VV |  | výkr.č. D.1.2.-03 | [14 empty] | VV | 2 | 1 | True | 0 | ROZPOCET
| VV |  | dno bazénu pro nové technologické rozvody | [14 empty] | VV | 2 | 1 | True | 0 | ROZPOCET
| VV |  | ((0,50*0,50)+(3,35+1,0)*0,30)*0,25 |  | 0.389 | [12 empty] | VV | 2 | 2 | True | 0 | ROZPOCET
| VV |  | ((0,50*0,50)*2+(7,30*0,30))*0,25 |  | 0.673 | [12 empty] | VV | 2 | 2 | True | 0 | ROZPOCET
| VV |  | 9,80*0,50+3,70*0,30+4,30*0,30+7,20*0,30+0,40*0,30*2+0,50*0,50 |  | 9.95 | [12 empty] | VV | 2 | 2 | True | 0 | ROZPOCET
| VV |  | 7,90*0,40+0,50*0,50*2 |  | 3.66 | [12 empty] | VV | 2 | 2 | True | 0 | ROZPOCET
| VV |  | Mezisoučet |  | 14.672 | [12 empty] | VV | 2 | 3 | True | 0 | ROZPOCET
| VV |  | Součet |  | 15.122 | [12 empty] | VV | 2 | 4 | True | 1 | ROZPOCET
99 | K | 631319012 | Příplatek k cenám mazanin za úpravu povrchu mazaniny přehlazením, mazanina tl. přes 80 do 120 mm | m3 | 1.55 |  | 0 | CS ÚRS 2025 02 |  | základní |  | 0 | 0 | 0 | 0 | 0 | 4 | K | 2 |  |  |  | ROZPOCET | 0 | 0 | 0 | 0 | 0 | 1 | 0 | 4 | -1373714383
| Online PSC |  | https://podminky.urs.cz/item/CS_URS_2025_02/631319012 | [14 empty] | Online PSC | 2
| VV |  | výkr.č.D.1.2.-15 | [14 empty] | VV | 2 | 1 | True | 0 | ROZPOCET
| VV |  | podlaha strojovny | [14 empty] | VV | 2 | 1 | True | 0 | ROZPOCET
| VV |  | (4,0*4,25-1,50*1,0)*0,10 |  | 1.55 | [12 empty] | VV | 2 | 2 | True | 0 | ROZPOCET
| VV |  | Součet |  | 1.55 | [12 empty] | VV | 2 | 4 | True | 1 | ROZPOCET
100 | K | 631319173 | Příplatek k cenám mazanin za stržení povrchu spodní vrstvy mazaniny latí před vložením výztuže nebo pletiva pro tl. obou vrstev mazaniny přes 80 do 120 mm | m3 | 1.55 |  | 0 | CS ÚRS 2025 02 |  | základní |  | 0 | 0 | 0 | 0 | 0 | 4 | K | 2 |  |  |  | ROZPOCET | 0 | 0 | 0 | 0 | 0 | 1 | 0 | 4 | 659982884
| Online PSC |  | https://podminky.urs.cz/item/CS_URS_2025_02/631319173 | [14 empty] | Online PSC | 2
| VV |  | výkr.č.D.1.2.-15 | [14 empty] | VV | 2 | 1 | True | 0 | ROZPOCET
| VV |  | podlaha strojovny | [14 empty] | VV | 2 | 1 | True | 0 | ROZPOCET
| VV |  | (4,0*4,25-1,50*1,0)*0,10 |  | 1.55 | [12 empty] | VV | 2 | 2 | True | 0 | ROZPOCET
| VV |  | Součet |  | 1.55 | [12 empty] | VV | 2 | 4 | True | 1 | ROZPOCET
101 | K | 631362021 | Výztuž mazanin ze svařovaných sítí z drátů typu KARI | t | 0.062 |  | 0 | CS ÚRS 2025 02 |  | základní |  | 0 | 1.0628 | 0.065892 | 0 | 0 | 4 | K | 2 |  |  |  | ROZPOCET | 0 | 0 | 0 | 0 | 0 | 1 | 0 | 4 | -1993888542
| Online PSC |  | https://podminky.urs.cz/item/CS_URS_2025_02/631362021 | [14 empty] | Online PSC | 2
| VV |  | výkr.č.D.1.2.-15 | [14 empty] | VV | 2 | 1 | True | 0 | ROZPOCET
| VV |  | výkr.č.D.1.2.-16 | [14 empty] | VV | 2 | 1 | True | 0 | ROZPOCET
| VV |  | podlaha strojovny - KARI síť 150 x 150 x 6 mm | [14 empty] | VV | 2 | 1 | True | 0 | ROZPOCET
| VV |  | 4,0*4,25*3,03*0,001 |  | 0.052 | [12 empty] | VV | 2 | 2 | True | 0 | ROZPOCET
| VV |  | "přesahy 20%"0,052*0,20 |  | 0.01 | [12 empty] | VV | 2 | 2 | True | 0 | ROZPOCET
| VV |  | Součet |  | 0.062 | [12 empty] | VV | 2 | 4 | True | 1 | ROZPOCET
102 | K | 632902221 | Příprava zatvrdlého povrchu betonových mazanin pro cementový potěr spojovacím (adhezním) můstkem | m2 | 15.5 |  | 0 | CS ÚRS 2025 02 |  | základní |  | 0 | 0.00022 | 0.00341 | 0 | 0 | 4 | K | 2 |  |  |  | ROZPOCET | 0 | 0 | 0 | 0 | 0 | 1 | 0 | 4 | -1526958541
| Online PSC |  | https://podminky.urs.cz/item/CS_URS_2025_02/632902221 | [14 empty] | Online PSC | 2
| VV |  | výkr.č.D.1.2.-15 | [14 empty] | VV | 2 | 1 | True | 0 | ROZPOCET
| VV |  | podlaha strojovny | [14 empty] | VV | 2 | 1 | True | 0 | ROZPOCET
| VV |  | (4,0*4,25-1,50*1,0) |  | 15.5 | [12 empty] | VV | 2 | 2 | True | 0 | ROZPOCET
| VV |  | Součet |  | 15.5 | [12 empty] | VV | 2 | 4 | True | 1 | ROZPOCET
103 | K | 634662111 | Výplň dilatačních spar mazanin akrylátovým tmelem, šířka spáry do 10 mm | m | 470 |  | 0 | CS ÚRS 2025 02 |  | základní |  | 0 | 0.00021 | 0.0987 | 0 | 0 | 4 | K | 2 |  |  |  | ROZPOCET | 0 | 0 | 0 | 0 | 0 | 1 | 0 | 4 | 1595181542
| Online PSC |  | https://podminky.urs.cz/item/CS_URS_2025_02/634662111 | [14 empty] | Online PSC | 2
| VV |  | "Z/7"470 |  | 470 | [12 empty] | VV | 2 | 2 | True | 0 | ROZPOCET
| VV |  | Součet |  | 470 | [12 empty] | VV | 2 | 4 | True | 1 | ROZPOCET
104 | K | 635111115 | Násyp ze štěrkopísku, písku nebo kameniva pod podlahy s udusáním a urovnáním povrchu ze štěrkopísku | m3 | 2.275 |  | 0 | CS ÚRS 2025 02 |  | základní |  | 0 | 1.837 | 4.1792 | 0 | 0 | 4 | K | 2 |  |  |  | ROZPOCET | 0 | 0 | 0 | 0 | 0 | 1 | 0 | 4 | 1291558042
| Online PSC |  | https://podminky.urs.cz/item/CS_URS_2025_02/635111115 | [14 empty] | Online PSC | 2
| VV |  | výkr.č. D.1.2.-10 | [14 empty] | VV | 2 | 1 | True | 0 | ROZPOCET
| VV |  | výkr.č. D.1.2.-25 | [14 empty] | VV | 2 | 1 | True | 0 | ROZPOCET
| VV |  | vstupní schodiště do bazénu | [14 empty] | VV | 2 | 1 | True | 0 | ROZPOCET
| VV |  | ((2,0*1,75*0,65)/2)*2 |  | 2.275 | [12 empty] | VV | 2 | 2 | True | 0 | ROZPOCET
| VV |  | Součet |  | 2.275 | [12 empty] | VV | 2 | 4 | True | 1 | ROZPOCET
| D | 8 | Trubní vedení |  |  |  | 0 |  |  |  |  | 0 |  | 7.4076 |  | 5.1605 | 1 | D | 1 |  |  |  | ROZPOCET | [6 empty] | 0
105 | K | 871365811 | Bourání stávajícího potrubí z PVC nebo polypropylenu PP v otevřeném výkopu DN přes 150 do 250 | m | 100.7 |  | 0 | CS ÚRS 2025 02 |  | základní |  | 0 | 0 | 0 | 0.015 | 1.5105 | 4 | K | 2 |  |  |  | ROZPOCET | 0 | 0 | 0 | 0 | 0 | 1 | 0 | 4 | -834068502
| Online PSC |  | https://podminky.urs.cz/item/CS_URS_2025_02/871365811 | [14 empty] | Online PSC | 2
| VV |  | výkr.č. D.1.2.-02 | [14 empty] | VV | 2 | 1 | True | 0 | ROZPOCET
| VV |  | 50,35*2 |  | 100.7 | [12 empty] | VV | 2 | 2 | True | 0 | ROZPOCET
| VV |  | Součet |  | 100.7 | [12 empty] | VV | 2 | 4 | True | 1 | ROZPOCET
106 | K | 877260341 | Montáž tvarovek na kanalizačním plastovém potrubí z PP nebo PVC-U hladkého plnostěnného lapačů střešních splavenin DN 100 | kus | 1 |  | 0 | CS ÚRS 2025 02 |  | základní |  | 0 | 0 | 0 | 0 | 0 | 4 | K | 2 |  |  |  | ROZPOCET | 0 | 0 | 0 | 0 | 0 | 1 | 0 | 4 | 976224900
| Online PSC |  | https://podminky.urs.cz/item/CS_URS_2025_02/877260341 | [14 empty] | Online PSC | 2
| VV |  | zastřešení filtrů | [14 empty] | VV | 2 | 1 | True | 0 | ROZPOCET
| VV |  | K/4 | [14 empty] | VV | 2 | 1 | True | 0 | ROZPOCET
| VV |  | 1 |  | 1 | [12 empty] | VV | 2 | 2 | True | 0 | ROZPOCET
| VV |  | Součet |  | 1 | [12 empty] | VV | 2 | 4 | True | 1 | ROZPOCET
107 | M | 56231163 | lapač střešních splavenin se zápachovou klapkou a lapacím košem DN 125/110 | kus | 1 |  | 0 | CS ÚRS 2025 02 |  | základní |  | 0 | 0.0015 | 0.0015 | 0 | 0 | 8 | M | 2 |  |  |  | ROZPOCET | 0 | 0 | 0 | 0 | 0 | 1 | 0 | 4 | -878039193
108 | K | 890351851 | Bourání šachet a jímek strojně velikosti obestavěného prostoru přes 3 do 5 m3 ze železobetonu | m3 | 10 |  | 0 | CS ÚRS 2025 02 |  | základní |  | 0 | 0 | 0 | 0.36 | 3.6 | 4 | K | 2 |  |  |  | ROZPOCET | 0 | 0 | 0 | 0 | 0 | 1 | 0 | 4 | -1934542992
| Online PSC |  | https://podminky.urs.cz/item/CS_URS_2025_02/890351851 | [14 empty] | Online PSC | 2
| VV |  | výkr.č.D.1.2.-01 | [14 empty] | VV | 2 | 1 | True | 0 | ROZPOCET
| VV |  | 10,0 |  | 10 | [12 empty] | VV | 2 | 2 | True | 0 | ROZPOCET
| VV |  | Součet |  | 10 | [12 empty] | VV | 2 | 4 | True | 1 | ROZPOCET
109 | K | 894411311 | Osazení betonových nebo železobetonových dílců pro šachty skruží rovných | kus | 5 |  | 0 | CS ÚRS 2025 02 |  | základní |  | 0 | 0.010186 | 0.05093 | 0 | 0 | 4 | K | 2 |  |  |  | ROZPOCET | 0 | 0 | 0 | 0 | 0 | 1 | 0 | 4 | 1315959289
| Online PSC |  | https://podminky.urs.cz/item/CS_URS_2025_02/894411311 | [14 empty] | Online PSC | 2
| VV |  | výkr.č.D.1.2.-34 | [14 empty] | VV | 2 | 1 | True | 0 | ROZPOCET
| VV |  | armaturní šachta VŠ1 | [14 empty] | VV | 2 | 1 | True | 0 | ROZPOCET
| VV |  | 4+1 |  | 5 | [12 empty] | VV | 2 | 2 | True | 0 | ROZPOCET
| VV |  | Součet |  | 5 | [12 empty] | VV | 2 | 4 | True | 1 | ROZPOCET
110 | M | 59224162 | skruž betonová kanalizační se stupadly 100x100x12cm | kus | 4 |  | 0 | CS ÚRS 2025 02 |  | základní |  | 0 | 1.013 | 4.052 | 0 | 0 | 8 | M | 2 |  |  |  | ROZPOCET | 0 | 0 | 0 | 0 | 0 | 1 | 0 | 4 | 895659211
111 | M | 59224160 | skruž betonová kanalizační se stupadly 100x25x12cm | kus | 1 |  | 0 | CS ÚRS 2025 02 |  | základní |  | 0 | 0.254 | 0.254 | 0 | 0 | 8 | M | 2 |  |  |  | ROZPOCET | 0 | 0 | 0 | 0 | 0 | 1 | 0 | 4 | -712625323
112 | K | 894414211 | Osazení betonových nebo železobetonových dílců pro šachty desek zákrytových | kus | 1 |  | 0 | CS ÚRS 2025 02 |  | základní |  | 0 | 0.039274 | 0.039274 | 0 | 0 | 4 | K | 2 |  |  |  | ROZPOCET | 0 | 0 | 0 | 0 | 0 | 1 | 0 | 4 | 936531787
| Online PSC |  | https://podminky.urs.cz/item/CS_URS_2025_02/894414211 | [14 empty] | Online PSC | 2
| VV |  | výkr.č.D.1.2.-34 | [14 empty] | VV | 2 | 1 | True | 0 | ROZPOCET
| VV |  | armaturní šachta VŠ1 | [14 empty] | VV | 2 | 1 | True | 0 | ROZPOCET
| VV |  | 1 |  | 1 | [12 empty] | VV | 2 | 2 | True | 0 | ROZPOCET
| VV |  | Součet |  | 1 | [12 empty] | VV | 2 | 4 | True | 1 | ROZPOCET
113 | M | 59225776 | deska betonová zákrytová na skruž celá s otvorem 118x7,5cm | kus | 1 |  | 0 | CS ÚRS 2025 02 |  | základní |  | 0 | 0.218 | 0.218 | 0 | 0 | 8 | M | 2 |  |  |  | ROZPOCET | 0 | 0 | 0 | 0 | 0 | 1 | 0 | 4 | 206759462
114 | K | 899101211 | Demontáž poklopů litinových a ocelových včetně rámů, hmotnosti jednotlivě do 50 kg | kus | 1 |  | 0 | CS ÚRS 2025 02 |  | základní |  | 0 | 0 | 0 | 0.05 | 0.05 | 4 | K | 2 |  |  |  | ROZPOCET | 0 | 0 | 0 | 0 | 0 | 1 | 0 | 4 | -245594609
| Online PSC |  | https://podminky.urs.cz/item/CS_URS_2025_02/899101211 | [14 empty] | Online PSC | 2
| VV |  | výkr.č. D.1.2.-06 | [14 empty] | VV | 2 | 1 | True | 0 | ROZPOCET
| VV |  | výkr.č. D.1.2.-08 | [14 empty] | VV | 2 | 1 | True | 0 | ROZPOCET
| VV |  | strop strojovny | [14 empty] | VV | 2 | 1 | True | 0 | ROZPOCET
| VV |  | 1 |  | 1 | [12 empty] | VV | 2 | 2 | True | 0 | ROZPOCET
| VV |  | Součet |  | 1 | [12 empty] | VV | 2 | 4 | True | 1 | ROZPOCET
115 | K | 899102112 | Osazení poklopů šachtových litinových, ocelových nebo železobetonových včetně rámů pro třídu zatížení A15, A50 | kus | 2 |  | 0 | CS ÚRS 2025 02 |  | základní |  | 0 | 0.09 | 0.18 | 0 | 0 | 4 | K | 2 |  |  |  | ROZPOCET | 0 | 0 | 0 | 0 | 0 | 1 | 0 | 4 | -1123838695
| Online PSC |  | https://podminky.urs.cz/item/CS_URS_2025_02/899102112 | [14 empty] | Online PSC | 2
| VV |  | Z/7 - akumulační jímka - strojovna | [14 empty] | VV | 2 | 1 | True | 0 | ROZPOCET
| VV |  | 1 |  | 1 | [12 empty] | VV | 2 | 2 | True | 0 | ROZPOCET
| VV |  | Mezisoučet |  | 1 | [12 empty] | VV | 2 | 3 | True | 0 | ROZPOCET
| VV |  | výkr.č.D.1.2.-34 | [14 empty] | VV | 2 | 1 | True | 0 | ROZPOCET
| VV |  | armaturní šachta VŠ1 | [14 empty] | VV | 2 | 1 | True | 0 | ROZPOCET
| VV |  | 1 |  | 1 | [12 empty] | VV | 2 | 2 | True | 0 | ROZPOCET
| VV |  | Mezisoučet |  | 1 | [12 empty] | VV | 2 | 3 | True | 0 | ROZPOCET
| VV |  | Součet |  | 2 | [12 empty] | VV | 2 | 4 | True | 1 | ROZPOCET
116 | M | 55241020 | poklop šachtový třída D400, čtvercový rám 850, vstup 600mm, bez ventilace | kus | 1 |  | 0 | CS ÚRS 2025 02 |  | základní |  | 0 | 0.065 | 0.065 | 0 | 0 | 8 | M | 2 |  |  |  | ROZPOCET | 0 | 0 | 0 | 0 | 0 | 1 | 0 | 4 | -484253175
| VV |  | strop strojovny | [14 empty] | VV | 2 | 1 | True | 0 | ROZPOCET
| VV |  | 1 |  | 1 | [12 empty] | VV | 2 | 2 | True | 0 | ROZPOCET
| VV |  | Součet |  | 1 | [12 empty] | VV | 2 | 4 | True | 1 | ROZPOCET
117 | M | 28661932 | poklop šachtový litinový DN 600 pro třídu zatížení A15 | kus | 1 |  | 0 | CS ÚRS 2025 02 |  | základní |  | 0 | 0.06 | 0.06 | 0 | 0 | 8 | M | 2 |  |  |  | ROZPOCET | 0 | 0 | 0 | 0 | 0 | 1 | 0 | 4 | -1850918377
| VV |  | výkr.č.D.1.2.-34 | [14 empty] | VV | 2 | 1 | True | 0 | ROZPOCET
| VV |  | armaturní šachta VŠ1 | [14 empty] | VV | 2 | 1 | True | 0 | ROZPOCET
| VV |  | 1 |  | 1 | [12 empty] | VV | 2 | 2 | True | 0 | ROZPOCET
| VV |  | Součet |  | 1 | [12 empty] | VV | 2 | 4 | True | 1 | ROZPOCET
118 | K | 899501221 | Stupadla do šachet a drobných objektů ocelová s PE povlakem vidlicová pro přímé zabudování do hmoždinek | kus | 5 |  | 0 | CS ÚRS 2025 02 |  | základní |  | 0 | 0.00137 | 0.00685 | 0 | 0 | 4 | K | 2 |  |  |  | ROZPOCET | 0 | 0 | 0 | 0 | 0 | 1 | 0 | 4 | -877429720
| Online PSC |  | https://podminky.urs.cz/item/CS_URS_2025_02/899501221 | [14 empty] | Online PSC | 2
| VV |  | armaturní šachta AŠ1 | [14 empty] | VV | 2 | 1 | True | 0 | ROZPOCET
| VV |  | 5 |  | 5 | [12 empty] | VV | 2 | 2 | True | 0 | ROZPOCET
| VV |  | Součet |  | 5 | [12 empty] | VV | 2 | 4 | True | 1 | ROZPOCET
119 | K | 460751111 | Osazení kabelových kanálů včetně utěsnění, vyspárování a zakrytí víkem z prefabrikovaných betonových žlabů do rýhy, bez výkopových prací vnější šířky do 20 cm | m | 80 |  | 0 | CS ÚRS 2025 02 |  | základní |  | 0 | 0 | 0 | 0 | 0 | 64 | K | 2 |  |  |  | ROZPOCET | 0 | 0 | 0 | 0 | 0 | 1 | 0 | 64 | -2099249186
| Online PSC |  | https://podminky.urs.cz/item/CS_URS_2025_02/460751111 | [14 empty] | Online PSC | 2
| VV |  | výkr.č.D.1.2.-24 | [14 empty] | VV | 2 | 1 | True | 0 | ROZPOCET
| VV |  | pro podtlakový rozvod chlóru | [14 empty] | VV | 2 | 1 | True | 0 | ROZPOCET
| VV |  | 80,0 |  | 80 | [12 empty] | VV | 2 | 2 | True | 0 | ROZPOCET
| VV |  | Součet |  | 80 | [12 empty] | VV | 2 | 4 | True | 1 | ROZPOCET
120 | M | 59213009 | žlab kabelový betonový k ochraně zemního drátovodného vedení 100x17x14cm | m | 80 |  | 0 | CS ÚRS 2025 02 |  | základní |  | 0 | 0.031 | 2.48 | 0 | 0 | 128 | M | 2 |  |  |  | ROZPOCET | 0 | 0 | 0 | 0 | 0 | 1 | 0 | 128 | 1247261855
121 | K | 899-R01 | Vodovodní šachta skružová, betonová pr. 1000mm, s kónickým přechodem a plastovým pochůzím poklopem pr. 600mm, pro objekt občerstvení | soubor | 1 |  | 0 | vlastní |  | základní |  | 0 | 0 | 0 | 0 | 0 | 4 | K | 2 |  |  |  | ROZPOCET | 0 | 0 | 0 | 0 | 0 | 1 | 0 | 4 | 561775667
| D | 9 | Ostatní konstrukce a práce, bourání |  |  |  | 0 |  |  |  |  | 0 |  | 87.9925 |  | 522.3513 | 1 | D | 1 |  |  |  | ROZPOCET | [6 empty] | 0
122 | K | 781731810 | Demontáž obkladů z obkladaček cihelných kladených do malty | m2 | 1.958 |  | 0 | CS ÚRS 2025 02 |  | základní |  | 0 | 0 | 0 | 0.0869 | 0.17015 | 16 | K | 2 |  |  |  | ROZPOCET | 0 | 0 | 0 | 0 | 0 | 1 | 0 | 16 | 641110315
| Online PSC |  | https://podminky.urs.cz/item/CS_URS_2025_02/781731810 | [14 empty] | Online PSC | 2
| VV |  | výkr.č. D.1.2.-06 | [14 empty] | VV | 2 | 1 | True | 0 | ROZPOCET
| VV |  | výkr.č. D.1.2.-08 | [14 empty] | VV | 2 | 1 | True | 0 | ROZPOCET
| VV |  | cihelná hlavice vstupních zdí do strojovny | [14 empty] | VV | 2 | 1 | True | 0 | ROZPOCET
| VV |  | 2,40*0,45 |  | 1.08 | [12 empty] | VV | 2 | 2 | True | 0 | ROZPOCET
| VV |  | 1,95*0,45 |  | 0.878 | [12 empty] | VV | 2 | 2 | True | 0 | ROZPOCET
| VV |  | Součet |  | 1.958 | [12 empty] | VV | 2 | 4 | True | 1 | ROZPOCET
123 | K | 916231213 | Osazení chodníkového obrubníku betonového se zřízením lože, s vyplněním a zatřením spár cementovou maltou stojatého s boční opěrou z betonu prostého, do lože z betonu prostého | m | 4 |  | 0 | CS ÚRS 2025 02 |  | základní |  | 0 | 0.14042 | 0.56168 | 0 | 0 | 4 | K | 2 |  |  |  | ROZPOCET | 0 | 0 | 0 | 0 | 0 | 1 | 0 | 4 | -2046667737
| Online PSC |  | https://podminky.urs.cz/item/CS_URS_2025_02/916231213 | [14 empty] | Online PSC | 2
| VV |  | výkr.č. D.1.2.-10 | [14 empty] | VV | 2 | 1 | True | 0 | ROZPOCET
| VV |  | v místě stávajícího brodítka na ochozu | [14 empty] | VV | 2 | 1 | True | 0 | ROZPOCET
| VV |  | 2,0*2 |  | 4 | [12 empty] | VV | 2 | 2 | True | 0 | ROZPOCET
| VV |  | Součet |  | 4 | [12 empty] | VV | 2 | 4 | True | 1 | ROZPOCET
124 | M | 59217017 | obrubník betonový chodníkový 1000x100x250mm | m | 4.12 |  | 0 | CS ÚRS 2025 02 |  | základní |  | 0 | 0.05612 | 0.23121 | 0 | 0 | 8 | M | 2 |  |  |  | ROZPOCET | 0 | 0 | 0 | 0 | 0 | 1 | 0 | 4 | -1809899086
| VV |  | 4*1,03 "Přepočtené koeficientem množství |  | 4.12 | [12 empty] | VV | 2 | 2 | True | 1 | ROZPOCET
125 | K | 916331112 | Osazení zahradního obrubníku betonového s ložem tl. od 50 do 100 mm z betonu prostého tř. C 12/15 s boční opěrou z betonu prostého tř. C 12/15 | m | 307.25 |  | 0 | CS ÚRS 2025 02 |  | základní |  | 0 | 0.10095 | 31.0157 | 0 | 0 | 4 | K | 2 |  |  |  | ROZPOCET | 0 | 0 | 0 | 0 | 0 | 1 | 0 | 4 | -1719071414
| Online PSC |  | https://podminky.urs.cz/item/CS_URS_2025_02/916331112 | [14 empty] | Online PSC | 2
| VV |  | výkr.č. D.1.2.-10 | [14 empty] | VV | 2 | 1 | True | 0 | ROZPOCET
| VV |  | nový chodník ze zámkové dlažby | [14 empty] | VV | 2 | 1 | True | 0 | ROZPOCET
| VV |  | 2,65+2,50+8,50*2+1,10+2,65*2+2,0*3+49,10+46,50+10,60*2+2,10*2+11,85+1,0+1,85+2,50 |  | 172.75 | [12 empty] | VV | 2 | 2 | True | 0 | ROZPOCET
| VV |  | v místě stávajících brodítek na ochozu | [14 empty] | VV | 2 | 1 | True | 0 | ROZPOCET
| VV |  | 2,40*2 |  | 4.8 | [12 empty] | VV | 2 | 2 | True | 0 | ROZPOCET
| VV |  | v místě stávajících brodítek - živý plot | [14 empty] | VV | 2 | 1 | True | 0 | ROZPOCET
| VV |  | 2,40*2 |  | 4.8 | [12 empty] | VV | 2 | 2 | True | 0 | ROZPOCET
| VV |  | Mezisoučet |  | 182.35 | [12 empty] | VV | 2 | 3 | True | 0 | ROZPOCET
| VV |  | výkr.č. D.1.2.12 | [14 empty] | VV | 2 | 1 | True | 0 | ROZPOCET
| VV |  | výkr.č. D.1.2.15 | [14 empty] | VV | 2 | 1 | True | 0 | ROZPOCET
| VV |  | terénní schodiště u akumulační jímky a plochy u brodítka | [14 empty] | VV | 2 | 1 | True | 0 | ROZPOCET
| VV |  | 14*2,0 |  | 28 | [12 empty] | VV | 2 | 2 | True | 0 | ROZPOCET
| VV |  | Mezisoučet |  | 28 | [12 empty] | VV | 2 | 3 | True | 0 | ROZPOCET
| VV |  | výkr.č.D.1.2.-09 | [14 empty] | VV | 2 | 1 | True | 0 | ROZPOCET
| VV |  | mezi filtry a terénním schodištěm | [14 empty] | VV | 2 | 1 | True | 0 | ROZPOCET
| VV |  | 11,0 |  | 11 | [12 empty] | VV | 2 | 2 | True | 0 | ROZPOCET
| VV |  | Mezisoučet |  | 11 | [12 empty] | VV | 2 | 3 | True | 0 | ROZPOCET
| VV |  | nové terénní schodiště | [14 empty] | VV | 2 | 1 | True | 0 | ROZPOCET
| VV |  | 2,50*2+2,0*12+5,30+5,10*2+7,30 |  | 51.8 | [12 empty] | VV | 2 | 2 | True | 0 | ROZPOCET
| VV |  | Mezisoučet |  | 51.8 | [12 empty] | VV | 2 | 3 | True | 0 | ROZPOCET
| VV |  | schodiště mezi opěrnými zdmi ochozů | [14 empty] | VV | 2 | 1 | True | 0 | ROZPOCET
| VV |  | (1,90*8)*2 |  | 30.4 | [12 empty] | VV | 2 | 2 | True | 0 | ROZPOCET
| VV |  | Mezisoučet |  | 30.4 | [12 empty] | VV | 2 | 3 | True | 0 | ROZPOCET
| VV |  | u montované dřevostavby | [14 empty] | VV | 2 | 1 | True | 0 | ROZPOCET
| VV |  | (1,0*2+1,70) |  | 3.7 | [12 empty] | VV | 2 | 2 | True | 0 | ROZPOCET
| VV |  | Mezisoučet |  | 3.7 | [12 empty] | VV | 2 | 3 | True | 0 | ROZPOCET
| VV |  | Součet |  | 307.25 | [12 empty] | VV | 2 | 4 | True | 1 | ROZPOCET
126 | M | 59217001 | obrubník zahradní betonový 1000x50x250mm | m | 316.468 |  | 0 | CS ÚRS 2025 02 |  | základní |  | 0 | 0.028 | 8.8611 | 0 | 0 | 8 | M | 2 |  |  |  | ROZPOCET | 0 | 0 | 0 | 0 | 0 | 1 | 0 | 4 | -475859257
| VV |  | 307,25*1,03 "Přepočtené koeficientem množství |  | 316.468 | [12 empty] | VV | 2 | 2 | True | 1 | ROZPOCET
127 | K | 919726122 | Geotextilie netkaná pro ochranu, separaci nebo filtraci měrná hmotnost přes 200 do 300 g/m2 | m2 | 2728.75 |  | 0 | CS ÚRS 2025 02 |  | základní |  | 0 | 0.0004675 | 1.2757 | 0 | 0 | 4 | K | 2 |  |  |  | ROZPOCET | 0 | 0 | 0 | 0 | 0 | 1 | 0 | 4 | -587664010
| Online PSC |  | https://podminky.urs.cz/item/CS_URS_2025_02/919726122 | [14 empty] | Online PSC | 2
| VV |  | pod dlážděné plochy | [14 empty] | VV | 2 | 1 | True | 0 | ROZPOCET
| VV |  | 2710,0 |  | 2710 | [12 empty] | VV | 2 | 2 | True | 0 | ROZPOCET
| VV |  | Mezisoučet |  | 2710 | [12 empty] | VV | 2 | 3 | True | 0 | ROZPOCET
| VV |  | výkr.č. D.1.2.26 | [14 empty] | VV | 2 | 1 | True | 0 | ROZPOCET
| VV |  | pod nerezové brodítko imobilní | [14 empty] | VV | 2 | 1 | True | 0 | ROZPOCET
| VV |  | 2,0*1,50 |  | 3 | [12 empty] | VV | 2 | 2 | True | 0 | ROZPOCET
| VV |  | Mezisoučet |  | 3 | [12 empty] | VV | 2 | 3 | True | 0 | ROZPOCET
| VV |  | výkr.č. D.1.2.27 | [14 empty] | VV | 2 | 1 | True | 0 | ROZPOCET
| VV |  | pod nerezová brodítka | [14 empty] | VV | 2 | 1 | True | 0 | ROZPOCET
| VV |  | (1,50*1,50)*7 |  | 15.75 | [12 empty] | VV | 2 | 2 | True | 0 | ROZPOCET
| VV |  | Mezisoučet |  | 15.75 | [12 empty] | VV | 2 | 3 | True | 0 | ROZPOCET
| VV |  | Součet |  | 2728.75 | [12 empty] | VV | 2 | 4 | True | 1 | ROZPOCET
128 | K | 931945112 | Úprava dilatační spáry konstrukcí z prostého nebo železového betonu nerezovým plechem tl. 3 mm | m | 470 |  | 0 | CS ÚRS 2025 02 |  | základní |  | 0 | 0.00112 | 0.5264 | 0 | 0 | 4 | K | 2 |  |  |  | ROZPOCET | 0 | 0 | 0 | 0 | 0 | 1 | 0 | 4 | -1717284830
| Online PSC |  | https://podminky.urs.cz/item/CS_URS_2025_02/931945112 | [14 empty] | Online PSC | 2
| VV |  | "Z/17" | [14 empty] | VV | 2 | 1 | True | 0 | ROZPOCET
| VV |  | 470 |  | 470 | [12 empty] | VV | 2 | 2 | True | 0 | ROZPOCET
| VV |  | Součet |  | 470 | [12 empty] | VV | 2 | 4 | True | 1 | ROZPOCET
129 | K | 935933111 | Odvodňovací retenční plastový žlab pro třídu zatížení A 15 až D 400 uložený do betonu C 20/25 DN 150 s vtokovým štěrbinovým roštem z kompozitu | m | 64 |  | 0 | CS ÚRS 2025 02 |  | základní |  | 0 | 0.33486 | 21.431 | 0 | 0 | 4 | K | 2 |  |  |  | ROZPOCET | 0 | 0 | 0 | 0 | 0 | 1 | 0 | 4 | -31128829
| Online PSC |  | https://podminky.urs.cz/item/CS_URS_2025_02/935933111 | [14 empty] | Online PSC | 2
| VV |  | výkr.č. D.1.2.23 | [14 empty] | VV | 2 | 1 | True | 0 | ROZPOCET
| VV |  | 8,0*8 |  | 64 | [12 empty] | VV | 2 | 2 | True | 0 | ROZPOCET
| VV |  | Součet |  | 64 | [12 empty] | VV | 2 | 4 | True | 1 | ROZPOCET
130 | K | 943311111 | Lešení prostorové modulové lehké pracovní bez podlah s provozním zatížením tř. 3 do 200 kg/m2 výšky do 10 m montáž | m3 | 104.975 |  | 0 | CS ÚRS 2025 02 |  | základní |  | 0 | 0 | 0 | 0 | 0 | 4 | K | 2 |  |  |  | ROZPOCET | 0 | 0 | 0 | 0 | 0 | 1 | 0 | 4 | 342162357
| Online PSC |  | https://podminky.urs.cz/item/CS_URS_2025_02/943311111 | [14 empty] | Online PSC | 2
| VV |  | výkr.č. D.1.2.-15 | [14 empty] | VV | 2 | 1 | True | 0 | ROZPOCET
| VV |  | výkr.č. D.1.2.-16 | [14 empty] | VV | 2 | 1 | True | 0 | ROZPOCET
| VV |  | strojovna - pro úpravu stěn a stropu | [14 empty] | VV | 2 | 1 | True | 0 | ROZPOCET
| VV |  | 4,0*4,25*4,0 |  | 68 | [12 empty] | VV | 2 | 2 | True | 0 | ROZPOCET
| VV |  | 2,0*4,25*4,35 |  | 36.975 | [12 empty] | VV | 2 | 2 | True | 0 | ROZPOCET
| VV |  | Součet |  | 104.975 | [12 empty] | VV | 2 | 4 | True | 1 | ROZPOCET
131 | K | 943311211 | Lešení prostorové modulové lehké pracovní bez podlah s provozním zatížením tř. 3 do 200 kg/m2 výšky do 10 m příplatek k ceně za každý den použití | m3 | 3149.25 |  | 0 | CS ÚRS 2025 02 |  | základní |  | 0 | 0 | 0 | 0 | 0 | 4 | K | 2 |  |  |  | ROZPOCET | 0 | 0 | 0 | 0 | 0 | 1 | 0 | 4 | 1941089600
| Online PSC |  | https://podminky.urs.cz/item/CS_URS_2025_02/943311211 | [14 empty] | Online PSC | 2
| VV |  | předpoklad 30 dní | [14 empty] | VV | 2 | 1 | True | 0 | ROZPOCET
| VV |  | 104,975*30 |  | 3149.25 | [12 empty] | VV | 2 | 2 | True | 0 | ROZPOCET
| VV |  | Součet |  | 3149.25 | [12 empty] | VV | 2 | 4 | True | 1 | ROZPOCET
132 | K | 943311811 | Lešení prostorové modulové lehké pracovní bez podlah s provozním zatížením tř. 3 do 200 kg/m2 výšky do 10 m demontáž | m3 | 104.975 |  | 0 | CS ÚRS 2025 02 |  | základní |  | 0 | 0 | 0 | 0 | 0 | 4 | K | 2 |  |  |  | ROZPOCET | 0 | 0 | 0 | 0 | 0 | 1 | 0 | 4 | -1742189516
| Online PSC |  | https://podminky.urs.cz/item/CS_URS_2025_02/943311811 | [14 empty] | Online PSC | 2
| VV |  | výkr.č. D.1.2.-15 | [14 empty] | VV | 2 | 1 | True | 0 | ROZPOCET
| VV |  | výkr.č. D.1.2.-16 | [14 empty] | VV | 2 | 1 | True | 0 | ROZPOCET
| VV |  | strojovna - pro úpravu stěn a stropu | [14 empty] | VV | 2 | 1 | True | 0 | ROZPOCET
| VV |  | 4,0*4,25*4,0 |  | 68 | [12 empty] | VV | 2 | 2 | True | 0 | ROZPOCET
| VV |  | 2,0*4,25*4,35 |  | 36.975 | [12 empty] | VV | 2 | 2 | True | 0 | ROZPOCET
| VV |  | Součet |  | 104.975 | [12 empty] | VV | 2 | 4 | True | 1 | ROZPOCET
133 | K | 949101111 | Lešení pomocné pracovní pro objekty pozemních staveb pro zatížení do 150 kg/m2, o výšce lešeňové podlahy do 1,9 m | m2 | 8.5 |  | 0 | CS ÚRS 2025 02 |  | základní |  | 0 | 0 | 0 | 0 | 0 | 4 | K | 2 |  |  |  | ROZPOCET | 0 | 0 | 0 | 0 | 0 | 1 | 0 | 4 | 780973597
| Online PSC |  | https://podminky.urs.cz/item/CS_URS_2025_02/949101111 | [14 empty] | Online PSC | 2
| VV |  | výkr.č. D.1.2.-15 | [14 empty] | VV | 2 | 1 | True | 0 | ROZPOCET
| VV |  | výkr.č. D.1.2.-16 | [14 empty] | VV | 2 | 1 | True | 0 | ROZPOCET
| VV |  | strojovna - pro úpravu stěn a stropu - výška stropu 2,45 m | [14 empty] | VV | 2 | 1 | True | 0 | ROZPOCET
| VV |  | 4,25*2,0 |  | 8.5 | [12 empty] | VV | 2 | 2 | True | 0 | ROZPOCET
| VV |  | Součet |  | 8.5 | [12 empty] | VV | 2 | 4 | True | 1 | ROZPOCET
134 | K | 953171031 | Osazování kovových předmětů stupadel z betonářské oceli nebo litinových | kus | 5 |  | 0 | CS ÚRS 2025 02 |  | základní |  | 0 | 0.0018123 | 0.0090613 | 0 | 0 | 4 | K | 2 |  |  |  | ROZPOCET | 0 | 0 | 0 | 0 | 0 | 1 | 0 | 4 | -1437442452
| Online PSC |  | https://podminky.urs.cz/item/CS_URS_2025_02/953171031 | [14 empty] | Online PSC | 2
| VV |  | výkr.č.D.1.2.-34 | [14 empty] | VV | 2 | 1 | True | 0 | ROZPOCET
| VV |  | armaturní šachta AŠ 1 | [14 empty] | VV | 2 | 1 | True | 0 | ROZPOCET
| VV |  | 5 |  | 5 | [12 empty] | VV | 2 | 2 | True | 0 | ROZPOCET
| VV |  | Součet |  | 5 | [12 empty] | VV | 2 | 4 | True | 1 | ROZPOCET
135 | M | 55243802 | stupadlo ocelové s PE povlakem forma C - P152mm | kus | 5 |  | 0 | CS ÚRS 2025 02 |  | základní |  | 0 | 0.00116 | 0.0058 | 0 | 0 | 8 | M | 2 |  |  |  | ROZPOCET | 0 | 0 | 0 | 0 | 0 | 1 | 0 | 4 | 168826077
136 | K | 953961111 | Kotva chemická s vyvrtáním otvoru do betonu, železobetonu nebo tvrdého kamene tmel, velikost M 8, hloubka 80 mm | kus | 776 |  | 0 | CS ÚRS 2025 02 |  | základní |  | 0 | 6.0894e-06 | 0.0047254 | 0 | 0 | 4 | K | 2 |  |  |  | ROZPOCET | 0 | 0 | 0 | 0 | 0 | 1 | 0 | 4 | -1273612871
| Online PSC |  | https://podminky.urs.cz/item/CS_URS_2025_02/953961111 | [14 empty] | Online PSC | 2
| VV |  | výkr.č. D.1.2.-10 | [14 empty] | VV | 2 | 1 | True | 0 | ROZPOCET
| VV |  | výkr.č. D.1.2.-13 | [14 empty] | VV | 2 | 1 | True | 0 | ROZPOCET
| VV |  | ukotvení záchytného betonového soklu k bazénové vaně - po 300 mm | [14 empty] | VV | 2 | 1 | True | 0 | ROZPOCET
| VV |  | (15,70/0,30)*2 |  | 104.667 | [12 empty] | VV | 2 | 2 | True | 0 | ROZPOCET
| VV |  | Mezisoučet |  | 104.667 | [12 empty] | VV | 2 | 3 | True | 0 | ROZPOCET
| VV |  | ukotvení betonové soklu pro rozvod technologie k bazénové vaně - 2 ks po 300 mm | [14 empty] | VV | 2 | 1 | True | 0 | ROZPOCET
| VV |  | (50,35/0,30)*4 |  | 671.333 | [12 empty] | VV | 2 | 2 | True | 0 | ROZPOCET
| VV |  | Mezisoučet |  | 671.333 | [12 empty] | VV | 2 | 3 | True | 0 | ROZPOCET
| VV |  | Součet |  | 776 | [12 empty] | VV | 2 | 4 | True | 1 | ROZPOCET
137 | K | 953961112 | Kotva chemická s vyvrtáním otvoru do betonu, železobetonu nebo tvrdého kamene tmel, velikost M 10, hloubka 90 mm | kus | 203.8 |  | 0 | CS ÚRS 2025 02 |  | základní |  | 0 | 9.006e-06 | 0.0018354 | 0 | 0 | 4 | K | 2 |  |  |  | ROZPOCET | 0 | 0 | 0 | 0 | 0 | 1 | 0 | 4 | 2053761425
| Online PSC |  | https://podminky.urs.cz/item/CS_URS_2025_02/953961112 | [14 empty] | Online PSC | 2
| VV |  | výkr.č.D.1.2.-10 | [14 empty] | VV | 2 | 1 | True | 0 | ROZPOCET
| VV |  | výkr.č.D.1.2.-13 | [14 empty] | VV | 2 | 1 | True | 0 | ROZPOCET
| VV |  | výkr.č.D.1.2.-30 | [14 empty] | VV | 2 | 1 | True | 0 | ROZPOCET
| VV |  | obetonování přelivných žlábků - plavecký bazén - kotvící armatura | [14 empty] | VV | 2 | 1 | True | 0 | ROZPOCET
| VV |  | R10 délky 600 mm po 0,50m | [14 empty] | VV | 2 | 1 | True | 0 | ROZPOCET
| VV |  | (50,95/0,50) |  | 101.9 | [12 empty] | VV | 2 | 2 | True | 0 | ROZPOCET
| VV |  | R10 délky 300 mm po 0,50m | [14 empty] | VV | 2 | 1 | True | 0 | ROZPOCET
| VV |  | (50,95/0,50) |  | 101.9 | [12 empty] | VV | 2 | 2 | True | 0 | ROZPOCET
| VV |  | Součet |  | 203.8 | [12 empty] | VV | 2 | 4 | True | 1 | ROZPOCET
138 | K | 961044111 | Bourání základů z betonu prostého | m3 | 43.836 |  | 0 | CS ÚRS 2025 02 |  | základní |  | 0 | 0 | 0 | 2 | 87.672 | 4 | K | 2 |  |  |  | ROZPOCET | 0 | 0 | 0 | 0 | 0 | 1 | 0 | 4 | -561444981
| Online PSC |  | https://podminky.urs.cz/item/CS_URS_2025_02/961044111 | [14 empty] | Online PSC | 2
| VV |  | výkr.č. D.1.2.02 | [14 empty] | VV | 2 | 1 | True | 0 | ROZPOCET
| VV |  | výkr.č. D.1.2.04 | [14 empty] | VV | 2 | 1 | True | 0 | ROZPOCET
| VV |  | stávající opěrné zdi | [14 empty] | VV | 2 | 1 | True | 0 | ROZPOCET
| VV |  | 28,10*0,40*1,50 |  | 16.86 | [12 empty] | VV | 2 | 2 | True | 0 | ROZPOCET
| VV |  | 28,10*0,40*2,40 |  | 26.976 | [12 empty] | VV | 2 | 2 | True | 0 | ROZPOCET
| VV |  | Součet |  | 43.836 | [12 empty] | VV | 2 | 4 | True | 1 | ROZPOCET
139 | K | 961055111 | Bourání základů z betonu železového | m3 | 1.584 |  | 0 | CS ÚRS 2025 02 |  | základní |  | 0 | 0 | 0 | 2.4 | 3.8016 | 4 | K | 2 |  |  |  | ROZPOCET | 0 | 0 | 0 | 0 | 0 | 1 | 0 | 4 | 767935863
| Online PSC |  | https://podminky.urs.cz/item/CS_URS_2025_02/961055111 | [14 empty] | Online PSC | 2
| VV |  | výkr.č. D.1.2.-02 | [14 empty] | VV | 2 | 1 | True | 0 | ROZPOCET
| VV |  | základ tobogánu | [14 empty] | VV | 2 | 1 | True | 0 | ROZPOCET
| VV |  | 0,60*0,60*1,0 |  | 0.36 | [12 empty] | VV | 2 | 2 | True | 0 | ROZPOCET
| VV |  | Mezisoučet |  | 0.36 | [12 empty] | VV | 2 | 3 | True | 0 | ROZPOCET
| VV |  | výkr.č. D.1.2.-07 | [14 empty] | VV | 2 | 1 | True | 0 | ROZPOCET
| VV |  | výkr.č. D.1.2.-07 | [14 empty] | VV | 2 | 1 | True | 0 | ROZPOCET
| VV |  | sokl ve strojovně | [14 empty] | VV | 2 | 1 | True | 0 | ROZPOCET
| VV |  | 0,60*0,60*1,0 |  | 0.36 | [12 empty] | VV | 2 | 2 | True | 0 | ROZPOCET
| VV |  | Mezisoučet |  | 0.36 | [12 empty] | VV | 2 | 3 | True | 0 | ROZPOCET
| VV |  | výkr.č. D.1.2.-07 | [14 empty] | VV | 2 | 1 | True | 0 | ROZPOCET
| VV |  | výkr.č. D.1.2.-08 | [14 empty] | VV | 2 | 1 | True | 0 | ROZPOCET
| VV |  | patky dřevěných sloupků přestřešení filtrů | [14 empty] | VV | 2 | 1 | True | 0 | ROZPOCET
| VV |  | (0,60*0,60*0,60)*4 |  | 0.864 | [12 empty] | VV | 2 | 2 | True | 0 | ROZPOCET
| VV |  | Mezisoučet |  | 0.864 | [12 empty] | VV | 2 | 3 | True | 0 | ROZPOCET
| VV |  | Součet |  | 1.584 | [12 empty] | VV | 2 | 4 | True | 1 | ROZPOCET
140 | K | 962031133 | Bourání příček nebo přizdívek z cihel pálených plných, tl. přes 100 do 150 mm | m2 | 6.983 |  | 0 | CS ÚRS 2025 02 |  | základní |  | 0 | 0 | 0 | 0.308 | 2.1508 | 4 | K | 2 |  |  |  | ROZPOCET | 0 | 0 | 0 | 0 | 0 | 1 | 0 | 4 | -432412855
| Online PSC |  | https://podminky.urs.cz/item/CS_URS_2025_02/962031133 | [14 empty] | Online PSC | 2
| VV |  | výkr.č. D.1.2.-07 | [14 empty] | VV | 2 | 1 | True | 0 | ROZPOCET
| VV |  | strojovna | [14 empty] | VV | 2 | 1 | True | 0 | ROZPOCET
| VV |  | (1,0+1,85)*2,45 |  | 6.983 | [12 empty] | VV | 2 | 2 | True | 0 | ROZPOCET
| VV |  | Součet |  | 6.983 | [12 empty] | VV | 2 | 4 | True | 1 | ROZPOCET
141 | K | 962032241 | Bourání zdiva nadzákladového z cihel pálených plných nebo lícových nebo vápenopískových cementovou, objemu přes 1 m3 | m3 | 3.173 |  | 0 | CS ÚRS 2025 02 |  | základní |  | 0 | 0 | 0 | 1.95 | 6.1874 | 4 | K | 2 |  |  |  | ROZPOCET | 0 | 0 | 0 | 0 | 0 | 1 | 0 | 4 | 229920977
| Online PSC |  | https://podminky.urs.cz/item/CS_URS_2025_02/962032241 | [14 empty] | Online PSC | 2
| VV |  | výkr.č. D.1.2.-01 | [14 empty] | VV | 2 | 1 | True | 0 | ROZPOCET
| VV |  | betonová plocha za tobogánem | [14 empty] | VV | 2 | 1 | True | 0 | ROZPOCET
| VV |  | (35,255*0,30*0,15)*2 |  | 3.173 | [12 empty] | VV | 2 | 2 | True | 0 | ROZPOCET
| VV |  | Součet |  | 3.173 | [12 empty] | VV | 2 | 4 | True | 1 | ROZPOCET
142 | K | 962042321 | Bourání zdiva z betonu prostého nadzákladového objemu přes 1 m3 | m3 | 9.892 |  | 0 | CS ÚRS 2025 02 |  | základní |  | 0 | 0 | 0 | 2.2 | 21.7624 | 4 | K | 2 |  |  |  | ROZPOCET | 0 | 0 | 0 | 0 | 0 | 1 | 0 | 4 | -2040549521
| Online PSC |  | https://podminky.urs.cz/item/CS_URS_2025_02/962042321 | [14 empty] | Online PSC | 2
| VV |  | výkr.č. D.1.2.-06 | [14 empty] | VV | 2 | 1 | True | 0 | ROZPOCET
| VV |  | výkr.č. D.1.2.-08 | [14 empty] | VV | 2 | 1 | True | 0 | ROZPOCET
| VV |  | střecha strojovny - betonový sokl | [14 empty] | VV | 2 | 1 | True | 0 | ROZPOCET
| VV |  | (2,70+5,05)*0,40*0,30 |  | 0.93 | [12 empty] | VV | 2 | 2 | True | 0 | ROZPOCET
| VV |  | betonová "podezdívka" poklopu ve střeše strojovny | [14 empty] | VV | 2 | 1 | True | 0 | ROZPOCET
| VV |  | (1,0*4*0,30*0,40) |  | 0.48 | [12 empty] | VV | 2 | 2 | True | 0 | ROZPOCET
| VV |  | Mezisoučet |  | 1.41 | [12 empty] | VV | 2 | 3 | True | 0 | ROZPOCET
| VV |  | výkr.č. D.1.2.-07 | [14 empty] | VV | 2 | 1 | True | 0 | ROZPOCET
| VV |  | výkr.č. D.1.2.-07 | [14 empty] | VV | 2 | 1 | True | 0 | ROZPOCET
| VV |  | betonový sokl v bazénové vaně | [14 empty] | VV | 2 | 1 | True | 0 | ROZPOCET
| VV |  | 50,35*0,25*0,65 |  | 8.182 | [12 empty] | VV | 2 | 2 | True | 0 | ROZPOCET
| VV |  | (1,0*0,30*0,50)*2 |  | 0.3 | [12 empty] | VV | 2 | 2 | True | 0 | ROZPOCET
| VV |  | Mezisoučet |  | 8.482 | [12 empty] | VV | 2 | 3 | True | 0 | ROZPOCET
| VV |  | Součet |  | 9.892 | [12 empty] | VV | 2 | 4 | True | 1 | ROZPOCET
143 | K | 962052211 | Bourání zdiva železobetonového nadzákladového, objemu přes 1 m3 | m3 | 37.259 |  | 0 | CS ÚRS 2025 02 |  | základní |  | 0 | 0 | 0 | 2.4 | 89.4216 | 4 | K | 2 |  |  |  | ROZPOCET | 0 | 0 | 0 | 0 | 0 | 1 | 0 | 4 | 862698637
| Online PSC |  | https://podminky.urs.cz/item/CS_URS_2025_02/962052211 | [14 empty] | Online PSC | 2
| VV |  | výkr.č. D.1.2.-04 | [14 empty] | VV | 2 | 1 | True | 0 | ROZPOCET
| VV |  | výkr.č. D.1.2.-06 | [14 empty] | VV | 2 | 1 | True | 0 | ROZPOCET
| VV |  | výkr.č. D.1.2.-02 | [14 empty] | VV | 2 | 1 | True | 0 | ROZPOCET
| VV |  | výkr.č. D.1.2.-04 | [14 empty] | VV | 2 | 1 | True | 0 | ROZPOCET
| VV |  | vybourání hlavice bazénové vany | [14 empty] | VV | 2 | 1 | True | 0 | ROZPOCET
| VV |  | (50,95+45,90)*0,50*0,40 |  | 19.37 | [12 empty] | VV | 2 | 2 | True | 0 | ROZPOCET
| VV |  | Mezisoučet |  | 19.37 | [12 empty] | VV | 2 | 3 | True | 0 | ROZPOCET
| VV |  | výkr.č. D.1.2.-01 | [14 empty] | VV | 2 | 1 | True | 0 | ROZPOCET
| VV |  | betonová plocha za tobogánem | [14 empty] | VV | 2 | 1 | True | 0 | ROZPOCET
| VV |  | (35,255+3,05)*1,15*0,30 |  | 13.215 | [12 empty] | VV | 2 | 2 | True | 0 | ROZPOCET
| VV |  | (40,70+2,70)*0,30*0,20 |  | 2.604 | [12 empty] | VV | 2 | 2 | True | 0 | ROZPOCET
| VV |  | (3,0*0,30*1,15)*2 |  | 2.07 | [12 empty] | VV | 2 | 2 | True | 0 | ROZPOCET
| VV |  | Mezisoučet |  | 17.889 | [12 empty] | VV | 2 | 3 | True | 0 | ROZPOCET
| VV |  | Součet |  | 37.259 | [12 empty] | VV | 2 | 4 | True | 1 | ROZPOCET
144 | K | 963023712 | Vybourání schodišťových stupňů oblých, rovných nebo kosých ze zdi cihelné oboustranně | m | 3 |  | 0 | CS ÚRS 2025 02 |  | základní |  | 0 | 0 | 0 | 0.37 | 1.11 | 4 | K | 2 |  |  |  | ROZPOCET | 0 | 0 | 0 | 0 | 0 | 1 | 0 | 4 | 221847490
| Online PSC |  | https://podminky.urs.cz/item/CS_URS_2025_02/963023712 | [14 empty] | Online PSC | 2
| VV |  | výkr.č.D.1.2.-01 | [14 empty] | VV | 2 | 1 | True | 0 | ROZPOCET
| VV |  | schodiště vedle tobogánu | [14 empty] | VV | 2 | 1 | True | 0 | ROZPOCET
| VV |  | 1,50*2 |  | 3 | [12 empty] | VV | 2 | 2 | True | 0 | ROZPOCET
| VV |  | Součet |  | 3 | [12 empty] | VV | 2 | 4 | True | 1 | ROZPOCET
145 | K | 963042819 | Bourání schodišťových stupňů betonových zhotovených na místě | m | 10 |  | 0 | CS ÚRS 2025 02 |  | základní |  | 0 | 0 | 0 | 0.07 | 0.7 | 16 | K | 2 |  |  |  | ROZPOCET | 0 | 0 | 0 | 0 | 0 | 1 | 0 | 16 | 1551418347
| Online PSC |  | https://podminky.urs.cz/item/CS_URS_2025_02/963042819 | [14 empty] | Online PSC | 2
| VV |  | výkr.č. D.1.2.-02 | [14 empty] | VV | 2 | 1 | True | 0 | ROZPOCET
| VV |  | výkr.č. D.1.2.-04 | [14 empty] | VV | 2 | 1 | True | 0 | ROZPOCET
| VV |  | schodiště do bazénové vany | [14 empty] | VV | 2 | 1 | True | 0 | ROZPOCET
| VV |  | 5*2 |  | 10 | [12 empty] | VV | 2 | 2 | True | 0 | ROZPOCET
| VV |  | Součet |  | 10 | [12 empty] | VV | 2 | 4 | True | 1 | ROZPOCET
146 | K | 963053935 | Bourání železobetonových monolitických schodišťových ramen zazděných oboustranně | m2 | 14.6 |  | 0 | CS ÚRS 2025 02 |  | základní |  | 0 | 0 | 0 | 0.36 | 5.256 | 4 | K | 2 |  |  |  | ROZPOCET | 0 | 0 | 0 | 0 | 0 | 1 | 0 | 4 | 1252438601
| Online PSC |  | https://podminky.urs.cz/item/CS_URS_2025_02/963053935 | [14 empty] | Online PSC | 2
| VV |  | výkr.č. D.1.2.-02 | [14 empty] | VV | 2 | 1 | True | 0 | ROZPOCET
| VV |  | výkr.č. D.1.2.-04 | [14 empty] | VV | 2 | 1 | True | 0 | ROZPOCET
| VV |  | schodiště do bazénové vany | [14 empty] | VV | 2 | 1 | True | 0 | ROZPOCET
| VV |  | (2,0*1,80*0,15)*2 |  | 1.08 | [12 empty] | VV | 2 | 2 | True | 0 | ROZPOCET
| VV |  | (2,30*0,55*0,15)*2 |  | 0.38 | [12 empty] | VV | 2 | 2 | True | 0 | ROZPOCET
| VV |  | Mezisoučet |  | 1.46 | [12 empty] | VV | 2 | 3 | True | 0 | ROZPOCET
| VV |  | výkr.č. D.1.2.-01 | [14 empty] | VV | 2 | 1 | True | 0 | ROZPOCET
| VV |  | betonová plocha za tobogánem | [14 empty] | VV | 2 | 1 | True | 0 | ROZPOCET
| VV |  | 2,70*2,20 |  | 5.94 | [12 empty] | VV | 2 | 2 | True | 0 | ROZPOCET
| VV |  | 3,0*2,40 |  | 7.2 | [12 empty] | VV | 2 | 2 | True | 0 | ROZPOCET
| VV |  | Mezisoučet |  | 13.14 | [12 empty] | VV | 2 | 3 | True | 0 | ROZPOCET
| VV |  | Součet |  | 14.6 | [12 empty] | VV | 2 | 4 | True | 1 | ROZPOCET
147 | K | 965042241 | Bourání mazanin betonových nebo z litého asfaltu tl. přes 100 mm, plochy přes 4 m2 | m3 | 84.061 |  | 0 | CS ÚRS 2025 02 |  | základní |  | 0 | 0 | 0 | 2.2 | 184.9342 | 4 | K | 2 |  |  |  | ROZPOCET | 0 | 0 | 0 | 0 | 0 | 1 | 0 | 4 | -1191503238
| Online PSC |  | https://podminky.urs.cz/item/CS_URS_2025_02/965042241 | [14 empty] | Online PSC | 2
| VV |  | výkr.č. D.1.2.-02 | [14 empty] | VV | 2 | 1 | True | 0 | ROZPOCET
| VV |  | stávající brodítka | [14 empty] | VV | 2 | 1 | True | 0 | ROZPOCET
| VV |  | (2,40*2,40*0,20)*6 |  | 6.912 | [12 empty] | VV | 2 | 2 | True | 0 | ROZPOCET
| VV |  | (2,40*4*0,15*0,20)*6 |  | 1.728 | [12 empty] | VV | 2 | 2 | True | 0 | ROZPOCET
| VV |  | Mezisoučet |  | 8.64 | [12 empty] | VV | 2 | 3 | True | 0 | ROZPOCET
| VV |  | výkr.č. D.1.2.-02 | [14 empty] | VV | 2 | 1 | True | 0 | ROZPOCET
| VV |  | celoobvodové brodítko kolem bazénové vany - pod dlažbou | [14 empty] | VV | 2 | 1 | True | 0 | ROZPOCET
| VV |  | (0,80*5+2,0+19,10+7,20+2,95+1,75)*1,20*0,20 |  | 8.88 | [12 empty] | VV | 2 | 2 | True | 0 | ROZPOCET
| VV |  | 4,95*1,355*0,20 |  | 1.341 | [12 empty] | VV | 2 | 2 | True | 0 | ROZPOCET
| VV |  | Mezisoučet |  | 10.221 | [12 empty] | VV | 2 | 3 | True | 0 | ROZPOCET
| VV |  | výkr.č. D.1.2.-02 | [14 empty] | VV | 2 | 1 | True | 0 | ROZPOCET
| VV |  | před stávajícími brodítky pod dlažbou | [14 empty] | VV | 2 | 1 | True | 0 | ROZPOCET
| VV |  | (2,0*0,60*0,15)*4 |  | 0.72 | [12 empty] | VV | 2 | 2 | True | 0 | ROZPOCET
| VV |  | 1,50*0,60*0,15 |  | 0.135 | [12 empty] | VV | 2 | 2 | True | 0 | ROZPOCET
| VV |  | Mezisoučet |  | 0.855 | [12 empty] | VV | 2 | 3 | True | 0 | ROZPOCET
| VV |  | výkr.č. D.1.2.-03 | [14 empty] | VV | 2 | 1 | True | 0 | ROZPOCET
| VV |  | stávající brodítka | [14 empty] | VV | 2 | 1 | True | 0 | ROZPOCET
| VV |  | (2,40*2,40*0,20)*5 |  | 5.76 | [12 empty] | VV | 2 | 2 | True | 0 | ROZPOCET
| VV |  | (2,40*2,40*0,20)*5 |  | 5.76 | [12 empty] | VV | 2 | 2 | True | 0 | ROZPOCET
| VV |  | Mezisoučet |  | 11.52 | [12 empty] | VV | 2 | 3 | True | 0 | ROZPOCET
| VV |  | výkr.č. D.1.2.-03 | [14 empty] | VV | 2 | 1 | True | 0 | ROZPOCET
| VV |  | před stávajícími brodítky pod dlažbou | [14 empty] | VV | 2 | 1 | True | 0 | ROZPOCET
| VV |  | (2,0*0,60*0,15)*4 |  | 0.72 | [12 empty] | VV | 2 | 2 | True | 0 | ROZPOCET
| VV |  | Mezisoučet |  | 0.72 | [12 empty] | VV | 2 | 3 | True | 0 | ROZPOCET
| VV |  | výkr.č. D.1.2.-06 | [14 empty] | VV | 2 | 1 | True | 0 | ROZPOCET
| VV |  | betonová plocha před vstupem do strojovny | [14 empty] | VV | 2 | 1 | True | 0 | ROZPOCET
| VV |  | (3,0*2,15*0,25)/2 |  | 0.806 | [12 empty] | VV | 2 | 2 | True | 0 | ROZPOCET
| VV |  | 3,30*2,15*0,25 |  | 1.774 | [12 empty] | VV | 2 | 2 | True | 0 | ROZPOCET
| VV |  | Mezisoučet |  | 2.58 | [12 empty] | VV | 2 | 3 | True | 0 | ROZPOCET
| VV |  | výkr.č. D.1.2.-01 | [14 empty] | VV | 2 | 1 | True | 0 | ROZPOCET
| VV |  | betonová plocha za tobogánem | [14 empty] | VV | 2 | 1 | True | 0 | ROZPOCET
| VV |  | 35,255*2,275*0,25 |  | 20.051 | [12 empty] | VV | 2 | 2 | True | 0 | ROZPOCET
| VV |  | (35,255*2,14+2,415*1,43+3,05*2,485)*0,25 |  | 21.62 | [12 empty] | VV | 2 | 2 | True | 0 | ROZPOCET
| VV |  | Mezisoučet |  | 41.671 | [12 empty] | VV | 2 | 3 | True | 0 | ROZPOCET
| VV |  | betonová plocha pod stánkem | [14 empty] | VV | 2 | 1 | True | 0 | ROZPOCET
| VV |  | 5,10*7,70*0,20 |  | 7.854 | [12 empty] | VV | 2 | 2 | True | 0 | ROZPOCET
| VV |  | Mezisoučet |  | 7.854 | [12 empty] | VV | 2 | 3 | True | 0 | ROZPOCET
| VV |  | Součet |  | 84.061 | [12 empty] | VV | 2 | 4 | True | 1 | ROZPOCET
148 | K | 965049112 | Bourání mazanin Příplatek k cenám za bourání mazanin betonových se svařovanou sítí, tl. přes 100 mm | m3 | 82.486 |  | 0 | CS ÚRS 2025 02 |  | základní |  | 0 | 0 | 0 | 0.029 | 2.3921 | 4 | K | 2 |  |  |  | ROZPOCET | 0 | 0 | 0 | 0 | 0 | 1 | 0 | 4 | 1770673316
| Online PSC |  | https://podminky.urs.cz/item/CS_URS_2025_02/965049112 | [14 empty] | Online PSC | 2
| VV |  | výkr.č. D.1.2.-02 | [14 empty] | VV | 2 | 1 | True | 0 | ROZPOCET
| VV |  | stávající brodítka | [14 empty] | VV | 2 | 1 | True | 0 | ROZPOCET
| VV |  | (2,40*2,40*0,20)*6 |  | 6.912 | [12 empty] | VV | 2 | 2 | True | 0 | ROZPOCET
| VV |  | (2,40*4*0,15*0,20)*6 |  | 1.728 | [12 empty] | VV | 2 | 2 | True | 0 | ROZPOCET
| VV |  | Mezisoučet |  | 8.64 | [12 empty] | VV | 2 | 3 | True | 0 | ROZPOCET
| VV |  | výkr.č. D.1.2.-02 | [14 empty] | VV | 2 | 1 | True | 0 | ROZPOCET
| VV |  | celoobvodové brodítko kolem bazénové vany - pod dlažbou | [14 empty] | VV | 2 | 1 | True | 0 | ROZPOCET
| VV |  | (0,80*5+2,0+19,10+7,20+2,95+1,75)*1,20*0,20 |  | 8.88 | [12 empty] | VV | 2 | 2 | True | 0 | ROZPOCET
| VV |  | 4,95*1,355*0,20 |  | 1.341 | [12 empty] | VV | 2 | 2 | True | 0 | ROZPOCET
| VV |  | Mezisoučet |  | 10.221 | [12 empty] | VV | 2 | 3 | True | 0 | ROZPOCET
| VV |  | výkr.č. D.1.2.-03 | [14 empty] | VV | 2 | 1 | True | 0 | ROZPOCET
| VV |  | stávající brodítka | [14 empty] | VV | 2 | 1 | True | 0 | ROZPOCET
| VV |  | (2,40*2,40*0,20)*5 |  | 5.76 | [12 empty] | VV | 2 | 2 | True | 0 | ROZPOCET
| VV |  | (2,40*2,40*0,20)*5 |  | 5.76 | [12 empty] | VV | 2 | 2 | True | 0 | ROZPOCET
| VV |  | Mezisoučet |  | 11.52 | [12 empty] | VV | 2 | 3 | True | 0 | ROZPOCET
| VV |  | výkr.č. D.1.2.-06 | [14 empty] | VV | 2 | 1 | True | 0 | ROZPOCET
| VV |  | betonová plocha před vstupem do strojovny | [14 empty] | VV | 2 | 1 | True | 0 | ROZPOCET
| VV |  | (3,0*2,15*0,25)/2 |  | 0.806 | [12 empty] | VV | 2 | 2 | True | 0 | ROZPOCET
| VV |  | 3,30*2,15*0,25 |  | 1.774 | [12 empty] | VV | 2 | 2 | True | 0 | ROZPOCET
| VV |  | Mezisoučet |  | 2.58 | [12 empty] | VV | 2 | 3 | True | 0 | ROZPOCET
| VV |  | výkr.č. D.1.2.-01 | [14 empty] | VV | 2 | 1 | True | 0 | ROZPOCET
| VV |  | betonová plocha za tobogánem | [14 empty] | VV | 2 | 1 | True | 0 | ROZPOCET
| VV |  | 35,255*2,275*0,25 |  | 20.051 | [12 empty] | VV | 2 | 2 | True | 0 | ROZPOCET
| VV |  | (35,255*2,14+2,415*1,43+3,05*2,485)*0,25 |  | 21.62 | [12 empty] | VV | 2 | 2 | True | 0 | ROZPOCET
| VV |  | Mezisoučet |  | 41.671 | [12 empty] | VV | 2 | 3 | True | 0 | ROZPOCET
| VV |  | betonová plocha pod stánkem | [14 empty] | VV | 2 | 1 | True | 0 | ROZPOCET
| VV |  | 5,10*7,70*0,20 |  | 7.854 | [12 empty] | VV | 2 | 2 | True | 0 | ROZPOCET
| VV |  | Mezisoučet |  | 7.854 | [12 empty] | VV | 2 | 3 | True | 0 | ROZPOCET
| VV |  | Součet |  | 82.486 | [12 empty] | VV | 2 | 4 | True | 1 | ROZPOCET
149 | K | 965081213 | Bourání podlah z dlaždic bez podkladního lože nebo mazaniny, s jakoukoliv výplní spár keramických nebo xylolitových tl. do 10 mm, plochy přes 1 m2 | m2 | 1261.268 |  | 0 | CS ÚRS 2025 02 |  | základní |  | 0 | 0 | 0 | 0.035 | 44.1444 | 4 | K | 2 |  |  |  | ROZPOCET | 0 | 0 | 0 | 0 | 0 | 1 | 0 | 4 | -2058203194
| Online PSC |  | https://podminky.urs.cz/item/CS_URS_2025_02/965081213 | [14 empty] | Online PSC | 2
| VV |  | výkr.č. D.1.2.-02 | [14 empty] | VV | 2 | 1 | True | 0 | ROZPOCET
| VV |  | výkr.č. D.1.2.-04 | [14 empty] | VV | 2 | 1 | True | 0 | ROZPOCET
| VV |  | dno plaveckého bazénu | [14 empty] | VV | 2 | 1 | True | 0 | ROZPOCET
| VV |  | 50,35*25,05 |  | 1261.268 | [12 empty] | VV | 2 | 2 | True | 0 | ROZPOCET
| VV |  | Součet |  | 1261.268 | [12 empty] | VV | 2 | 4 | True | 1 | ROZPOCET
150 | K | 965081353 | Bourání podlah z dlaždic bez podkladního lože nebo mazaniny, s jakoukoliv výplní spár betonových, teracových nebo čedičových tl. přes 40 mm, plochy přes 1 m2 | m2 | 88.22 |  | 0 | CS ÚRS 2025 02 |  | základní |  | 0 | 0 | 0 | 0.19 | 16.7618 | 4 | K | 2 |  |  |  | ROZPOCET | 0 | 0 | 0 | 0 | 0 | 1 | 0 | 4 | 129519053
| Online PSC |  | https://podminky.urs.cz/item/CS_URS_2025_02/965081353 | [14 empty] | Online PSC | 2
| VV |  | výkr.č. D.1.2.-02 | [14 empty] | VV | 2 | 1 | True | 0 | ROZPOCET
| VV |  | před stávajícími brodítky | [14 empty] | VV | 2 | 1 | True | 0 | ROZPOCET
| VV |  | (2,0*0,60)*4 |  | 4.8 | [12 empty] | VV | 2 | 2 | True | 0 | ROZPOCET
| VV |  | 1,50*0,60 |  | 0.9 | [12 empty] | VV | 2 | 2 | True | 0 | ROZPOCET
| VV |  | Mezisoučet |  | 5.7 | [12 empty] | VV | 2 | 3 | True | 0 | ROZPOCET
| VV |  | výkr.č. D.1.2.-02 | [14 empty] | VV | 2 | 1 | True | 0 | ROZPOCET
| VV |  | na opěrných stěnách kolem bazénové vany | [14 empty] | VV | 2 | 1 | True | 0 | ROZPOCET
| VV |  | (32,20+34,80+64,70+62,60)*0,40 |  | 77.72 | [12 empty] | VV | 2 | 2 | True | 0 | ROZPOCET
| VV |  | Mezisoučet |  | 77.72 | [12 empty] | VV | 2 | 3 | True | 0 | ROZPOCET
| VV |  | výkr.č. D.1.2.-03 | [14 empty] | VV | 2 | 1 | True | 0 | ROZPOCET
| VV |  | před stávajícími brodítky | [14 empty] | VV | 2 | 1 | True | 0 | ROZPOCET
| VV |  | (2,0*0,60)*4 |  | 4.8 | [12 empty] | VV | 2 | 2 | True | 0 | ROZPOCET
| VV |  | Mezisoučet |  | 4.8 | [12 empty] | VV | 2 | 3 | True | 0 | ROZPOCET
| VV |  | Součet |  | 88.22 | [12 empty] | VV | 2 | 4 | True | 1 | ROZPOCET
151 | K | 965-R01 | Demontáž a zpětná montáž části tobogovánu v délce cca 7 m | soubor | 1 |  | 0 | vlastní |  | základní |  | 0 | 0 | 0 | 0 | 0 | 4 | K | 2 |  |  |  | ROZPOCET | 0 | 0 | 0 | 0 | 0 | 1 | 0 | 4 | -757400476
| VV |  | výkr.č. D.1.2.-02 | [14 empty] | VV | 2 | 1 | True | 0 | ROZPOCET
| VV |  | 1 |  | 1 | [12 empty] | VV | 2 | 2 | True | 0 | ROZPOCET
| VV |  | Součet |  | 1 | [12 empty] | VV | 2 | 4 | True | 1 | ROZPOCET
152 | K | 965-R02 | Vybourání stávajícího odvětrání strojovny | soubor | 1 |  | 0 | vlastní |  | základní |  | 0 | 0 | 0 | 0 | 0 | 4 | K | 2 |  |  |  | ROZPOCET | 0 | 0 | 0 | 0 | 0 | 1 | 0 | 4 | -1039203758
| VV |  | výkr.č. D.1.2.-02 | [14 empty] | VV | 2 | 1 | True | 0 | ROZPOCET
| VV |  | 1 |  | 1 | [12 empty] | VV | 2 | 2 | True | 0 | ROZPOCET
| VV |  | Součet |  | 1 | [12 empty] | VV | 2 | 4 | True | 1 | ROZPOCET
153 | K | 965-R03 | Demontáž stávajícího ocelového schodiště vč. likvidace | soubor | 1 |  | 0 | vlastní |  | základní |  | 0 | 0 | 0 | 0 | 0 | 4 | K | 2 |  |  |  | ROZPOCET | 0 | 0 | 0 | 0 | 0 | 1 | 0 | 4 | -1465167645
| VV |  | výkr.č. D.1.2.-08 | [14 empty] | VV | 2 | 1 | True | 0 | ROZPOCET
| VV |  | 1 |  | 1 | [12 empty] | VV | 2 | 2 | True | 0 | ROZPOCET
| VV |  | Součet |  | 1 | [12 empty] | VV | 2 | 4 | True | 1 | ROZPOCET
154 | K | 965-R04 | Vybourání stávající dřevěné konstrukce přestřešení filtrů vč. likvidace | soubor | 1 |  | 0 | vlastní |  | základní |  | 0 | 0 | 0 | 0 | 0 | 4 | K | 2 |  |  |  | ROZPOCET | 0 | 0 | 0 | 0 | 0 | 1 | 0 | 4 | 528162311
| VV |  | výkr.č. D.1.2.-06 | [14 empty] | VV | 2 | 1 | True | 0 | ROZPOCET
| VV |  | 1 |  | 1 | [12 empty] | VV | 2 | 2 | True | 0 | ROZPOCET
| VV |  | Součet |  | 1 | [12 empty] | VV | 2 | 4 | True | 1 | ROZPOCET
155 | K | 965-R05 | Vybourání a likvidace bazénových schůdků | ks | 4 |  | 0 | vlastní |  | základní |  | 0 | 0 | 0 | 0 | 0 | 4 | K | 2 |  |  |  | ROZPOCET | 0 | 0 | 0 | 0 | 0 | 1 | 0 | 4 | -1744628734
| VV |  | výkr.č. D.1.2.-02 | [14 empty] | VV | 2 | 1 | True | 0 | ROZPOCET
| VV |  | 4 |  | 4 | [12 empty] | VV | 2 | 2 | True | 0 | ROZPOCET
| VV |  | Součet |  | 4 | [12 empty] | VV | 2 | 4 | True | 1 | ROZPOCET
156 | K | 965-R07 | Vybourání stávající skluzavky vč. základů, likvidace | soubor | 1 |  | 0 | vlastní |  | základní |  | 0 | 0 | 0 | 0 | 0 | 4 | K | 2 |  |  |  | ROZPOCET | 0 | 0 | 0 | 0 | 0 | 1 | 0 | 4 | 18940211
| VV |  | výkr.č. D.1.2.-03 | [14 empty] | VV | 2 | 1 | True | 0 | ROZPOCET
| VV |  | 1 |  | 1 | [12 empty] | VV | 2 | 2 | True | 0 | ROZPOCET
| VV |  | Součet |  | 1 | [12 empty] | VV | 2 | 4 | True | 1 | ROZPOCET
157 | K | 965-R08 | Vybourání stávající atrakce - vodní hřib, vč. likvidace | soubor | 1 |  | 0 | vlastní |  | základní |  | 0 | 0 | 0 | 0 | 0 | 4 | K | 2 |  |  |  | ROZPOCET | 0 | 0 | 0 | 0 | 0 | 1 | 0 | 4 | 491593834
| VV |  | výkr.č. D.1.2.-03 | [14 empty] | VV | 2 | 1 | True | 0 | ROZPOCET
| VV |  | 1 |  | 1 | [12 empty] | VV | 2 | 2 | True | 0 | ROZPOCET
| VV |  | Součet |  | 1 | [12 empty] | VV | 2 | 4 | True | 1 | ROZPOCET
158 | K | 965-R09 | Zhotovení a zapravení montážních otvorů pro montáž technologických rozvodů | soubor | 1 |  | 0 | vlastní |  | základní |  | 0 | 0 | 0 | 0 | 0 | 4 | K | 2 |  |  |  | ROZPOCET | 0 | 0 | 0 | 0 | 0 | 1 | 0 | 4 | -1672026947
159 | K | 965-R10 | stavební úpravy na patě provozní budovy pro napojení na stávající rozvody (voda, elektro, kanalizace) | soubor | 1 |  | 0 | vlastní |  | základní |  | 0 | 0 | 0 | 0 | 0 | 4 | K | 2 |  |  |  | ROZPOCET | 0 | 0 | 0 | 0 | 0 | 1 | 0 | 4 | 1477595756
160 | K | 968072455 | Vybourání kovových rámů oken s křídly, dveřních zárubní, vrat, stěn, ostění nebo obkladů dveřních zárubní, plochy do 2 m2 | m2 | 3.4 |  | 0 | CS ÚRS 2025 02 |  | základní |  | 0 | 0 | 0 | 0.076 | 0.2584 | 4 | K | 2 |  |  |  | ROZPOCET | 0 | 0 | 0 | 0 | 0 | 1 | 0 | 4 | 438105768
| Online PSC |  | https://podminky.urs.cz/item/CS_URS_2025_02/968072455 | [14 empty] | Online PSC | 2
| VV |  | výkr.č. D.1.2.-07 | [14 empty] | VV | 2 | 1 | True | 0 | ROZPOCET
| VV |  | strojovna | [14 empty] | VV | 2 | 1 | True | 0 | ROZPOCET
| VV |  | 2,0*0,90 |  | 1.8 | [12 empty] | VV | 2 | 2 | True | 0 | ROZPOCET
| VV |  | 2,0*0,80 |  | 1.6 | [12 empty] | VV | 2 | 2 | True | 0 | ROZPOCET
| VV |  | Součet |  | 3.4 | [12 empty] | VV | 2 | 4 | True | 1 | ROZPOCET
161 | K | 973042251 | Vysekání výklenků nebo kapes ve zdivu betonovém kapes, plochy do 0,10 m2, hl. do 300 mm | kus | 2 |  | 0 | CS ÚRS 2025 02 |  | základní |  | 0 | 0 | 0 | 0.037 | 0.074 | 4 | K | 2 |  |  |  | ROZPOCET | 0 | 0 | 0 | 0 | 0 | 1 | 0 | 4 | 1245882699
| Online PSC |  | https://podminky.urs.cz/item/CS_URS_2025_02/973042251 | [14 empty] | Online PSC | 2
| VV |  | výkr.č. D.1.2.08 | [14 empty] | VV | 2 | 1 | True | 0 | ROZPOCET
| VV |  | strojovna - pro osazení ocelových I překladů | [14 empty] | VV | 2 | 1 | True | 0 | ROZPOCET
| VV |  | 2 |  | 2 | [12 empty] | VV | 2 | 2 | True | 0 | ROZPOCET
| VV |  | Součet |  | 2 | [12 empty] | VV | 2 | 4 | True | 1 | ROZPOCET
162 | K | 7664118 | Demontáž dřevěné desky na opěrných stěnách ochozů | m | 184.58 |  | 0 | vlastní |  | základní |  | 0 | 0 | 0 | 0.008 | 1.4766 | 16 | K | 2 |  |  |  | ROZPOCET | 0 | 0 | 0 | 0 | 0 | 1 | 0 | 16 | -884110718
| VV |  | výkr.č.D.1.2.-01 | [14 empty] | VV | 2 | 1 | True | 0 | ROZPOCET
| VV |  | 2,40+28,10*2+2,80+55,93+6,85*2+53,55 |  | 184.58 | [12 empty] | VV | 2 | 2 | True | 0 | ROZPOCET
| VV |  | Součet |  | 184.58 | [12 empty] | VV | 2 | 4 | True | 1 | ROZPOCET
163 | K | 977151111 | Jádrové vrty diamantovými korunkami do stavebních materiálů (železobetonu, betonu, cihel, obkladů, dlažeb, kamene) průměru do 35 mm | m | 6.7 |  | 0 | CS ÚRS 2025 02 |  | základní |  | 0 | 0.000758 | 0.0050786 | 0.0021 | 0.01407 | 4 | K | 2 |  |  |  | ROZPOCET | 0 | 0 | 0 | 0 | 0 | 1 | 0 | 4 | 1770889335
| Online PSC |  | https://podminky.urs.cz/item/CS_URS_2025_02/977151111 | [14 empty] | Online PSC | 2
| VV |  | výkr.č.D.1.2.-36 | [14 empty] | VV | 2 | 1 | True | 0 | ROZPOCET
| VV |  | strojovna | [14 empty] | VV | 2 | 1 | True | 0 | ROZPOCET
| VV |  | 0,45*12 |  | 5.4 | [12 empty] | VV | 2 | 2 | True | 0 | ROZPOCET
| VV |  | strojovna-akumulační jímka | [14 empty] | VV | 2 | 1 | True | 0 | ROZPOCET
| VV |  | 0,90 |  | 0.9 | [12 empty] | VV | 2 | 2 | True | 0 | ROZPOCET
| VV |  | základ opěrné zdi u filtrů | [14 empty] | VV | 2 | 1 | True | 0 | ROZPOCET
| VV |  | 0,40 |  | 0.4 | [12 empty] | VV | 2 | 2 | True | 0 | ROZPOCET
| VV |  | Součet |  | 6.7 | [12 empty] | VV | 2 | 4 | True | 1 | ROZPOCET
164 | K | 977151113 | Jádrové vrty diamantovými korunkami do stavebních materiálů (železobetonu, betonu, cihel, obkladů, dlažeb, kamene) průměru přes 40 do 50 mm | m | 0.9 |  | 0 | CS ÚRS 2025 02 |  | základní |  | 0 | 0.000972 | 0.0008748 | 0.0043 | 0.00387 | 4 | K | 2 |  |  |  | ROZPOCET | 0 | 0 | 0 | 0 | 0 | 1 | 0 | 4 | -805383234
| Online PSC |  | https://podminky.urs.cz/item/CS_URS_2025_02/977151113 | [14 empty] | Online PSC | 2
| VV |  | výkr.č.D.1.2.-36 | [14 empty] | VV | 2 | 1 | True | 0 | ROZPOCET
| VV |  | strojovna | [14 empty] | VV | 2 | 1 | True | 0 | ROZPOCET
| VV |  | 0,45*2 |  | 0.9 | [12 empty] | VV | 2 | 2 | True | 0 | ROZPOCET
| VV |  | Součet |  | 0.9 | [12 empty] | VV | 2 | 4 | True | 1 | ROZPOCET
165 | K | 977151114 | Jádrové vrty diamantovými korunkami do stavebních materiálů (železobetonu, betonu, cihel, obkladů, dlažeb, kamene) průměru přes 50 do 60 mm | m | 1.35 |  | 0 | CS ÚRS 2025 02 |  | základní |  | 0 | 0.001054 | 0.0014229 | 0.0062 | 0.00837 | 4 | K | 2 |  |  |  | ROZPOCET | 0 | 0 | 0 | 0 | 0 | 1 | 0 | 4 | 1433874100
| Online PSC |  | https://podminky.urs.cz/item/CS_URS_2025_02/977151114 | [14 empty] | Online PSC | 2
| VV |  | výkr.č.D.1.2.-36 | [14 empty] | VV | 2 | 1 | True | 0 | ROZPOCET
| VV |  | strojovna | [14 empty] | VV | 2 | 1 | True | 0 | ROZPOCET
| VV |  | 0,45*3 |  | 1.35 | [12 empty] | VV | 2 | 2 | True | 0 | ROZPOCET
| VV |  | Součet |  | 1.35 | [12 empty] | VV | 2 | 4 | True | 1 | ROZPOCET
166 | K | 977151115 | Jádrové vrty diamantovými korunkami do stavebních materiálů (železobetonu, betonu, cihel, obkladů, dlažeb, kamene) průměru přes 60 do 70 mm | m | 1.8 |  | 0 | CS ÚRS 2025 02 |  | základní |  | 0 | 0.001078 | 0.0019404 | 0.0085 | 0.0153 | 4 | K | 2 |  |  |  | ROZPOCET | 0 | 0 | 0 | 0 | 0 | 1 | 0 | 4 | 1089305062
| Online PSC |  | https://podminky.urs.cz/item/CS_URS_2025_02/977151115 | [14 empty] | Online PSC | 2
| VV |  | výkr.č.D.1.2.-36 | [14 empty] | VV | 2 | 1 | True | 0 | ROZPOCET
| VV |  | strojovna | [14 empty] | VV | 2 | 1 | True | 0 | ROZPOCET
| VV |  | 0,45*2 |  | 0.9 | [12 empty] | VV | 2 | 2 | True | 0 | ROZPOCET
| VV |  | základ opěrné zdi u filtrů | [14 empty] | VV | 2 | 1 | True | 0 | ROZPOCET
| VV |  | 0,40 |  | 0.4 | [12 empty] | VV | 2 | 2 | True | 0 | ROZPOCET
| VV |  | Mezisoučet |  | 1.3 | [12 empty] | VV | 2 | 3 | True | 0 | ROZPOCET
| VV |  | výkr.č.D.1.2.-37 | [14 empty] | VV | 2 | 1 | True | 0 | ROZPOCET
| VV |  | 0,50 |  | 0.5 | [12 empty] | VV | 2 | 2 | True | 0 | ROZPOCET
| VV |  | Mezisoučet |  | 0.5 | [12 empty] | VV | 2 | 3 | True | 0 | ROZPOCET
| VV |  | Součet |  | 1.8 | [12 empty] | VV | 2 | 4 | True | 1 | ROZPOCET
167 | K | 977151116 | Jádrové vrty diamantovými korunkami do stavebních materiálů (železobetonu, betonu, cihel, obkladů, dlažeb, kamene) průměru přes 70 do 80 mm | m | 1.3 |  | 0 | CS ÚRS 2025 02 |  | základní |  | 0 | 0.001127 | 0.0014651 | 0.011 | 0.0143 | 4 | K | 2 |  |  |  | ROZPOCET | 0 | 0 | 0 | 0 | 0 | 1 | 0 | 4 | 1819825611
| Online PSC |  | https://podminky.urs.cz/item/CS_URS_2025_02/977151116 | [14 empty] | Online PSC | 2
| VV |  | výkr.č.D.1.2.-36 | [14 empty] | VV | 2 | 1 | True | 0 | ROZPOCET
| VV |  | strojovna | [14 empty] | VV | 2 | 1 | True | 0 | ROZPOCET
| VV |  | 0,45*2 |  | 0.9 | [12 empty] | VV | 2 | 2 | True | 0 | ROZPOCET
| VV |  | základ opěrné zdi u filtrů | [14 empty] | VV | 2 | 1 | True | 0 | ROZPOCET
| VV |  | 0,40 |  | 0.4 | [12 empty] | VV | 2 | 2 | True | 0 | ROZPOCET
| VV |  | Součet |  | 1.3 | [12 empty] | VV | 2 | 4 | True | 1 | ROZPOCET
168 | K | 977151119 | Jádrové vrty diamantovými korunkami do stavebních materiálů (železobetonu, betonu, cihel, obkladů, dlažeb, kamene) průměru přes 100 do 110 mm | m | 16.9 |  | 0 | CS ÚRS 2025 02 |  | základní |  | 0 | 0.001275 | 0.021548 | 0.021 | 0.3549 | 4 | K | 2 |  |  |  | ROZPOCET | 0 | 0 | 0 | 0 | 0 | 1 | 0 | 4 | 1707169464
| Online PSC |  | https://podminky.urs.cz/item/CS_URS_2025_02/977151119 | [14 empty] | Online PSC | 2
| VV |  | výkr.č.D.1.2.-37 | [14 empty] | VV | 2 | 1 | True | 0 | ROZPOCET
| VV |  | 1,10*2 |  | 2.2 | [12 empty] | VV | 2 | 2 | True | 0 | ROZPOCET
| VV |  | 0,50*(22+5) |  | 13.5 | [12 empty] | VV | 2 | 2 | True | 0 | ROZPOCET
| VV |  | 0,30*4 |  | 1.2 | [12 empty] | VV | 2 | 2 | True | 0 | ROZPOCET
| VV |  | Součet |  | 16.9 | [12 empty] | VV | 2 | 4 | True | 1 | ROZPOCET
169 | K | 977151121 | Jádrové vrty diamantovými korunkami do stavebních materiálů (železobetonu, betonu, cihel, obkladů, dlažeb, kamene) průměru přes 110 do 120 mm | m | 3.25 |  | 0 | CS ÚRS 2025 02 |  | základní |  | 0 | 0.001323 | 0.0042997 | 0.025 | 0.08125 | 4 | K | 2 |  |  |  | ROZPOCET | 0 | 0 | 0 | 0 | 0 | 1 | 0 | 4 | -825655986
| Online PSC |  | https://podminky.urs.cz/item/CS_URS_2025_02/977151121 | [14 empty] | Online PSC | 2
| VV |  | výkr.č.D.1.2.-36 | [14 empty] | VV | 2 | 1 | True | 0 | ROZPOCET
| VV |  | strojovna - drenážní potrubí | [14 empty] | VV | 2 | 1 | True | 0 | ROZPOCET
| VV |  | 0,30 |  | 0.3 | [12 empty] | VV | 2 | 2 | True | 0 | ROZPOCET
| VV |  | strojovna | [14 empty] | VV | 2 | 1 | True | 0 | ROZPOCET
| VV |  | 0,45 |  | 0.45 | [12 empty] | VV | 2 | 2 | True | 0 | ROZPOCET
| VV |  | strojovna-akumulační jímka | [14 empty] | VV | 2 | 1 | True | 0 | ROZPOCET
| VV |  | 0,90 |  | 0.9 | [12 empty] | VV | 2 | 2 | True | 0 | ROZPOCET
| VV |  | plavecký bazén | [14 empty] | VV | 2 | 1 | True | 0 | ROZPOCET
| VV |  | 0,40 |  | 0.4 | [12 empty] | VV | 2 | 2 | True | 0 | ROZPOCET
| VV |  | Mezisoučet |  | 2.05 | [12 empty] | VV | 2 | 3 | True | 0 | ROZPOCET
| VV |  | výkr.č.D.1.2.-37 | [14 empty] | VV | 2 | 1 | True | 0 | ROZPOCET
| VV |  | armaturní šachta | [14 empty] | VV | 2 | 1 | True | 0 | ROZPOCET
| VV |  | 0,30*4 |  | 1.2 | [12 empty] | VV | 2 | 2 | True | 0 | ROZPOCET
| VV |  | Mezisoučet |  | 1.2 | [12 empty] | VV | 2 | 3 | True | 0 | ROZPOCET
| VV |  | Součet |  | 3.25 | [12 empty] | VV | 2 | 4 | True | 1 | ROZPOCET
170 | K | 977151122 | Jádrové vrty diamantovými korunkami do stavebních materiálů (železobetonu, betonu, cihel, obkladů, dlažeb, kamene) průměru přes 120 do 130 mm | m | 2.05 |  | 0 | CS ÚRS 2025 02 |  | základní |  | 0 | 0.00142 | 0.002911 | 0.029 | 0.05945 | 4 | K | 2 |  |  |  | ROZPOCET | 0 | 0 | 0 | 0 | 0 | 1 | 0 | 4 | 1987510154
| Online PSC |  | https://podminky.urs.cz/item/CS_URS_2025_02/977151122 | [14 empty] | Online PSC | 2
| VV |  | výkr.č.D.1.2.-36 | [14 empty] | VV | 2 | 1 | True | 0 | ROZPOCET
| VV |  | strojovna | [14 empty] | VV | 2 | 1 | True | 0 | ROZPOCET
| VV |  | 0,45 |  | 0.45 | [12 empty] | VV | 2 | 2 | True | 0 | ROZPOCET
| VV |  | Mezisoučet |  | 0.45 | [12 empty] | VV | 2 | 3 | True | 0 | ROZPOCET
| VV |  | výkr.č.D.1.2.-37 | [14 empty] | VV | 2 | 1 | True | 0 | ROZPOCET
| VV |  | 0,50*2 |  | 1 | [12 empty] | VV | 2 | 2 | True | 0 | ROZPOCET
| VV |  | 0,30 |  | 0.3 | [12 empty] | VV | 2 | 2 | True | 0 | ROZPOCET
| VV |  | armaturní šachta | [14 empty] | VV | 2 | 1 | True | 0 | ROZPOCET
| VV |  | 0,30 |  | 0.3 | [12 empty] | VV | 2 | 2 | True | 0 | ROZPOCET
| VV |  | Mezisoučet |  | 1.6 | [12 empty] | VV | 2 | 3 | True | 0 | ROZPOCET
| VV |  | Součet |  | 2.05 | [12 empty] | VV | 2 | 4 | True | 1 | ROZPOCET
171 | K | 977151124 | Jádrové vrty diamantovými korunkami do stavebních materiálů (železobetonu, betonu, cihel, obkladů, dlažeb, kamene) průměru přes 150 do 180 mm | m | 1.8 |  | 0 | CS ÚRS 2025 02 |  | základní |  | 0 | 0.00244 | 0.004392 | 0.056 | 0.1008 | 4 | K | 2 |  |  |  | ROZPOCET | 0 | 0 | 0 | 0 | 0 | 1 | 0 | 4 | 159940679
| Online PSC |  | https://podminky.urs.cz/item/CS_URS_2025_02/977151124 | [14 empty] | Online PSC | 2
| VV |  | výkr.č.D.1.2.-36 | [14 empty] | VV | 2 | 1 | True | 0 | ROZPOCET
| VV |  | plavecký bazén | [14 empty] | VV | 2 | 1 | True | 0 | ROZPOCET
| VV |  | 0,40*3 |  | 1.2 | [12 empty] | VV | 2 | 2 | True | 0 | ROZPOCET
| VV |  | výkr.č.D.1.2.-37 | [14 empty] | VV | 2 | 1 | True | 0 | ROZPOCET
| VV |  | 0,30*2 |  | 0.6 | [12 empty] | VV | 2 | 2 | True | 0 | ROZPOCET
| VV |  | Součet |  | 1.8 | [12 empty] | VV | 2 | 4 | True | 1 | ROZPOCET
172 | K | 977151126 | Jádrové vrty diamantovými korunkami do stavebních materiálů (železobetonu, betonu, cihel, obkladů, dlažeb, kamene) průměru přes 200 do 225 mm | m | 5.55 |  | 0 | CS ÚRS 2025 02 |  | základní |  | 0 | 0.0031 | 0.017205 | 0.087 | 0.48285 | 4 | K | 2 |  |  |  | ROZPOCET | 0 | 0 | 0 | 0 | 0 | 1 | 0 | 4 | 205815802
| Online PSC |  | https://podminky.urs.cz/item/CS_URS_2025_02/977151126 | [14 empty] | Online PSC | 2
| VV |  | výkr.č.D.1.2.-15 | [14 empty] | VV | 2 | 1 | True | 0 | ROZPOCET
| VV |  | VZT odvětrání - strojovna | [14 empty] | VV | 2 | 1 | True | 0 | ROZPOCET
| VV |  | 0,45*3 |  | 1.35 | [12 empty] | VV | 2 | 2 | True | 0 | ROZPOCET
| VV |  | Mezisoučet |  | 1.35 | [12 empty] | VV | 2 | 3 | True | 0 | ROZPOCET
| VV |  | výkr.č.D.1.2.-36 | [14 empty] | VV | 2 | 1 | True | 0 | ROZPOCET
| VV |  | AŠ1 | [14 empty] | VV | 2 | 1 | True | 0 | ROZPOCET
| VV |  | 0,20*4 |  | 0.8 | [12 empty] | VV | 2 | 2 | True | 0 | ROZPOCET
| VV |  | strojovna - potrubí | [14 empty] | VV | 2 | 1 | True | 0 | ROZPOCET
| VV |  | 0,45*2 |  | 0.9 | [12 empty] | VV | 2 | 2 | True | 0 | ROZPOCET
| VV |  | plavecký bazén | [14 empty] | VV | 2 | 1 | True | 0 | ROZPOCET
| VV |  | 0,40*5 |  | 2 | [12 empty] | VV | 2 | 2 | True | 0 | ROZPOCET
| VV |  | Mezisoučet |  | 3.7 | [12 empty] | VV | 2 | 3 | True | 0 | ROZPOCET
| VV |  | výkr.č.D.1.2.-37 | [14 empty] | VV | 2 | 1 | True | 0 | ROZPOCET
| VV |  | 0,50 |  | 0.5 | [12 empty] | VV | 2 | 2 | True | 0 | ROZPOCET
| VV |  | Mezisoučet |  | 0.5 | [12 empty] | VV | 2 | 3 | True | 0 | ROZPOCET
| VV |  | Součet |  | 5.55 | [12 empty] | VV | 2 | 4 | True | 1 | ROZPOCET
173 | K | 977151127 | Jádrové vrty diamantovými korunkami do stavebních materiálů (železobetonu, betonu, cihel, obkladů, dlažeb, kamene) průměru přes 225 do 250 mm | m | 1.8 |  | 0 | CS ÚRS 2025 02 |  | základní |  | 0 | 0.0033 | 0.00594 | 0.11 | 0.198 | 4 | K | 2 |  |  |  | ROZPOCET | 0 | 0 | 0 | 0 | 0 | 1 | 0 | 4 | -1762455120
| Online PSC |  | https://podminky.urs.cz/item/CS_URS_2025_02/977151127 | [14 empty] | Online PSC | 2
| VV |  | výkr.č.D.1.2.-36 | [14 empty] | VV | 2 | 1 | True | 0 | ROZPOCET
| VV |  | strojovna-akumulační jímka | [14 empty] | VV | 2 | 1 | True | 0 | ROZPOCET
| VV |  | 0,90*2 |  | 1.8 | [12 empty] | VV | 2 | 2 | True | 0 | ROZPOCET
| VV |  | Součet |  | 1.8 | [12 empty] | VV | 2 | 4 | True | 1 | ROZPOCET
174 | K | 977151128 | Jádrové vrty diamantovými korunkami do stavebních materiálů (železobetonu, betonu, cihel, obkladů, dlažeb, kamene) průměru přes 250 do 300 mm | m | 1.8 |  | 0 | CS ÚRS 2025 02 |  | základní |  | 0 | 0.003602 | 0.0064836 | 0.16 | 0.288 | 4 | K | 2 |  |  |  | ROZPOCET | 0 | 0 | 0 | 0 | 0 | 1 | 0 | 4 | -2008366438
| Online PSC |  | https://podminky.urs.cz/item/CS_URS_2025_02/977151128 | [14 empty] | Online PSC | 2
| VV |  | výkr.č.D.1.2.-36 | [14 empty] | VV | 2 | 1 | True | 0 | ROZPOCET
| VV |  | strojovna-akumulační jímka | [14 empty] | VV | 2 | 1 | True | 0 | ROZPOCET
| VV |  | 0,90*2 |  | 1.8 | [12 empty] | VV | 2 | 2 | True | 0 | ROZPOCET
| VV |  | Součet |  | 1.8 | [12 empty] | VV | 2 | 4 | True | 1 | ROZPOCET
175 | K | 977151129 | Jádrové vrty diamantovými korunkami do stavebních materiálů (železobetonu, betonu, cihel, obkladů, dlažeb, kamene) průměru přes 300 do 350 mm | m | 1.65 |  | 0 | CS ÚRS 2025 02 |  | základní |  | 0 | 0.003875 | 0.0063937 | 0.21 | 0.3465 | 4 | K | 2 |  |  |  | ROZPOCET | 0 | 0 | 0 | 0 | 0 | 1 | 0 | 4 | 106213478
| Online PSC |  | https://podminky.urs.cz/item/CS_URS_2025_02/977151129 | [14 empty] | Online PSC | 2
| VV |  | výkr.č.D.1.2.-36 | [14 empty] | VV | 2 | 1 | True | 0 | ROZPOCET
| VV |  | strojovna | [14 empty] | VV | 2 | 1 | True | 0 | ROZPOCET
| VV |  | 0,45 |  | 0.45 | [12 empty] | VV | 2 | 2 | True | 0 | ROZPOCET
| VV |  | plavecký bazén | [14 empty] | VV | 2 | 1 | True | 0 | ROZPOCET
| VV |  | 0,40*3 |  | 1.2 | [12 empty] | VV | 2 | 2 | True | 0 | ROZPOCET
| VV |  | Součet |  | 1.65 | [12 empty] | VV | 2 | 4 | True | 1 | ROZPOCET
176 | K | 977211113 | Řezání konstrukcí stěnovou pilou betonových nebo železobetonových průměru řezané výztuže do 16 mm hloubka řezu přes 350 do 420 mm | m | 96.85 |  | 0 | CS ÚRS 2025 02 |  | základní |  | 0 | 0.0002886 | 0.027951 | 0 | 0 | 4 | K | 2 |  |  |  | ROZPOCET | 0 | 0 | 0 | 0 | 0 | 1 | 0 | 4 | -776039740
| Online PSC |  | https://podminky.urs.cz/item/CS_URS_2025_02/977211113 | [14 empty] | Online PSC | 2
| VV |  | výkr.č. D.1.2.-02 | [14 empty] | VV | 2 | 1 | True | 0 | ROZPOCET
| VV |  | výkr.č. D.1.2.-04 | [14 empty] | VV | 2 | 1 | True | 0 | ROZPOCET
| VV |  | odřezání pro vybourání hlavice bazénové vany | [14 empty] | VV | 2 | 1 | True | 0 | ROZPOCET
| VV |  | 50,95+45,90 |  | 96.85 | [12 empty] | VV | 2 | 2 | True | 0 | ROZPOCET
| VV |  | Součet |  | 96.85 | [12 empty] | VV | 2 | 4 | True | 1 | ROZPOCET
177 | K | 977211114 | Řezání konstrukcí stěnovou pilou betonových nebo železobetonových průměru řezané výztuže do 16 mm hloubka řezu přes 420 do 520 mm | m | 68.4 |  | 0 | CS ÚRS 2025 02 |  | základní |  | 0 | 0.0004173 | 0.028543 | 0 | 0 | 4 | K | 2 |  |  |  | ROZPOCET | 0 | 0 | 0 | 0 | 0 | 1 | 0 | 4 | 1882422950
| Online PSC |  | https://podminky.urs.cz/item/CS_URS_2025_02/977211114 | [14 empty] | Online PSC | 2
| VV |  | výkr.č. D.1.2.-03 | [14 empty] | VV | 2 | 1 | True | 0 | ROZPOCET
| VV |  | výkr.č. D.1.2.-05 | [14 empty] | VV | 2 | 1 | True | 0 | ROZPOCET
| VV |  | pro vybourání hlavice bazénové vany | [14 empty] | VV | 2 | 1 | True | 0 | ROZPOCET
| VV |  | 10,95+19,70+12,90+24,85 |  | 68.4 | [12 empty] | VV | 2 | 2 | True | 0 | ROZPOCET
| VV |  | Součet |  | 68.4 | [12 empty] | VV | 2 | 4 | True | 1 | ROZPOCET
178 | K | 977312114 | Řezání stávajících betonových mazanin s vyztužením hloubky přes 150 do 200 mm | m | 311.35 |  | 0 | CS ÚRS 2025 02 |  | základní |  | 0 | 1.113e-05 | 0.0034653 | 0 | 0 | 4 | K | 2 |  |  |  | ROZPOCET | 0 | 0 | 0 | 0 | 0 | 1 | 0 | 4 | -449354864
| Online PSC |  | https://podminky.urs.cz/item/CS_URS_2025_02/977312114 | [14 empty] | Online PSC | 2
| VV |  | výkr.č.D.1.2.-15 | [14 empty] | VV | 2 | 1 | True | 0 | ROZPOCET
| VV |  | strojovna - odvodnění z liniového žlábku vstupu | [14 empty] | VV | 2 | 1 | True | 0 | ROZPOCET
| VV |  | 3,0*2 |  | 6 | [12 empty] | VV | 2 | 2 | True | 0 | ROZPOCET
| VV |  | Mezisoučet |  | 6 | [12 empty] | VV | 2 | 3 | True | 0 | ROZPOCET
| VV |  | výkr.č. D.1.2.-03 | [14 empty] | VV | 2 | 1 | True | 0 | ROZPOCET
| VV |  | dno bazénu pro nové technologické rozvody | [14 empty] | VV | 2 | 1 | True | 0 | ROZPOCET
| VV |  | (0,50*4)*2+3,35*2+1,0*2 |  | 12.7 | [12 empty] | VV | 2 | 2 | True | 0 | ROZPOCET
| VV |  | (0,50*4)*2+7,30*2 |  | 18.6 | [12 empty] | VV | 2 | 2 | True | 0 | ROZPOCET
| VV |  | 7,20*2+0,40*2+4,60*2+4,30*2+0,50*4+9,30*2+4,30*2 |  | 62.2 | [12 empty] | VV | 2 | 2 | True | 0 | ROZPOCET
| VV |  | (0,50*4)*2+7,70*2 |  | 19.4 | [12 empty] | VV | 2 | 2 | True | 0 | ROZPOCET
| VV |  | Mezisoučet |  | 112.9 | [12 empty] | VV | 2 | 3 | True | 0 | ROZPOCET
| VV |  | části celoobvodového brodítka pod dlažbou | [14 empty] | VV | 2 | 1 | True | 0 | ROZPOCET
| VV |  | ((1,0+0,50)*2)*2 |  | 6 | [12 empty] | VV | 2 | 2 | True | 0 | ROZPOCET
| VV |  | (28,15+1,20)*2 |  | 58.7 | [12 empty] | VV | 2 | 2 | True | 0 | ROZPOCET
| VV |  | (3,40+1,20)*2 |  | 9.2 | [12 empty] | VV | 2 | 2 | True | 0 | ROZPOCET
| VV |  | (7,35+1,20)*2+(11,90+1,20)*2 |  | 43.3 | [12 empty] | VV | 2 | 2 | True | 0 | ROZPOCET
| VV |  | (12,0+1,20)*2 |  | 26.4 | [12 empty] | VV | 2 | 2 | True | 0 | ROZPOCET
| VV |  | 13,60+2,75+1,0+13,50 |  | 30.85 | [12 empty] | VV | 2 | 2 | True | 0 | ROZPOCET
| VV |  | 5,80*2+4,30+2,10 |  | 18 | [12 empty] | VV | 2 | 2 | True | 0 | ROZPOCET
| VV |  | Mezisoučet |  | 192.45 | [12 empty] | VV | 2 | 3 | True | 0 | ROZPOCET
| VV |  | Součet |  | 311.35 | [12 empty] | VV | 2 | 4 | True | 1 | ROZPOCET
179 | K | 978057351 | Odsekání obkladů schodišťových konstrukcí z dlaždic keramických stupnic | m | 7.2 |  | 0 | CS ÚRS 2025 02 |  | základní |  | 0 | 0 | 0 | 0.012 | 0.0864 | 4 | K | 2 |  |  |  | ROZPOCET | 0 | 0 | 0 | 0 | 0 | 1 | 0 | 4 | 723391262
| Online PSC |  | https://podminky.urs.cz/item/CS_URS_2025_02/978057351 | [14 empty] | Online PSC | 2
| VV |  | výkr.č. D.1.2.-02 | [14 empty] | VV | 2 | 1 | True | 0 | ROZPOCET
| VV |  | výkr.č. D.1.2.-04 | [14 empty] | VV | 2 | 1 | True | 0 | ROZPOCET
| VV |  | schodiště do bazénové vany | [14 empty] | VV | 2 | 1 | True | 0 | ROZPOCET
| VV |  | ((2,0*0,30)*6)*2 |  | 7.2 | [12 empty] | VV | 2 | 2 | True | 0 | ROZPOCET
| VV |  | Součet |  | 7.2 | [12 empty] | VV | 2 | 4 | True | 1 | ROZPOCET
180 | K | 978057361 | Odsekání obkladů schodišťových konstrukcí z dlaždic keramických podstupnic | m | 3.6 |  | 0 | CS ÚRS 2025 02 |  | základní |  | 0 | 0 | 0 | 0.006 | 0.0216 | 4 | K | 2 |  |  |  | ROZPOCET | 0 | 0 | 0 | 0 | 0 | 1 | 0 | 4 | -973537873
| Online PSC |  | https://podminky.urs.cz/item/CS_URS_2025_02/978057361 | [14 empty] | Online PSC | 2
| VV |  | výkr.č. D.1.2.-02 | [14 empty] | VV | 2 | 1 | True | 0 | ROZPOCET
| VV |  | výkr.č. D.1.2.-04 | [14 empty] | VV | 2 | 1 | True | 0 | ROZPOCET
| VV |  | schodiště do bazénové vany | [14 empty] | VV | 2 | 1 | True | 0 | ROZPOCET
| VV |  | ((2,0*0,15)*6)*2 |  | 3.6 | [12 empty] | VV | 2 | 2 | True | 0 | ROZPOCET
| VV |  | Součet |  | 3.6 | [12 empty] | VV | 2 | 4 | True | 1 | ROZPOCET
181 | K | 978059641 | Odsekání obkladů stěn včetně otlučení podkladní omítky až na zdivo z obkládaček vnějších, z jakýchkoliv materiálů, plochy přes 1 m2 | m2 | 277.791 |  | 0 | CS ÚRS 2025 02 |  | základní |  | 0 | 0 | 0 | 0.089 | 24.7234 | 4 | K | 2 |  |  |  | ROZPOCET | 0 | 0 | 0 | 0 | 0 | 1 | 0 | 4 | 1131900031
| Online PSC |  | https://podminky.urs.cz/item/CS_URS_2025_02/978059641 | [14 empty] | Online PSC | 2
| VV |  | výkr.č. D.1.2.-02 | [14 empty] | VV | 2 | 1 | True | 0 | ROZPOCET
| VV |  | výkr.č. D.1.2.-04 | [14 empty] | VV | 2 | 1 | True | 0 | ROZPOCET
| VV |  | stěny bazénové vany | [14 empty] | VV | 2 | 1 | True | 0 | ROZPOCET
| VV |  | (25,05*1,575)*2 |  | 78.908 | [12 empty] | VV | 2 | 2 | True | 0 | ROZPOCET
| VV |  | 50,35*(1,05+0,40) |  | 73.008 | [12 empty] | VV | 2 | 2 | True | 0 | ROZPOCET
| VV |  | 50,35*(2,10+0,40) |  | 125.875 | [12 empty] | VV | 2 | 2 | True | 0 | ROZPOCET
| VV |  | Součet |  | 277.791 | [12 empty] | VV | 2 | 4 | True | 1 | ROZPOCET
182 | K | 985121122 | Tryskání degradovaného betonu stěn, rubu kleneb a podlah vodou pod tlakem přes 300 do 1 250 barů | m2 | 389.698 |  | 0 | CS ÚRS 2025 02 |  | základní |  | 0 | 0 | 0 | 0.07 | 27.2789 | 4 | K | 2 |  |  |  | ROZPOCET | 0 | 0 | 0 | 0 | 0 | 1 | 0 | 4 | 969951778
| Online PSC |  | https://podminky.urs.cz/item/CS_URS_2025_02/985121122 | [14 empty] | Online PSC | 2
| VV |  | stěna strojovny za filtry | [14 empty] | VV | 2 | 1 | True | 0 | ROZPOCET
| VV |  | 7,075*4,70 |  | 33.253 | [12 empty] | VV | 2 | 2 | True | 0 | ROZPOCET
| VV |  | Mezisoučet |  | 33.253 | [12 empty] | VV | 2 | 3 | True | 0 | ROZPOCET
| VV |  | výkr.č.D.1.2.-15 | [14 empty] | VV | 2 | 1 | True | 0 | ROZPOCET
| VV |  | výkr.č.D.1.2.-16 | [14 empty] | VV | 2 | 1 | True | 0 | ROZPOCET
| VV |  | podlaha strojovny - pod novou betonáž podlahy | [14 empty] | VV | 2 | 1 | True | 0 | ROZPOCET
| VV |  | 4,0*4,25 |  | 17 | [12 empty] | VV | 2 | 2 | True | 0 | ROZPOCET
| VV |  | Mezisoučet |  | 17 | [12 empty] | VV | 2 | 3 | True | 0 | ROZPOCET
| VV |  | strop strojovny | [14 empty] | VV | 2 | 1 | True | 0 | ROZPOCET
| VV |  | (2,0*4,25)*2 |  | 17 | [12 empty] | VV | 2 | 2 | True | 0 | ROZPOCET
| VV |  | 4,0*4,25 |  | 17 | [12 empty] | VV | 2 | 2 | True | 0 | ROZPOCET
| VV |  | Mezisoučet |  | 34 | [12 empty] | VV | 2 | 3 | True | 0 | ROZPOCET
| VV |  | stěny strojovny | [14 empty] | VV | 2 | 1 | True | 0 | ROZPOCET
| VV |  | (4,0+4,25)*2*4,0 |  | 66 | [12 empty] | VV | 2 | 2 | True | 0 | ROZPOCET
| VV |  | (4,25+2,0)*2*4,35 |  | 54.375 | [12 empty] | VV | 2 | 2 | True | 0 | ROZPOCET
| VV |  | (4,25+2,0)*2*2,45 |  | 30.625 | [12 empty] | VV | 2 | 2 | True | 0 | ROZPOCET
| VV |  | Mezisoučet |  | 151 | [12 empty] | VV | 2 | 3 | True | 0 | ROZPOCET
| VV |  | vstupní schodiště a podesta do strojovny | [14 empty] | VV | 2 | 1 | True | 0 | ROZPOCET
| VV |  | (0,1875*2,0)*8+2,40*2,0 |  | 7.8 | [12 empty] | VV | 2 | 2 | True | 0 | ROZPOCET
| VV |  | 2,0*1,60 |  | 3.2 | [12 empty] | VV | 2 | 2 | True | 0 | ROZPOCET
| VV |  | stěny vstupního schodiště do strojovny | [14 empty] | VV | 2 | 1 | True | 0 | ROZPOCET
| VV |  | (1,60*0,55*2)*2 |  | 3.52 | [12 empty] | VV | 2 | 2 | True | 0 | ROZPOCET
| VV |  | (2,40*1,15*2)*2 |  | 11.04 | [12 empty] | VV | 2 | 2 | True | 0 | ROZPOCET
| VV |  | 2,40*1,50 |  | 3.6 | [12 empty] | VV | 2 | 2 | True | 0 | ROZPOCET
| VV |  | ((2,40+1,60)*0,50)*2 |  | 4 | [12 empty] | VV | 2 | 2 | True | 0 | ROZPOCET
| VV |  | 0,60*0,50*2+0,55*0,50*2 |  | 1.15 | [12 empty] | VV | 2 | 2 | True | 0 | ROZPOCET
| VV |  | Mezisoučet |  | 34.31 | [12 empty] | VV | 2 | 3 | True | 0 | ROZPOCET
| VV |  | výkr.č. D.1.2.-15 | [14 empty] | VV | 2 | 1 | True | 0 | ROZPOCET
| VV |  | výkr.č. D.1.2.-16 | [14 empty] | VV | 2 | 1 | True | 0 | ROZPOCET
| VV |  | vnější stěny strojovny | [14 empty] | VV | 2 | 1 | True | 0 | ROZPOCET
| VV |  | 4,95*(5,155+7,35*2) |  | 98.282 | [12 empty] | VV | 2 | 2 | True | 0 | ROZPOCET
| VV |  | (4,715+2,45)*3,05 |  | 21.853 | [12 empty] | VV | 2 | 2 | True | 0 | ROZPOCET
| VV |  | Mezisoučet |  | 120.135 | [12 empty] | VV | 2 | 3 | True | 0 | ROZPOCET
| VV |  | Součet |  | 389.698 | [12 empty] | VV | 2 | 4 | True | 1 | ROZPOCET
183 | K | 985311113 | Reprofilace betonu sanačními maltami na cementové bázi ručně stěn, tloušťky přes 20 do 30 mm | m2 | 338.698 |  | 0 | CS ÚRS 2025 02 |  | základní |  | 0 | 0.06043 | 20.4675 | 0 | 0 | 4 | K | 2 |  |  |  | ROZPOCET | 0 | 0 | 0 | 0 | 0 | 1 | 0 | 4 | 1366646111
| Online PSC |  | https://podminky.urs.cz/item/CS_URS_2025_02/985311113 | [14 empty] | Online PSC | 2
| VV |  | stěna strojovny za filtry | [14 empty] | VV | 2 | 1 | True | 0 | ROZPOCET
| VV |  | 7,075*4,70 |  | 33.253 | [12 empty] | VV | 2 | 2 | True | 0 | ROZPOCET
| VV |  | Mezisoučet |  | 33.253 | [12 empty] | VV | 2 | 3 | True | 0 | ROZPOCET
| VV |  | výkr.č.D.1.2.-15 | [14 empty] | VV | 2 | 1 | True | 0 | ROZPOCET
| VV |  | výkr.č.D.1.2.-16 | [14 empty] | VV | 2 | 1 | True | 0 | ROZPOCET
| VV |  | stěny strojovny | [14 empty] | VV | 2 | 1 | True | 0 | ROZPOCET
| VV |  | (4,0+4,25)*2*4,0 |  | 66 | [12 empty] | VV | 2 | 2 | True | 0 | ROZPOCET
| VV |  | (4,25+2,0)*2*4,35 |  | 54.375 | [12 empty] | VV | 2 | 2 | True | 0 | ROZPOCET
| VV |  | (4,25+2,0)*2*2,45 |  | 30.625 | [12 empty] | VV | 2 | 2 | True | 0 | ROZPOCET
| VV |  | vstupní schodiště a podesta do strojovny | [14 empty] | VV | 2 | 1 | True | 0 | ROZPOCET
| VV |  | (0,1875*2,0)*8+2,40*2,0 |  | 7.8 | [12 empty] | VV | 2 | 2 | True | 0 | ROZPOCET
| VV |  | 2,0*1,60 |  | 3.2 | [12 empty] | VV | 2 | 2 | True | 0 | ROZPOCET
| VV |  | stěny vstupního schodiště do strojovny | [14 empty] | VV | 2 | 1 | True | 0 | ROZPOCET
| VV |  | (1,60*0,55*2)*2 |  | 3.52 | [12 empty] | VV | 2 | 2 | True | 0 | ROZPOCET
| VV |  | (2,40*1,15*2)*2 |  | 11.04 | [12 empty] | VV | 2 | 2 | True | 0 | ROZPOCET
| VV |  | 2,40*1,50 |  | 3.6 | [12 empty] | VV | 2 | 2 | True | 0 | ROZPOCET
| VV |  | ((2,40+1,60)*0,50)*2 |  | 4 | [12 empty] | VV | 2 | 2 | True | 0 | ROZPOCET
| VV |  | 0,60*0,50*2+0,55*0,50*2 |  | 1.15 | [12 empty] | VV | 2 | 2 | True | 0 | ROZPOCET
| VV |  | Mezisoučet |  | 185.31 | [12 empty] | VV | 2 | 3 | True | 0 | ROZPOCET
| VV |  | výkr.č. D.1.2.-15 | [14 empty] | VV | 2 | 1 | True | 0 | ROZPOCET
| VV |  | výkr.č. D.1.2.-16 | [14 empty] | VV | 2 | 1 | True | 0 | ROZPOCET
| VV |  | vnější stěny strojovny | [14 empty] | VV | 2 | 1 | True | 0 | ROZPOCET
| VV |  | 4,95*(5,155+7,35*2) |  | 98.282 | [12 empty] | VV | 2 | 2 | True | 0 | ROZPOCET
| VV |  | (4,715+2,45)*3,05 |  | 21.853 | [12 empty] | VV | 2 | 2 | True | 0 | ROZPOCET
| VV |  | Mezisoučet |  | 120.135 | [12 empty] | VV | 2 | 3 | True | 0 | ROZPOCET
| VV |  | Součet |  | 338.698 | [12 empty] | VV | 2 | 4 | True | 1 | ROZPOCET
184 | K | 985311213 | Reprofilace betonu sanačními maltami na cementové bázi ručně líce kleneb a podhledů, tloušťky přes 20 do 30 mm | m2 | 34 |  | 0 | CS ÚRS 2025 02 |  | základní |  | 0 | 0.0733 | 2.4922 | 0 | 0 | 4 | K | 2 |  |  |  | ROZPOCET | 0 | 0 | 0 | 0 | 0 | 1 | 0 | 4 | 753535022
| Online PSC |  | https://podminky.urs.cz/item/CS_URS_2025_02/985311213 | [14 empty] | Online PSC | 2
| VV |  | výkr.č.D.1.2.-15 | [14 empty] | VV | 2 | 1 | True | 0 | ROZPOCET
| VV |  | výkr.č.D.1.2.-16 | [14 empty] | VV | 2 | 1 | True | 0 | ROZPOCET
| VV |  | strop strojovny | [14 empty] | VV | 2 | 1 | True | 0 | ROZPOCET
| VV |  | 4,0*4,25+(2,0*4,25)*2 |  | 34 | [12 empty] | VV | 2 | 2 | True | 0 | ROZPOCET
| VV |  | Součet |  | 34 | [12 empty] | VV | 2 | 4 | True | 1 | ROZPOCET
185 | K | 985321111 | Ochranný nátěr betonářské výztuže 1 vrstva tloušťky 1 mm na cementové bázi stěn, líce kleneb a podhledů | m2 | 105 |  | 0 | CS ÚRS 2025 02 |  | základní |  | 0 | 0.00153 | 0.16065 | 0 | 0 | 4 | K | 2 |  |  |  | ROZPOCET | 0 | 0 | 0 | 0 | 0 | 1 | 0 | 4 | -1208738989
| Online PSC |  | https://podminky.urs.cz/item/CS_URS_2025_02/985321111 | [14 empty] | Online PSC | 2
| VV |  | stěna strojovny za filtry | [14 empty] | VV | 2 | 1 | True | 0 | ROZPOCET
| VV |  | odhad | [14 empty] | VV | 2 | 1 | True | 0 | ROZPOCET
| VV |  | 15,0 |  | 15 | [12 empty] | VV | 2 | 2 | True | 0 | ROZPOCET
| VV |  | Mezisoučet |  | 15 | [12 empty] | VV | 2 | 3 | True | 0 | ROZPOCET
| VV |  | výkr.č.D.1.2.-15 | [14 empty] | VV | 2 | 1 | True | 0 | ROZPOCET
| VV |  | výkr.č.D.1.2.-16 | [14 empty] | VV | 2 | 1 | True | 0 | ROZPOCET
| VV |  | strop strojovny | [14 empty] | VV | 2 | 1 | True | 0 | ROZPOCET
| VV |  | stěny strojovny | [14 empty] | VV | 2 | 1 | True | 0 | ROZPOCET
| VV |  | odhad | [14 empty] | VV | 2 | 1 | True | 0 | ROZPOCET
| VV |  | 50,0 |  | 50 | [12 empty] | VV | 2 | 2 | True | 0 | ROZPOCET
| VV |  | Mezisoučet |  | 50 | [12 empty] | VV | 2 | 3 | True | 0 | ROZPOCET
| VV |  | vstupní schodiště a podesta do strojovny | [14 empty] | VV | 2 | 1 | True | 0 | ROZPOCET
| VV |  | stěny vstupního schodiště do strojovny | [14 empty] | VV | 2 | 1 | True | 0 | ROZPOCET
| VV |  | odhad | [14 empty] | VV | 2 | 1 | True | 0 | ROZPOCET
| VV |  | 10,0 |  | 10 | [12 empty] | VV | 2 | 2 | True | 0 | ROZPOCET
| VV |  | Mezisoučet |  | 10 | [12 empty] | VV | 2 | 3 | True | 0 | ROZPOCET
| VV |  | výkr.č. D.1.2.-15 | [14 empty] | VV | 2 | 1 | True | 0 | ROZPOCET
| VV |  | výkr.č. D.1.2.-16 | [14 empty] | VV | 2 | 1 | True | 0 | ROZPOCET
| VV |  | vnější stěny strojovny - odhad | [14 empty] | VV | 2 | 1 | True | 0 | ROZPOCET
| VV |  | 30,0 |  | 30 | [12 empty] | VV | 2 | 2 | True | 0 | ROZPOCET
| VV |  | Mezisoučet |  | 30 | [12 empty] | VV | 2 | 3 | True | 0 | ROZPOCET
| VV |  | Součet |  | 105 | [12 empty] | VV | 2 | 4 | True | 1 | ROZPOCET
186 | K | 985323111 | Spojovací (adhezní) můstek reprofilovaného betonu na cementové bázi, tloušťky 1 mm | m2 | 372.698 |  | 0 | CS ÚRS 2025 02 |  | základní |  | 0 | 0.0021 | 0.78267 | 0 | 0 | 4 | K | 2 |  |  |  | ROZPOCET | 0 | 0 | 0 | 0 | 0 | 1 | 0 | 4 | 2035121596
| Online PSC |  | https://podminky.urs.cz/item/CS_URS_2025_02/985323111 | [14 empty] | Online PSC | 2
| VV |  | stěna strojovny za filtry | [14 empty] | VV | 2 | 1 | True | 0 | ROZPOCET
| VV |  | 7,075*4,70 |  | 33.253 | [12 empty] | VV | 2 | 2 | True | 0 | ROZPOCET
| VV |  | Mezisoučet |  | 33.253 | [12 empty] | VV | 2 | 3 | True | 0 | ROZPOCET
| VV |  | strop strojovny | [14 empty] | VV | 2 | 1 | True | 0 | ROZPOCET
| VV |  | 4,0*4,25+(2,0*4,25)*2 |  | 34 | [12 empty] | VV | 2 | 2 | True | 0 | ROZPOCET
| VV |  | Mezisoučet |  | 34 | [12 empty] | VV | 2 | 3 | True | 0 | ROZPOCET
| VV |  | stěny strojovny | [14 empty] | VV | 2 | 1 | True | 0 | ROZPOCET
| VV |  | (4,0+4,25)*2*4,0 |  | 66 | [12 empty] | VV | 2 | 2 | True | 0 | ROZPOCET
| VV |  | (4,25+2,0)*2*4,35 |  | 54.375 | [12 empty] | VV | 2 | 2 | True | 0 | ROZPOCET
| VV |  | (4,25+2,0)*2*2,45 |  | 30.625 | [12 empty] | VV | 2 | 2 | True | 0 | ROZPOCET
| VV |  | Mezisoučet |  | 151 | [12 empty] | VV | 2 | 3 | True | 0 | ROZPOCET
| VV |  | vstupní schodiště a podesta do strojovny | [14 empty] | VV | 2 | 1 | True | 0 | ROZPOCET
| VV |  | (0,1875*2,0)*8+2,40*2,0 |  | 7.8 | [12 empty] | VV | 2 | 2 | True | 0 | ROZPOCET
| VV |  | 2,0*1,60 |  | 3.2 | [12 empty] | VV | 2 | 2 | True | 0 | ROZPOCET
| VV |  | stěny vstupního schodiště do strojovny | [14 empty] | VV | 2 | 1 | True | 0 | ROZPOCET
| VV |  | (1,60*0,55*2)*2 |  | 3.52 | [12 empty] | VV | 2 | 2 | True | 0 | ROZPOCET
| VV |  | (2,40*1,15*2)*2 |  | 11.04 | [12 empty] | VV | 2 | 2 | True | 0 | ROZPOCET
| VV |  | 2,40*1,50 |  | 3.6 | [12 empty] | VV | 2 | 2 | True | 0 | ROZPOCET
| VV |  | ((2,40+1,60)*0,50)*2 |  | 4 | [12 empty] | VV | 2 | 2 | True | 0 | ROZPOCET
| VV |  | 0,60*0,50*2+0,55*0,50*2 |  | 1.15 | [12 empty] | VV | 2 | 2 | True | 0 | ROZPOCET
| VV |  | Mezisoučet |  | 34.31 | [12 empty] | VV | 2 | 3 | True | 0 | ROZPOCET
| VV |  | výkr.č. D.1.2.-15 | [14 empty] | VV | 2 | 1 | True | 0 | ROZPOCET
| VV |  | výkr.č. D.1.2.-16 | [14 empty] | VV | 2 | 1 | True | 0 | ROZPOCET
| VV |  | vnější stěny strojovny | [14 empty] | VV | 2 | 1 | True | 0 | ROZPOCET
| VV |  | 4,95*(5,155+7,35*2) |  | 98.282 | [12 empty] | VV | 2 | 2 | True | 0 | ROZPOCET
| VV |  | (4,715+2,45)*3,05 |  | 21.853 | [12 empty] | VV | 2 | 2 | True | 0 | ROZPOCET
| VV |  | Mezisoučet |  | 120.135 | [12 empty] | VV | 2 | 3 | True | 0 | ROZPOCET
| VV |  | Součet |  | 372.698 | [12 empty] | VV | 2 | 4 | True | 1 | ROZPOCET
187 | K | 985331111 | Dodatečné vlepování betonářské výztuže včetně vyvrtání a vyčištění otvoru cementovou aktivovanou maltou průměr výztuže 8 mm | m | 35.64 |  | 0 | CS ÚRS 2025 02 |  | základní |  | 0 | 0.00028924 | 0.010309 | 0 | 0 | 4 | K | 2 |  |  |  | ROZPOCET | 0 | 0 | 0 | 0 | 0 | 1 | 0 | 4 | -1222440287
| Online PSC |  | https://podminky.urs.cz/item/CS_URS_2025_02/985331111 | [14 empty] | Online PSC | 2
| VV |  | výkr.č. D.1.2.-03 | [14 empty] | VV | 2 | 1 | True | 0 | ROZPOCET
| VV |  | dobetonávka rýhy pro nové technologické rozvody - po 250 mm - délka 200 mm | [14 empty] | VV | 2 | 1 | True | 0 | ROZPOCET
| VV |  | ((3,35+1,0)/0,25)*0,20 |  | 3.48 | [12 empty] | VV | 2 | 2 | True | 0 | ROZPOCET
| VV |  | (7,30/0,25)*0,20 |  | 5.84 | [12 empty] | VV | 2 | 2 | True | 0 | ROZPOCET
| VV |  | ((9,80+3,70+4,30+7,20)/0,25)*0,20 |  | 20 | [12 empty] | VV | 2 | 2 | True | 0 | ROZPOCET
| VV |  | (7,90/0,25)*0,20 |  | 6.32 | [12 empty] | VV | 2 | 2 | True | 0 | ROZPOCET
| VV |  | Součet |  | 35.64 | [12 empty] | VV | 2 | 4 | True | 1 | ROZPOCET
188 | M | 13021011 | tyč ocelová kruhová žebírková DIN 488 jakost B500B (10 505) výztuž do betonu D 8mm | t | 0.015 |  | 0 | CS ÚRS 2025 02 |  | základní |  | 0 | 1 | 0.015 | 0 | 0 | 8 | M | 2 |  |  |  | ROZPOCET | 0 | 0 | 0 | 0 | 0 | 1 | 0 | 4 | -710844918
| P |  | Poznámka k položce: Hmotnost: 0,40 kg/m | [14 empty] | P | 2
| VV |  | 35,64*0,00041 "Přepočtené koeficientem množství |  | 0.015 | [12 empty] | VV | 2 | 2 | True | 1 | ROZPOCET
| D | 997 | Přesun sutě |  |  |  | 0 |  |  |  |  | 0 |  | 0 |  | 0 | 1 | D | 1 |  |  |  | ROZPOCET | [6 empty] | 0
189 | K | 997002611 | Nakládání suti a vybouraných hmot na dopravní prostředek pro vodorovné přemístění | t | 1262.801 |  | 0 | CS ÚRS 2025 02 |  | základní |  | 0 | 0 | 0 | 0 | 0 | 4 | K | 2 |  |  |  | ROZPOCET | 0 | 0 | 0 | 0 | 0 | 1 | 0 | 4 | 304622639
| Online PSC |  | https://podminky.urs.cz/item/CS_URS_2025_02/997002611 | [14 empty] | Online PSC | 2
| VV |  | 1873,801 |  | 1873.801 | [12 empty] | VV | 2 | 2 | True | 0 | ROZPOCET
| VV |  | odpočet tonáže rozebrané zámkové dlažby | [14 empty] | VV | 2 | 1 | True | 0 | ROZPOCET
| VV |  | -611,0 |  | -611 | [12 empty] | VV | 2 | 2 | True | 0 | ROZPOCET
| VV |  | Součet |  | 1262.801 | [12 empty] | VV | 2 | 4 | True | 1 | ROZPOCET
190 | K | 997013501 | Odvoz suti a vybouraných hmot na skládku nebo meziskládku se složením, na vzdálenost do 1 km | t | 1262.801 |  | 0 | CS ÚRS 2025 02 |  | základní |  | 0 | 0 | 0 | 0 | 0 | 4 | K | 2 |  |  |  | ROZPOCET | 0 | 0 | 0 | 0 | 0 | 1 | 0 | 4 | -1658554845
| Online PSC |  | https://podminky.urs.cz/item/CS_URS_2025_02/997013501 | [14 empty] | Online PSC | 2
| VV |  | 1873,801 |  | 1873.801 | [12 empty] | VV | 2 | 2 | True | 0 | ROZPOCET
| VV |  | odpočet tonáže rozebrané zámkové dlažby | [14 empty] | VV | 2 | 1 | True | 0 | ROZPOCET
| VV |  | -611,0 |  | -611 | [12 empty] | VV | 2 | 2 | True | 0 | ROZPOCET
| VV |  | Součet |  | 1262.801 | [12 empty] | VV | 2 | 4 | True | 1 | ROZPOCET
191 | K | 997013509 | Odvoz suti a vybouraných hmot na skládku nebo meziskládku se složením, na vzdálenost Příplatek k ceně za každý další započatý 1 km přes 1 km | t | 18942.015 |  | 0 | CS ÚRS 2025 02 |  | základní |  | 0 | 0 | 0 | 0 | 0 | 4 | K | 2 |  |  |  | ROZPOCET | 0 | 0 | 0 | 0 | 0 | 1 | 0 | 4 | -1708810132
| Online PSC |  | https://podminky.urs.cz/item/CS_URS_2025_02/997013509 | [14 empty] | Online PSC | 2
| VV |  | 1262,801*15 "Přepočtené koeficientem množství |  | 18942.015 | [12 empty] | VV | 2 | 2 | True | 1 | ROZPOCET
192 | K | 997013601 | Poplatek za uložení stavebního odpadu na skládce (skládkovné) z prostého betonu zatříděného do Katalogu odpadů pod kódem 17 01 01 | t | 144.421 |  | 0 | CS ÚRS 2025 02 |  | základní |  | 0 | 0 | 0 | 0 | 0 | 4 | K | 2 |  |  |  | ROZPOCET | 0 | 0 | 0 | 0 | 0 | 1 | 0 | 4 | 1107354639
| Online PSC |  | https://podminky.urs.cz/item/CS_URS_2025_02/997013601 | [14 empty] | Online PSC | 2
193 | K | 997013602 | Poplatek za uložení stavebního odpadu na skládce (skládkovné) z armovaného betonu zatříděného do Katalogu odpadů pod kódem 17 01 01 | t | 290.917 |  | 0 | CS ÚRS 2025 02 |  | základní |  | 0 | 0 | 0 | 0 | 0 | 4 | K | 2 |  |  |  | ROZPOCET | 0 | 0 | 0 | 0 | 0 | 1 | 0 | 4 | -952458848
| Online PSC |  | https://podminky.urs.cz/item/CS_URS_2025_02/997013602 | [14 empty] | Online PSC | 2
194 | K | 997013603 | Poplatek za uložení stavebního odpadu na skládce (skládkovné) cihelného zatříděného do Katalogu odpadů pod kódem 17 01 02 | t | 8.338 |  | 0 | CS ÚRS 2025 02 |  | základní |  | 0 | 0 | 0 | 0 | 0 | 4 | K | 2 |  |  |  | ROZPOCET | 0 | 0 | 0 | 0 | 0 | 1 | 0 | 4 | -597926695
| Online PSC |  | https://podminky.urs.cz/item/CS_URS_2025_02/997013603 | [14 empty] | Online PSC | 2
195 | K | 997013607 | Poplatek za uložení stavebního odpadu na skládce (skládkovné) z tašek a keramických výrobků zatříděného do Katalogu odpadů pod kódem 17 01 03 | t | 44.144 |  | 0 | CS ÚRS 2025 02 |  | základní |  | 0 | 0 | 0 | 0 | 0 | 4 | K | 2 |  |  |  | ROZPOCET | 0 | 0 | 0 | 0 | 0 | 1 | 0 | 4 | 1478757928
| Online PSC |  | https://podminky.urs.cz/item/CS_URS_2025_02/997013607 | [14 empty] | Online PSC | 2
196 | K | 997013631 | Poplatek za uložení stavebního odpadu na skládce (skládkovné) směsného stavebního a demoličního zatříděného do Katalogu odpadů pod kódem 17 09 04 | t | 54.63 |  | 0 | CS ÚRS 2025 02 |  | základní |  | 0 | 0 | 0 | 0 | 0 | 4 | K | 2 |  |  |  | ROZPOCET | 0 | 0 | 0 | 0 | 0 | 1 | 0 | 4 | -249825095
| Online PSC |  | https://podminky.urs.cz/item/CS_URS_2025_02/997013631 | [14 empty] | Online PSC | 2
197 | K | 997013655 | Poplatek za uložení stavebního odpadu na skládce (skládkovné) zeminy a kamení zatříděného do Katalogu odpadů pod kódem 17 05 04 | t | 718.874 |  | 0 | CS ÚRS 2025 02 |  | základní |  | 0 | 0 | 0 | 0 | 0 | 4 | K | 2 |  |  |  | ROZPOCET | 0 | 0 | 0 | 0 | 0 | 1 | 0 | 4 | -1561654920
| Online PSC |  | https://podminky.urs.cz/item/CS_URS_2025_02/997013655 | [14 empty] | Online PSC | 2
198 | K | 997013811 | Poplatek za uložení stavebního odpadu na skládce (skládkovné) dřevěného zatříděného do Katalogu odpadů pod kódem 17 02 01 | t | 1.477 |  | 0 | CS ÚRS 2025 02 |  | základní |  | 0 | 0 | 0 | 0 | 0 | 4 | K | 2 |  |  |  | ROZPOCET | 0 | 0 | 0 | 0 | 0 | 1 | 0 | 4 | -1136582762
| Online PSC |  | https://podminky.urs.cz/item/CS_URS_2025_02/997013811 | [14 empty] | Online PSC | 2
| D | 998 | Přesun hmot |  |  |  | 0 |  |  |  |  | 0 |  | 0 |  | 0 | 1 | D | 1 |  |  |  | ROZPOCET | [6 empty] | 0
199 | K | 998011001 | Přesun hmot pro budovy občanské výstavby, bydlení, výrobu a služby s nosnou svislou konstrukcí zděnou z cihel, tvárnic nebo kamene vodorovná dopravní vzdálenost do 100 m základní pro budovy výšky do 6 m | t | 2258.042 |  | 0 | CS ÚRS 2025 02 |  | základní |  | 0 | 0 | 0 | 0 | 0 | 4 | K | 2 |  |  |  | ROZPOCET | 0 | 0 | 0 | 0 | 0 | 1 | 0 | 4 | 2121356227
| Online PSC |  | https://podminky.urs.cz/item/CS_URS_2025_02/998011001 | [14 empty] | Online PSC | 2
| D | PSV | Práce a dodávky PSV |  |  |  | 0 |  |  |  |  | 0 |  | 9.6418 |  | 59.371 | 2 | D | 0 |  |  |  | ROZPOCET | [6 empty] | 0
| D | 711 | Izolace proti vodě, vlhkosti a plynům |  |  |  | 0 |  |  |  |  | 0 |  | 2.0017 |  | 0 | 2 | D | 1 |  |  |  | ROZPOCET | [6 empty] | 0
200 | K | 711111001 | Provedení izolace proti zemní vlhkosti natěradly a tmely za studena na ploše vodorovné V jednonásobným nátěrem penetračním | m2 | 54.47 |  | 0 | CS ÚRS 2025 02 |  | základní |  | 0 | 0 | 0 | 0 | 0 | 16 | K | 2 |  |  |  | ROZPOCET | 0 | 0 | 0 | 0 | 0 | 1 | 0 | 16 | -1839558789
| Online PSC |  | https://podminky.urs.cz/item/CS_URS_2025_02/711111001 | [14 empty] | Online PSC | 2
| VV |  | výkr.č.D.1.2.-34 | [14 empty] | VV | 2 | 1 | True | 0 | ROZPOCET
| VV |  | armaturní šachta AŠ 1 | [14 empty] | VV | 2 | 1 | True | 0 | ROZPOCET
| VV |  | 2,0*2,0 |  | 4 | [12 empty] | VV | 2 | 2 | True | 0 | ROZPOCET
| VV |  | Mezisoučet |  | 4 | [12 empty] | VV | 2 | 3 | True | 0 | ROZPOCET
| VV |  | strop strojovny | [14 empty] | VV | 2 | 1 | True | 0 | ROZPOCET
| VV |  | 5,15*9,80 |  | 50.47 | [12 empty] | VV | 2 | 2 | True | 0 | ROZPOCET
| VV |  | Mezisoučet |  | 50.47 | [12 empty] | VV | 2 | 3 | True | 0 | ROZPOCET
| VV |  | Součet |  | 54.47 | [12 empty] | VV | 2 | 4 | True | 1 | ROZPOCET
201 | M | 11163150 | lak penetrační asfaltový | t | 0.016 |  | 0 | CS ÚRS 2025 02 |  | základní |  | 0 | 1 | 0.016 | 0 | 0 | 32 | M | 2 |  |  |  | ROZPOCET | 0 | 0 | 0 | 0 | 0 | 1 | 0 | 16 | 2030925372
| VV |  | 54,47*0,0003 "Přepočtené koeficientem množství |  | 0.016 | [12 empty] | VV | 2 | 2 | True | 1 | ROZPOCET
202 | K | 711111133 | Provedení izolace proti zemní vlhkosti natěradly a tmely za studena na ploše vodorovné V nástřikem nebo plastickým nátěrem, tl. 5 mm | m2 | 1.5 |  | 0 | CS ÚRS 2025 02 |  | základní |  | 0 | 0 | 0 | 0 | 0 | 16 | K | 2 |  |  |  | ROZPOCET | 0 | 0 | 0 | 0 | 0 | 1 | 0 | 16 | -2129346690
| Online PSC |  | https://podminky.urs.cz/item/CS_URS_2025_02/711111133 | [14 empty] | Online PSC | 2
| VV |  | výkr.č.D.1.2.-15 | [14 empty] | VV | 2 | 1 | True | 0 | ROZPOCET
| VV |  | výkr.č.D.1.2.-16 | [14 empty] | VV | 2 | 1 | True | 0 | ROZPOCET
| VV |  | strojovna - vypouštěcí šachta | [14 empty] | VV | 2 | 1 | True | 0 | ROZPOCET
| VV |  | 1,0*1,50 |  | 1.5 | [12 empty] | VV | 2 | 2 | True | 0 | ROZPOCET
| VV |  | Součet |  | 1.5 | [12 empty] | VV | 2 | 4 | True | 1 | ROZPOCET
203 | M | 58581001 | stěrka hydroizolační cementová síranovzdorná pro dodatečné utěsnění sklepa a zasolených podkladů | kg | 9 |  | 0 | CS ÚRS 2025 02 |  | základní |  | 0 | 0.001 | 0.009 | 0 | 0 | 32 | M | 2 |  |  |  | ROZPOCET | 0 | 0 | 0 | 0 | 0 | 1 | 0 | 16 | -236127919
| VV |  | 1,5*6 "Přepočtené koeficientem množství |  | 9 | [12 empty] | VV | 2 | 2 | True | 1 | ROZPOCET
204 | K | 711112001 | Provedení izolace proti zemní vlhkosti natěradly a tmely za studena na ploše svislé S jednonásobným nátěrem penetračním | m2 | 13.6 |  | 0 | CS ÚRS 2025 02 |  | základní |  | 0 | 0 | 0 | 0 | 0 | 16 | K | 2 |  |  |  | ROZPOCET | 0 | 0 | 0 | 0 | 0 | 1 | 0 | 16 | -416446380
| Online PSC |  | https://podminky.urs.cz/item/CS_URS_2025_02/711112001 | [14 empty] | Online PSC | 2
| VV |  | výkr.č.D.1.2.-34 | [14 empty] | VV | 2 | 1 | True | 0 | ROZPOCET
| VV |  | armaturní šachta AŠ 1 | [14 empty] | VV | 2 | 1 | True | 0 | ROZPOCET
| VV |  | (2,0*4)*1,70 |  | 13.6 | [12 empty] | VV | 2 | 2 | True | 0 | ROZPOCET
| VV |  | Součet |  | 13.6 | [12 empty] | VV | 2 | 4 | True | 1 | ROZPOCET
205 | M | 11163150 | lak penetrační asfaltový | t | 0.005 |  | 0 | CS ÚRS 2025 02 |  | základní |  | 0 | 1 | 0.005 | 0 | 0 | 32 | M | 2 |  |  |  | ROZPOCET | 0 | 0 | 0 | 0 | 0 | 1 | 0 | 16 | 1761279625
| VV |  | 13,60*0,00034 "Přepočtené koeficientem množství |  | 0.005 | [12 empty] | VV | 2 | 2 | True | 1 | ROZPOCET
206 | K | 711112052 | Provedení izolace proti zemní vlhkosti natěradly a tmely za studena na ploše svislé S dvojnásobným nátěrem tekutou lepenkou | m2 | 120.135 |  | 0 | CS ÚRS 2025 02 |  | základní |  | 0 | 0 | 0 | 0 | 0 | 16 | K | 2 |  |  |  | ROZPOCET | 0 | 0 | 0 | 0 | 0 | 1 | 0 | 16 | 716462891
| Online PSC |  | https://podminky.urs.cz/item/CS_URS_2025_02/711112052 | [14 empty] | Online PSC | 2
| VV |  | výkr.č. D.1.2.-15 | [14 empty] | VV | 2 | 1 | True | 0 | ROZPOCET
| VV |  | výkr.č. D.1.2.-16 | [14 empty] | VV | 2 | 1 | True | 0 | ROZPOCET
| VV |  | vnější stěny strojovny | [14 empty] | VV | 2 | 1 | True | 0 | ROZPOCET
| VV |  | 4,95*(5,155+7,35*2) |  | 98.282 | [12 empty] | VV | 2 | 2 | True | 0 | ROZPOCET
| VV |  | (4,715+2,45)*3,05 |  | 21.853 | [12 empty] | VV | 2 | 2 | True | 0 | ROZPOCET
| VV |  | Součet |  | 120.135 | [12 empty] | VV | 2 | 4 | True | 1 | ROZPOCET
207 | M | 24551030 | stěrka hydroizolační dvousložková cemento-polymerová vlákny vyztužená proti zemní vlhkosti | kg | 480.54 |  | 0 | CS ÚRS 2025 02 |  | základní |  | 0 | 0.001 | 0.48054 | 0 | 0 | 32 | M | 2 |  |  |  | ROZPOCET | 0 | 0 | 0 | 0 | 0 | 1 | 0 | 16 | 851380483
| VV |  | 120,135*4 "Přepočtené koeficientem množství |  | 480.54 | [12 empty] | VV | 2 | 2 | True | 1 | ROZPOCET
208 | K | 711112133 | Provedení izolace proti zemní vlhkosti natěradly a tmely za studena na ploše svislé S nástřikem nebo plastickým nátěrem, tl. 5 mm | m2 | 6.25 |  | 0 | CS ÚRS 2025 02 |  | základní |  | 0 | 0 | 0 | 0 | 0 | 16 | K | 2 |  |  |  | ROZPOCET | 0 | 0 | 0 | 0 | 0 | 1 | 0 | 16 | -1011648203
| Online PSC |  | https://podminky.urs.cz/item/CS_URS_2025_02/711112133 | [14 empty] | Online PSC | 2
| VV |  | výkr.č.D.1.2.-15 | [14 empty] | VV | 2 | 1 | True | 0 | ROZPOCET
| VV |  | výkr.č.D.1.2.-16 | [14 empty] | VV | 2 | 1 | True | 0 | ROZPOCET
| VV |  | strojovna - vypouštěcí šachta | [14 empty] | VV | 2 | 1 | True | 0 | ROZPOCET
| VV |  | (1,0+1,50)*2*1,25 |  | 6.25 | [12 empty] | VV | 2 | 2 | True | 0 | ROZPOCET
| VV |  | Součet |  | 6.25 | [12 empty] | VV | 2 | 4 | True | 1 | ROZPOCET
209 | M | 58581001 | stěrka hydroizolační cementová síranovzdorná pro dodatečné utěsnění sklepa a zasolených podkladů | kg | 37.5 |  | 0 | CS ÚRS 2025 02 |  | základní |  | 0 | 0.001 | 0.0375 | 0 | 0 | 32 | M | 2 |  |  |  | ROZPOCET | 0 | 0 | 0 | 0 | 0 | 1 | 0 | 16 | -1114734369
| VV |  | 6,25*6 "Přepočtené koeficientem množství |  | 37.5 | [12 empty] | VV | 2 | 2 | True | 1 | ROZPOCET
210 | K | 711141559 | Provedení izolace proti zemní vlhkosti pásy přitavením NAIP na ploše vodorovné V | m2 | 54.47 |  | 0 | CS ÚRS 2025 02 |  | základní |  | 0 | 0.00039825 | 0.021693 | 0 | 0 | 16 | K | 2 |  |  |  | ROZPOCET | 0 | 0 | 0 | 0 | 0 | 1 | 0 | 16 | 320179247
| Online PSC |  | https://podminky.urs.cz/item/CS_URS_2025_02/711141559 | [14 empty] | Online PSC | 2
| VV |  | výkr.č.D.1.2.-34 | [14 empty] | VV | 2 | 1 | True | 0 | ROZPOCET
| VV |  | armaturní šachta AŠ 1 | [14 empty] | VV | 2 | 1 | True | 0 | ROZPOCET
| VV |  | 2,0*2,0 |  | 4 | [12 empty] | VV | 2 | 2 | True | 0 | ROZPOCET
| VV |  | Mezisoučet |  | 4 | [12 empty] | VV | 2 | 3 | True | 0 | ROZPOCET
| VV |  | strop strojovny | [14 empty] | VV | 2 | 1 | True | 0 | ROZPOCET
| VV |  | 5,15*9,80 |  | 50.47 | [12 empty] | VV | 2 | 2 | True | 0 | ROZPOCET
| VV |  | Mezisoučet |  | 50.47 | [12 empty] | VV | 2 | 3 | True | 0 | ROZPOCET
| VV |  | Součet |  | 54.47 | [12 empty] | VV | 2 | 4 | True | 1 | ROZPOCET
211 | M | 62832001 | pás asfaltový natavitelný oxidovaný s vložkou ze skleněné rohože typu V60 s jemnozrnným minerálním posypem tl 3,5mm | m2 | 63.799 |  | 0 | CS ÚRS 2025 02 |  | základní |  | 0 | 0.0048 | 0.30624 | 0 | 0 | 32 | M | 2 |  |  |  | ROZPOCET | 0 | 0 | 0 | 0 | 0 | 1 | 0 | 16 | -89217892
| VV |  | 54,74*1,1655 "Přepočtené koeficientem množství |  | 63.799 | [12 empty] | VV | 2 | 2 | True | 1 | ROZPOCET
212 | K | 711142559 | Provedení izolace proti zemní vlhkosti pásy přitavením NAIP na ploše svislé S | m2 | 13.6 |  | 0 | CS ÚRS 2025 02 |  | základní |  | 0 | 0.00039825 | 0.0054162 | 0 | 0 | 16 | K | 2 |  |  |  | ROZPOCET | 0 | 0 | 0 | 0 | 0 | 1 | 0 | 16 | -1762983278
| Online PSC |  | https://podminky.urs.cz/item/CS_URS_2025_02/711142559 | [14 empty] | Online PSC | 2
| VV |  | výkr.č.D.1.2.-34 | [14 empty] | VV | 2 | 1 | True | 0 | ROZPOCET
| VV |  | armaturní šachta AŠ 1 | [14 empty] | VV | 2 | 1 | True | 0 | ROZPOCET
| VV |  | (2,0*4)*1,70 |  | 13.6 | [12 empty] | VV | 2 | 2 | True | 0 | ROZPOCET
| VV |  | Součet |  | 13.6 | [12 empty] | VV | 2 | 4 | True | 1 | ROZPOCET
213 | M | 62832001 | pás asfaltový natavitelný oxidovaný s vložkou ze skleněné rohože typu V60 s jemnozrnným minerálním posypem tl 3,5mm | m2 | 16.606 |  | 0 | CS ÚRS 2025 02 |  | základní |  | 0 | 0.0048 | 0.079709 | 0 | 0 | 32 | M | 2 |  |  |  | ROZPOCET | 0 | 0 | 0 | 0 | 0 | 1 | 0 | 16 | 424436837
| VV |  | 13,60*1,221 "Přepočtené koeficientem množství |  | 16.606 | [12 empty] | VV | 2 | 2 | True | 1 | ROZPOCET
214 | K | 711161274 | Provedení izolace proti zemní vlhkosti nopovou fólií na ploše svislé S výška nopu do 20 mm | m2 | 487.31 |  | 0 | CS ÚRS 2025 02 |  | základní |  | 0 | 5e-05 | 0.024366 | 0 | 0 | 16 | K | 2 |  |  |  | ROZPOCET | 0 | 0 | 0 | 0 | 0 | 1 | 0 | 16 | 850287820
| Online PSC |  | https://podminky.urs.cz/item/CS_URS_2025_02/711161274 | [14 empty] | Online PSC | 2
| VV |  | výkr.č. D.1.2.-10 | [14 empty] | VV | 2 | 1 | True | 0 | ROZPOCET
| VV |  | výkr.č. D.1.2.-13 | [14 empty] | VV | 2 | 1 | True | 0 | ROZPOCET
| VV |  | opěrné zdi ochozů | [14 empty] | VV | 2 | 1 | True | 0 | ROZPOCET
| VV |  | 6,90*(0,50*3+1,25)+55,90*(0,50+1,25)+1,90*(0,50+1,25)+53,20*(0,50*2) |  | 173.325 | [12 empty] | VV | 2 | 2 | True | 0 | ROZPOCET
| VV |  | 21,0*(0,50*3+1,25) |  | 57.75 | [12 empty] | VV | 2 | 2 | True | 0 | ROZPOCET
| VV |  | ((0,90*1,25)*4)*2 |  | 9 | [12 empty] | VV | 2 | 2 | True | 0 | ROZPOCET
| VV |  | Mezisoučet |  | 240.075 | [12 empty] | VV | 2 | 3 | True | 0 | ROZPOCET
| VV |  | výkr.č. D.1.2.18 | [14 empty] | VV | 2 | 1 | True | 0 | ROZPOCET
| VV |  | opěrná zeď | [14 empty] | VV | 2 | 1 | True | 0 | ROZPOCET
| VV |  | 9,70*0,80 |  | 7.76 | [12 empty] | VV | 2 | 2 | True | 0 | ROZPOCET
| VV |  | 4,80*0,80 |  | 3.84 | [12 empty] | VV | 2 | 2 | True | 0 | ROZPOCET
| VV |  | Mezisoučet |  | 11.6 | [12 empty] | VV | 2 | 3 | True | 0 | ROZPOCET
| VV |  | výkr.č. D.1.2.-15 | [14 empty] | VV | 2 | 1 | True | 0 | ROZPOCET
| VV |  | výkr.č. D.1.2.-16 | [14 empty] | VV | 2 | 1 | True | 0 | ROZPOCET
| VV |  | vnější stěny strojovny | [14 empty] | VV | 2 | 1 | True | 0 | ROZPOCET
| VV |  | 4,95*(5,155+7,35*2) |  | 98.282 | [12 empty] | VV | 2 | 2 | True | 0 | ROZPOCET
| VV |  | (4,715+2,45)*3,05 |  | 21.853 | [12 empty] | VV | 2 | 2 | True | 0 | ROZPOCET
| VV |  | Mezisoučet |  | 120.135 | [12 empty] | VV | 2 | 3 | True | 0 | ROZPOCET
| VV |  | výkr.č.D.1.2.-34 | [14 empty] | VV | 2 | 1 | True | 0 | ROZPOCET
| VV |  | armaturní šachta AŠ 1 | [14 empty] | VV | 2 | 1 | True | 0 | ROZPOCET
| VV |  | (2,0*4)*1,70 |  | 13.6 | [12 empty] | VV | 2 | 2 | True | 0 | ROZPOCET
| VV |  | Mezisoučet |  | 13.6 | [12 empty] | VV | 2 | 3 | True | 0 | ROZPOCET
| VV |  | výkr.č.D.1.2.-10 | [14 empty] | VV | 2 | 1 | True | 0 | ROZPOCET
| VV |  | výkr.č.D.1.2.-13 | [14 empty] | VV | 2 | 1 | True | 0 | ROZPOCET
| VV |  | výkr.č.D.1.2.-30 | [14 empty] | VV | 2 | 1 | True | 0 | ROZPOCET
| VV |  | obetonování přelivných žlábků - plavecký bazén | [14 empty] | VV | 2 | 1 | True | 0 | ROZPOCET
| VV |  | (50,95*1,0)*2 |  | 101.9 | [12 empty] | VV | 2 | 2 | True | 0 | ROZPOCET
| VV |  | Mezisoučet |  | 101.9 | [12 empty] | VV | 2 | 3 | True | 0 | ROZPOCET
| VV |  | Součet |  | 487.31 | [12 empty] | VV | 2 | 4 | True | 1 | ROZPOCET
215 | M | 28323005 | fólie profilovaná (nopová) drenážní HDPE s výškou nopů 8mm | m2 | 595.006 |  | 0 | CS ÚRS 2025 02 |  | základní |  | 0 | 0.0003 | 0.1785 | 0 | 0 | 32 | M | 2 |  |  |  | ROZPOCET | 0 | 0 | 0 | 0 | 0 | 1 | 0 | 16 | -1380060581
| VV |  | 487,31*1,221 "Přepočtené koeficientem množství |  | 595.006 | [12 empty] | VV | 2 | 2 | True | 1 | ROZPOCET
216 | K | 711161383 | Izolace proti zemní vlhkosti a beztlakové vodě nopovými fóliemi ostatní ukončení izolace lištou | m | 452.225 |  | 0 | CS ÚRS 2025 02 |  | základní |  | 0 | 0.00016 | 0.072356 | 0 | 0 | 16 | K | 2 |  |  |  | ROZPOCET | 0 | 0 | 0 | 0 | 0 | 1 | 0 | 16 | 430822342
| Online PSC |  | https://podminky.urs.cz/item/CS_URS_2025_02/711161383 | [14 empty] | Online PSC | 2
| VV |  | výkr.č. D.1.2.-10 | [14 empty] | VV | 2 | 1 | True | 0 | ROZPOCET
| VV |  | výkr.č. D.1.2.-13 | [14 empty] | VV | 2 | 1 | True | 0 | ROZPOCET
| VV |  | opěrné zdi ochozů | [14 empty] | VV | 2 | 1 | True | 0 | ROZPOCET
| VV |  | 27,50+24,80+55,90+6,90*2+53,55 |  | 175.55 | [12 empty] | VV | 2 | 2 | True | 0 | ROZPOCET
| VV |  | 6,90*3+55,90+1,90+53,20*2 |  | 184.9 | [12 empty] | VV | 2 | 2 | True | 0 | ROZPOCET
| VV |  | 21,0*3 |  | 63 | [12 empty] | VV | 2 | 2 | True | 0 | ROZPOCET
| VV |  | (0,90*4)*2 |  | 7.2 | [12 empty] | VV | 2 | 2 | True | 0 | ROZPOCET
| VV |  | Mezisoučet |  | 430.65 | [12 empty] | VV | 2 | 3 | True | 0 | ROZPOCET
| VV |  | výkr.č. D.1.2.18 | [14 empty] | VV | 2 | 1 | True | 0 | ROZPOCET
| VV |  | opěrná zeď | [14 empty] | VV | 2 | 1 | True | 0 | ROZPOCET
| VV |  | 9,70+4,80 |  | 14.5 | [12 empty] | VV | 2 | 2 | True | 0 | ROZPOCET
| VV |  | Mezisoučet |  | 14.5 | [12 empty] | VV | 2 | 3 | True | 0 | ROZPOCET
| VV |  | výkr.č. D.1.2.16 | [14 empty] | VV | 2 | 1 | True | 0 | ROZPOCET
| VV |  | stěna strojovny za filtry | [14 empty] | VV | 2 | 1 | True | 0 | ROZPOCET
| VV |  | 7,075 |  | 7.075 | [12 empty] | VV | 2 | 2 | True | 0 | ROZPOCET
| VV |  | Mezisoučet |  | 7.075 | [12 empty] | VV | 2 | 3 | True | 0 | ROZPOCET
| VV |  | Součet |  | 452.225 | [12 empty] | VV | 2 | 4 | True | 1 | ROZPOCET
217 | K | 711747067 | Provedení detailů pásy přitavením opracování trubních prostupů pod těsnící objímkou, průměru do 300 mm, NAIP | kus | 200 |  | 0 | CS ÚRS 2025 02 |  | základní |  | 0 | 0.00029904 | 0.059808 | 0 | 0 | 16 | K | 2 |  |  |  | ROZPOCET | 0 | 0 | 0 | 0 | 0 | 1 | 0 | 16 | -2104144667
| Online PSC |  | https://podminky.urs.cz/item/CS_URS_2025_02/711747067 | [14 empty] | Online PSC | 2
| VV |  | výkr.č.D.1.2.-35 | [14 empty] | VV | 2 | 1 | True | 0 | ROZPOCET
| VV |  | výkr.č.D.1.2.-36 | [14 empty] | VV | 2 | 1 | True | 0 | ROZPOCET
| VV |  | 100*2 |  | 200 | [12 empty] | VV | 2 | 2 | True | 0 | ROZPOCET
| VV |  | Součet |  | 200 | [12 empty] | VV | 2 | 4 | True | 1 | ROZPOCET
218 | M | 62832001 | pás asfaltový natavitelný oxidovaný s vložkou ze skleněné rohože typu V60 s jemnozrnným minerálním posypem tl 3,5mm | m2 | 147 |  | 0 | CS ÚRS 2025 02 |  | základní |  | 0 | 0.0048 | 0.7056 | 0 | 0 | 32 | M | 2 |  |  |  | ROZPOCET | 0 | 0 | 0 | 0 | 0 | 1 | 0 | 16 | -446463160
| VV |  | 200*0,735 "Přepočtené koeficientem množství |  | 147 | [12 empty] | VV | 2 | 2 | True | 1 | ROZPOCET
219 | K | 998711201 | Přesun hmot pro izolace proti vodě, vlhkosti a plynům stanovený procentní sazbou (%) z ceny vodorovná dopravní vzdálenost do 50 m základní v objektech výšky do 6 m | % |  |  | 0 | CS ÚRS 2025 02 |  | základní |  | 0 | 0 | 0 | 0 | 0 | 16 | K | 2 |  |  |  | ROZPOCET | 0 | 0 | 0 | 0 | 0 | 1 | 0 | 16 | 1438085852
| Online PSC |  | https://podminky.urs.cz/item/CS_URS_2025_02/998711201 | [14 empty] | Online PSC | 2
| D | 712 | Povlakové krytiny |  |  |  | 0 |  |  |  |  | 0 |  | 0 |  | 0.26367 | 2 | D | 1 |  |  |  | ROZPOCET | [6 empty] | 0
220 | K | 712340832 | Odstranění povlakové krytiny střech plochých do 10° z přitavených pásů NAIP v plné ploše dvouvrstvé | m2 | 23.97 |  | 0 | CS ÚRS 2025 02 |  | základní |  | 0 | 0 | 0 | 0.011 | 0.26367 | 16 | K | 2 |  |  |  | ROZPOCET | 0 | 0 | 0 | 0 | 0 | 1 | 0 | 16 | 1065757102
| Online PSC |  | https://podminky.urs.cz/item/CS_URS_2025_02/712340832 | [14 empty] | Online PSC | 2
| VV |  | výkr.č. D.1.2.-06 | [14 empty] | VV | 2 | 1 | True | 0 | ROZPOCET
| VV |  | střecha strojovny | [14 empty] | VV | 2 | 1 | True | 0 | ROZPOCET
| VV |  | 5,10*4,70 |  | 23.97 | [12 empty] | VV | 2 | 2 | True | 0 | ROZPOCET
| VV |  | Součet |  | 23.97 | [12 empty] | VV | 2 | 4 | True | 1 | ROZPOCET
221 | K | 997013501.1 | Odvoz suti a vybouraných hmot na skládku nebo meziskládku se složením, na vzdálenost do 1 km | t | 0.24 |  | 0 | CS ÚRS 2025 02 |  | základní |  | 0 | 0 | 0 | 0 | 0 | 16 | K | 2 |  |  |  | ROZPOCET | 0 | 0 | 0 | 0 | 0 | 1 | 0 | 16 | 1784323565
| Online PSC |  | https://podminky.urs.cz/item/CS_URS_2025_02/997013501.1 | [14 empty] | Online PSC | 2
222 | K | 997013509.1 | Odvoz suti a vybouraných hmot na skládku nebo meziskládku se složením, na vzdálenost Příplatek k ceně za každý další započatý 1 km přes 1 km | t | 3.6 |  | 0 | CS ÚRS 2025 02 |  | základní |  | 0 | 0 | 0 | 0 | 0 | 4 | K | 2 |  |  |  | ROZPOCET | 0 | 0 | 0 | 0 | 0 | 1 | 0 | 4 | 686154838
| Online PSC |  | https://podminky.urs.cz/item/CS_URS_2025_02/997013509.1 | [14 empty] | Online PSC | 2
| VV |  | 0,24*15 "Přepočtené koeficientem množství |  | 3.6 | [12 empty] | VV | 2 | 2 | True | 1 | ROZPOCET
223 | K | 997013814 | Poplatek za uložení stavebního odpadu na skládce (skládkovné) z izolačních materiálů zatříděného do Katalogu odpadů pod kódem 17 06 04 | t | 0.24 |  | 0 | CS ÚRS 2025 02 |  | základní |  | 0 | 0 | 0 | 0 | 0 | 16 | K | 2 |  |  |  | ROZPOCET | 0 | 0 | 0 | 0 | 0 | 1 | 0 | 16 | 844174001
| Online PSC |  | https://podminky.urs.cz/item/CS_URS_2025_02/997013814 | [14 empty] | Online PSC | 2
| D | 715 | Izolace proti chemickým vlivům |  |  |  | 0 |  |  |  |  | 0 |  | 4.175 |  | 16.6999 | 2 | D | 1 |  |  |  | ROZPOCET | [6 empty] | 0
224 | K | 715101813 | Odstranění izolací v ploše přes 1 m2 fólií | m2 | 1669.994 |  | 0 | CS ÚRS 2025 02 |  | základní |  | 0 | 0.0025 | 4.175 | 0.01 | 16.6999 | 16 | K | 2 |  |  |  | ROZPOCET | 0 | 0 | 0 | 0 | 0 | 1 | 0 | 16 | 1541192699
| Online PSC |  | https://podminky.urs.cz/item/CS_URS_2025_02/715101813 | [14 empty] | Online PSC | 2
| VV |  | výkr.č. D.1.2.-02 | [14 empty] | VV | 2 | 1 | True | 0 | ROZPOCET
| VV |  | výkr.č. D.1.2.-04 | [14 empty] | VV | 2 | 1 | True | 0 | ROZPOCET
| VV |  | dno a stěny bazénové vany | [14 empty] | VV | 2 | 1 | True | 0 | ROZPOCET
| VV |  | 50,35*25,05 |  | 1261.268 | [12 empty] | VV | 2 | 2 | True | 0 | ROZPOCET
| VV |  | (25,05*1,575)*2 |  | 78.908 | [12 empty] | VV | 2 | 2 | True | 0 | ROZPOCET
| VV |  | 50,35*(1,05+0,40) |  | 73.008 | [12 empty] | VV | 2 | 2 | True | 0 | ROZPOCET
| VV |  | 50,35*(2,10+0,40) |  | 125.875 | [12 empty] | VV | 2 | 2 | True | 0 | ROZPOCET
| VV |  | schodiště do bazénové vany | [14 empty] | VV | 2 | 1 | True | 0 | ROZPOCET
| VV |  | ((2,0*(0,30+0,15))*6)*2 |  | 10.8 | [12 empty] | VV | 2 | 2 | True | 0 | ROZPOCET
| VV |  | Mezisoučet |  | 1549.859 | [12 empty] | VV | 2 | 3 | True | 0 | ROZPOCET
| VV |  | výkr.č. D.1.2.-16 | [14 empty] | VV | 2 | 1 | True | 0 | ROZPOCET
| VV |  | výkr.č. D.1.2.-16 | [14 empty] | VV | 2 | 1 | True | 0 | ROZPOCET
| VV |  | vnější stěny strojovny | [14 empty] | VV | 2 | 1 | True | 0 | ROZPOCET
| VV |  | 4,95*(5,155+7,35*2) |  | 98.282 | [12 empty] | VV | 2 | 2 | True | 0 | ROZPOCET
| VV |  | (4,715+2,45)*3,05 |  | 21.853 | [12 empty] | VV | 2 | 2 | True | 0 | ROZPOCET
| VV |  | Mezisoučet |  | 120.135 | [12 empty] | VV | 2 | 3 | True | 0 | ROZPOCET
| VV |  | Součet |  | 1669.994 | [12 empty] | VV | 2 | 4 | True | 1 | ROZPOCET
| D | 751 | Vzduchotechnika |  |  |  | 0 |  |  |  |  | 0 |  | 0.0015 |  | 0 | 2 | D | 1 |  |  |  | ROZPOCET | [6 empty] | 0
225 | K | 751398012 | Montáž ostatních zařízení větrací mřížky na kruhové potrubí, průměru přes 100 do 200 mm | kus | 5 |  | 0 | CS ÚRS 2025 02 |  | základní |  | 0 | 0 | 0 | 0 | 0 | 16 | K | 2 |  |  |  | ROZPOCET | 0 | 0 | 0 | 0 | 0 | 1 | 0 | 16 | 364986378
| Online PSC |  | https://podminky.urs.cz/item/CS_URS_2025_02/751398012 | [14 empty] | Online PSC | 2
| VV |  | výkr.č.D.1.2.-15 | [14 empty] | VV | 2 | 1 | True | 0 | ROZPOCET
| VV |  | VZT odvětrání - strojovna | [14 empty] | VV | 2 | 1 | True | 0 | ROZPOCET
| VV |  | 5 |  | 5 | [12 empty] | VV | 2 | 2 | True | 0 | ROZPOCET
| VV |  | Součet |  | 5 | [12 empty] | VV | 2 | 4 | True | 1 | ROZPOCET
226 | M | 42972567 | mřížka větrací plastová na kruhové potrubí D 200mm | kus | 5 |  | 0 | CS ÚRS 2025 02 |  | základní |  | 0 | 0.0003 | 0.0015 | 0 | 0 | 32 | M | 2 |  |  |  | ROZPOCET | 0 | 0 | 0 | 0 | 0 | 1 | 0 | 16 | -1344615754
| D | 762 | Konstrukce tesařské |  |  |  | 0 |  |  |  |  | 0 |  | 2.0773 |  | 0 | 2 | D | 1 |  |  |  | ROZPOCET | [6 empty] | 0
227 | K | 762083122 | Impregnace řeziva máčením proti dřevokaznému hmyzu, houbám a plísním, třída ohrožení 3 a 4 (dřevo v exteriéru) | m3 | 2.425 |  | 0 | CS ÚRS 2025 02 |  | základní |  | 0 | 0.00189 | 0.0045832 | 0 | 0 | 16 | K | 2 |  |  |  | ROZPOCET | 0 | 0 | 0 | 0 | 0 | 1 | 0 | 16 | -304602713
| Online PSC |  | https://podminky.urs.cz/item/CS_URS_2025_02/762083122 | [14 empty] | Online PSC | 2
| VV |  | výkr.č. D.1.2.17 | [14 empty] | VV | 2 | 1 | True | 0 | ROZPOCET
| VV |  | zastřešní filtrů | [14 empty] | VV | 2 | 1 | True | 0 | ROZPOCET
| VV |  | sloup 150 x 150 mm, délky 2,80 m -4 ks, délky 3,15 m - 4 ks | [14 empty] | VV | 2 | 1 | True | 0 | ROZPOCET
| VV |  | (0,15*0,15*2,80)*4 |  | 0.252 | [12 empty] | VV | 2 | 2 | True | 0 | ROZPOCET
| VV |  | (0,15*0,15*3,15)*4 |  | 0.284 | [12 empty] | VV | 2 | 2 | True | 0 | ROZPOCET
| VV |  | Mezisoučet |  | 0.536 | [12 empty] | VV | 2 | 3 | True | 0 | ROZPOCET
| VV |  | pozednice 150 x 150 mm, délka 14,0 m, 2 ks | [14 empty] | VV | 2 | 1 | True | 0 | ROZPOCET
| VV |  | (0,15*0,15*14,0)*2 |  | 0.63 | [12 empty] | VV | 2 | 2 | True | 0 | ROZPOCET
| VV |  | Mezisoučet |  | 0.63 | [12 empty] | VV | 2 | 3 | True | 0 | ROZPOCET
| VV |  | krokve 100 x 150 mm, délka 4,10 m - 15 ks | [14 empty] | VV | 2 | 1 | True | 0 | ROZPOCET
| VV |  | (0,10*0,15*4,10)*15 |  | 0.923 | [12 empty] | VV | 2 | 2 | True | 0 | ROZPOCET
| VV |  | Mezisoučet |  | 0.923 | [12 empty] | VV | 2 | 3 | True | 0 | ROZPOCET
| VV |  | pásek 100 x 100 mm, délka 1,0 m - 12 ks | [14 empty] | VV | 2 | 1 | True | 0 | ROZPOCET
| VV |  | (0,10*0,10*1,0)*12 |  | 0.12 | [12 empty] | VV | 2 | 2 | True | 0 | ROZPOCET
| VV |  | Mezisoučet |  | 0.12 | [12 empty] | VV | 2 | 3 | True | 0 | ROZPOCET
| VV |  | kleština 60 x 150 mm, délka 3,0 m - 8 ks | [14 empty] | VV | 2 | 1 | True | 0 | ROZPOCET
| VV |  | (0,06*0,15*3,0)*8 |  | 0.216 | [12 empty] | VV | 2 | 2 | True | 0 | ROZPOCET
| VV |  | Mezisoučet |  | 0.216 | [12 empty] | VV | 2 | 3 | True | 0 | ROZPOCET
| VV |  | Součet |  | 2.425 | [12 empty] | VV | 2 | 4 | True | 1 | ROZPOCET
228 | K | 762085103 | Montáž ocelových spojovacích prostředků (materiál ve specifikaci) kotevních želez příložek, patek, táhel | kus | 8 |  | 0 | CS ÚRS 2025 02 |  | základní |  | 0 | 0.00267 | 0.02136 | 0 | 0 | 16 | K | 2 |  |  |  | ROZPOCET | 0 | 0 | 0 | 0 | 0 | 1 | 0 | 16 | -1343494234
| Online PSC |  | https://podminky.urs.cz/item/CS_URS_2025_02/762085103 | [14 empty] | Online PSC | 2
| VV |  | výkr.č. D.1.2.17 | [14 empty] | VV | 2 | 1 | True | 0 | ROZPOCET
| VV |  | zastřešní filtrů - kotevní patky sloupků | [14 empty] | VV | 2 | 1 | True | 0 | ROZPOCET
| VV |  | 8 |  | 8 | [12 empty] | VV | 2 | 2 | True | 0 | ROZPOCET
| VV |  | Součet |  | 8 | [12 empty] | VV | 2 | 4 | True | 1 | ROZPOCET
229 | M | 54825003 | kotevní patka tvaru U široká 140x120x4,0 20x250mm | kus | 8 |  | 0 | CS ÚRS 2025 02 |  | základní |  | 0 | 0.002 | 0.016 | 0 | 0 | 32 | M | 2 |  |  |  | ROZPOCET | 0 | 0 | 0 | 0 | 0 | 1 | 0 | 16 | 245437576
230 | K | 762332641 | Montáž vázaných konstrukcí krovů střech pultových, sedlových, valbových, stanových čtvercového nebo obdélníkového půdorysu z lepených hranolů pomocí tesařských spojů s vyztužením ocelovými spojkami (spojky ve specifikaci) průřezové plochy přes 50 do 120 cm2 | m | 36 |  | 0 | CS ÚRS 2025 02 |  | základní |  | 0 | 0 | 0 | 0 | 0 | 16 | K | 2 |  |  |  | ROZPOCET | 0 | 0 | 0 | 0 | 0 | 1 | 0 | 16 | -1928498477
| Online PSC |  | https://podminky.urs.cz/item/CS_URS_2025_02/762332641 | [14 empty] | Online PSC | 2
| VV |  | výkr.č. D.1.2.17 | [14 empty] | VV | 2 | 1 | True | 0 | ROZPOCET
| VV |  | zastřešní filtrů | [14 empty] | VV | 2 | 1 | True | 0 | ROZPOCET
| VV |  | pásek 100 x 100 mm, délka 1,0 m - 12 ks | [14 empty] | VV | 2 | 1 | True | 0 | ROZPOCET
| VV |  | 1,0*12 |  | 12 | [12 empty] | VV | 2 | 2 | True | 0 | ROZPOCET
| VV |  | Mezisoučet |  | 12 | [12 empty] | VV | 2 | 3 | True | 0 | ROZPOCET
| VV |  | kleština 60 x 150 mm, délka 3,0 m - 8 ks | [14 empty] | VV | 2 | 1 | True | 0 | ROZPOCET
| VV |  | 3,0*8 |  | 24 | [12 empty] | VV | 2 | 2 | True | 0 | ROZPOCET
| VV |  | Mezisoučet |  | 24 | [12 empty] | VV | 2 | 3 | True | 0 | ROZPOCET
| VV |  | Součet |  | 36 | [12 empty] | VV | 2 | 4 | True | 1 | ROZPOCET
231 | M | 61223268 | hranol konstrukční KVH lepený průřezu 60x60-280mm pohledový | m3 | 0.216 |  | 0 | CS ÚRS 2025 02 |  | základní |  | 0 | 0.44 | 0.09504 | 0 | 0 | 32 | M | 2 |  |  |  | ROZPOCET | 0 | 0 | 0 | 0 | 0 | 1 | 0 | 16 | -1988946453
| VV |  | kleština 60 x 150 mm, délka 3,0 m - 8 ks | [14 empty] | VV | 2 | 1 | True | 0 | ROZPOCET
| VV |  | (0,06*0,15*3,0)*8 |  | 0.216 | [12 empty] | VV | 2 | 2 | True | 0 | ROZPOCET
| VV |  | Součet |  | 0.216 | [12 empty] | VV | 2 | 4 | True | 1 | ROZPOCET
232 | K | 762332642 | Montáž vázaných konstrukcí krovů střech pultových, sedlových, valbových, stanových čtvercového nebo obdélníkového půdorysu z lepených hranolů pomocí tesařských spojů s vyztužením ocelovými spojkami (spojky ve specifikaci) průřezové plochy přes 120 do 224 cm2 | m | 61.5 |  | 0 | CS ÚRS 2025 02 |  | základní |  | 0 | 0 | 0 | 0 | 0 | 16 | K | 2 |  |  |  | ROZPOCET | 0 | 0 | 0 | 0 | 0 | 1 | 0 | 16 | 1457656603
| Online PSC |  | https://podminky.urs.cz/item/CS_URS_2025_02/762332642 | [14 empty] | Online PSC | 2
| VV |  | výkr.č. D.1.2.17 | [14 empty] | VV | 2 | 1 | True | 0 | ROZPOCET
| VV |  | krokve 100 x 150 mm, délka 4,10 m - 15 ks | [14 empty] | VV | 2 | 1 | True | 0 | ROZPOCET
| VV |  | 4,10*15 |  | 61.5 | [12 empty] | VV | 2 | 2 | True | 0 | ROZPOCET
| VV |  | Součet |  | 61.5 | [12 empty] | VV | 2 | 4 | True | 1 | ROZPOCET
233 | M | 61223270 | hranol konstrukční KVH lepený průřezu 100x100-280mm pohledový | m3 | 1.043 |  | 0 | CS ÚRS 2025 02 |  | základní |  | 0 | 0.44 | 0.45892 | 0 | 0 | 32 | M | 2 |  |  |  | ROZPOCET | 0 | 0 | 0 | 0 | 0 | 1 | 0 | 16 | -1835337020
| VV |  | krokve 100 x 150 mm, délka 4,10 m - 15 ks | [14 empty] | VV | 2 | 1 | True | 0 | ROZPOCET
| VV |  | (0,10*0,15*4,10)*15 |  | 0.923 | [12 empty] | VV | 2 | 2 | True | 0 | ROZPOCET
| VV |  | Mezisoučet |  | 0.923 | [12 empty] | VV | 2 | 3 | True | 0 | ROZPOCET
| VV |  | pásek 100 x 100 mm, délka 1,0 m - 12 ks | [14 empty] | VV | 2 | 1 | True | 0 | ROZPOCET
| VV |  | (0,10*0,10*1,0)*12 |  | 0.12 | [12 empty] | VV | 2 | 2 | True | 0 | ROZPOCET
| VV |  | Mezisoučet |  | 0.12 | [12 empty] | VV | 2 | 3 | True | 0 | ROZPOCET
| VV |  | Součet |  | 1.043 | [12 empty] | VV | 2 | 4 | True | 1 | ROZPOCET
234 | K | 762332643 | Montáž vázaných konstrukcí krovů střech pultových, sedlových, valbových, stanových čtvercového nebo obdélníkového půdorysu z lepených hranolů pomocí tesařských spojů s vyztužením ocelovými spojkami (spojky ve specifikaci) průřezové plochy přes 224 do 288 cm2 | m | 51.8 |  | 0 | CS ÚRS 2025 02 |  | základní |  | 0 | 0 | 0 | 0 | 0 | 16 | K | 2 |  |  |  | ROZPOCET | 0 | 0 | 0 | 0 | 0 | 1 | 0 | 16 | 1197686922
| Online PSC |  | https://podminky.urs.cz/item/CS_URS_2025_02/762332643 | [14 empty] | Online PSC | 2
| VV |  | výkr.č. D.1.2.17 | [14 empty] | VV | 2 | 1 | True | 0 | ROZPOCET
| VV |  | zastřešní filtrů | [14 empty] | VV | 2 | 1 | True | 0 | ROZPOCET
| VV |  | sloup 150 x 150 mm, délky 2,80 m -4 ks, délky 3,15 m - 4 ks | [14 empty] | VV | 2 | 1 | True | 0 | ROZPOCET
| VV |  | 2,80*4 |  | 11.2 | [12 empty] | VV | 2 | 2 | True | 0 | ROZPOCET
| VV |  | 3,15*4 |  | 12.6 | [12 empty] | VV | 2 | 2 | True | 0 | ROZPOCET
| VV |  | Mezisoučet |  | 23.8 | [12 empty] | VV | 2 | 3 | True | 0 | ROZPOCET
| VV |  | pozednice 150 x 150 mm, délka 14,0 m, 2 ks | [14 empty] | VV | 2 | 1 | True | 0 | ROZPOCET
| VV |  | 14,0*2 |  | 28 | [12 empty] | VV | 2 | 2 | True | 0 | ROZPOCET
| VV |  | Mezisoučet |  | 28 | [12 empty] | VV | 2 | 3 | True | 0 | ROZPOCET
| VV |  | Součet |  | 51.8 | [12 empty] | VV | 2 | 4 | True | 1 | ROZPOCET
235 | M | 61223272 | hranol konstrukční KVH lepený průřezu 140x140-240mm pohledový | m3 | 1.166 |  | 0 | CS ÚRS 2025 02 |  | základní |  | 0 | 0.44 | 0.51304 | 0 | 0 | 32 | M | 2 |  |  |  | ROZPOCET | 0 | 0 | 0 | 0 | 0 | 1 | 0 | 16 | 750042367
| VV |  | sloup 150 x 150 mm, délky 2,80 m -4 ks, délky 3,15 m - 4 ks | [14 empty] | VV | 2 | 1 | True | 0 | ROZPOCET
| VV |  | (0,15*0,15*2,80)*4 |  | 0.252 | [12 empty] | VV | 2 | 2 | True | 0 | ROZPOCET
| VV |  | (0,15*0,15*3,15)*4 |  | 0.284 | [12 empty] | VV | 2 | 2 | True | 0 | ROZPOCET
| VV |  | Mezisoučet |  | 0.536 | [12 empty] | VV | 2 | 3 | True | 0 | ROZPOCET
| VV |  | pozednice 150 x 150 mm, délka 14,0 m, 2 ks | [14 empty] | VV | 2 | 1 | True | 0 | ROZPOCET
| VV |  | (0,15*0,15*14,0)*2 |  | 0.63 | [12 empty] | VV | 2 | 2 | True | 0 | ROZPOCET
| VV |  | Mezisoučet |  | 0.63 | [12 empty] | VV | 2 | 3 | True | 0 | ROZPOCET
| VV |  | Součet |  | 1.166 | [12 empty] | VV | 2 | 4 | True | 1 | ROZPOCET
236 | K | 762341027 | Bednění střech střech rovných sklonu do 60° s vyřezáním otvorů z dřevoštěpkových desek OSB šroubovaných na krokve na pero a drážku, tloušťky desky 25 mm | m2 | 56.7 |  | 0 | CS ÚRS 2025 02 |  | základní |  | 0 | 0.016102 | 0.91296 | 0 | 0 | 16 | K | 2 |  |  |  | ROZPOCET | 0 | 0 | 0 | 0 | 0 | 1 | 0 | 16 | -1235442164
| Online PSC |  | https://podminky.urs.cz/item/CS_URS_2025_02/762341027 | [14 empty] | Online PSC | 2
| VV |  | výkr.č. D.1.2.17 | [14 empty] | VV | 2 | 1 | True | 0 | ROZPOCET
| VV |  | zastřešení filtrů | [14 empty] | VV | 2 | 1 | True | 0 | ROZPOCET
| VV |  | 14,0*4,05 |  | 56.7 | [12 empty] | VV | 2 | 2 | True | 0 | ROZPOCET
| VV |  | Součet |  | 56.7 | [12 empty] | VV | 2 | 4 | True | 1 | ROZPOCET
237 | K | 762395000 | Spojovací prostředky krovů, bednění a laťování, nadstřešních konstrukcí svorníky, prkna, hřebíky, pásová ocel, vruty | m3 | 2.425 |  | 0 | CS ÚRS 2025 02 |  | základní |  | 0 | 0.022838 | 0.055382 | 0 | 0 | 16 | K | 2 |  |  |  | ROZPOCET | 0 | 0 | 0 | 0 | 0 | 1 | 0 | 16 | -1362191388
| Online PSC |  | https://podminky.urs.cz/item/CS_URS_2025_02/762395000 | [14 empty] | Online PSC | 2
| VV |  | zastřešní filtrů | [14 empty] | VV | 2 | 1 | True | 0 | ROZPOCET
| VV |  | sloup 150 x 150 mm, délky 2,80 m -4 ks, délky 3,15 m - 4 ks | [14 empty] | VV | 2 | 1 | True | 0 | ROZPOCET
| VV |  | (0,15*0,15*2,80)*4 |  | 0.252 | [12 empty] | VV | 2 | 2 | True | 0 | ROZPOCET
| VV |  | (0,15*0,15*3,15)*4 |  | 0.284 | [12 empty] | VV | 2 | 2 | True | 0 | ROZPOCET
| VV |  | Mezisoučet |  | 0.536 | [12 empty] | VV | 2 | 3 | True | 0 | ROZPOCET
| VV |  | pozednice 150 x 150 mm, délka 14,0 m, 2 ks | [14 empty] | VV | 2 | 1 | True | 0 | ROZPOCET
| VV |  | (0,15*0,15*14,0)*2 |  | 0.63 | [12 empty] | VV | 2 | 2 | True | 0 | ROZPOCET
| VV |  | Mezisoučet |  | 0.63 | [12 empty] | VV | 2 | 3 | True | 0 | ROZPOCET
| VV |  | krokve 100 x 150 mm, délka 4,10 m - 15 ks | [14 empty] | VV | 2 | 1 | True | 0 | ROZPOCET
| VV |  | (0,10*0,15*4,10)*15 |  | 0.923 | [12 empty] | VV | 2 | 2 | True | 0 | ROZPOCET
| VV |  | Mezisoučet |  | 0.923 | [12 empty] | VV | 2 | 3 | True | 0 | ROZPOCET
| VV |  | pásek 100 x 100 mm, délka 1,0 m - 12 ks | [14 empty] | VV | 2 | 1 | True | 0 | ROZPOCET
| VV |  | (0,10*0,10*1,0)*12 |  | 0.12 | [12 empty] | VV | 2 | 2 | True | 0 | ROZPOCET
| VV |  | Mezisoučet |  | 0.12 | [12 empty] | VV | 2 | 3 | True | 0 | ROZPOCET
| VV |  | kleština 60 x 150 mm, délka 3,0 m - 8 ks | [14 empty] | VV | 2 | 1 | True | 0 | ROZPOCET
| VV |  | (0,06*0,15*3,0)*8 |  | 0.216 | [12 empty] | VV | 2 | 2 | True | 0 | ROZPOCET
| VV |  | Mezisoučet |  | 0.216 | [12 empty] | VV | 2 | 3 | True | 0 | ROZPOCET
| VV |  | Součet |  | 2.425 | [12 empty] | VV | 2 | 4 | True | 1 | ROZPOCET
238 | K | 998762201 | Přesun hmot pro konstrukce tesařské stanovený procentní sazbou (%) z ceny vodorovná dopravní vzdálenost do 50 m základní v objektech výšky do 6 m | % |  |  | 0 | CS ÚRS 2025 02 |  | základní |  | 0 | 0 | 0 | 0 | 0 | 16 | K | 2 |  |  |  | ROZPOCET | 0 | 0 | 0 | 0 | 0 | 1 | 0 | 16 | -255816967
| Online PSC |  | https://podminky.urs.cz/item/CS_URS_2025_02/998762201 | [14 empty] | Online PSC | 2
| D | 763 | Konstrukce suché výstavby |  |  |  | 0 |  |  |  |  | 0 |  | 0 |  | 0 | 2 | D | 1 |  |  |  | ROZPOCET | [6 empty] | 0
239 | K | 7638111 | Dodávka a montáž montované dřevostavby | kus | 1 |  | 0 | vlastní |  | základní |  | 0 | 0 | 0 | 0 | 0 | 16 | K | 2 |  |  |  | ROZPOCET | 0 | 0 | 0 | 0 | 0 | 1 | 0 | 16 | 659041993
| VV |  | výkr.č. D.1.2.25 | [14 empty] | VV | 2 | 1 | True | 0 | ROZPOCET
| VV |  | bude upřesněno během prováděcích prací | [14 empty] | VV | 2 | 1 | True | 0 | ROZPOCET
| VV |  | 1 |  | 1 | [12 empty] | VV | 2 | 2 | True | 0 | ROZPOCET
| VV |  | Součet |  | 1 | [12 empty] | VV | 2 | 4 | True | 1 | ROZPOCET
| D | 764 | Konstrukce klempířské |  |  |  | 0 |  |  |  |  | 0 |  | 0.13483 |  | 0 | 2 | D | 1 |  |  |  | ROZPOCET | [6 empty] | 0
240 | K | 764212634 | Oplechování střešních prvků z pozinkovaného plechu s povrchovou úpravou štítu závětrnou lištou rš 330 mm | m | 22.2 |  | 0 | CS ÚRS 2025 02 |  | základní |  | 0 | 0.0028669 | 0.063644 | 0 | 0 | 16 | K | 2 |  |  |  | ROZPOCET | 0 | 0 | 0 | 0 | 0 | 1 | 0 | 16 | 1770429798
| Online PSC |  | https://podminky.urs.cz/item/CS_URS_2025_02/764212634 | [14 empty] | Online PSC | 2
| VV |  | zastřešení filtrů | [14 empty] | VV | 2 | 1 | True | 0 | ROZPOCET
| VV |  | K/3 | [14 empty] | VV | 2 | 1 | True | 0 | ROZPOCET
| VV |  | 14,0 |  | 14 | [12 empty] | VV | 2 | 2 | True | 0 | ROZPOCET
| VV |  | K/2 | [14 empty] | VV | 2 | 1 | True | 0 | ROZPOCET
| VV |  | 4,10*2 |  | 8.2 | [12 empty] | VV | 2 | 2 | True | 0 | ROZPOCET
| VV |  | Součet |  | 22.2 | [12 empty] | VV | 2 | 4 | True | 1 | ROZPOCET
241 | K | 764212661 | Oplechování střešních prvků z pozinkovaného plechu s povrchovou úpravou okapu střechy rovné okapovým plechem rš 150 mm | m | 14 |  | 0 | CS ÚRS 2025 02 |  | základní |  | 0 | 0.001674 | 0.023436 | 0 | 0 | 16 | K | 2 |  |  |  | ROZPOCET | 0 | 0 | 0 | 0 | 0 | 1 | 0 | 16 | 1717421404
| Online PSC |  | https://podminky.urs.cz/item/CS_URS_2025_02/764212661 | [14 empty] | Online PSC | 2
| VV |  | zastřešení filtrů | [14 empty] | VV | 2 | 1 | True | 0 | ROZPOCET
| VV |  | 14,0 |  | 14 | [12 empty] | VV | 2 | 2 | True | 0 | ROZPOCET
| VV |  | Součet |  | 14 | [12 empty] | VV | 2 | 4 | True | 1 | ROZPOCET
242 | K | 764511444 | Žlab podokapní z pozinkovaného plechu kotlík oválný (trychtýřový), rš žlabu/průměr svodu 330/100 mm | kus | 1 |  | 0 | CS ÚRS 2025 02 |  | základní |  | 0 | 0.00312 | 0.00312 | 0 | 0 | 16 | K | 2 |  |  |  | ROZPOCET | 0 | 0 | 0 | 0 | 0 | 1 | 0 | 16 | 2026789414
| Online PSC |  | https://podminky.urs.cz/item/CS_URS_2025_02/764511444 | [14 empty] | Online PSC | 2
| VV |  | zastřešení filtrů | [14 empty] | VV | 2 | 1 | True | 0 | ROZPOCET
| VV |  | 1 |  | 1 | [12 empty] | VV | 2 | 2 | True | 0 | ROZPOCET
| VV |  | Součet |  | 1 | [12 empty] | VV | 2 | 4 | True | 1 | ROZPOCET
243 | K | 764511602 | Žlab podokapní z pozinkovaného plechu s povrchovou úpravou včetně háků a čel půlkruhový rš 330 mm | m | 14.2 |  | 0 | CS ÚRS 2025 02 |  | základní |  | 0 | 0.0027367 | 0.038861 | 0 | 0 | 16 | K | 2 |  |  |  | ROZPOCET | 0 | 0 | 0 | 0 | 0 | 1 | 0 | 16 | -530025808
| Online PSC |  | https://podminky.urs.cz/item/CS_URS_2025_02/764511602 | [14 empty] | Online PSC | 2
| VV |  | zastřešení filtrů | [14 empty] | VV | 2 | 1 | True | 0 | ROZPOCET
| VV |  | 14,20 |  | 14.2 | [12 empty] | VV | 2 | 2 | True | 0 | ROZPOCET
| VV |  | Součet |  | 14.2 | [12 empty] | VV | 2 | 4 | True | 1 | ROZPOCET
244 | K | 764518623 | Svod z pozinkovaného plechu s upraveným povrchem včetně objímek, kolen a odskoků kruhový, průměru 120 mm | m | 2.8 |  | 0 | CS ÚRS 2025 02 |  | základní |  | 0 | 0.0020606 | 0.0057697 | 0 | 0 | 16 | K | 2 |  |  |  | ROZPOCET | 0 | 0 | 0 | 0 | 0 | 1 | 0 | 16 | -1459731932
| Online PSC |  | https://podminky.urs.cz/item/CS_URS_2025_02/764518623 | [14 empty] | Online PSC | 2
| VV |  | zastřešení filtrů | [14 empty] | VV | 2 | 1 | True | 0 | ROZPOCET
| VV |  | 2,80 |  | 2.8 | [12 empty] | VV | 2 | 2 | True | 0 | ROZPOCET
| VV |  | Součet |  | 2.8 | [12 empty] | VV | 2 | 4 | True | 1 | ROZPOCET
245 | K | 998764201 | Přesun hmot pro konstrukce klempířské stanovený procentní sazbou (%) z ceny vodorovná dopravní vzdálenost do 50 m s užitím mechanizace v objektech výšky do 6 m | % |  |  | 0 | CS ÚRS 2025 02 |  | základní |  | 0 | 0 | 0 | 0 | 0 | 16 | K | 2 |  |  |  | ROZPOCET | 0 | 0 | 0 | 0 | 0 | 1 | 0 | 16 | 1795896606
| Online PSC |  | https://podminky.urs.cz/item/CS_URS_2025_02/998764201 | [14 empty] | Online PSC | 2
| D | 765 | Krytina skládaná |  |  |  | 0 |  |  |  |  | 0 |  | 0.56762 |  | 0 | 2 | D | 1 |  |  |  | ROZPOCET | [6 empty] | 0
246 | K | 712331101 | Provedení povlakové krytiny střech plochých do 10° pásy na sucho AIP nebo NAIP | m2 | 56.7 |  | 0 | CS ÚRS 2025 02 |  | základní |  | 0 | 0 | 0 | 0 | 0 | 16 | K | 2 |  |  |  | ROZPOCET | 0 | 0 | 0 | 0 | 0 | 1 | 0 | 16 | -259972333
| Online PSC |  | https://podminky.urs.cz/item/CS_URS_2025_02/712331101 | [14 empty] | Online PSC | 2
| VV |  | výkr.č. D.1.2.17 | [14 empty] | VV | 2 | 1 | True | 0 | ROZPOCET
| VV |  | zastřešení filtrů | [14 empty] | VV | 2 | 1 | True | 0 | ROZPOCET
| VV |  | 14,0*4,05 |  | 56.7 | [12 empty] | VV | 2 | 2 | True | 0 | ROZPOCET
| VV |  | Součet |  | 56.7 | [12 empty] | VV | 2 | 4 | True | 1 | ROZPOCET
247 | M | 62866522 | pás podkladní tl 0,5mm s Al fólií asfaltového šindele | m2 | 62.37 |  | 0 | CS ÚRS 2025 02 |  | základní |  | 0 | 0.00045 | 0.028066 | 0 | 0 | 32 | M | 2 |  |  |  | ROZPOCET | 0 | 0 | 0 | 0 | 0 | 1 | 0 | 16 | -1607397037
| VV |  | 56,7*1,1 "Přepočtené koeficientem množství |  | 62.37 | [12 empty] | VV | 2 | 2 | True | 1 | ROZPOCET
248 | K | 712391587 | Provedení povlakové krytiny střech plochých do 10° -ostatní práce přibití pásů AIP, NAIP nebo folie hřebíky (drátěnkami) | m2 | 56.7 |  | 0 | CS ÚRS 2025 02 |  | základní |  | 0 | 0 | 0 | 0 | 0 | 16 | K | 2 |  |  |  | ROZPOCET | 0 | 0 | 0 | 0 | 0 | 1 | 0 | 16 | 377895271
| Online PSC |  | https://podminky.urs.cz/item/CS_URS_2025_02/712391587 | [14 empty] | Online PSC | 2
| VV |  | výkr.č. D.1.2.17 | [14 empty] | VV | 2 | 1 | True | 0 | ROZPOCET
| VV |  | zastřešení filtrů | [14 empty] | VV | 2 | 1 | True | 0 | ROZPOCET
| VV |  | 14,0*4,05 |  | 56.7 | [12 empty] | VV | 2 | 2 | True | 0 | ROZPOCET
| VV |  | Součet |  | 56.7 | [12 empty] | VV | 2 | 4 | True | 1 | ROZPOCET
249 | M | 31411510 | hřebík do krytiny s velkou hlavou 2x20mm | kg | 2.268 |  | 0 | CS ÚRS 2025 02 |  | základní |  | 0 | 0.001 | 0.002268 | 0 | 0 | 32 | M | 2 |  |  |  | ROZPOCET | 0 | 0 | 0 | 0 | 0 | 1 | 0 | 16 | -1336236486
| VV |  | 56,7*0,04 "Přepočtené koeficientem množství |  | 2.268 | [12 empty] | VV | 2 | 2 | True | 1 | ROZPOCET
250 | K | 765151001 | Montáž krytiny bitumenové ze šindelů na bednění, sklonu do 20° | m2 | 56.7 |  | 0 | CS ÚRS 2025 02 |  | základní |  | 0 | 0 | 0 | 0 | 0 | 16 | K | 2 |  |  |  | ROZPOCET | 0 | 0 | 0 | 0 | 0 | 1 | 0 | 16 | 1586505784
| Online PSC |  | https://podminky.urs.cz/item/CS_URS_2025_02/765151001 | [14 empty] | Online PSC | 2
| VV |  | výkr.č. D.1.2.17 | [14 empty] | VV | 2 | 1 | True | 0 | ROZPOCET
| VV |  | zastřešení filtrů | [14 empty] | VV | 2 | 1 | True | 0 | ROZPOCET
| VV |  | 14,0*4,05 |  | 56.7 | [12 empty] | VV | 2 | 2 | True | 0 | ROZPOCET
| VV |  | Součet |  | 56.7 | [12 empty] | VV | 2 | 4 | True | 1 | ROZPOCET
251 | M | 62866502 | šindel asfaltový na skelné vložce tvar bobrovka | m2 | 58.401 |  | 0 | CS ÚRS 2025 02 |  | základní |  | 0 | 0.0092 | 0.53729 | 0 | 0 | 32 | M | 2 |  |  |  | ROZPOCET | 0 | 0 | 0 | 0 | 0 | 1 | 0 | 16 | 1205484433
| VV |  | 56,7*1,03 "Přepočtené koeficientem množství |  | 58.401 | [12 empty] | VV | 2 | 2 | True | 1 | ROZPOCET
252 | K | 765151021 | Montáž krytiny bitumenové ze šindelů okapové hrany na plech | m | 14 |  | 0 | CS ÚRS 2025 02 |  | základní |  | 0 | 0 | 0 | 0 | 0 | 16 | K | 2 |  |  |  | ROZPOCET | 0 | 0 | 0 | 0 | 0 | 1 | 0 | 16 | 195935076
| Online PSC |  | https://podminky.urs.cz/item/CS_URS_2025_02/765151021 | [14 empty] | Online PSC | 2
| VV |  | výkr.č. D.1.2.17 | [14 empty] | VV | 2 | 1 | True | 0 | ROZPOCET
| VV |  | zastřešení filtrů | [14 empty] | VV | 2 | 1 | True | 0 | ROZPOCET
| VV |  | 14,0 |  | 14 | [12 empty] | VV | 2 | 2 | True | 0 | ROZPOCET
| VV |  | Součet |  | 14 | [12 empty] | VV | 2 | 4 | True | 1 | ROZPOCET
253 | K | 765151061 | Montáž krytiny bitumenové ze šindelů štítové hrany plechem | m | 22.1 |  | 0 | CS ÚRS 2025 02 |  | základní |  | 0 | 0 | 0 | 0 | 0 | 16 | K | 2 |  |  |  | ROZPOCET | 0 | 0 | 0 | 0 | 0 | 1 | 0 | 16 | -421823510
| Online PSC |  | https://podminky.urs.cz/item/CS_URS_2025_02/765151061 | [14 empty] | Online PSC | 2
| VV |  | výkr.č. D.1.2.17 | [14 empty] | VV | 2 | 1 | True | 0 | ROZPOCET
| VV |  | zastřešení filtrů | [14 empty] | VV | 2 | 1 | True | 0 | ROZPOCET
| VV |  | 14,0+4,05*2 |  | 22.1 | [12 empty] | VV | 2 | 2 | True | 0 | ROZPOCET
| VV |  | Součet |  | 22.1 | [12 empty] | VV | 2 | 4 | True | 1 | ROZPOCET
254 | K | 998765201 | Přesun hmot pro krytiny skládané stanovený procentní sazbou (%) z ceny vodorovná dopravní vzdálenost do 50 m základní v objektech výšky do 6 m | % |  |  | 0 | CS ÚRS 2025 02 |  | základní |  | 0 | 0 | 0 | 0 | 0 | 16 | K | 2 |  |  |  | ROZPOCET | 0 | 0 | 0 | 0 | 0 | 1 | 0 | 16 | -1686543592
| Online PSC |  | https://podminky.urs.cz/item/CS_URS_2025_02/998765201 | [14 empty] | Online PSC | 2
| D | 767 | Konstrukce zámečnické |  |  |  | 0 |  |  |  |  | 0 |  | 0.16416 |  | 0.2512 | 2 | D | 1 |  |  |  | ROZPOCET | [6 empty] | 0
255 | K | 767161813 | Demontáž zábradlí do suti rovného nerozebíratelný spoj hmotnosti 1 m zábradlí do 20 kg | m | 12.1 |  | 0 | CS ÚRS 2025 02 |  | základní |  | 0 | 0 | 0 | 0.016 | 0.1936 | 16 | K | 2 |  |  |  | ROZPOCET | 0 | 0 | 0 | 0 | 0 | 1 | 0 | 16 | 121193451
| Online PSC |  | https://podminky.urs.cz/item/CS_URS_2025_02/767161813 | [14 empty] | Online PSC | 2
| VV |  | výkr.č. D.1.2.-02 | [14 empty] | VV | 2 | 1 | True | 0 | ROZPOCET
| VV |  | na stropě strojovny | [14 empty] | VV | 2 | 1 | True | 0 | ROZPOCET
| VV |  | 2,40*3+4,90 |  | 12.1 | [12 empty] | VV | 2 | 2 | True | 0 | ROZPOCET
| VV |  | Součet |  | 12.1 | [12 empty] | VV | 2 | 4 | True | 1 | ROZPOCET
256 | K | 767161850 | Demontáž zábradlí do suti madel rovných | m | 3.6 |  | 0 | CS ÚRS 2025 02 |  | základní |  | 0 | 0 | 0 | 0.016 | 0.0576 | 16 | K | 2 |  |  |  | ROZPOCET | 0 | 0 | 0 | 0 | 0 | 1 | 0 | 16 | 1080178565
| Online PSC |  | https://podminky.urs.cz/item/CS_URS_2025_02/767161850 | [14 empty] | Online PSC | 2
| VV |  | výkr.č. D.1.2.-02 | [14 empty] | VV | 2 | 1 | True | 0 | ROZPOCET
| VV |  | madla schodiště vstupu do bazénu | [14 empty] | VV | 2 | 1 | True | 0 | ROZPOCET
| VV |  | 1,80*2 |  | 3.6 | [12 empty] | VV | 2 | 2 | True | 0 | ROZPOCET
| VV |  | Součet |  | 3.6 | [12 empty] | VV | 2 | 4 | True | 1 | ROZPOCET
257 | K | 767590122 | Montáž podlahových konstrukcí podlahových roštů, podlah připevněných svařováním | m2 | 1.3 |  | 0 | CS ÚRS 2025 02 |  | základní |  | 0 | 5e-05 | 6.5e-05 | 0 | 0 | 16 | K | 2 |  |  |  | ROZPOCET | 0 | 0 | 0 | 0 | 0 | 1 | 0 | 16 | 1370749426
| Online PSC |  | https://podminky.urs.cz/item/CS_URS_2025_02/767590122 | [14 empty] | Online PSC | 2
| VV |  | Z/27 - strojovna technologie 1. PP | [14 empty] | VV | 2 | 1 | True | 0 | ROZPOCET
| VV |  | 1,30*1,0 |  | 1.3 | [12 empty] | VV | 2 | 2 | True | 0 | ROZPOCET
| VV |  | Součet |  | 1.3 | [12 empty] | VV | 2 | 4 | True | 1 | ROZPOCET
258 | M | 55347051 | rošt podlahový svařovaný žárově zinkovaný velikost 30/3 mm 1500x1000mm | kus | 1 |  | 0 | CS ÚRS 2025 02 |  | základní |  | 0 | 0.046 | 0.046 | 0 | 0 | 32 | M | 2 |  |  |  | ROZPOCET | 0 | 0 | 0 | 0 | 0 | 1 | 0 | 16 | 1009543314
259 | K | 767640111 | Montáž dveří ocelových nebo hliníkových vchodových jednokřídlových bez nadsvětlíku | kus | 1 |  | 0 | CS ÚRS 2025 02 |  | základní |  | 0 | 0 | 0 | 0 | 0 | 16 | K | 2 |  |  |  | ROZPOCET | 0 | 0 | 0 | 0 | 0 | 1 | 0 | 16 | 271569672
| Online PSC |  | https://podminky.urs.cz/item/CS_URS_2025_02/767640111 | [14 empty] | Online PSC | 2
| VV |  | strojovna | [14 empty] | VV | 2 | 1 | True | 0 | ROZPOCET
| VV |  | 1 |  | 1 | [12 empty] | VV | 2 | 2 | True | 0 | ROZPOCET
| VV |  | Součet |  | 1 | [12 empty] | VV | 2 | 4 | True | 1 | ROZPOCET
260 | M | 55341218 | dveře jednokřídlé ocelové vchodové plné hladké s polodrážkou 1000x2100mm | kus | 1 |  | 0 | CS ÚRS 2025 02 |  | základní |  | 0 | 0.098 | 0.098 | 0 | 0 | 32 | M | 2 |  |  |  | ROZPOCET | 0 | 0 | 0 | 0 | 0 | 1 | 0 | 16 | -1315033868
261 | K | 767691822 | Ostatní práce - vyvěšení nebo zavěšení kovových křídel dveří, plochy do 2 m2 | kus | 2 |  | 0 | CS ÚRS 2025 02 |  | základní |  | 0 | 0 | 0 | 0 | 0 | 16 | K | 2 |  |  |  | ROZPOCET | 0 | 0 | 0 | 0 | 0 | 1 | 0 | 16 | 300640393
| Online PSC |  | https://podminky.urs.cz/item/CS_URS_2025_02/767691822 | [14 empty] | Online PSC | 2
| VV |  | výkr.č. D.1.2.-07 | [14 empty] | VV | 2 | 1 | True | 0 | ROZPOCET
| VV |  | strojovna | [14 empty] | VV | 2 | 1 | True | 0 | ROZPOCET
| VV |  | 2 |  | 2 | [12 empty] | VV | 2 | 2 | True | 0 | ROZPOCET
| VV |  | Součet |  | 2 | [12 empty] | VV | 2 | 4 | True | 1 | ROZPOCET
262 | K | 767995113 | Montáž ostatních atypických zámečnických konstrukcí hmotnosti přes 10 do 20 kg | kg | 18.75 |  | 0 | CS ÚRS 2025 02 |  | základní |  | 0 | 5.8275e-05 | 0.0010927 | 0 | 0 | 16 | K | 2 |  |  |  | ROZPOCET | 0 | 0 | 0 | 0 | 0 | 1 | 0 | 16 | -1015394539
| Online PSC |  | https://podminky.urs.cz/item/CS_URS_2025_02/767995113 | [14 empty] | Online PSC | 2
| VV |  | strojovna technologie 1. PP - pro osazení pochůzího roštu - L profil | [14 empty] | VV | 2 | 1 | True | 0 | ROZPOCET
| VV |  | 7,50*2,50 |  | 18.75 | [12 empty] | VV | 2 | 2 | True | 0 | ROZPOCET
| VV |  | Součet |  | 18.75 | [12 empty] | VV | 2 | 4 | True | 1 | ROZPOCET
263 | M | 13010414 | úhelník ocelový rovnostranný jakost S235JR (11 375) 40x40x4mm | t | 0.019 |  | 0 | CS ÚRS 2025 02 |  | základní |  | 0 | 1 | 0.019 | 0 | 0 | 32 | M | 2 |  |  |  | ROZPOCET | 0 | 0 | 0 | 0 | 0 | 1 | 0 | 16 | 2140469904
| VV |  | 18,75*0,001 |  | 0.019 | [12 empty] | VV | 2 | 2 | True | 0 | ROZPOCET
| VV |  | Součet |  | 0.019 | [12 empty] | VV | 2 | 4 | True | 1 | ROZPOCET
264 | K | 628613611 | Žárové zinkování ponorem dílů ocelových konstrukcí mostů hmotnosti dílců do 100 kg | kg | 0.019 |  | 0 | CS ÚRS 2025 02 |  | základní |  | 0 | 0.00014 | 2.66e-06 | 0 | 0 | 16 | K | 2 |  |  |  | ROZPOCET | 0 | 0 | 0 | 0 | 0 | 1 | 0 | 16 | -878820472
| Online PSC |  | https://podminky.urs.cz/item/CS_URS_2025_02/628613611 | [14 empty] | Online PSC | 2
| VV |  | 18,75*0,001 |  | 0.019 | [12 empty] | VV | 2 | 2 | True | 0 | ROZPOCET
| VV |  | Součet |  | 0.019 | [12 empty] | VV | 2 | 4 | True | 1 | ROZPOCET
265 | K | 767-B01 | Vybourání stávající posuvné mříže vč. likvidace - vstup do strojovny | ks | 1 |  | 0 | vlastní |  | základní |  | 0 | 0 | 0 | 0 | 0 | 16 | K | 2 |  |  |  | ROZPOCET | 0 | 0 | 0 | 0 | 0 | 1 | 0 | 16 | -677000044
| VV |  | výkr.č. D.1.2.-06 | [14 empty] | VV | 2 | 1 | True | 0 | ROZPOCET
| VV |  | 1 |  | 1 | [12 empty] | VV | 2 | 2 | True | 0 | ROZPOCET
| VV |  | Součet |  | 1 | [12 empty] | VV | 2 | 4 | True | 1 | ROZPOCET
266 | K | 767-BROD.IM | Dodávka a montáž nerezového brodítka 2000 x 2000 mm pro imobilní | ks | 1 |  | 0 |  |  | základní |  | 0 | 0 | 0 | 0 | 0 | 16 | K | 2 |  |  |  | ROZPOCET | 0 | 0 | 0 | 0 | 0 | 1 | 0 | 16 | 855747537
| VV |  | výkr.č. D.1.2.-26 | [14 empty] | VV | 2 | 1 | True | 0 | ROZPOCET
| VV |  | 1 |  | 1 | [12 empty] | VV | 2 | 2 | True | 0 | ROZPOCET
| VV |  | Součet |  | 1 | [12 empty] | VV | 2 | 4 | True | 1 | ROZPOCET
267 | K | 767-BROD | Dodávka a montáž nerezového brodítka 2000 x 1500 mm | ks | 7 |  | 0 |  |  | základní |  | 0 | 0 | 0 | 0 | 0 | 16 | K | 2 |  |  |  | ROZPOCET | 0 | 0 | 0 | 0 | 0 | 1 | 0 | 16 | 1737220031
| VV |  | výkr.č. D.1.2.-27 | [14 empty] | VV | 2 | 1 | True | 0 | ROZPOCET
| VV |  | 7 |  | 7 | [12 empty] | VV | 2 | 2 | True | 0 | ROZPOCET
| VV |  | Součet |  | 7 | [12 empty] | VV | 2 | 4 | True | 1 | ROZPOCET
268 | K | 767-Z1 | Dodávka a montáž nerezového atypického madla pro vstup do bazénu délky cca 2350 mm, podrobnější popis viz. výpis výrobků | ks | 2 |  | 0 | vlastní |  | základní |  | 0 | 0 | 0 | 0 | 0 | 16 | K | 2 |  |  |  | ROZPOCET | 0 | 0 | 0 | 0 | 0 | 1 | 0 | 16 | -1413487082
269 | K | 767-Z2 | Dodávka a montáž nových nerezových atypických schůdku ( žebříků ) pro vstup do bazénu, podrobnější popis viz. výpis výrobků | ks | 4 |  | 0 | vlastní |  | základní |  | 0 | 0 | 0 | 0 | 0 | 16 | K | 2 |  |  |  | ROZPOCET | 0 | 0 | 0 | 0 | 0 | 1 | 0 | 16 | 201281548
270 | K | 767-Z3 | Dodávka a montáž roznášecího ocelového nosníku pro tobogán, podrobnější popis viz. výpis výrobků | ks | 1 |  | 0 | vlastní |  | základní |  | 0 | 0 | 0 | 0 | 0 | 16 | K | 2 |  |  |  | ROZPOCET | 0 | 0 | 0 | 0 | 0 | 1 | 0 | 16 | -771913173
| P |  | Poznámka k položce: - svařovaný profil 2 x U160 délky 4,80 m | [14 empty] | P | 2
271 | K | 767-Z4 | Dodávka a montáž nového oplocené čistého prostoru, podrobnější popis viz. výpis prvků | soubor | 1 |  | 0 | vlastní |  | základní |  | 0 | 0 | 0 | 0 | 0 | 16 | K | 2 |  |  |  | ROZPOCET | 0 | 0 | 0 | 0 | 0 | 1 | 0 | 16 | -1435714213
| P |  | Poznámka k položce: - ocelové sloupky 38 mm délky 100 cm - 77 ks - lano mezi sloupky délky cca 215 m | [14 empty] | P | 2
272 | K | 767-Z5 | Dodávka a montáž nového ocelového zábradlí terénního schodiště, délka cca 4450 mm, povrchová úprava žárový zinek, viz. výpis prvků | ks | 2 |  | 0 | vlastní |  | základní |  | 0 | 0 | 0 | 0 | 0 | 16 | K | 2 |  |  |  | ROZPOCET | 0 | 0 | 0 | 0 | 0 | 1 | 0 | 16 | -587050404
273 | K | 767-Z6 | Dodávka a montáž nového nerezového zábradlí, madlo a sloupky s uzavřených profilů, výplň pásovina, popis viz. výpis výrobků | m | 38 |  | 0 | vlastní |  | základní |  | 0 | 0 | 0 | 0 | 0 | 16 | K | 2 |  |  |  | ROZPOCET | 0 | 0 | 0 | 0 | 0 | 1 | 0 | 16 | 1737530153
274 | K | 767-Z8 | Dodávka a montáž děleného ocelového poklopu 1500 x 1500 mm vč. rámu ( se zapuštěným madlem ), popis viz. výpis prvků | ks | 1 |  | 0 | vlastní |  | základní |  | 0 | 0 | 0 | 0 | 0 | 16 | K | 2 |  |  |  | ROZPOCET | 0 | 0 | 0 | 0 | 0 | 1 | 0 | 16 | 19961047
| VV |  | armaturní šachta AŠ1 | [14 empty] | VV | 2 | 1 | True | 0 | ROZPOCET
| VV |  | 1 |  | 1 | [12 empty] | VV | 2 | 2 | True | 0 | ROZPOCET
| VV |  | Součet |  | 1 | [12 empty] | VV | 2 | 4 | True | 1 | ROZPOCET
275 | K | 767-Z9 | Dodávka a montáž nerezového sacího boxu sání pro atrakce včetně nerez krycí mřížky, popis viz. výpis prvků | ks | 3 |  | 0 | vlastní |  | základní |  | 0 | 0 | 0 | 0 | 0 | 16 | K | 2 |  |  |  | ROZPOCET | 0 | 0 | 0 | 0 | 0 | 1 | 0 | 16 | 891193541
| VV |  | sání pro atrakce SS2 | [14 empty] | VV | 2 | 1 | True | 0 | ROZPOCET
| VV |  | 3 |  | 3 | [12 empty] | VV | 2 | 2 | True | 0 | ROZPOCET
| VV |  | Součet |  | 3 | [12 empty] | VV | 2 | 4 | True | 1 | ROZPOCET
276 | K | 767-Z10 | Dodávka a montáž nerezového sacího boxu sání sání ode dna bazénu včetně nerez krycí mřížky, popis viz. výpis prvků | ks | 3 |  | 0 | vlastní |  | základní |  | 0 | 0 | 0 | 0 | 0 | 16 | K | 2 |  |  |  | ROZPOCET | 0 | 0 | 0 | 0 | 0 | 1 | 0 | 16 | 1127071560
277 | K | 767-Z11 | Dodávka a montáž nerezových přelivných žlábků viz. výpis prvků | m | 96 |  | 0 | vlastní |  | základní |  | 0 | 0 | 0 | 0 | 0 | 16 | K | 2 |  |  |  | ROZPOCET | 0 | 0 | 0 | 0 | 0 | 1 | 0 | 16 | 1869898706
| VV |  | plavecký bazén | [14 empty] | VV | 2 | 1 | True | 0 | ROZPOCET
| VV |  | 96,0 |  | 96 | [12 empty] | VV | 2 | 2 | True | 0 | ROZPOCET
| VV |  | Součet |  | 96 | [12 empty] | VV | 2 | 4 | True | 1 | ROZPOCET
278 | K | 767-Z12 | Dodávka a montáž nového ocelového zábradlí terénního schodiště, délka cca 6050 mm, povrchová úprava žárový zinek, viz. výpis prvků | ks | 2 |  | 0 | vlastní |  | základní |  | 0 | 0 | 0 | 0 | 0 | 16 | K | 2 |  |  |  | ROZPOCET | 0 | 0 | 0 | 0 | 0 | 1 | 0 | 16 | 1891001019
279 | K | 767-Z23 | Ocelová madla pro vstup do šachty AŠ-1, popis viz. výpis výrobků | ks | 5 |  | 0 |  |  | základní |  | 0 | 0 | 0 | 0 | 0 | 16 | K | 2 |  |  |  | ROZPOCET | 0 | 0 | 0 | 0 | 0 | 1 | 0 | 16 | -1548258363
| VV |  | 5 |  | 5 | [12 empty] | VV | 2 | 2 | True | 0 | ROZPOCET
| VV |  | Součet |  | 5 | [12 empty] | VV | 2 | 4 | True | 1 | ROZPOCET
280 | K | 767-Z24 | Dodávka a montáž ocelového schodiště včetně pochůzích roštů a zábradlí, povrchová úprava žárové zinkování, popis viz. výpis výrobků | ks | 1 |  | 0 | vlastní |  | základní |  | 0 | 0 | 0 | 0 | 0 | 16 | K | 2 |  |  |  | ROZPOCET | 0 | 0 | 0 | 0 | 0 | 1 | 0 | 16 | 22831692
| VV |  | strojovna | [14 empty] | VV | 2 | 1 | True | 0 | ROZPOCET
| VV |  | 1 |  | 1 | [12 empty] | VV | 2 | 2 | True | 0 | ROZPOCET
| VV |  | Součet |  | 1 | [12 empty] | VV | 2 | 4 | True | 1 | ROZPOCET
281 | K | 767-Z25 | Dodávka a montáž nového ocelového soklu pod čerpadla, svařená ocelová pozinkovaná konstrukce, popis viz. výpis výrobků | ks | 2 |  | 0 | vlastní |  | základní |  | 0 | 0 | 0 | 0 | 0 | 16 | K | 2 |  |  |  | ROZPOCET | 0 | 0 | 0 | 0 | 0 | 1 | 0 | 16 | -1158166829
| VV |  | strojovna | [14 empty] | VV | 2 | 1 | True | 0 | ROZPOCET
| VV |  | 2 |  | 2 | [12 empty] | VV | 2 | 2 | True | 0 | ROZPOCET
| VV |  | Součet |  | 2 | [12 empty] | VV | 2 | 4 | True | 1 | ROZPOCET
282 | K | 767-Z26 | Dodávka a montáž nového ocelového soklu pod čerpadla, svařená ocelová pozinkovaná konstrukce, popis viz. výpis výrobků | ks | 2 |  | 0 | vlastní |  | základní |  | 0 | 0 | 0 | 0 | 0 | 16 | K | 2 |  |  |  | ROZPOCET | 0 | 0 | 0 | 0 | 0 | 1 | 0 | 16 | 1905313421
| VV |  | strojovna | [14 empty] | VV | 2 | 1 | True | 0 | ROZPOCET
| VV |  | 2 |  | 2 | [12 empty] | VV | 2 | 2 | True | 0 | ROZPOCET
| VV |  | Součet |  | 2 | [12 empty] | VV | 2 | 4 | True | 1 | ROZPOCET
283 | K | 767-Z28 | Dodávka a montáž konstrukce nového stanoviště plavčíka, popis viz. výpis výrobků | ks | 1 |  | 0 |  |  | základní |  | 0 | 0 | 0 | 0 | 0 | 16 | K | 2 |  |  |  | ROZPOCET | 0 | 0 | 0 | 0 | 0 | 1 | 0 | 16 | 463277952
| VV |  | 1 |  | 1 | [12 empty] | VV | 2 | 2 | True | 0 | ROZPOCET
| VV |  | Součet |  | 1 | [12 empty] | VV | 2 | 4 | True | 1 | ROZPOCET
284 | K | 767-Z29 | Dodávka a montáž nového nerezového zábradlí, délka cca 2500 mm, popis viz. výpis výrobků | ks | 2 |  | 0 | vlastní |  | základní |  | 0 | 0 | 0 | 0 | 0 | 16 | K | 2 |  |  |  | ROZPOCET | 0 | 0 | 0 | 0 | 0 | 1 | 0 | 16 | 1929917010
| VV |  | strojovna technologie | [14 empty] | VV | 2 | 1 | True | 0 | ROZPOCET
| VV |  | 2 |  | 2 | [12 empty] | VV | 2 | 2 | True | 0 | ROZPOCET
| VV |  | Součet |  | 2 | [12 empty] | VV | 2 | 4 | True | 1 | ROZPOCET
285 | K | 998767201 | Přesun hmot pro zámečnické konstrukce stanovený procentní sazbou (%) z ceny vodorovná dopravní vzdálenost do 50 m základní v objektech výšky do 6 m | % |  |  | 0 | CS ÚRS 2025 02 |  | základní |  | 0 | 0 | 0 | 0 | 0 | 16 | K | 2 |  |  |  | ROZPOCET | 0 | 0 | 0 | 0 | 0 | 1 | 0 | 16 | 420024091
| Online PSC |  | https://podminky.urs.cz/item/CS_URS_2025_02/998767201 | [14 empty] | Online PSC | 2
| D | 777 | Podlahy lité |  |  |  | 0 |  |  |  |  | 0 |  | 0.26842 |  | 0 | 2 | D | 1 |  |  |  | ROZPOCET | [6 empty] | 0
286 | K | 777111111 | Příprava podkladu před provedením litých podlah vysátí | m2 | 11 |  | 0 | CS ÚRS 2025 02 |  | základní |  | 0 | 0 | 0 | 0 | 0 | 16 | K | 2 |  |  |  | ROZPOCET | 0 | 0 | 0 | 0 | 0 | 1 | 0 | 16 | -1277613419
| Online PSC |  | https://podminky.urs.cz/item/CS_URS_2025_02/777111111 | [14 empty] | Online PSC | 2
| VV |  | výkr.č.D.1.2.-15 | [14 empty] | VV | 2 | 1 | True | 0 | ROZPOCET
| VV |  | výkr.č.D.1.2.-16 | [14 empty] | VV | 2 | 1 | True | 0 | ROZPOCET
| VV |  | vstupní schodiště a podesta do strojovny | [14 empty] | VV | 2 | 1 | True | 0 | ROZPOCET
| VV |  | (0,1875*2,0)*8+2,40*2,0 |  | 7.8 | [12 empty] | VV | 2 | 2 | True | 0 | ROZPOCET
| VV |  | 2,0*1,60 |  | 3.2 | [12 empty] | VV | 2 | 2 | True | 0 | ROZPOCET
| VV |  | Součet |  | 11 | [12 empty] | VV | 2 | 4 | True | 1 | ROZPOCET
287 | K | 777111121 | Příprava podkladu před provedením litých podlah obroušení ruční ( v místě styku se stěnou, v rozích apod.) | m | 27 |  | 0 | CS ÚRS 2025 02 |  | základní |  | 0 | 2.325e-05 | 0.00062775 | 0 | 0 | 16 | K | 2 |  |  |  | ROZPOCET | 0 | 0 | 0 | 0 | 0 | 1 | 0 | 16 | 476117877
| Online PSC |  | https://podminky.urs.cz/item/CS_URS_2025_02/777111121 | [14 empty] | Online PSC | 2
| VV |  | výkr.č.D.1.2.-15 | [14 empty] | VV | 2 | 1 | True | 0 | ROZPOCET
| VV |  | výkr.č.D.1.2.-16 | [14 empty] | VV | 2 | 1 | True | 0 | ROZPOCET
| VV |  | vstupní schodiště a podesta do strojovny | [14 empty] | VV | 2 | 1 | True | 0 | ROZPOCET
| VV |  | 2,0*8 |  | 16 | [12 empty] | VV | 2 | 2 | True | 0 | ROZPOCET
| VV |  | 0,1875*2*8 |  | 3 | [12 empty] | VV | 2 | 2 | True | 0 | ROZPOCET
| VV |  | (2,40+1,60)*2 |  | 8 | [12 empty] | VV | 2 | 2 | True | 0 | ROZPOCET
| VV |  | Součet |  | 27 | [12 empty] | VV | 2 | 4 | True | 1 | ROZPOCET
288 | K | 777121105 | Vyrovnání podkladu epoxidovou stěrkou plněnou pískem, tloušťky do 3 mm, plochy přes 1,0 m2 | m2 | 11 |  | 0 | CS ÚRS 2025 02 |  | základní |  | 0 | 0.0054 | 0.0594 | 0 | 0 | 16 | K | 2 |  |  |  | ROZPOCET | 0 | 0 | 0 | 0 | 0 | 1 | 0 | 16 | 1125716052
| Online PSC |  | https://podminky.urs.cz/item/CS_URS_2025_02/777121105 | [14 empty] | Online PSC | 2
| VV |  | výkr.č.D.1.2.-15 | [14 empty] | VV | 2 | 1 | True | 0 | ROZPOCET
| VV |  | výkr.č.D.1.2.-16 | [14 empty] | VV | 2 | 1 | True | 0 | ROZPOCET
| VV |  | vstupní schodiště a podesta do strojovny | [14 empty] | VV | 2 | 1 | True | 0 | ROZPOCET
| VV |  | (0,1875*2,0)*8+2,40*2,0 |  | 7.8 | [12 empty] | VV | 2 | 2 | True | 0 | ROZPOCET
| VV |  | 2,0*1,60 |  | 3.2 | [12 empty] | VV | 2 | 2 | True | 0 | ROZPOCET
| VV |  | Součet |  | 11 | [12 empty] | VV | 2 | 4 | True | 1 | ROZPOCET
289 | K | 777131111 | Penetrační nátěr podlahy epoxidový předem plněný pískem | m2 | 11 |  | 0 | CS ÚRS 2025 02 |  | základní |  | 0 | 0.00055 | 0.00605 | 0 | 0 | 16 | K | 2 |  |  |  | ROZPOCET | 0 | 0 | 0 | 0 | 0 | 1 | 0 | 16 | 2095508206
| Online PSC |  | https://podminky.urs.cz/item/CS_URS_2025_02/777131111 | [14 empty] | Online PSC | 2
| VV |  | výkr.č.D.1.2.-15 | [14 empty] | VV | 2 | 1 | True | 0 | ROZPOCET
| VV |  | výkr.č.D.1.2.-16 | [14 empty] | VV | 2 | 1 | True | 0 | ROZPOCET
| VV |  | vstupní schodiště a podesta do strojovny | [14 empty] | VV | 2 | 1 | True | 0 | ROZPOCET
| VV |  | (0,1875*2,0)*8+2,40*2,0 |  | 7.8 | [12 empty] | VV | 2 | 2 | True | 0 | ROZPOCET
| VV |  | 2,0*1,60 |  | 3.2 | [12 empty] | VV | 2 | 2 | True | 0 | ROZPOCET
| VV |  | Součet |  | 11 | [12 empty] | VV | 2 | 4 | True | 1 | ROZPOCET
290 | K | 777211011 | Podlahy z epoxidové pryskyřice a oblázků (kamenný koberec) křemičitých frakce 2 až 5 mm, tl. 10 mm | m2 | 3.2 |  | 0 | CS ÚRS 2025 02 |  | základní |  | 0 | 0.017708 | 0.056666 | 0 | 0 | 16 | K | 2 |  |  |  | ROZPOCET | 0 | 0 | 0 | 0 | 0 | 1 | 0 | 16 | -428151874
| Online PSC |  | https://podminky.urs.cz/item/CS_URS_2025_02/777211011 | [14 empty] | Online PSC | 2
| VV |  | výkr.č.D.1.2.-15 | [14 empty] | VV | 2 | 1 | True | 0 | ROZPOCET
| VV |  | výkr.č.D.1.2.-16 | [14 empty] | VV | 2 | 1 | True | 0 | ROZPOCET
| VV |  | podesta do strojovny | [14 empty] | VV | 2 | 1 | True | 0 | ROZPOCET
| VV |  | 2,0*1,60 |  | 3.2 | [12 empty] | VV | 2 | 2 | True | 0 | ROZPOCET
| VV |  | Součet |  | 3.2 | [12 empty] | VV | 2 | 4 | True | 1 | ROZPOCET
291 | K | 777211711 | Podlahy z epoxidové pryskyřice a oblázků (kamenný koberec) ostatní práce plnící tmel pro vytvoření nepropustného povrchu | m2 | 11 |  | 0 | CS ÚRS 2025 02 |  | základní |  | 0 | 0.00105 | 0.01155 | 0 | 0 | 16 | K | 2 |  |  |  | ROZPOCET | 0 | 0 | 0 | 0 | 0 | 1 | 0 | 16 | 2030178398
| Online PSC |  | https://podminky.urs.cz/item/CS_URS_2025_02/777211711 | [14 empty] | Online PSC | 2
| VV |  | výkr.č.D.1.2.-15 | [14 empty] | VV | 2 | 1 | True | 0 | ROZPOCET
| VV |  | výkr.č.D.1.2.-16 | [14 empty] | VV | 2 | 1 | True | 0 | ROZPOCET
| VV |  | vstupní schodiště a podesta do strojovny | [14 empty] | VV | 2 | 1 | True | 0 | ROZPOCET
| VV |  | (0,1875*2,0)*8+2,40*2,0 |  | 7.8 | [12 empty] | VV | 2 | 2 | True | 0 | ROZPOCET
| VV |  | 2,0*1,60 |  | 3.2 | [12 empty] | VV | 2 | 2 | True | 0 | ROZPOCET
| VV |  | Součet |  | 11 | [12 empty] | VV | 2 | 4 | True | 1 | ROZPOCET
292 | K | 777211713 | Podlahy z epoxidové pryskyřice a oblázků (kamenný koberec) ostatní práce nátěr pro vytvoření protiskluzového povrchu | m2 | 11 |  | 0 | CS ÚRS 2025 02 |  | základní |  | 0 | 0.00026 | 0.00286 | 0 | 0 | 16 | K | 2 |  |  |  | ROZPOCET | 0 | 0 | 0 | 0 | 0 | 1 | 0 | 16 | -1736501627
| Online PSC |  | https://podminky.urs.cz/item/CS_URS_2025_02/777211713 | [14 empty] | Online PSC | 2
| VV |  | výkr.č.D.1.2.-15 | [14 empty] | VV | 2 | 1 | True | 0 | ROZPOCET
| VV |  | výkr.č.D.1.2.-16 | [14 empty] | VV | 2 | 1 | True | 0 | ROZPOCET
| VV |  | vstupní schodiště a podesta do strojovny | [14 empty] | VV | 2 | 1 | True | 0 | ROZPOCET
| VV |  | (0,1875*2,0)*8+2,40*2,0 |  | 7.8 | [12 empty] | VV | 2 | 2 | True | 0 | ROZPOCET
| VV |  | 2,0*1,60 |  | 3.2 | [12 empty] | VV | 2 | 2 | True | 0 | ROZPOCET
| VV |  | Součet |  | 11 | [12 empty] | VV | 2 | 4 | True | 1 | ROZPOCET
293 | K | 777312013 | Podlahy na schodišťové stupně z epoxidové pryskyřice a oblázků (kamenný koberec) křemičitých frakce 2 až 5 mm stupnice, šířky do 300 mm | m | 16 |  | 0 | CS ÚRS 2025 02 |  | základní |  | 0 | 0.005286 | 0.084576 | 0 | 0 | 16 | K | 2 |  |  |  | ROZPOCET | 0 | 0 | 0 | 0 | 0 | 1 | 0 | 16 | 1563962496
| Online PSC |  | https://podminky.urs.cz/item/CS_URS_2025_02/777312013 | [14 empty] | Online PSC | 2
| VV |  | výkr.č.D.1.2.-15 | [14 empty] | VV | 2 | 1 | True | 0 | ROZPOCET
| VV |  | výkr.č.D.1.2.-16 | [14 empty] | VV | 2 | 1 | True | 0 | ROZPOCET
| VV |  | vstupní schodiště | [14 empty] | VV | 2 | 1 | True | 0 | ROZPOCET
| VV |  | 2,0*8 |  | 16 | [12 empty] | VV | 2 | 2 | True | 0 | ROZPOCET
| VV |  | Součet |  | 16 | [12 empty] | VV | 2 | 4 | True | 1 | ROZPOCET
294 | K | 777312023 | Podlahy na schodišťové stupně z epoxidové pryskyřice a oblázků (kamenný koberec) křemičitých frakce 2 až 5 mm podstupnice, výšky do 200 mm | m | 16 |  | 0 | CS ÚRS 2025 02 |  | základní |  | 0 | 0.002918 | 0.046688 | 0 | 0 | 16 | K | 2 |  |  |  | ROZPOCET | 0 | 0 | 0 | 0 | 0 | 1 | 0 | 16 | -865549163
| Online PSC |  | https://podminky.urs.cz/item/CS_URS_2025_02/777312023 | [14 empty] | Online PSC | 2
| VV |  | výkr.č.D.1.2.-15 | [14 empty] | VV | 2 | 1 | True | 0 | ROZPOCET
| VV |  | výkr.č.D.1.2.-16 | [14 empty] | VV | 2 | 1 | True | 0 | ROZPOCET
| VV |  | vstupní schodiště | [14 empty] | VV | 2 | 1 | True | 0 | ROZPOCET
| VV |  | 2,0*8 |  | 16 | [12 empty] | VV | 2 | 2 | True | 0 | ROZPOCET
| VV |  | Součet |  | 16 | [12 empty] | VV | 2 | 4 | True | 1 | ROZPOCET
295 | K | 998777201 | Přesun hmot pro podlahy lité stanovený procentní sazbou (%) z ceny vodorovná dopravní vzdálenost do 50 m základní v objektech výšky do 6 m | % |  |  | 0 | CS ÚRS 2025 02 |  | základní |  | 0 | 0 | 0 | 0 | 0 | 16 | K | 2 |  |  |  | ROZPOCET | 0 | 0 | 0 | 0 | 0 | 1 | 0 | 16 | -1610171092
| Online PSC |  | https://podminky.urs.cz/item/CS_URS_2025_02/998777201 | [14 empty] | Online PSC | 2
| D | 781 | Dokončovací práce - obklady |  |  |  | 0 |  |  |  |  | 0 |  | 0 |  | 42.1562 | 2 | D | 1 |  |  |  | ROZPOCET | [6 empty] | 0
296 | K | 781473810 | Demontáž obkladů z dlaždic keramických lepených | m2 | 1549.859 |  | 0 | CS ÚRS 2025 02 |  | základní |  | 0 | 0 | 0 | 0.0272 | 42.1562 | 16 | K | 2 |  |  |  | ROZPOCET | 0 | 0 | 0 | 0 | 0 | 1 | 0 | 16 | 1527625004
| Online PSC |  | https://podminky.urs.cz/item/CS_URS_2025_02/781473810 | [14 empty] | Online PSC | 2
| VV |  | výkr.č. D.1.2.-02 | [14 empty] | VV | 2 | 1 | True | 0 | ROZPOCET
| VV |  | výkr.č. D.1.2.-04 | [14 empty] | VV | 2 | 1 | True | 0 | ROZPOCET
| VV |  | dno a stěny bazénové vany | [14 empty] | VV | 2 | 1 | True | 0 | ROZPOCET
| VV |  | 50,35*25,05 |  | 1261.268 | [12 empty] | VV | 2 | 2 | True | 0 | ROZPOCET
| VV |  | (25,05*1,575)*2 |  | 78.908 | [12 empty] | VV | 2 | 2 | True | 0 | ROZPOCET
| VV |  | 50,35*(1,05+0,40) |  | 73.008 | [12 empty] | VV | 2 | 2 | True | 0 | ROZPOCET
| VV |  | 50,35*(2,10+0,40) |  | 125.875 | [12 empty] | VV | 2 | 2 | True | 0 | ROZPOCET
| VV |  | schodiště do bazénové vany | [14 empty] | VV | 2 | 1 | True | 0 | ROZPOCET
| VV |  | ((2,0*(0,30+0,15))*6)*2 |  | 10.8 | [12 empty] | VV | 2 | 2 | True | 0 | ROZPOCET
| VV |  | Součet |  | 1549.859 | [12 empty] | VV | 2 | 4 | True | 1 | ROZPOCET
| D | 783 | Dokončovací práce - nátěry |  |  |  | 0 |  |  |  |  | 0 |  | 0.12588 |  | 0 | 2 | D | 1 |  |  |  | ROZPOCET | [6 empty] | 0
297 | K | 783201401 | Příprava podkladu tesařských konstrukcí před provedením nátěru ometení | m2 | 76.71 |  | 0 | CS ÚRS 2025 02 |  | základní |  | 0 | 0 | 0 | 0 | 0 | 16 | K | 2 |  |  |  | ROZPOCET | 0 | 0 | 0 | 0 | 0 | 1 | 0 | 16 | 870889124
| Online PSC |  | https://podminky.urs.cz/item/CS_URS_2025_02/783201401 | [14 empty] | Online PSC | 2
| VV |  | výkr.č. D.1.2.17 | [14 empty] | VV | 2 | 1 | True | 0 | ROZPOCET
| VV |  | zastřešní filtrů | [14 empty] | VV | 2 | 1 | True | 0 | ROZPOCET
| VV |  | sloup 150 x 150 mm, délky 2,80 m -4 ks, délky 3,15 m - 4 ks | [14 empty] | VV | 2 | 1 | True | 0 | ROZPOCET
| VV |  | (0,15*4*2,80)*4 |  | 6.72 | [12 empty] | VV | 2 | 2 | True | 0 | ROZPOCET
| VV |  | (0,15*4*3,15)*4 |  | 7.56 | [12 empty] | VV | 2 | 2 | True | 0 | ROZPOCET
| VV |  | Mezisoučet |  | 14.28 | [12 empty] | VV | 2 | 3 | True | 0 | ROZPOCET
| VV |  | pozednice 150 x 150 mm, délka 14,0 m, 2 ks | [14 empty] | VV | 2 | 1 | True | 0 | ROZPOCET
| VV |  | (0,15*4*14,0)*2 |  | 16.8 | [12 empty] | VV | 2 | 2 | True | 0 | ROZPOCET
| VV |  | Mezisoučet |  | 16.8 | [12 empty] | VV | 2 | 3 | True | 0 | ROZPOCET
| VV |  | krokve 100 x 150 mm, délka 4,10 m - 15 ks | [14 empty] | VV | 2 | 1 | True | 0 | ROZPOCET
| VV |  | ((0,10*2+0,15*2)*4,10)*15 |  | 30.75 | [12 empty] | VV | 2 | 2 | True | 0 | ROZPOCET
| VV |  | Mezisoučet |  | 30.75 | [12 empty] | VV | 2 | 3 | True | 0 | ROZPOCET
| VV |  | pásek 100 x 100 mm, délka 1,0 m - 12 ks | [14 empty] | VV | 2 | 1 | True | 0 | ROZPOCET
| VV |  | (0,10*4*1,0)*12 |  | 4.8 | [12 empty] | VV | 2 | 2 | True | 0 | ROZPOCET
| VV |  | Mezisoučet |  | 4.8 | [12 empty] | VV | 2 | 3 | True | 0 | ROZPOCET
| VV |  | kleština 60 x 150 mm, délka 3,0 m - 8 ks | [14 empty] | VV | 2 | 1 | True | 0 | ROZPOCET
| VV |  | ((0,06*2+2*0,15)*3,0)*8 |  | 10.08 | [12 empty] | VV | 2 | 2 | True | 0 | ROZPOCET
| VV |  | Mezisoučet |  | 10.08 | [12 empty] | VV | 2 | 3 | True | 0 | ROZPOCET
| VV |  | Součet |  | 76.71 | [12 empty] | VV | 2 | 4 | True | 1 | ROZPOCET
298 | K | 783264101 | Základní nátěr tesařských konstrukcí jednonásobný olejový | m2 | 76.71 |  | 0 | CS ÚRS 2025 02 |  | základní |  | 0 | 0.00014375 | 0.011027 | 0 | 0 | 16 | K | 2 |  |  |  | ROZPOCET | 0 | 0 | 0 | 0 | 0 | 1 | 0 | 16 | 1586207026
| Online PSC |  | https://podminky.urs.cz/item/CS_URS_2025_02/783264101 | [14 empty] | Online PSC | 2
| VV |  | výkr.č. D.1.2.17 | [14 empty] | VV | 2 | 1 | True | 0 | ROZPOCET
| VV |  | zastřešní filtrů | [14 empty] | VV | 2 | 1 | True | 0 | ROZPOCET
| VV |  | sloup 150 x 150 mm, délky 2,80 m -4 ks, délky 3,15 m - 4 ks | [14 empty] | VV | 2 | 1 | True | 0 | ROZPOCET
| VV |  | (0,15*4*2,80)*4 |  | 6.72 | [12 empty] | VV | 2 | 2 | True | 0 | ROZPOCET
| VV |  | (0,15*4*3,15)*4 |  | 7.56 | [12 empty] | VV | 2 | 2 | True | 0 | ROZPOCET
| VV |  | Mezisoučet |  | 14.28 | [12 empty] | VV | 2 | 3 | True | 0 | ROZPOCET
| VV |  | pozednice 150 x 150 mm, délka 14,0 m, 2 ks | [14 empty] | VV | 2 | 1 | True | 0 | ROZPOCET
| VV |  | (0,15*4*14,0)*2 |  | 16.8 | [12 empty] | VV | 2 | 2 | True | 0 | ROZPOCET
| VV |  | Mezisoučet |  | 16.8 | [12 empty] | VV | 2 | 3 | True | 0 | ROZPOCET
| VV |  | krokve 100 x 150 mm, délka 4,10 m - 15 ks | [14 empty] | VV | 2 | 1 | True | 0 | ROZPOCET
| VV |  | ((0,10*2+0,15*2)*4,10)*15 |  | 30.75 | [12 empty] | VV | 2 | 2 | True | 0 | ROZPOCET
| VV |  | Mezisoučet |  | 30.75 | [12 empty] | VV | 2 | 3 | True | 0 | ROZPOCET
| VV |  | pásek 100 x 100 mm, délka 1,0 m - 12 ks | [14 empty] | VV | 2 | 1 | True | 0 | ROZPOCET
| VV |  | (0,10*4*1,0)*12 |  | 4.8 | [12 empty] | VV | 2 | 2 | True | 0 | ROZPOCET
| VV |  | Mezisoučet |  | 4.8 | [12 empty] | VV | 2 | 3 | True | 0 | ROZPOCET
| VV |  | kleština 60 x 150 mm, délka 3,0 m - 8 ks | [14 empty] | VV | 2 | 1 | True | 0 | ROZPOCET
| VV |  | ((0,06*2+2*0,15)*3,0)*8 |  | 10.08 | [12 empty] | VV | 2 | 2 | True | 0 | ROZPOCET
| VV |  | Mezisoučet |  | 10.08 | [12 empty] | VV | 2 | 3 | True | 0 | ROZPOCET
| VV |  | Součet |  | 76.71 | [12 empty] | VV | 2 | 4 | True | 1 | ROZPOCET
299 | K | 783268111 | Lazurovací nátěr tesařských konstrukcí dvojnásobný olejový | m2 | 76.71 |  | 0 | CS ÚRS 2025 02 |  | základní |  | 0 | 0.00015 | 0.011506 | 0 | 0 | 16 | K | 2 |  |  |  | ROZPOCET | 0 | 0 | 0 | 0 | 0 | 1 | 0 | 16 | -886581335
| Online PSC |  | https://podminky.urs.cz/item/CS_URS_2025_02/783268111 | [14 empty] | Online PSC | 2
| VV |  | výkr.č. D.1.2.17 | [14 empty] | VV | 2 | 1 | True | 0 | ROZPOCET
| VV |  | zastřešní filtrů | [14 empty] | VV | 2 | 1 | True | 0 | ROZPOCET
| VV |  | sloup 150 x 150 mm, délky 2,80 m -4 ks, délky 3,15 m - 4 ks | [14 empty] | VV | 2 | 1 | True | 0 | ROZPOCET
| VV |  | (0,15*4*2,80)*4 |  | 6.72 | [12 empty] | VV | 2 | 2 | True | 0 | ROZPOCET
| VV |  | (0,15*4*3,15)*4 |  | 7.56 | [12 empty] | VV | 2 | 2 | True | 0 | ROZPOCET
| VV |  | Mezisoučet |  | 14.28 | [12 empty] | VV | 2 | 3 | True | 0 | ROZPOCET
| VV |  | pozednice 150 x 150 mm, délka 14,0 m, 2 ks | [14 empty] | VV | 2 | 1 | True | 0 | ROZPOCET
| VV |  | (0,15*4*14,0)*2 |  | 16.8 | [12 empty] | VV | 2 | 2 | True | 0 | ROZPOCET
| VV |  | Mezisoučet |  | 16.8 | [12 empty] | VV | 2 | 3 | True | 0 | ROZPOCET
| VV |  | krokve 100 x 150 mm, délka 4,10 m - 15 ks | [14 empty] | VV | 2 | 1 | True | 0 | ROZPOCET
| VV |  | ((0,10*2+0,15*2)*4,10)*15 |  | 30.75 | [12 empty] | VV | 2 | 2 | True | 0 | ROZPOCET
| VV |  | Mezisoučet |  | 30.75 | [12 empty] | VV | 2 | 3 | True | 0 | ROZPOCET
| VV |  | pásek 100 x 100 mm, délka 1,0 m - 12 ks | [14 empty] | VV | 2 | 1 | True | 0 | ROZPOCET
| VV |  | (0,10*4*1,0)*12 |  | 4.8 | [12 empty] | VV | 2 | 2 | True | 0 | ROZPOCET
| VV |  | Mezisoučet |  | 4.8 | [12 empty] | VV | 2 | 3 | True | 0 | ROZPOCET
| VV |  | kleština 60 x 150 mm, délka 3,0 m - 8 ks | [14 empty] | VV | 2 | 1 | True | 0 | ROZPOCET
| VV |  | ((0,06*2+2*0,15)*3,0)*8 |  | 10.08 | [12 empty] | VV | 2 | 2 | True | 0 | ROZPOCET
| VV |  | Mezisoučet |  | 10.08 | [12 empty] | VV | 2 | 3 | True | 0 | ROZPOCET
| VV |  | Součet |  | 76.71 | [12 empty] | VV | 2 | 4 | True | 1 | ROZPOCET
300 | K | 783901453 | Příprava podkladu betonových podlah před provedením nátěru vysátím | m2 | 17 |  | 0 | CS ÚRS 2025 02 |  | základní |  | 0 | 0 | 0 | 0 | 0 | 16 | K | 2 |  |  |  | ROZPOCET | 0 | 0 | 0 | 0 | 0 | 1 | 0 | 16 | 1648327296
| Online PSC |  | https://podminky.urs.cz/item/CS_URS_2025_02/783901453 | [14 empty] | Online PSC | 2
| VV |  | výkr.č. D.1.2.-15 | [14 empty] | VV | 2 | 1 | True | 0 | ROZPOCET
| VV |  | výkr.č. D.1.2.-16 | [14 empty] | VV | 2 | 1 | True | 0 | ROZPOCET
| VV |  | podlaha strojovny | [14 empty] | VV | 2 | 1 | True | 0 | ROZPOCET
| VV |  | 4,0*4,25 |  | 17 | [12 empty] | VV | 2 | 2 | True | 0 | ROZPOCET
| VV |  | Součet |  | 17 | [12 empty] | VV | 2 | 4 | True | 1 | ROZPOCET
301 | K | 783932171 | Vyrovnání podkladu betonových podlah celoplošně, tloušťky do 3 mm modifikovanou cementovou stěrkou | m2 | 17 |  | 0 | CS ÚRS 2025 02 |  | základní |  | 0 | 0.0048 | 0.0816 | 0 | 0 | 16 | K | 2 |  |  |  | ROZPOCET | 0 | 0 | 0 | 0 | 0 | 1 | 0 | 16 | 360710425
| Online PSC |  | https://podminky.urs.cz/item/CS_URS_2025_02/783932171 | [14 empty] | Online PSC | 2
| VV |  | výkr.č. D.1.2.-15 | [14 empty] | VV | 2 | 1 | True | 0 | ROZPOCET
| VV |  | výkr.č. D.1.2.-16 | [14 empty] | VV | 2 | 1 | True | 0 | ROZPOCET
| VV |  | podlaha strojovny | [14 empty] | VV | 2 | 1 | True | 0 | ROZPOCET
| VV |  | 4,0*4,25 |  | 17 | [12 empty] | VV | 2 | 2 | True | 0 | ROZPOCET
| VV |  | Součet |  | 17 | [12 empty] | VV | 2 | 4 | True | 1 | ROZPOCET
302 | K | 783933161 | Penetrační nátěr betonových podlah pórovitých ( např. z cihelné dlažby, betonu apod.) epoxidový | m2 | 7.75 |  | 0 | CS ÚRS 2025 02 |  | základní |  | 0 | 0.000357 | 0.0027668 | 0 | 0 | 16 | K | 2 |  |  |  | ROZPOCET | 0 | 0 | 0 | 0 | 0 | 1 | 0 | 16 | 214384013
| Online PSC |  | https://podminky.urs.cz/item/CS_URS_2025_02/783933161 | [14 empty] | Online PSC | 2
| VV |  | výkr.č.D.1.2.-15 | [14 empty] | VV | 2 | 1 | True | 0 | ROZPOCET
| VV |  | výkr.č.D.1.2.-16 | [14 empty] | VV | 2 | 1 | True | 0 | ROZPOCET
| VV |  | strojovna - vypouštěcí šachta | [14 empty] | VV | 2 | 1 | True | 0 | ROZPOCET
| VV |  | (1,0+1,50)*2*1,25 |  | 6.25 | [12 empty] | VV | 2 | 2 | True | 0 | ROZPOCET
| VV |  | 1,0*1,50 |  | 1.5 | [12 empty] | VV | 2 | 2 | True | 0 | ROZPOCET
| VV |  | Součet |  | 7.75 | [12 empty] | VV | 2 | 4 | True | 1 | ROZPOCET
303 | K | 783937163 | Krycí (uzavírací) nátěr betonových podlah dvojnásobný epoxidový rozpouštědlový | m2 | 7.75 |  | 0 | CS ÚRS 2025 02 |  | základní |  | 0 | 0.0006568 | 0.0050902 | 0 | 0 | 16 | K | 2 |  |  |  | ROZPOCET | 0 | 0 | 0 | 0 | 0 | 1 | 0 | 16 | -1550744912
| Online PSC |  | https://podminky.urs.cz/item/CS_URS_2025_02/783937163 | [14 empty] | Online PSC | 2
| VV |  | výkr.č.D.1.2.-15 | [14 empty] | VV | 2 | 1 | True | 0 | ROZPOCET
| VV |  | výkr.č.D.1.2.-16 | [14 empty] | VV | 2 | 1 | True | 0 | ROZPOCET
| VV |  | strojovna - vypouštěcí šachta | [14 empty] | VV | 2 | 1 | True | 0 | ROZPOCET
| VV |  | (1,0+1,50)*2*1,25 |  | 6.25 | [12 empty] | VV | 2 | 2 | True | 0 | ROZPOCET
| VV |  | 1,0*1,50 |  | 1.5 | [12 empty] | VV | 2 | 2 | True | 0 | ROZPOCET
| VV |  | Součet |  | 7.75 | [12 empty] | VV | 2 | 4 | True | 1 | ROZPOCET
304 | K | 783943161 | Penetrační nátěr betonových podlah pórovitých ( např. z cihelné dlažby, betonu apod.) polyuretanový | m2 | 18.65 |  | 0 | CS ÚRS 2025 02 |  | základní |  | 0 | 0.00026 | 0.004849 | 0 | 0 | 16 | K | 2 |  |  |  | ROZPOCET | 0 | 0 | 0 | 0 | 0 | 1 | 0 | 16 | -2005002253
| Online PSC |  | https://podminky.urs.cz/item/CS_URS_2025_02/783943161 | [14 empty] | Online PSC | 2
| VV |  | výkr.č. D.1.2.-15 | [14 empty] | VV | 2 | 1 | True | 0 | ROZPOCET
| VV |  | výkr.č. D.1.2.-16 | [14 empty] | VV | 2 | 1 | True | 0 | ROZPOCET
| VV |  | podlaha strojovny | [14 empty] | VV | 2 | 1 | True | 0 | ROZPOCET
| VV |  | 4,0*4,25 |  | 17 | [12 empty] | VV | 2 | 2 | True | 0 | ROZPOCET
| VV |  | obvodový soklík výšky 100 mm | [14 empty] | VV | 2 | 1 | True | 0 | ROZPOCET
| VV |  | (4,25+4,0)*2*0,10 |  | 1.65 | [12 empty] | VV | 2 | 2 | True | 0 | ROZPOCET
| VV |  | Součet |  | 18.65 | [12 empty] | VV | 2 | 4 | True | 1 | ROZPOCET
305 | K | 783947161 | Krycí (uzavírací) nátěr betonových podlah dvojnásobný polyuretanový vodou ředitelný | m2 | 18.65 |  | 0 | CS ÚRS 2025 02 |  | základní |  | 0 | 0.0004848 | 0.0090415 | 0 | 0 | 16 | K | 2 |  |  |  | ROZPOCET | 0 | 0 | 0 | 0 | 0 | 1 | 0 | 16 | -1781416224
| Online PSC |  | https://podminky.urs.cz/item/CS_URS_2025_02/783947161 | [14 empty] | Online PSC | 2
| VV |  | výkr.č. D.1.2.-15 | [14 empty] | VV | 2 | 1 | True | 0 | ROZPOCET
| VV |  | výkr.č. D.1.2.-16 | [14 empty] | VV | 2 | 1 | True | 0 | ROZPOCET
| VV |  | podlaha strojovny | [14 empty] | VV | 2 | 1 | True | 0 | ROZPOCET
| VV |  | 4,0*4,25 |  | 17 | [12 empty] | VV | 2 | 2 | True | 0 | ROZPOCET
| VV |  | obvodový soklík výšky 100 mm | [14 empty] | VV | 2 | 1 | True | 0 | ROZPOCET
| VV |  | (4,25+4,0)*2*0,10 |  | 1.65 | [12 empty] | VV | 2 | 2 | True | 0 | ROZPOCET
| VV |  | Součet |  | 18.65 | [12 empty] | VV | 2 | 4 | True | 1 | ROZPOCET
| D | 784 | Dokončovací práce - malby a tapety |  |  |  | 0 |  |  |  |  | 0 |  | 0.12541 |  | 0 | 2 | D | 1 |  |  |  | ROZPOCET | [6 empty] | 0
306 | K | 784181131 | Penetrace podkladu jednonásobná fungicidní akrylátová bezbarvá v místnostech výšky do 3,80 m | m2 | 39.125 |  | 0 | CS ÚRS 2025 02 |  | základní |  | 0 | 0.00074 | 0.028952 | 0 | 0 | 16 | K | 2 |  |  |  | ROZPOCET | 0 | 0 | 0 | 0 | 0 | 1 | 0 | 16 | -2146684581
| Online PSC |  | https://podminky.urs.cz/item/CS_URS_2025_02/784181131 | [14 empty] | Online PSC | 2
| VV |  | výkr.č.D.1.2.-15 | [14 empty] | VV | 2 | 1 | True | 0 | ROZPOCET
| VV |  | výkr.č.D.1.2.-16 | [14 empty] | VV | 2 | 1 | True | 0 | ROZPOCET
| VV |  | strop strojovny | [14 empty] | VV | 2 | 1 | True | 0 | ROZPOCET
| VV |  | 2,0*4,25 |  | 8.5 | [12 empty] | VV | 2 | 2 | True | 0 | ROZPOCET
| VV |  | Mezisoučet |  | 8.5 | [12 empty] | VV | 2 | 3 | True | 0 | ROZPOCET
| VV |  | stěny strojovny | [14 empty] | VV | 2 | 1 | True | 0 | ROZPOCET
| VV |  | (2,0+4,25)*2*2,45 |  | 30.625 | [12 empty] | VV | 2 | 2 | True | 0 | ROZPOCET
| VV |  | Mezisoučet |  | 30.625 | [12 empty] | VV | 2 | 3 | True | 0 | ROZPOCET
| VV |  | Součet |  | 39.125 | [12 empty] | VV | 2 | 4 | True | 1 | ROZPOCET
307 | K | 784181133 | Penetrace podkladu jednonásobná fungicidní akrylátová bezbarvá v místnostech výšky přes 3,80 do 5,00 m | m2 | 83.825 |  | 0 | CS ÚRS 2025 02 |  | základní |  | 0 | 0.00074 | 0.062031 | 0 | 0 | 16 | K | 2 |  |  |  | ROZPOCET | 0 | 0 | 0 | 0 | 0 | 1 | 0 | 16 | -1912592037
| Online PSC |  | https://podminky.urs.cz/item/CS_URS_2025_02/784181133 | [14 empty] | Online PSC | 2
| VV |  | výkr.č.D.1.2.-15 | [14 empty] | VV | 2 | 1 | True | 0 | ROZPOCET
| VV |  | výkr.č.D.1.2.-16 | [14 empty] | VV | 2 | 1 | True | 0 | ROZPOCET
| VV |  | strop strojovny | [14 empty] | VV | 2 | 1 | True | 0 | ROZPOCET
| VV |  | 4,0*4,25 |  | 17 | [12 empty] | VV | 2 | 2 | True | 0 | ROZPOCET
| VV |  | Mezisoučet |  | 17 | [12 empty] | VV | 2 | 3 | True | 0 | ROZPOCET
| VV |  | stěny strojovny | [14 empty] | VV | 2 | 1 | True | 0 | ROZPOCET
| VV |  | (4,0+4,25)*2*4,05 |  | 66.825 | [12 empty] | VV | 2 | 2 | True | 0 | ROZPOCET
| VV |  | Mezisoučet |  | 66.825 | [12 empty] | VV | 2 | 3 | True | 0 | ROZPOCET
| VV |  | Součet |  | 83.825 | [12 empty] | VV | 2 | 4 | True | 1 | ROZPOCET
308 | K | 784331001 | Malby protiplísňové dvojnásobné, bílé v místnostech výšky do 3,80 m | m2 | 39.125 |  | 0 | CS ÚRS 2025 02 |  | základní |  | 0 | 0.00028 | 0.010955 | 0 | 0 | 16 | K | 2 |  |  |  | ROZPOCET | 0 | 0 | 0 | 0 | 0 | 1 | 0 | 16 | 285586416
| Online PSC |  | https://podminky.urs.cz/item/CS_URS_2025_02/784331001 | [14 empty] | Online PSC | 2
| VV |  | výkr.č.D.1.2.-15 | [14 empty] | VV | 2 | 1 | True | 0 | ROZPOCET
| VV |  | výkr.č.D.1.2.-16 | [14 empty] | VV | 2 | 1 | True | 0 | ROZPOCET
| VV |  | strop strojovny | [14 empty] | VV | 2 | 1 | True | 0 | ROZPOCET
| VV |  | 2,0*4,25 |  | 8.5 | [12 empty] | VV | 2 | 2 | True | 0 | ROZPOCET
| VV |  | Mezisoučet |  | 8.5 | [12 empty] | VV | 2 | 3 | True | 0 | ROZPOCET
| VV |  | stěny strojovny | [14 empty] | VV | 2 | 1 | True | 0 | ROZPOCET
| VV |  | (2,0+4,25)*2*2,45 |  | 30.625 | [12 empty] | VV | 2 | 2 | True | 0 | ROZPOCET
| VV |  | Mezisoučet |  | 30.625 | [12 empty] | VV | 2 | 3 | True | 0 | ROZPOCET
| VV |  | Součet |  | 39.125 | [12 empty] | VV | 2 | 4 | True | 1 | ROZPOCET
309 | K | 784331003 | Malby protiplísňové dvojnásobné, bílé v místnostech výšky přes 3,80 do 5,00 m | m2 | 83.825 |  | 0 | CS ÚRS 2025 02 |  | základní |  | 0 | 0.00028 | 0.023471 | 0 | 0 | 16 | K | 2 |  |  |  | ROZPOCET | 0 | 0 | 0 | 0 | 0 | 1 | 0 | 16 | 254513158
| Online PSC |  | https://podminky.urs.cz/item/CS_URS_2025_02/784331003 | [14 empty] | Online PSC | 2
| VV |  | výkr.č.D.1.2.-15 | [14 empty] | VV | 2 | 1 | True | 0 | ROZPOCET
| VV |  | výkr.č.D.1.2.-16 | [14 empty] | VV | 2 | 1 | True | 0 | ROZPOCET
| VV |  | strop strojovny | [14 empty] | VV | 2 | 1 | True | 0 | ROZPOCET
| VV |  | 4,0*4,25 |  | 17 | [12 empty] | VV | 2 | 2 | True | 0 | ROZPOCET
| VV |  | Mezisoučet |  | 17 | [12 empty] | VV | 2 | 3 | True | 0 | ROZPOCET
| VV |  | stěny strojovny | [14 empty] | VV | 2 | 1 | True | 0 | ROZPOCET
| VV |  | (4,0+4,25)*2*4,05 |  | 66.825 | [12 empty] | VV | 2 | 2 | True | 0 | ROZPOCET
| VV |  | Mezisoučet |  | 66.825 | [12 empty] | VV | 2 | 3 | True | 0 | ROZPOCET
| VV |  | Součet |  | 83.825 | [12 empty] | VV | 2 | 4 | True | 1 | ROZPOCET

## SO02 - Rozvod a dávkování...
{c1bda8c7-70c9-4e94-a551-c25185ae4b7a}
2
| KRYCÍ LIST SOUPISU PRACÍ | [7 empty] | v --- níže se nacházejí doplnkové a pomocné údaje k sestavám --- v | [8 empty] | False
Stavba:
Technická pomoc na opravu plaveckého bazénu letního koupaliště Litvínov
Objekt:
SO02 - Rozvod a dávkování plynného chloru
| KSO: |  |  |  |  | CC-CZ:
| Místo: |  |  |  |  | Datum: | 12. 8. 2025
| Zadavatel: |  |  |  |  | IČ: | 25005430
|  | SPORTaS, s.r.o. |  |  |  | DIČ: | CZ25005430
| Účastník: |  |  |  |  | IČ: | Vyplň údaj
|  | Vyplň údaj |  |  |  | DIČ: | Vyplň údaj
| Projektant: |  |  |  |  | IČ: | 65912535
|  | Michal Pospíšil |  |  |  | DIČ: | CZ7404195678
| Zpracovatel: |  |  |  |  | IČ:
DIČ:
Poznámka:
| Cena bez DPH | [5 empty] | 0
|  |  | Základ daně |  |  | Sazba daně | Výše daně
| DPH | základní | 0 |  |  | 21% | 0
|  | snížená | 0 |  |  | 15% | 0
|  | zákl. přenesená | 0 |  |  | 21% | 0
|  | sníž. přenesená | 0 |  |  | 15% | 0
|  | nulová | 0 |  |  | 0% | 0
| Cena s DPH |  |  | v | CZK |  | 0
REKAPITULACE ČLENĚNÍ SOUPISU PRACÍ
Stavba:
Technická pomoc na opravu plaveckého bazénu letního koupaliště Litvínov
Objekt:
SO02 - Rozvod a dávkování plynného chloru
Místo: | [5 empty] | Datum: | 12. 8. 2025
Zadavatel: |  |  | SPORTaS, s.r.o. |  |  | Projektant: | Michal Pospíšil
Účastník: |  |  | Vyplň údaj |  |  | Zpracovatel:
Kód dílu - Popis | [6 empty] | Cena celkem [CZK]
Náklady stavby celkem | [6 empty] | 0 | [11 empty] | -1
| D1 - Chlorovna (maximální doporučený dlouhodobý odběr 2600g/h) | [5 empty] | 0
| D2 - Filtrační okruh A : Plavecký bazén , objem – cca 1600 m3, teplota do 28°C, Q – 351 m3/h | [5 empty] | 0
| D3 - Filtrační okruh B : Dětské bazény , celkový objem – cca 400m3, teplota do 28°C, Q – 185m3/h | [5 empty] | 0
| D4 - Ostatní náklady | [5 empty] | 0
SOUPIS PRACÍ
Stavba:
Technická pomoc na opravu plaveckého bazénu letního koupaliště Litvínov
Objekt:
SO02 - Rozvod a dávkování plynného chloru
Místo: | [5 empty] | Datum: | 12. 8. 2025
Zadavatel: |  |  | SPORTaS, s.r.o. |  |  | Projektant: | Michal Pospíšil
Účastník: |  |  | Vyplň údaj |  |  | Zpracovatel:
PČ | Typ | Kód | Popis | MJ | Množství | J.cena [CZK] | Cena celkem [CZK] | Cenová soustava |  | DPH | J. Nh [h] | Nh celkem [h] | J. hmotnost [t] | Hmotnost celkem [t] | J. suť [t] | Suť Celkem [t]
Náklady soupisu celkem | [6 empty] | 0 |  |  |  |  | 0 |  | 0 |  | 0 |  | D | -1 | [7 empty] | 0
| D | D1 | Chlorovna (maximální doporučený dlouhodobý odběr 2600g/h) |  |  |  | 0 |  |  |  |  | 0 |  | 0 |  | 0 | 1 | D | 0 | ROZPOCET | [6 empty] | 0
1 | K | Pol1 | Vakuový chlorátor pro montáž na chlorové láhve | ks | 8 |  | 0 | CS ÚRS 2025 02 |  | základní |  | 0 | 0 | 0 | 0 | 0 | 4 | K | 1 | ROZPOCET | 0 | 0 | 0 | 0 | 0 | 1 | 0 | 4 | 34951203
| Online PSC |  | https://podminky.urs.cz/item/CS_URS_2025_02/Pol1 | [14 empty] | Online PSC | 1
| P |  | Poznámka k položce: Integrovaný filtr chlorového plynu - manometr pro chlorový plyn -1..0..15 bar s tlakovou membránou – zabezpečení zbytkového tlaku ve chlorové lahvi s vakuovým uzávěrem - vakuový regulátor pro zajištění rovnoměrného odběru chloru ze všech chlorových nádob zapojených a propojených v baterii - omezení průtoku chlorového plynu a zajištění aby chlorová láhev nezamrzala. - Materiál vstupního ventilu : Monel, mosaz,Hastelloy, tlakové připojení BSW 1”. | [14 empty] | P | 1
2 | K | Pol2 | Vakuový přepínač láhví s připojením 12/16mm s výstupem pro dálkové hlášení polohy | ks | 1 |  | 0 | CS ÚRS 2025 02 |  | základní |  | 0 | 0 | 0 | 0 | 0 | 4 | K | 1 | ROZPOCET | 0 | 0 | 0 | 0 | 0 | 1 | 0 | 4 | 225102114
| Online PSC |  | https://podminky.urs.cz/item/CS_URS_2025_02/Pol2 | [14 empty] | Online PSC | 1
| P |  | Poznámka k položce: Přepínač prázdných a plných chlorových lahví a sudů pro vakuové zapojení rozvodu plynného chloru pracující na základě poklesu tlaku v chlorové lahvi či sudu bez potřeby další pomocné energie jak pro samostatné chlorové lahve tak chlorové lahve zapojené do baterií, materiál: PVC, FPM. S ukazatelem polohy přepnutí. | [14 empty] | P | 1
3 | K | Pol3 | Pojistný/odpouštěcí/ ventil s napojením 8/12 mm | ks | 2 |  | 0 | CS ÚRS 2025 02 |  | základní |  | 0 | 0 | 0 | 0 | 0 | 4 | K | 1 | ROZPOCET | 0 | 0 | 0 | 0 | 0 | 1 | 0 | 4 | 1776706012
| Online PSC |  | https://podminky.urs.cz/item/CS_URS_2025_02/Pol3 | [14 empty] | Online PSC | 1
4 | K | Pol4 | Patrona s aktivním uhlím s napojením 8/12 mm | ks | 2 |  | 0 | CS ÚRS 2025 02 |  | základní |  | 0 | 0 | 0 | 0 | 0 | 4 | K | 1 | ROZPOCET | 0 | 0 | 0 | 0 | 0 | 1 | 0 | 4 | 1554121595
| Online PSC |  | https://podminky.urs.cz/item/CS_URS_2025_02/Pol4 | [14 empty] | Online PSC | 1
| P |  | Poznámka k položce: Objem náplně min. 1,2L | [14 empty] | P | 1
5 | K | Pol5 | Bezpečnostní uzavírací ventil d 12/16 mm | ks | 1 |  | 0 | CS ÚRS 2025 02 |  | základní |  | 0 | 0 | 0 | 0 | 0 | 4 | K | 1 | ROZPOCET | 0 | 0 | 0 | 0 | 0 | 1 | 0 | 4 | 1209161178
| Online PSC |  | https://podminky.urs.cz/item/CS_URS_2025_02/Pol5 | [14 empty] | Online PSC | 1
| P |  | Poznámka k položce: Provedení PVC, Viton, Hastelloy | [14 empty] | P | 1
6 | K | Pol6 | držák chlorátoru na štěnu | ks | 8 |  | 0 | CS ÚRS 2025 02 |  | základní |  | 0 | 0 | 0 | 0 | 0 | 4 | K | 1 | ROZPOCET | 0 | 0 | 0 | 0 | 0 | 1 | 0 | 4 | -238860608
| Online PSC |  | https://podminky.urs.cz/item/CS_URS_2025_02/Pol6 | [14 empty] | Online PSC | 1
7 | K | Pol7 | sběrné potrubí PVC (10 x hadičkové připojení d16 – 8/12mm a 2 x hadičkové připojení d 16 – 12/16mm) | soubor | 1 |  | 0 | CS ÚRS 2025 02 |  | základní |  | 0 | 0 | 0 | 0 | 0 | 4 | K | 1 | ROZPOCET | 0 | 0 | 0 | 0 | 0 | 1 | 0 | 4 | 71781267
| Online PSC |  | https://podminky.urs.cz/item/CS_URS_2025_02/Pol7 | [14 empty] | Online PSC | 1
8 | K | Pol8 | PVC – Tkus 8/12 mm | ks | 2 |  | 0 | CS ÚRS 2025 02 |  | základní |  | 0 | 0 | 0 | 0 | 0 | 4 | K | 1 | ROZPOCET | 0 | 0 | 0 | 0 | 0 | 1 | 0 | 4 | -1970602742
| Online PSC |  | https://podminky.urs.cz/item/CS_URS_2025_02/Pol8 | [14 empty] | Online PSC | 1
| P |  | Poznámka k položce: Pro připojení pojistného ventilu | [14 empty] | P | 1
9 | K | Pol9 | rozvod plynného Cl transparentní hadičkou PE 8/12 mm | m | 20 |  | 0 | CS ÚRS 2025 02 |  | základní |  | 0 | 0 | 0 | 0 | 0 | 4 | K | 1 | ROZPOCET | 0 | 0 | 0 | 0 | 0 | 1 | 0 | 4 | -664770882
| Online PSC |  | https://podminky.urs.cz/item/CS_URS_2025_02/Pol9 | [14 empty] | Online PSC | 1
10 | K | Pol10 | rozvod plynného Cl transparentní hadičkou PE 12/16 mm | m | 110 |  | 0 | CS ÚRS 2025 02 |  | základní |  | 0 | 0 | 0 | 0 | 0 | 4 | K | 1 | ROZPOCET | 0 | 0 | 0 | 0 | 0 | 1 | 0 | 4 | 529862263
| Online PSC |  | https://podminky.urs.cz/item/CS_URS_2025_02/Pol10 | [14 empty] | Online PSC | 1
11 | K | Pol11 | Hlásič úniku chloru s barevným dotykovým displejem – jeden senzor, včetně světelné a akustické signalizace (98dB). Vzdálenost senzorů a signalizace do 10-ti m od řídící jednotky. | ks | 2 |  | 0 | CS ÚRS 2025 02 |  | základní |  | 0 | 0 | 0 | 0 | 0 | 4 | K | 1 | ROZPOCET | 0 | 0 | 0 | 0 | 0 | 1 | 0 | 4 | -1070191023
| Online PSC |  | https://podminky.urs.cz/item/CS_URS_2025_02/Pol11 | [14 empty] | Online PSC | 1
| P |  | Poznámka k položce: Vyhodnocovací a zobrazovací jednotka až pro 4 senzory s propojovacím kabelem (10m).-2 volně nastavitelné stupně (úrovně) chlorového poplachu alarmu pro každý senzor.- 3 – 9 potenciálně volných relé výstupů.- 4 analogové výstupy 4 .. 20 mA. - Barevný dotykový displej pro zobrazení naměřených hodnot, hlášení a poplachů. IP 65, 230V AC. - Automatické upozornění na výměnu senzoru. - Bezúdržbové senzory s životností min. 24 měsíců. Senzor IP54. | [14 empty] | P | 1
| D | D2 | Filtrační okruh A : Plavecký bazén , objem – cca 1600 m3, teplota do 28°C, Q – 351 m3/h |  |  |  | 0 |  |  |  |  | 0 |  | 0 |  | 0 | 1 | D | 0 | ROZPOCET | [6 empty] | 0
12 | K | Pol12 | injektor, typ E – výkon až 6,4 kg/h | ks | 1 |  | 0 | CS ÚRS 2025 02 |  | základní |  | 0 | 0 | 0 | 0 | 0 | 4 | K | 1 | ROZPOCET | 0 | 0 | 0 | 0 | 0 | 1 | 0 | 4 | 86624018
| Online PSC |  | https://podminky.urs.cz/item/CS_URS_2025_02/Pol12 | [14 empty] | Online PSC | 1
13 | K | Pol13 | zpětný ventil injektoru s kompenzací kolísání tlaku | ks | 1 |  | 0 | CS ÚRS 2025 02 |  | základní |  | 0 | 0 | 0 | 0 | 0 | 4 | K | 1 | ROZPOCET | 0 | 0 | 0 | 0 | 0 | 1 | 0 | 4 | -252887962
| Online PSC |  | https://podminky.urs.cz/item/CS_URS_2025_02/Pol13 | [14 empty] | Online PSC | 1
| P |  | Poznámka k položce: Provedení PVC, PVDF, Viton, Hastelloy | [14 empty] | P | 1
14 | K | Pol14 | rušič vakua | ks | 1 |  | 0 | CS ÚRS 2025 02 |  | základní |  | 0 | 0 | 0 | 0 | 0 | 4 | K | 1 | ROZPOCET | 0 | 0 | 0 | 0 | 0 | 1 | 0 | 4 | 778508237
| Online PSC |  | https://podminky.urs.cz/item/CS_URS_2025_02/Pol14 | [14 empty] | Online PSC | 1
15 | K | Pol15 | Rotametr 125 – 2500 g/h | ks | 1 |  | 0 | CS ÚRS 2025 02 |  | základní |  | 0 | 0 | 0 | 0 | 0 | 4 | K | 1 | ROZPOCET | 0 | 0 | 0 | 0 | 0 | 1 | 0 | 4 | -190118694
| Online PSC |  | https://podminky.urs.cz/item/CS_URS_2025_02/Pol15 | [14 empty] | Online PSC | 1
16 | K | Pol16 | Elektricky ovládaný regulační ventil , 125 – 2500 g/h | ks | 1 |  | 0 | CS ÚRS 2025 02 |  | základní |  | 0 | 0 | 0 | 0 | 0 | 4 | K | 1 | ROZPOCET | 0 | 0 | 0 | 0 | 0 | 1 | 0 | 4 | 328899780
| Online PSC |  | https://podminky.urs.cz/item/CS_URS_2025_02/Pol16 | [14 empty] | Online PSC | 1
| P |  | Poznámka k položce: 3 – krokové řízení, regulační ventil k zajištění přesnějšího a bezrázového dávkování plynného chloru. Lineární charakteristika. Manuálně aretovatelný. IP 65. | [14 empty] | P | 1
17 | K | Pol17 | zpětná klapka s kuličkou 8/12 | ks | 1 |  | 0 | CS ÚRS 2025 02 |  | základní |  | 0 | 0 | 0 | 0 | 0 | 4 | K | 1 | ROZPOCET | 0 | 0 | 0 | 0 | 0 | 1 | 0 | 4 | -874224974
| Online PSC |  | https://podminky.urs.cz/item/CS_URS_2025_02/Pol17 | [14 empty] | Online PSC | 1
18 | K | Pol18 | PVC – Redukovaný T-kus 12/16 – 8/12 – 12/16 mm | ks | 1 |  | 0 | CS ÚRS 2025 02 |  | základní |  | 0 | 0 | 0 | 0 | 0 | 4 | K | 1 | ROZPOCET | 0 | 0 | 0 | 0 | 0 | 1 | 0 | 4 | 306925032
| Online PSC |  | https://podminky.urs.cz/item/CS_URS_2025_02/Pol18 | [14 empty] | Online PSC | 1
19 | K | Pol19 | PE hadička 8/12 mm | ks | 20 |  | 0 | CS ÚRS 2025 02 |  | základní |  | 0 | 0 | 0 | 0 | 0 | 4 | K | 1 | ROZPOCET | 0 | 0 | 0 | 0 | 0 | 1 | 0 | 4 | 874825743
| Online PSC |  | https://podminky.urs.cz/item/CS_URS_2025_02/Pol19 | [14 empty] | Online PSC | 1
20 | K | Pol20 | Okruh zrychlovacího čerpadla včetně navrtávek do výtlačného potrubí a kabeláže k propojení s deskou MaR. | ks | 1 |  | 0 | CS ÚRS 2025 02 |  | základní |  | 0 | 0 | 0 | 0 | 0 | 4 | K | 1 | ROZPOCET | 0 | 0 | 0 | 0 | 0 | 1 | 0 | 4 | -445437625
| Online PSC |  | https://podminky.urs.cz/item/CS_URS_2025_02/Pol20 | [14 empty] | Online PSC | 1
| P |  | Poznámka k položce: Zahrnuje vhodné zrychlovací čerpadlo navržené dle provozní charakteristiky vstřikovače, min. 4 uzavírací armatury, zpětnou klapku „Y“, diskový filtr s filtrační plochou min. 180cm2. Rozvod v provedení PVC-U, EPDM/Viton | [14 empty] | P | 1
21 | K | Pol21 | Automatická měřící a dávkovací jednotka určená pro veřejné bazény s desinfekcí plynným chlorem. Včetně dávkovacího čerpadla korekce pH. | ks | 1 |  | 0 | CS ÚRS 2025 02 |  | základní |  | 0 | 0 | 0 | 0 | 0 | 4 | K | 1 | ROZPOCET | 0 | 0 | 0 | 0 | 0 | 1 | 0 | 4 | -1383169474
| Online PSC |  | https://podminky.urs.cz/item/CS_URS_2025_02/Pol21 | [14 empty] | Online PSC | 1
| P |  | Poznámka k položce: Měření a regulace volného chloru, redox potenciálu a hodnoty pH bazénové vody včetně měření teploty. Kompenzace měřené hodnoty Cl dle pH. Řídící jednotka s barevným digitálním dotykovým displejem min. 5,7" s CZ menu, kompletní rozvod měřené vody uvnitř desky, hlídání a regulace průtoku, teplotní senzor, amperometrická Cu-Pt sonda na měření volného chloru, pH a Rx elektroda, 3 – krokové řízení RV, IP 65. 1 x nastavitelné magnetické čerpadlo s vestavěným displejem - výkon 15 l/h, 2x uzavírací ventil, kalibrační kohout, filtr vzorkové vody, 1 x sací košíček, 1 x samočistící vstřikovací místo, kalibrační roztoky. Elektroda – volný chlor - depolarizační měřicí článek s rotujícími skleněnými kuličkami, kombinace platiny a mědi, měřicí rozsah 0…0,5 mg/l Cl2 až 0…20 mg/l Cl2. Hmotnost senzoru min. 0,2kg. Bezúdržbové provedení s životností min. 36 měsíců. | [14 empty] | P | 1
| D | D3 | Filtrační okruh B : Dětské bazény , celkový objem – cca 400m3, teplota do 28°C, Q – 185m3/h |  |  |  | 0 |  |  |  |  | 0 |  | 0 |  | 0 | 1 | D | 0 | ROZPOCET | [6 empty] | 0
22 | K | Pol22 | injektor, typ B – výkon až 3,2 kg/h | ks | 1 |  | 0 | CS ÚRS 2025 02 |  | základní |  | 0 | 0 | 0 | 0 | 0 | 4 | K | 1 | ROZPOCET | 0 | 0 | 0 | 0 | 0 | 1 | 0 | 4 | 287373613
| Online PSC |  | https://podminky.urs.cz/item/CS_URS_2025_02/Pol22 | [14 empty] | Online PSC | 1
23 | K | Pol13 | zpětný ventil injektoru s kompenzací kolísání tlaku | ks | 1 |  | 0 | CS ÚRS 2025 02 |  | základní |  | 0 | 0 | 0 | 0 | 0 | 4 | K | 1 | ROZPOCET | 0 | 0 | 0 | 0 | 0 | 1 | 0 | 4 | -1834349409
| Online PSC |  | https://podminky.urs.cz/item/CS_URS_2025_02/Pol13 | [14 empty] | Online PSC | 1
| P |  | Poznámka k položce: Provedení PVC, PVDF, Viton, Hastelloy | [14 empty] | P | 1
24 | K | Pol14 | rušič vakua | ks | 1 |  | 0 | CS ÚRS 2025 02 |  | základní |  | 0 | 0 | 0 | 0 | 0 | 4 | K | 1 | ROZPOCET | 0 | 0 | 0 | 0 | 0 | 1 | 0 | 4 | -1080188057
| Online PSC |  | https://podminky.urs.cz/item/CS_URS_2025_02/Pol14 | [14 empty] | Online PSC | 1
25 | K | Pol23 | Rotametr 50 – 1000 g/h | ks | 1 |  | 0 | CS ÚRS 2025 02 |  | základní |  | 0 | 0 | 0 | 0 | 0 | 4 | K | 1 | ROZPOCET | 0 | 0 | 0 | 0 | 0 | 1 | 0 | 4 | -489287113
| Online PSC |  | https://podminky.urs.cz/item/CS_URS_2025_02/Pol23 | [14 empty] | Online PSC | 1
26 | K | Pol24 | Elektricky ovládaný regulační ventil , 50 – 1000 g/h | ks | 1 |  | 0 | CS ÚRS 2025 02 |  | základní |  | 0 | 0 | 0 | 0 | 0 | 4 | K | 1 | ROZPOCET | 0 | 0 | 0 | 0 | 0 | 1 | 0 | 4 | -1845221372
| Online PSC |  | https://podminky.urs.cz/item/CS_URS_2025_02/Pol24 | [14 empty] | Online PSC | 1
| P |  | Poznámka k položce: 3 – krokové řízení, regulační ventil k zajištění přesnějšího a bezrázového dávkování plynného chloru. Lineární charakteristika. Manuálně aretovatelný. IP 65. | [14 empty] | P | 1
27 | K | Pol17 | zpětná klapka s kuličkou 8/12 | ks | 1 |  | 0 | CS ÚRS 2025 02 |  | základní |  | 0 | 0 | 0 | 0 | 0 | 4 | K | 1 | ROZPOCET | 0 | 0 | 0 | 0 | 0 | 1 | 0 | 4 | -1573513483
| Online PSC |  | https://podminky.urs.cz/item/CS_URS_2025_02/Pol17 | [14 empty] | Online PSC | 1
28 | K | Pol25 | PVC – Redukovaná spojka 12/16 – 8/12 mm | ks | 1 |  | 0 | CS ÚRS 2025 02 |  | základní |  | 0 | 0 | 0 | 0 | 0 | 4 | K | 1 | ROZPOCET | 0 | 0 | 0 | 0 | 0 | 1 | 0 | 4 | 584668594
| Online PSC |  | https://podminky.urs.cz/item/CS_URS_2025_02/Pol25 | [14 empty] | Online PSC | 1
29 | K | Pol19 | PE hadička 8/12 mm | ks | 20 |  | 0 | CS ÚRS 2025 02 |  | základní |  | 0 | 0 | 0 | 0 | 0 | 4 | K | 1 | ROZPOCET | 0 | 0 | 0 | 0 | 0 | 1 | 0 | 4 | -1114310288
| Online PSC |  | https://podminky.urs.cz/item/CS_URS_2025_02/Pol19 | [14 empty] | Online PSC | 1
30 | K | Pol20 | Okruh zrychlovacího čerpadla včetně navrtávek do výtlačného potrubí a kabeláže k propojení s deskou MaR. | ks | 1 |  | 0 | CS ÚRS 2025 02 |  | základní |  | 0 | 0 | 0 | 0 | 0 | 4 | K | 1 | ROZPOCET | 0 | 0 | 0 | 0 | 0 | 1 | 0 | 4 | -2071577361
| Online PSC |  | https://podminky.urs.cz/item/CS_URS_2025_02/Pol20 | [14 empty] | Online PSC | 1
| P |  | Poznámka k položce: Zahrnuje vhodné zrychlovací čerpadlo navržené dle provozní charakteristiky vstřikovače, min. 4 uzavírací armatury, zpětnou klapku „Y“, diskový filtr s filtrační plochou min. 180cm2. Rozvod v provedení PVC-U, EPDM/Viton | [14 empty] | P | 1
31 | K | Pol26 | Automatická měřící a dávkovací jednotka určená pro veřejné bazény s desinfekcí plynným chlorem. Včetně dávkovacího čerpadla korekce pH . | ks | 1 |  | 0 | CS ÚRS 2025 02 |  | základní |  | 0 | 0 | 0 | 0 | 0 | 4 | K | 1 | ROZPOCET | 0 | 0 | 0 | 0 | 0 | 1 | 0 | 4 | 1817829119
| Online PSC |  | https://podminky.urs.cz/item/CS_URS_2025_02/Pol26 | [14 empty] | Online PSC | 1
| P |  | Poznámka k položce: Měření a regulace volného chloru, redox potenciálu a hodnoty pH bazénové vody včetně měření teploty. Kompenzace měřené hodnoty Cl dle pH. Řídící jednotka s barevným digitálním dotykovým displejem min. 5,7" s CZ menu, kompletní rozvod měřené vody uvnitř desky, hlídání a regulace průtoku, teplotní senzor, amperometrická Cu-Pt sonda na měření volného chloru, pH a Rx elektroda, 3 – krokové řízení RV, IP 65. 1 x nastavitelné magnetické čerpadlo s vestavěným displejem - výkon 10 l/h, 2x uzavírací ventil, kalibrační kohout, filtr vzorkové vody, 1 x sací košíček, 1 x samočistící vstřikovací místo, kalibrační roztoky. Elektroda – volný chlor - depolarizační měřicí článek s rotujícími skleněnými kuličkami, kombinace platiny a mědi, měřicí rozsah 0…0,5 mg/l Cl2 až 0…20 mg/l Cl2. Hmotnost senzoru min. 0,2kg. Bezúdržbové provedení s životností min. 36 měsíců. | [14 empty] | P | 1
| D | D4 | Ostatní náklady |  |  |  | 0 |  |  |  |  | 0 |  | 0 |  | 0 | 1 | D | 0 | ROZPOCET | [6 empty] | 0
32 | K | OST1 | Celková montáž, tlak. zkouška systému, revize, zprovoznění, zaškolení obsluhy, doprava | soubor | 1 |  | 0 | CS ÚRS 2025 02 |  | základní |  | 0 | 0 | 0 | 0 | 0 | 4 | K | 1 | ROZPOCET | 0 | 0 | 0 | 0 | 0 | 1 | 0 | 4 | 2044552008
| Online PSC |  | https://podminky.urs.cz/item/CS_URS_2025_02/OST1 | [14 empty] | Online PSC | 1
33 | K | OST2 | Kotvící materiál: chlorovna a rozvody | soubor | 1 |  | 0 | CS ÚRS 2025 02 |  | základní |  | 0 | 0 | 0 | 0 | 0 | 4 | K | 1 | ROZPOCET | 0 | 0 | 0 | 0 | 0 | 1 | 0 | 4 | 366465720
| Online PSC |  | https://podminky.urs.cz/item/CS_URS_2025_02/OST2 | [14 empty] | Online PSC | 1
34 | K | OST3 | Bezpečnostní vybavení pro obsluhu chlorovny (2osoby) | soubor | 1 |  | 0 | CS ÚRS 2025 02 |  | základní |  | 0 | 0 | 0 | 0 | 0 | 4 | K | 1 | ROZPOCET | 0 | 0 | 0 | 0 | 0 | 1 | 0 | 4 | 120718613
| Online PSC |  | https://podminky.urs.cz/item/CS_URS_2025_02/OST3 | [14 empty] | Online PSC | 1

## SO03 - Silnoproudá elektr...
{0c245637-3d2d-468b-af7d-7d7d363489dd}
2
| KRYCÍ LIST SOUPISU PRACÍ | [7 empty] | v --- níže se nacházejí doplnkové a pomocné údaje k sestavám --- v | [8 empty] | False
Stavba:
Technická pomoc na opravu plaveckého bazénu letního koupaliště Litvínov
Objekt:
SO03 - Silnoproudá elektrotechnika
| KSO: |  |  |  |  | CC-CZ:
| Místo: |  |  |  |  | Datum: | 12. 8. 2025
| Zadavatel: |  |  |  |  | IČ: | 25005430
|  | SPORTaS, s.r.o. |  |  |  | DIČ: | CZ25005430
| Účastník: |  |  |  |  | IČ: | Vyplň údaj
|  | Vyplň údaj |  |  |  | DIČ: | Vyplň údaj
| Projektant: |  |  |  |  | IČ: | 65912535
|  | Michal Pospíšil |  |  |  | DIČ: | CZ7404195678
| Zpracovatel: |  |  |  |  | IČ:
DIČ:
Poznámka:
| Cena bez DPH | [5 empty] | 0
|  |  | Základ daně |  |  | Sazba daně | Výše daně
| DPH | základní | 0 |  |  | 21% | 0
|  | snížená | 0 |  |  | 15% | 0
|  | zákl. přenesená | 0 |  |  | 21% | 0
|  | sníž. přenesená | 0 |  |  | 15% | 0
|  | nulová | 0 |  |  | 0% | 0
| Cena s DPH |  |  | v | CZK |  | 0
REKAPITULACE ČLENĚNÍ SOUPISU PRACÍ
Stavba:
Technická pomoc na opravu plaveckého bazénu letního koupaliště Litvínov
Objekt:
SO03 - Silnoproudá elektrotechnika
Místo: | [5 empty] | Datum: | 12. 8. 2025
Zadavatel: |  |  | SPORTaS, s.r.o. |  |  | Projektant: | Michal Pospíšil
Účastník: |  |  | Vyplň údaj |  |  | Zpracovatel:
Kód dílu - Popis | [6 empty] | Cena celkem [CZK]
Náklady stavby celkem | [6 empty] | 0 | [11 empty] | -1
| PSV - Práce a dodávky PSV | [5 empty] | 0
| 741 - Elektroinstalace - silnoproud | [5 empty] | 0
| 743 - Elektromontáže - hrubá montáž | [5 empty] | 0
| M - Práce a dodávky M | [5 empty] | 0
| 21-M - Elektromontáže | [5 empty] | 0
| 46-M - Zemní práce při extr.mont.pracích | [5 empty] | 0
SOUPIS PRACÍ
Stavba:
Technická pomoc na opravu plaveckého bazénu letního koupaliště Litvínov
Objekt:
SO03 - Silnoproudá elektrotechnika
Místo: | [5 empty] | Datum: | 12. 8. 2025
Zadavatel: |  |  | SPORTaS, s.r.o. |  |  | Projektant: | Michal Pospíšil
Účastník: |  |  | Vyplň údaj |  |  | Zpracovatel:
PČ | Typ | Kód | Popis | MJ | Množství | J.cena [CZK] | Cena celkem [CZK] | Cenová soustava |  | DPH | J. Nh [h] | Nh celkem [h] | J. hmotnost [t] | Hmotnost celkem [t] | J. suť [t] | Suť Celkem [t]
Náklady soupisu celkem | [6 empty] | 0 |  |  |  |  | 0 |  | 67.0074 |  | 0 |  | D | -1 | [7 empty] | 0
| D | PSV | Práce a dodávky PSV |  |  |  | 0 |  |  |  |  | 0 |  | 3.9306 |  | 0 | 2 | D | 0 | ROZPOCET | [6 empty] | 0
| D | 741 | Elektroinstalace - silnoproud |  |  |  | 0 |  |  |  |  | 0 |  | 2.9977 |  | 0 | 2 | D | 1 | ROZPOCET | [6 empty] | 0
1 | K | 741110053 | Montáž trubka plastová ohebná D přes 35 mm uložená volně | m | 680 |  | 0 | CS ÚRS 2025 02 |  | základní |  | 0 | 0 | 0 | 0 | 0 | 16 | K | 2 | ROZPOCET | 0 | 0 | 0 | 0 | 0 | 1 | 0 | 16 | 1353066414
| Online PSC |  | https://podminky.urs.cz/item/CS_URS_2025_02/741110053 | [14 empty] | Online PSC | 2
2 | K | 741210202 | Montáž rozváděč skříňový nebo panelový dělitelný pole do 300 kg | kus | 1 |  | 0 | CS ÚRS 2025 02 |  | základní |  | 0 | 0 | 0 | 0 | 0 | 16 | K | 2 | ROZPOCET | 0 | 0 | 0 | 0 | 0 | 1 | 0 | 16 | -1545001794
| Online PSC |  | https://podminky.urs.cz/item/CS_URS_2025_02/741210202 | [14 empty] | Online PSC | 2
3 | M | 3571313501 | Rozvodnice skříňová RH - pole č.1 - kompletní - dle schema, ( kompletně ve stejném provedení s polem č.2 - prázdné pro MAR ) | kus | 1 |  | 0 | CS ÚRS 2025 02 |  | základní |  | 0 | 0.00301 | 0.00301 | 0 | 0 | 32 | M | 2 | ROZPOCET | 0 | 0 | 0 | 0 | 0 | 1 | 0 | 16 | -1570367562
4 | M | 357131350361 | Sestava měření hladin s magnetickými spínači a přenosem hladin ( vyhodnocovací jednotka, magnetický snímač hladiny v jímce ) | kus | 3 |  | 0 | CS ÚRS 2025 02 |  | základní |  | 0 | 0.00301 | 0.00903 | 0 | 0 | 32 | M | 2 | ROZPOCET | 0 | 0 | 0 | 0 | 0 | 1 | 0 | 16 | 2051667105
5 | K | 741210202 | Montáž rozváděč skříňový nebo panelový dělitelný pole do 300 kg | kus | 1 |  | 0 | CS ÚRS 2025 02 |  | základní |  | 0 | 0 | 0 | 0 | 0 | 16 | K | 2 | ROZPOCET | 0 | 0 | 0 | 0 | 0 | 1 | 0 | 16 | -1115383788
| Online PSC |  | https://podminky.urs.cz/item/CS_URS_2025_02/741210202 | [14 empty] | Online PSC | 2
6 | M | 3571313501.1 | Rozvodnice skříňová RH - pole č.2 - prázdná pro MAR - kompletní | kus | 1 |  | 0 | CS ÚRS 2025 02 |  | základní |  | 0 | 0.00301 | 0.00301 | 0 | 0 | 32 | M | 2 | ROZPOCET | 0 | 0 | 0 | 0 | 0 | 1 | 0 | 16 | 389724829
7 | K | 741210002 | Montáž rozvodnice oceloplechová nebo plastová běžná do 50 kg | kus | 1 |  | 0 | CS ÚRS 2025 02 |  | základní |  | 0 | 0 | 0 | 0 | 0 | 16 | K | 2 | ROZPOCET | 0 | 0 | 0 | 0 | 0 | 1 | 0 | 16 | -1719907851
| Online PSC |  | https://podminky.urs.cz/item/CS_URS_2025_02/741210002 | [14 empty] | Online PSC | 2
8 | M | 3571313501.2 | Rozvodnice povrchová R1 dle schena - kompletní, IP55/20 | kus | 1 |  | 0 | CS ÚRS 2025 02 |  | základní |  | 0 | 0.00301 | 0.00301 | 0 | 0 | 32 | M | 2 | ROZPOCET | 0 | 0 | 0 | 0 | 0 | 1 | 0 | 16 | 1892081535
9 | K | 741210002.1 | Montáž rozvodnice oceloplechová nebo plastová datová rozhočovací | kus | 1 |  | 0 | CS ÚRS 2025 02 |  | základní |  | 0 | 0 | 0 | 0 | 0 | 16 | K | 2 | ROZPOCET | 0 | 0 | 0 | 0 | 0 | 1 | 0 | 16 | -548746212
| Online PSC |  | https://podminky.urs.cz/item/CS_URS_2025_02/741210002.1 | [14 empty] | Online PSC | 2
10 | M | 3571313501.3 | Rozvodnice datová komlletní vč napájení | kus | 1 |  | 0 | CS ÚRS 2025 02 |  | základní |  | 0 | 0.00301 | 0.00301 | 0 | 0 | 32 | M | 2 | ROZPOCET | 0 | 0 | 0 | 0 | 0 | 1 | 0 | 16 | -1528752680
11 | K | 741210002 | Montáž rozvodnice oceloplechová nebo plastová běžná do 50 kg | kus | 1 |  | 0 | CS ÚRS 2025 02 |  | základní |  | 0 | 0 | 0 | 0 | 0 | 16 | K | 2 | ROZPOCET | 0 | 0 | 0 | 0 | 0 | 1 | 0 | 16 | -820458638
| Online PSC |  | https://podminky.urs.cz/item/CS_URS_2025_02/741210002 | [14 empty] | Online PSC | 2
12 | M | 3571313501.4 | Rozvodnice povrchová R2 dle schena - kompletní, IP 55/20 | kus | 1 |  | 0 | CS ÚRS 2025 02 |  | základní |  | 0 | 0.00301 | 0.00301 | 0 | 0 | 32 | M | 2 | ROZPOCET | 0 | 0 | 0 | 0 | 0 | 1 | 0 | 16 | -830709534
13 | K | 741210002 | Montáž rozvodnice oceloplechová nebo plastová běžná do 50 kg | kus | 1 |  | 0 | CS ÚRS 2025 02 |  | základní |  | 0 | 0 | 0 | 0 | 0 | 16 | K | 2 | ROZPOCET | 0 | 0 | 0 | 0 | 0 | 1 | 0 | 16 | -1327398379
| Online PSC |  | https://podminky.urs.cz/item/CS_URS_2025_02/741210002 | [14 empty] | Online PSC | 2
14 | M | 3571313501.5 | Pílíř vč. základové části vč. náplně R3 dle schena a prostorovou rezervou - kompletní | kus | 1 |  | 0 | CS ÚRS 2025 02 |  | základní |  | 0 | 0.00301 | 0.00301 | 0 | 0 | 32 | M | 2 | ROZPOCET | 0 | 0 | 0 | 0 | 0 | 1 | 0 | 16 | 456540200
15 | K | 210191542 | Montáž pilířů - skříní komplet | kus | 1 |  | 0 | CS ÚRS 2025 02 |  | základní |  | 0 | 0 | 0 | 0 | 0 | 16 | K | 2 | ROZPOCET | 0 | 0 | 0 | 0 | 0 | 1 | 0 | 16 | 1365006788
| Online PSC |  | https://podminky.urs.cz/item/CS_URS_2025_02/210191542 | [14 empty] | Online PSC | 2
16 | M | 35711734 | Pilíř kompletní přípojkový plastový pro připojení do 400 A vč. pojistkých sad ( 2x ) | kus | 1 |  | 0 | CS ÚRS 2025 02 |  | základní |  | 0 | 0.013 | 0.013 | 0 | 0 | 32 | M | 2 | ROZPOCET | 0 | 0 | 0 | 0 | 0 | 1 | 0 | 16 | 2005560953
17 | K | 7412102021 | Montáž rozváděč skříňový nebo panelový dělitelný pole do 300 kg | kus | 1 |  | 0 | CS ÚRS 2025 02 |  | základní |  | 0 | 0 | 0 | 0 | 0 | 16 | K | 2 | ROZPOCET | 0 | 0 | 0 | 0 | 0 | 1 | 0 | 16 | -1792156144
| Online PSC |  | https://podminky.urs.cz/item/CS_URS_2025_02/7412102021 | [14 empty] | Online PSC | 2
18 | K | 741910513 | Montáž se zhotovením konstrukce pro upevnění přístrojů do 50 kg | kus | 35 |  | 0 | CS ÚRS 2025 02 |  | základní |  | 0 | 0 | 0 | 0 | 0 | 16 | K | 2 | ROZPOCET | 0 | 0 | 0 | 0 | 0 | 1 | 0 | 16 | 763937470
| Online PSC |  | https://podminky.urs.cz/item/CS_URS_2025_02/741910513 | [14 empty] | Online PSC | 2
19 | M | 15411085 | profil ocelový L ohýbaný rovnoramenný 20x20x3mm | t | 0.7 |  | 0 | CS ÚRS 2025 02 |  | základní |  | 0 | 1 | 0.7 | 0 | 0 | 32 | M | 2 | ROZPOCET | 0 | 0 | 0 | 0 | 0 | 1 | 0 | 16 | -664062088
20 | K | 742811110 | Popis štítků v rozváděči | set | 25 |  | 0 | CS ÚRS 2025 02 |  | základní |  | 0 | 0 | 0 | 0 | 0 | 16 | K | 2 | ROZPOCET | 0 | 0 | 0 | 0 | 0 | 1 | 0 | 16 | -1832623975
| Online PSC |  | https://podminky.urs.cz/item/CS_URS_2025_02/742811110 | [14 empty] | Online PSC | 2
21 | K | 741231012 | Montáž svorkovnice do rozvaděčů - ochranná | kus | 3 |  | 0 | CS ÚRS 2025 02 |  | základní |  | 0 | 0 | 0 | 0 | 0 | 16 | K | 2 | ROZPOCET | 0 | 0 | 0 | 0 | 0 | 1 | 0 | 16 | -1280289652
| Online PSC |  | https://podminky.urs.cz/item/CS_URS_2025_02/741231012 | [14 empty] | Online PSC | 2
22 | M | 3457143101 | Svorkovnice HOP | kus | 3 |  | 0 | CS ÚRS 2025 02 |  | základní |  | 0 | 0.00019 | 0.00057 | 0 | 0 | 32 | M | 2 | ROZPOCET | 0 | 0 | 0 | 0 | 0 | 1 | 0 | 16 | -2055694955
23 | K | 741910411 | Montáž žlab kovový šířky do 50 mm bez víka | m | 90 |  | 0 | CS ÚRS 2025 02 |  | základní |  | 0 | 0 | 0 | 0 | 0 | 16 | K | 2 | ROZPOCET | 0 | 0 | 0 | 0 | 0 | 1 | 0 | 16 | 1294787616
| Online PSC |  | https://podminky.urs.cz/item/CS_URS_2025_02/741910411 | [14 empty] | Online PSC | 2
24 | M | 345754910 | žlab kabelový pozinkovaný 2m/ks 50x62 vč. konzol - kompletní | ks | 45 |  | 0 | CS ÚRS 2025 02 |  | základní |  | 0 | 0.00225 | 0.10125 | 0 | 0 | 32 | M | 2 | ROZPOCET | 0 | 0 | 0 | 0 | 0 | 1 | 0 | 16 | -2128418690
25 | K | 741910412 | Montáž žlab kovový šířky do 100 mm bez víka | m | 50 |  | 0 | CS ÚRS 2025 02 |  | základní |  | 0 | 0 | 0 | 0 | 0 | 16 | K | 2 | ROZPOCET | 0 | 0 | 0 | 0 | 0 | 1 | 0 | 16 | -2084179033
| Online PSC |  | https://podminky.urs.cz/item/CS_URS_2025_02/741910412 | [14 empty] | Online PSC | 2
26 | M | 345754920 | žlab kabelový pozinkovaný 2m/ks 50x125 vč. konzol, kompletní | ks | 25 |  | 0 | CS ÚRS 2025 02 |  | základní |  | 0 | 0.0035 | 0.0875 | 0 | 0 | 32 | M | 2 | ROZPOCET | 0 | 0 | 0 | 0 | 0 | 1 | 0 | 16 | -796350033
27 | K | 741110511 | Montáž lišta a kanálek vkládací šířky do 60 mm s víčkem | m | 60 |  | 0 | CS ÚRS 2025 02 |  | základní |  | 0 | 0 | 0 | 0 | 0 | 16 | K | 2 | ROZPOCET | 0 | 0 | 0 | 0 | 0 | 1 | 0 | 16 | 1324599527
| Online PSC |  | https://podminky.urs.cz/item/CS_URS_2025_02/741110511 | [14 empty] | Online PSC | 2
28 | M | 345718340 | lišta elektroinstalační vkládací 22 x 20 - bezhalogenidová | ks | 30 |  | 0 | CS ÚRS 2025 02 |  | základní |  | 0 | 0.0001 | 0.003 | 0 | 0 | 32 | M | 2 | ROZPOCET | 0 | 0 | 0 | 0 | 0 | 1 | 0 | 16 | 731005322
29 | M | 3457183601 | lišta elektroinstalační vkládací 40 x 15 - bezhalogenidová | ks | 30 |  | 0 | CS ÚRS 2025 02 |  | základní |  | 0 | 0.00023 | 0.0069 | 0 | 0 | 32 | M | 2 | ROZPOCET | 0 | 0 | 0 | 0 | 0 | 1 | 0 | 16 | -1668865513
30 | K | 741110041 | Montáž trubka plastová ohebná D přes 11 do 23 mm uložená pevně | m | 80 |  | 0 | CS ÚRS 2025 02 |  | základní |  | 0 | 0 | 0 | 0 | 0 | 16 | K | 2 | ROZPOCET | 0 | 0 | 0 | 0 | 0 | 1 | 0 | 16 | 1682150758
| Online PSC |  | https://podminky.urs.cz/item/CS_URS_2025_02/741110041 | [14 empty] | Online PSC | 2
31 | M | 345710200 | trubka elektroinstalační ohebná kovová 3313 | m | 80 |  | 0 | CS ÚRS 2025 02 |  | základní |  | 0 | 0.00019 | 0.0152 | 0 | 0 | 32 | M | 2 | ROZPOCET | 0 | 0 | 0 | 0 | 0 | 1 | 0 | 16 | -996563123
32 | K | 741110042 | Montáž trubka plastová ohebná D přes 23 do 35 mm uložená pevně | m | 65 |  | 0 | CS ÚRS 2025 02 |  | základní |  | 0 | 0 | 0 | 0 | 0 | 16 | K | 2 | ROZPOCET | 0 | 0 | 0 | 0 | 0 | 1 | 0 | 16 | -736055733
| Online PSC |  | https://podminky.urs.cz/item/CS_URS_2025_02/741110042 | [14 empty] | Online PSC | 2
33 | M | 345710220 | trubka elektroinstalační ohebná kovová 3323 | m | 65 |  | 0 | CS ÚRS 2025 02 |  | základní |  | 0 | 0.00033 | 0.02145 | 0 | 0 | 32 | M | 2 | ROZPOCET | 0 | 0 | 0 | 0 | 0 | 1 | 0 | 16 | 2132781116
34 | K | 741110302 | Montáž trubka ochranná do krabic plastová tuhá D přes 40 do 110 mm uložená pevně | m | 735 |  | 0 | CS ÚRS 2025 02 |  | základní |  | 0 | 0 | 0 | 0 | 0 | 16 | K | 2 | ROZPOCET | 0 | 0 | 0 | 0 | 0 | 1 | 0 | 16 | -880002059
| Online PSC |  | https://podminky.urs.cz/item/CS_URS_2025_02/741110302 | [14 empty] | Online PSC | 2
35 | M | 34571355 | trubka elektroinstalační ohebná HDPE+LDPE 110 | m | 385 |  | 0 | CS ÚRS 2025 02 |  | základní |  | 0 | 0.00069 | 0.26565 | 0 | 0 | 32 | M | 2 | ROZPOCET | 0 | 0 | 0 | 0 | 0 | 1 | 0 | 16 | -272135922
36 | M | 345713551 | trubka elektroinstalační ohebná HDPE+LDPE 40 | m | 350 |  | 0 | CS ÚRS 2025 02 |  | základní |  | 0 | 0.00069 | 0.2415 | 0 | 0 | 32 | M | 2 | ROZPOCET | 0 | 0 | 0 | 0 | 0 | 1 | 0 | 16 | -396260315
37 | K | 741122138 | Montáž kabel Cu plný kulatý žíla 3x150 až 185 mm2, 3x120+50 až 150+70 mm2 zatažený v trubkách (CYKY) | m | 85 |  | 0 | CS ÚRS 2025 02 |  | základní |  | 0 | 0 | 0 | 0 | 0 | 16 | K | 2 | ROZPOCET | 0 | 0 | 0 | 0 | 0 | 1 | 0 | 16 | 1796367609
| Online PSC |  | https://podminky.urs.cz/item/CS_URS_2025_02/741122138 | [14 empty] | Online PSC | 2
38 | M | 34111661 | kabel silový s Cu jádrem 1 kV 3x150+70mm2 | m | 85 |  | 0 | CS ÚRS 2025 02 |  | základní |  | 0 | 0.00543 | 0.46155 | 0 | 0 | 32 | M | 2 | ROZPOCET | 0 | 0 | 0 | 0 | 0 | 1 | 0 | 16 | -825402557
39 | K | 741110053 | Montáž trubka plastová ohebná D přes 35 mm uložená volně | m | 1 |  | 0 | CS ÚRS 2025 02 |  | základní |  | 0 | 0 | 0 | 0 | 0 | 16 | K | 2 | ROZPOCET | 0 | 0 | 0 | 0 | 0 | 1 | 0 | 16 | -1858991026
| Online PSC |  | https://podminky.urs.cz/item/CS_URS_2025_02/741110053 | [14 empty] | Online PSC | 2
40 | K | 741122016 | Montáž kabel Cu bez ukončení uložený volně plný kulatý 3x2,5 až 6 mm2 (CYKY) | m | 20 |  | 0 | CS ÚRS 2025 02 |  | základní |  | 0 | 0 | 0 | 0 | 0 | 16 | K | 2 | ROZPOCET | 0 | 0 | 0 | 0 | 0 | 1 | 0 | 16 | 723006534
| Online PSC |  | https://podminky.urs.cz/item/CS_URS_2025_02/741122016 | [14 empty] | Online PSC | 2
41 | M | 341110480 | kabel silový s Cu jádrem CYKY 3x6 mm2 | m | 20 |  | 0 | CS ÚRS 2025 02 |  | základní |  | 0 | 0.00035 | 0.007 | 0 | 0 | 32 | M | 2 | ROZPOCET | 0 | 0 | 0 | 0 | 0 | 1 | 0 | 16 | 2057227436
42 | K | 741122024 | Montáž kabel Cu bez ukončení uložený volně plný kulatý 4x10 mm2 (CYKY) | m | 300 |  | 0 | CS ÚRS 2025 02 |  | základní |  | 0 | 0 | 0 | 0 | 0 | 16 | K | 2 | ROZPOCET | 0 | 0 | 0 | 0 | 0 | 1 | 0 | 16 | -1797565263
| Online PSC |  | https://podminky.urs.cz/item/CS_URS_2025_02/741122024 | [14 empty] | Online PSC | 2
43 | M | 341110760 | kabel silový s Cu jádrem CYKY 5x6 mm2 | m | 300 |  | 0 | CS ÚRS 2025 02 |  | základní |  | 0 | 0.00063 | 0.189 | 0 | 0 | 32 | M | 2 | ROZPOCET | 0 | 0 | 0 | 0 | 0 | 1 | 0 | 16 | -1096060510
44 | K | 741122145 | Montáž kabel Cu plný kulatý žíla do 5x16 mm2 zatažený v trubkách (CYKY) | m | 320 |  | 0 | CS ÚRS 2025 02 |  | základní |  | 0 | 0 | 0 | 0 | 0 | 16 | K | 2 | ROZPOCET | 0 | 0 | 0 | 0 | 0 | 1 | 0 | 16 | -1839792547
| Online PSC |  | https://podminky.urs.cz/item/CS_URS_2025_02/741122145 | [14 empty] | Online PSC | 2
45 | M | 34111080 | kabel silový s Cu jádrem 1 kV 4x16mm2 | m | 320 |  | 0 | CS ÚRS 2025 02 |  | základní |  | 0 | 0.0009 | 0.288 | 0 | 0 | 32 | M | 2 | ROZPOCET | 0 | 0 | 0 | 0 | 0 | 1 | 0 | 16 | -20080653
46 | K | 741122011 | Montáž kabel Cu bez ukončení uloženývolně plný kulatý 2x1,5 až 2,5 mm2 (CYKY) | m | 100 |  | 0 | CS ÚRS 2025 02 |  | základní |  | 0 | 0 | 0 | 0 | 0 | 16 | K | 2 | ROZPOCET | 0 | 0 | 0 | 0 | 0 | 1 | 0 | 16 | -1271646669
| Online PSC |  | https://podminky.urs.cz/item/CS_URS_2025_02/741122011 | [14 empty] | Online PSC | 2
47 | M | 341110050 | kabel silový s Cu jádrem CYKY 2x1,5 mm2 | m | 100 |  | 0 | CS ÚRS 2025 02 |  | základní |  | 0 | 0.0001 | 0.01 | 0 | 0 | 32 | M | 2 | ROZPOCET | 0 | 0 | 0 | 0 | 0 | 1 | 0 | 16 | 2016862529
48 | K | 741122011.1 | Montáž kabel Cu datový | m | 350 |  | 0 | CS ÚRS 2025 02 |  | základní |  | 0 | 0 | 0 | 0 | 0 | 16 | K | 2 | ROZPOCET | 0 | 0 | 0 | 0 | 0 | 1 | 0 | 16 | -285325274
| Online PSC |  | https://podminky.urs.cz/item/CS_URS_2025_02/741122011.1 | [14 empty] | Online PSC | 2
49 | M | 341110050.1 | kabel datovy např. CAT6, FTP, PVC | m | 350 |  | 0 | CS ÚRS 2025 02 |  | základní |  | 0 | 0.0001 | 0.035 | 0 | 0 | 32 | M | 2 | ROZPOCET | 0 | 0 | 0 | 0 | 0 | 1 | 0 | 16 | -910307581
50 | K | 741122015 | Montáž kabel Cu bez ukončení uložený volně omítku plný kulatý 3x1,5 mm2 (CYKY) | m | 250 |  | 0 | CS ÚRS 2025 02 |  | základní |  | 0 | 0 | 0 | 0 | 0 | 16 | K | 2 | ROZPOCET | 0 | 0 | 0 | 0 | 0 | 1 | 0 | 16 | 93252723
| Online PSC |  | https://podminky.urs.cz/item/CS_URS_2025_02/741122015 | [14 empty] | Online PSC | 2
51 | M | 341110300 | kabel silový s Cu jádrem CYKY 3x1,5 mm2 | m | 250 |  | 0 | CS ÚRS 2025 02 |  | základní |  | 0 | 0.00012 | 0.03 | 0 | 0 | 32 | M | 2 | ROZPOCET | 0 | 0 | 0 | 0 | 0 | 1 | 0 | 16 | 644647026
52 | K | 741122016 | Montáž kabel Cu bez ukončení uložený volně plný kulatý 3x2,5 až 6 mm2 (CYKY) | m | 560 |  | 0 | CS ÚRS 2025 02 |  | základní |  | 0 | 0 | 0 | 0 | 0 | 16 | K | 2 | ROZPOCET | 0 | 0 | 0 | 0 | 0 | 1 | 0 | 16 | -1896148064
| Online PSC |  | https://podminky.urs.cz/item/CS_URS_2025_02/741122016 | [14 empty] | Online PSC | 2
53 | M | 341110360 | kabel silový s Cu jádrem CYKY 3x2,5 mm2 | m | 560 |  | 0 | CS ÚRS 2025 02 |  | základní |  | 0 | 0.00017 | 0.0952 | 0 | 0 | 32 | M | 2 | ROZPOCET | 0 | 0 | 0 | 0 | 0 | 1 | 0 | 16 | 977321324
54 | K | 741122031 | Montáž kabel Cu bez ukončení uložený volně plný kulatý 5x1,5 až 2,5 mm2 (CYKY) | m | 890 |  | 0 | CS ÚRS 2025 02 |  | základní |  | 0 | 0 | 0 | 0 | 0 | 16 | K | 2 | ROZPOCET | 0 | 0 | 0 | 0 | 0 | 1 | 0 | 16 | -390442428
| Online PSC |  | https://podminky.urs.cz/item/CS_URS_2025_02/741122031 | [14 empty] | Online PSC | 2
55 | M | 341110900 | kabel silový s Cu jádrem CYKY 5x1,5 mm2 | m | 890 |  | 0 | CS ÚRS 2025 02 |  | základní |  | 0 | 0.00016 | 0.1424 | 0 | 0 | 32 | M | 2 | ROZPOCET | 0 | 0 | 0 | 0 | 0 | 1 | 0 | 16 | 658057312
56 | K | 7411220311 | Montáž kabel Cu bez ukončení uložený volněu plný kulatý 5x1,5 až 2,5 mm2 (CYKY) | m | 450 |  | 0 | CS ÚRS 2025 02 |  | základní |  | 0 | 0 | 0 | 0 | 0 | 16 | K | 2 | ROZPOCET | 0 | 0 | 0 | 0 | 0 | 1 | 0 | 16 | 2127308558
| Online PSC |  | https://podminky.urs.cz/item/CS_URS_2025_02/7411220311 | [14 empty] | Online PSC | 2
57 | M | 341110940 | kabel silový s Cu jádrem CYKY 5x2,5 mm2 | m | 450 |  | 0 | CS ÚRS 2025 02 |  | základní |  | 0 | 0.00025 | 0.1125 | 0 | 0 | 32 | M | 2 | ROZPOCET | 0 | 0 | 0 | 0 | 0 | 1 | 0 | 16 | -870035941
58 | K | 741122146 | Montáž kabel Cu plný kulatý žíla 7x1,5 až 2,5 mm2 zatažený v trubkách (CYKY) | m | 150 |  | 0 | CS ÚRS 2025 02 |  | základní |  | 0 | 0 | 0 | 0 | 0 | 16 | K | 2 | ROZPOCET | 0 | 0 | 0 | 0 | 0 | 1 | 0 | 16 | 1776074874
| Online PSC |  | https://podminky.urs.cz/item/CS_URS_2025_02/741122146 | [14 empty] | Online PSC | 2
59 | M | 34111110 | kabel silový s Cu jádrem 1 kV 7x1,5mm2 | m | 150 |  | 0 | CS ÚRS 2025 02 |  | základní |  | 0 | 0.00021 | 0.0315 | 0 | 0 | 32 | M | 2 | ROZPOCET | 0 | 0 | 0 | 0 | 0 | 1 | 0 | 16 | 530951775
60 | K | 210800012 | Montáž měděných vodičů CYY 2,5 mm2 uložených v trubkách nebo lištách | m | 150 |  | 0 | CS ÚRS 2025 02 |  | základní |  | 0 | 0 | 0 | 0 | 0 | 16 | K | 2 | ROZPOCET | 0 | 0 | 0 | 0 | 0 | 1 | 0 | 16 | 439930959
| Online PSC |  | https://podminky.urs.cz/item/CS_URS_2025_02/210800012 | [14 empty] | Online PSC | 2
61 | M | 341408410 | vodič izolovaný s Cu jádrem H07V-R 2,50 mm2 | m | 150 |  | 0 | CS ÚRS 2025 02 |  | základní |  | 0 | 4e-05 | 0.006 | 0 | 0 | 32 | M | 2 | ROZPOCET | 0 | 0 | 0 | 0 | 0 | 1 | 0 | 16 | -850445211
62 | K | 741120001 | Montáž vodič Cu izolovaný plný a laněný žíla 0,35-6 mm2 pod omítku (CY) | m | 250 |  | 0 | CS ÚRS 2025 02 |  | základní |  | 0 | 0 | 0 | 0 | 0 | 16 | K | 2 | ROZPOCET | 0 | 0 | 0 | 0 | 0 | 1 | 0 | 16 | -2138631000
| Online PSC |  | https://podminky.urs.cz/item/CS_URS_2025_02/741120001 | [14 empty] | Online PSC | 2
63 | M | 341408440 | vodič izolovaný s Cu jádrem H07V-R 6 mm2 | m | 250 |  | 0 | CS ÚRS 2025 02 |  | základní |  | 0 | 8e-05 | 0.02 | 0 | 0 | 32 | M | 2 | ROZPOCET | 0 | 0 | 0 | 0 | 0 | 1 | 0 | 16 | 1763078540
64 | K | 741120003 | Montáž vodič Cu izolovaný plný a laněný žíla 10-16 mm2 pod omítku (CY) | m | 50 |  | 0 | CS ÚRS 2025 02 |  | základní |  | 0 | 0 | 0 | 0 | 0 | 16 | K | 2 | ROZPOCET | 0 | 0 | 0 | 0 | 0 | 1 | 0 | 16 | -2123782868
| Online PSC |  | https://podminky.urs.cz/item/CS_URS_2025_02/741120003 | [14 empty] | Online PSC | 2
65 | M | 341408280 | vodič silový s Cu jádrem CY H07 V-R 16 mm2 | m | 50 |  | 0 | CS ÚRS 2025 02 |  | základní |  | 0 | 0.00019 | 0.0095 | 0 | 0 | 32 | M | 2 | ROZPOCET | 0 | 0 | 0 | 0 | 0 | 1 | 0 | 16 | -869829000
66 | K | 741130021 | Ukončení vodič izolovaný do 2,5 mm2 na svorkovnici | kus | 250 |  | 0 | CS ÚRS 2025 02 |  | základní |  | 0 | 0 | 0 | 0 | 0 | 16 | K | 2 | ROZPOCET | 0 | 0 | 0 | 0 | 0 | 1 | 0 | 16 | -1618865970
| Online PSC |  | https://podminky.urs.cz/item/CS_URS_2025_02/741130021 | [14 empty] | Online PSC | 2
67 | K | 741130023 | Ukončení vodič izolovaný do 6 mm2 na svorkovnici | kus | 25 |  | 0 | CS ÚRS 2025 02 |  | základní |  | 0 | 0 | 0 | 0 | 0 | 16 | K | 2 | ROZPOCET | 0 | 0 | 0 | 0 | 0 | 1 | 0 | 16 | -1340632322
| Online PSC |  | https://podminky.urs.cz/item/CS_URS_2025_02/741130023 | [14 empty] | Online PSC | 2
68 | K | 741130024 | Ukončení vodič izolovaný do 35 mm2 na svorkovnici | kus | 6 |  | 0 | CS ÚRS 2025 02 |  | základní |  | 0 | 0 | 0 | 0 | 0 | 16 | K | 2 | ROZPOCET | 0 | 0 | 0 | 0 | 0 | 1 | 0 | 16 | -939951099
| Online PSC |  | https://podminky.urs.cz/item/CS_URS_2025_02/741130024 | [14 empty] | Online PSC | 2
69 | K | 741310251 | Montáž vypínač (polo)zapuštěný šroubové připojení 1-jednopólových prostředí venkovní/mokré | kus | 10 |  | 0 | CS ÚRS 2025 02 |  | základní |  | 0 | 0 | 0 | 0 | 0 | 16 | K | 2 | ROZPOCET | 0 | 0 | 0 | 0 | 0 | 1 | 0 | 16 | -1888026880
| Online PSC |  | https://podminky.urs.cz/item/CS_URS_2025_02/741310251 | [14 empty] | Online PSC | 2
70 | M | 345354030 | spínače jednopolový 10A povrchový, IP44 | kus | 10 |  | 0 | CS ÚRS 2025 02 |  | základní |  | 0 | 6e-05 | 0.0006 | 0 | 0 | 32 | M | 2 | ROZPOCET | 0 | 0 | 0 | 0 | 0 | 1 | 0 | 16 | -1550864547
71 | K | 741310402 | Montáž spínač tří/čtyřpólový nástěnný do 25 A prostředí normální | kus | 26 |  | 0 | CS ÚRS 2025 02 |  | základní |  | 0 | 0 | 0 | 0 | 0 | 16 | K | 2 | ROZPOCET | 0 | 0 | 0 | 0 | 0 | 1 | 0 | 16 | 2049018162
| Online PSC |  | https://podminky.urs.cz/item/CS_URS_2025_02/741310402 | [14 empty] | Online PSC | 2
72 | M | 345363980 | spínač vačkový 16A/400V, IP54 | kus | 26 |  | 0 | CS ÚRS 2025 02 |  | základní |  | 0 | 0.00039 | 0.01014 | 0 | 0 | 32 | M | 2 | ROZPOCET | 0 | 0 | 0 | 0 | 0 | 1 | 0 | 16 | -697826963
73 | K | 741310402 | Montáž spínač tří/čtyřpólový nástěnný do 25 A prostředí normální | kus | 6 |  | 0 | CS ÚRS 2025 02 |  | základní |  | 0 | 0 | 0 | 0 | 0 | 16 | K | 2 | ROZPOCET | 0 | 0 | 0 | 0 | 0 | 1 | 0 | 16 | -269060421
| Online PSC |  | https://podminky.urs.cz/item/CS_URS_2025_02/741310402 | [14 empty] | Online PSC | 2
74 | M | 345363980.1 | spínač vačkový 25A/400V, IP54 | kus | 6 |  | 0 | CS ÚRS 2025 02 |  | základní |  | 0 | 0.00039 | 0.00234 | 0 | 0 | 32 | M | 2 | ROZPOCET | 0 | 0 | 0 | 0 | 0 | 1 | 0 | 16 | -527000858
75 | K | 741313002 | Montáž zásuvka (polo)zapuštěná bezšroubové připojení 2P+PE dvojí zapojení - průběžná | kus | 20 |  | 0 | CS ÚRS 2025 02 |  | základní |  | 0 | 0 | 0 | 0 | 0 | 16 | K | 2 | ROZPOCET | 0 | 0 | 0 | 0 | 0 | 1 | 0 | 16 | 186549483
| Online PSC |  | https://podminky.urs.cz/item/CS_URS_2025_02/741313002 | [14 empty] | Online PSC | 2
76 | M | 345511400 | zásuvka s krytem 2P+PE, 10/16A IP44 | kus | 20 |  | 0 | CS ÚRS 2025 02 |  | základní |  | 0 | 7e-05 | 0.0014 | 0 | 0 | 32 | M | 2 | ROZPOCET | 0 | 0 | 0 | 0 | 0 | 1 | 0 | 16 | 1947569094
77 | K | 15 | Vrtání prostupů vč. utěsnění | ks | 20 |  | 0 | CS ÚRS 2025 02 |  | základní |  | 0 | 0 | 0 | 0 | 0 | 16 | K | 2 | ROZPOCET | 0 | 0 | 0 | 0 | 0 | 1 | 0 | 16 | -53037560
| Online PSC |  | https://podminky.urs.cz/item/CS_URS_2025_02/15 | [14 empty] | Online PSC | 2
78 | K | 741370101 | Montáž svítidlo přisazené 1 zdroj s pohybovým spínačem | kus | 1 |  | 0 | CS ÚRS 2025 02 |  | základní |  | 0 | 0 | 0 | 0 | 0 | 16 | K | 2 | ROZPOCET | 0 | 0 | 0 | 0 | 0 | 1 | 0 | 16 | -408075389
| Online PSC |  | https://podminky.urs.cz/item/CS_URS_2025_02/741370101 | [14 empty] | Online PSC | 2
79 | M | 348331000 | svítidlo ivenkovní nástěnné, stropní LED, 18W, IP44 | kus | 1 |  | 0 | CS ÚRS 2025 02 |  | základní |  | 0 | 0.0009 | 0.0009 | 0 | 0 | 32 | M | 2 | ROZPOCET | 0 | 0 | 0 | 0 | 0 | 1 | 0 | 16 | -2001358003
80 | K | 7413700331 | Montáž svítidlo nouzové | kus | 6 |  | 0 | CS ÚRS 2025 02 |  | základní |  | 0 | 0 | 0 | 0 | 0 | 16 | K | 2 | ROZPOCET | 0 | 0 | 0 | 0 | 0 | 1 | 0 | 16 | 1274486559
| Online PSC |  | https://podminky.urs.cz/item/CS_URS_2025_02/7413700331 | [14 empty] | Online PSC | 2
81 | M | 348237350 | Nouzové svítidlo LED s vlastním zdrojem, 3 hoď IP65 a piktogramem | kus | 6 |  | 0 | CS ÚRS 2025 02 |  | základní |  | 0 | 0.0016 | 0.0096 | 0 | 0 | 32 | M | 2 | ROZPOCET | 0 | 0 | 0 | 0 | 0 | 1 | 0 | 16 | -799246984
82 | K | 741371104 | Montáž svítidlo zářivkové průmyslové stropní přisazené 2 zdroje s krytem | kus | 8 |  | 0 | CS ÚRS 2025 02 |  | základní |  | 0 | 0 | 0 | 0 | 0 | 16 | K | 2 | ROZPOCET | 0 | 0 | 0 | 0 | 0 | 1 | 0 | 16 | 1987312877
| Online PSC |  | https://podminky.urs.cz/item/CS_URS_2025_02/741371104 | [14 empty] | Online PSC | 2
83 | M | 3481443901 | svítidlo stropní přisazené průmyslové LED 36W, IP65 | kus | 8 |  | 0 | CS ÚRS 2025 02 |  | základní |  | 0 | 0.0065 | 0.052 | 0 | 0 | 32 | M | 2 | ROZPOCET | 0 | 0 | 0 | 0 | 0 | 1 | 0 | 16 | 1433430500
| D | 743 | Elektromontáže - hrubá montáž |  |  |  | 0 |  |  |  |  | 0 |  | 0.9329 |  | 0 | 2 | D | 1 | ROZPOCET | [6 empty] | 0
84 | K | 210220021 | Montáž uzemňovacího vedení vodičů FeZn pomocí svorek v zemi páskou do 120 mm2 v průmyslové výstavbě | m | 75 |  | 0 | CS ÚRS 2025 02 |  | základní |  | 0 | 0 | 0 | 0 | 0 | 16 | K | 2 | ROZPOCET | 0 | 0 | 0 | 0 | 0 | 1 | 0 | 16 | -85539589
| Online PSC |  | https://podminky.urs.cz/item/CS_URS_2025_02/210220021 | [14 empty] | Online PSC | 2
85 | M | 354410730 | páska 30x4 mm FeZn | m | 75 |  | 0 | CS ÚRS 2025 02 |  | základní |  | 0 | 0.001 | 0.075 | 0 | 0 | 32 | M | 2 | ROZPOCET | 0 | 0 | 0 | 0 | 0 | 1 | 0 | 16 | -1171860566
86 | K | 2102200021 | Montáž uzemňovacích vedení vodičů FeZn pomocí svorek na povrchu, v zemi drátem nebo lanem do 10 mm | m | 750 |  | 0 | CS ÚRS 2025 02 |  | základní |  | 0 | 0 | 0 | 0 | 0 | 16 | K | 2 | ROZPOCET | 0 | 0 | 0 | 0 | 0 | 1 | 0 | 16 | -31930715
| Online PSC |  | https://podminky.urs.cz/item/CS_URS_2025_02/2102200021 | [14 empty] | Online PSC | 2
87 | M | 354410730.1 | drát průměr 10 mm FeZn | m | 750 |  | 0 | CS ÚRS 2025 02 |  | základní |  | 0 | 0.001 | 0.75 | 0 | 0 | 32 | M | 2 | ROZPOCET | 0 | 0 | 0 | 0 | 0 | 1 | 0 | 16 | 1388821766
88 | K | 210220022 | Montáž uzemňovacího vedení vodičů FeZn pomocí svorek v zemi drátem do 10 mm ve městské zástavbě | m | 50 |  | 0 | CS ÚRS 2025 02 |  | základní |  | 0 | 0 | 0 | 0 | 0 | 16 | K | 2 | ROZPOCET | 0 | 0 | 0 | 0 | 0 | 1 | 0 | 16 | -687094188
| Online PSC |  | https://podminky.urs.cz/item/CS_URS_2025_02/210220022 | [14 empty] | Online PSC | 2
89 | M | 354410720 | drát průměr 8 mm FeZn | m | 55 |  | 0 | CS ÚRS 2025 02 |  | základní |  | 0 | 0.001 | 0.055 | 0 | 0 | 32 | M | 2 | ROZPOCET | 0 | 0 | 0 | 0 | 0 | 1 | 0 | 16 | 42707473
90 | K | 743 | Montáž vodič HVI vč. certifikované montáže | m | 12 |  | 0 | CS ÚRS 2025 02 |  | základní |  | 0 | 0 | 0 | 0 | 0 | 16 | K | 2 | ROZPOCET | 0 | 0 | 0 | 0 | 0 | 1 | 0 | 16 | -1014878592
| Online PSC |  | https://podminky.urs.cz/item/CS_URS_2025_02/743 | [14 empty] | Online PSC | 2
91 | M | 354410770 | Vodič HVI - kompletní s ukončením a hrotem , příchytkami - instalace na stěžeň nad strojovnou | m | 12 |  | 0 | CS ÚRS 2025 02 |  | základní |  | 0 | 0.001 | 0.012 | 0 | 0 | 32 | M | 2 | ROZPOCET | 0 | 0 | 0 | 0 | 0 | 1 | 0 | 16 | 998043771
92 | K | 743622100 | Montáž svorka hromosvodná typ SS, SR 03 se 2 šrouby | kus | 120 |  | 0 | CS ÚRS 2025 02 |  | základní |  | 0 | 0 | 0 | 0 | 0 | 16 | K | 2 | ROZPOCET | 0 | 0 | 0 | 0 | 0 | 1 | 0 | 16 | 856282528
| Online PSC |  | https://podminky.urs.cz/item/CS_URS_2025_02/743622100 | [14 empty] | Online PSC | 2
93 | M | 354418950 | svorka připojovací SP1 k připojení kovových částí | kus | 50 |  | 0 | CS ÚRS 2025 02 |  | základní |  | 0 | 0.00016 | 0.008 | 0 | 0 | 32 | M | 2 | ROZPOCET | 0 | 0 | 0 | 0 | 0 | 1 | 0 | 16 | -1840710029
94 | M | 354418850 | svorka spojovací SS pro lano D8-10 mm | kus | 60 |  | 0 | CS ÚRS 2025 02 |  | základní |  | 0 | 0.00023 | 0.0138 | 0 | 0 | 32 | M | 2 | ROZPOCET | 0 | 0 | 0 | 0 | 0 | 1 | 0 | 16 | -913592756
95 | M | 354414150 | podpěra vedení PV do zdiva | kus | 10 |  | 0 | CS ÚRS 2025 02 |  | základní |  | 0 | 0.00014 | 0.0014 | 0 | 0 | 32 | M | 2 | ROZPOCET | 0 | 0 | 0 | 0 | 0 | 1 | 0 | 16 | 1316528131
96 | K | 210220302 | Montáž svorek hromosvodných typu ST, SJ, SK, SZ, SR 01, 02 se 3 a více šrouby | kus | 85 |  | 0 | CS ÚRS 2025 02 |  | základní |  | 0 | 0 | 0 | 0 | 0 | 16 | K | 2 | ROZPOCET | 0 | 0 | 0 | 0 | 0 | 1 | 0 | 16 | 785356891
| Online PSC |  | https://podminky.urs.cz/item/CS_URS_2025_02/210220302 | [14 empty] | Online PSC | 2
97 | M | 354418850 | svorka spojovací SS pro lano D8-10 mm | kus | 55 |  | 0 | CS ÚRS 2025 02 |  | základní |  | 0 | 0.00023 | 0.01265 | 0 | 0 | 32 | M | 2 | ROZPOCET | 0 | 0 | 0 | 0 | 0 | 1 | 0 | 16 | -726975987
98 | M | 354418950 | svorka připojovací SP1 k připojení kovových částí | kus | 30 |  | 0 | CS ÚRS 2025 02 |  | základní |  | 0 | 0.00016 | 0.0048 | 0 | 0 | 32 | M | 2 | ROZPOCET | 0 | 0 | 0 | 0 | 0 | 1 | 0 | 16 | -1308342400
99 | K | 743624300 | Montáž vedení hromosvodné-tvarování prvku | kus | 40 |  | 0 | CS ÚRS 2025 02 |  | základní |  | 0 | 0 | 0 | 0 | 0 | 16 | K | 2 | ROZPOCET | 0 | 0 | 0 | 0 | 0 | 1 | 0 | 16 | -1583420235
| Online PSC |  | https://podminky.urs.cz/item/CS_URS_2025_02/743624300 | [14 empty] | Online PSC | 2
100 | K | 743629300 | Montáž -štítek k označení svodu a připojení | kus | 35 |  | 0 | CS ÚRS 2025 02 |  | základní |  | 0 | 0 | 0 | 0 | 0 | 16 | K | 2 | ROZPOCET | 0 | 0 | 0 | 0 | 0 | 1 | 0 | 16 | 826712024
| Online PSC |  | https://podminky.urs.cz/item/CS_URS_2025_02/743629300 | [14 empty] | Online PSC | 2
101 | M | 562890200 | označovací štítek | kus | 35 |  | 0 | CS ÚRS 2025 02 |  | základní |  | 0 | 5.1429e-06 | 0.00018 | 0 | 0 | 32 | M | 2 | ROZPOCET | 0 | 0 | 0 | 0 | 0 | 1 | 0 | 16 | -1170054492
102 | K | 743629300.1 | Montáž upozorňujících a výstražných tabulek | kus | 15 |  | 0 | CS ÚRS 2025 02 |  | základní |  | 0 | 0 | 0 | 0 | 0 | 16 | K | 2 | ROZPOCET | 0 | 0 | 0 | 0 | 0 | 1 | 0 | 16 | 1583082971
| Online PSC |  | https://podminky.urs.cz/item/CS_URS_2025_02/743629300.1 | [14 empty] | Online PSC | 2
103 | M | 562890200.1 | Výstražné a upozorňující tabulky plastové | kus | 15 |  | 0 | CS ÚRS 2025 02 |  | základní |  | 0 | 4.6667e-06 | 7e-05 | 0 | 0 | 32 | M | 2 | ROZPOCET | 0 | 0 | 0 | 0 | 0 | 1 | 0 | 16 | -490861098
104 | K | 7439911001 | Napojení rozváděčů a neživých částí na uzemnění | kus | 10 |  | 0 | CS ÚRS 2025 02 |  | základní |  | 0 | 0 | 0 | 0 | 0 | 16 | K | 2 | ROZPOCET | 0 | 0 | 0 | 0 | 0 | 1 | 0 | 16 | 783489529
| Online PSC |  | https://podminky.urs.cz/item/CS_URS_2025_02/7439911001 | [14 empty] | Online PSC | 2
| D | M | Práce a dodávky M |  |  |  | 0 |  |  |  |  | 0 |  | 63.0768 |  | 0 | 3 | D | 0 | ROZPOCET | [6 empty] | 0
| D | 21-M | Elektromontáže |  |  |  | 0 |  |  |  |  | 0 |  | 1.6528 |  | 0 | 3 | D | 1 | ROZPOCET | [6 empty] | 0
105 | K | 210110021 | Stop tlačítko s označením | kus | 1 |  | 0 | CS ÚRS 2025 02 |  | základní |  | 0 | 0 | 0 | 0 | 0 | 64 | K | 2 | ROZPOCET | 0 | 0 | 0 | 0 | 0 | 1 | 0 | 64 | 746286122
| Online PSC |  | https://podminky.urs.cz/item/CS_URS_2025_02/210110021 | [14 empty] | Online PSC | 2
106 | M | 345355430 | Stop tlačítko pos sklem s označením, IP44, 230V | kus | 1 |  | 0 | CS ÚRS 2025 02 |  | základní |  | 0 | 7e-05 | 7e-05 | 0 | 0 | 256 | M | 2 | ROZPOCET | 0 | 0 | 0 | 0 | 0 | 1 | 0 | 64 | 180090397
107 | K | 210160011 | Montáž spínačů | kus | 1 |  | 0 | CS ÚRS 2025 02 |  | základní |  | 0 | 0 | 0 | 0 | 0 | 64 | K | 2 | ROZPOCET | 0 | 0 | 0 | 0 | 0 | 1 | 0 | 64 | 1370412885
| Online PSC |  | https://podminky.urs.cz/item/CS_URS_2025_02/210160011 | [14 empty] | Online PSC | 2
108 | M | 3453590002 | spínač vlhkosti, teploty - HYG dle provedení | kus | 1 |  | 0 | CS ÚRS 2025 02 |  | základní |  | 0 | 0.00024 | 0.00024 | 0 | 0 | 256 | M | 2 | ROZPOCET | 0 | 0 | 0 | 0 | 0 | 1 | 0 | 64 | 60295576
109 | K | 741310411 | Montáž zásuvka nástěnná do 16 A venkovní nebo mokré | kus | 2 |  | 0 | CS ÚRS 2025 02 |  | základní |  | 0 | 0 | 0 | 0 | 0 | 64 | K | 2 | ROZPOCET | 0 | 0 | 0 | 0 | 0 | 1 | 0 | 64 | 400221029
| Online PSC |  | https://podminky.urs.cz/item/CS_URS_2025_02/741310411 | [14 empty] | Online PSC | 2
110 | M | 35811071 | zásuvka nepropustná nástěnná 16A 400 V 5pólová | kus | 2 |  | 0 | CS ÚRS 2025 02 |  | základní |  | 0 | 0.00028 | 0.00056 | 0 | 0 | 256 | M | 2 | ROZPOCET | 0 | 0 | 0 | 0 | 0 | 1 | 0 | 64 | -1823646389
111 | K | 741310412 | Montáž zásuvka nástěnná do 32 A venkovní nebo mokré | kus | 2 |  | 0 | CS ÚRS 2025 02 |  | základní |  | 0 | 0 | 0 | 0 | 0 | 64 | K | 2 | ROZPOCET | 0 | 0 | 0 | 0 | 0 | 1 | 0 | 64 | -1337901342
| Online PSC |  | https://podminky.urs.cz/item/CS_URS_2025_02/741310412 | [14 empty] | Online PSC | 2
112 | M | 35811134 | zásuvka nepropustná spojovací 32A 400 V 5pólová | kus | 2 |  | 0 | CS ÚRS 2025 02 |  | základní |  | 0 | 0.00026 | 0.00052 | 0 | 0 | 256 | M | 2 | ROZPOCET | 0 | 0 | 0 | 0 | 0 | 1 | 0 | 64 | 1940912088
113 | K | 741112111 | Montáž rozvodka nástěnná plastová čtyřhranná vodič D do 4mm2 | kus | 40 |  | 0 | CS ÚRS 2025 02 |  | základní |  | 0 | 0 | 0 | 0 | 0 | 64 | K | 2 | ROZPOCET | 0 | 0 | 0 | 0 | 0 | 1 | 0 | 64 | 1907569343
| Online PSC |  | https://podminky.urs.cz/item/CS_URS_2025_02/741112111 | [14 empty] | Online PSC | 2
114 | M | 3457142601 | krabice elektroinstalační do 5x4, 4 vývody, IP44 | kus | 40 |  | 0 | CS ÚRS 2025 02 |  | základní |  | 0 | 0.00033 | 0.0132 | 0 | 0 | 256 | M | 2 | ROZPOCET | 0 | 0 | 0 | 0 | 0 | 1 | 0 | 64 | -125859941
115 | K | 747211100 | Montáž pojistka závitová E 27 do 25 A se zapojením vodičů | kus | 12 |  | 0 | CS ÚRS 2025 02 |  | základní |  | 0 | 0 | 0 | 0 | 0 | 64 | K | 2 | ROZPOCET | 0 | 0 | 0 | 0 | 0 | 1 | 0 | 64 | 424945958
| Online PSC |  | https://podminky.urs.cz/item/CS_URS_2025_02/747211100 | [14 empty] | Online PSC | 2
116 | M | 345231700 | spodek pojistkový E27 vestavný s porcelánovým kroužkem | kus | 12 |  | 0 | CS ÚRS 2025 02 |  | základní |  | 0 | 0.00014417 | 0.00173 | 0 | 0 | 256 | M | 2 | ROZPOCET | 0 | 0 | 0 | 0 | 0 | 1 | 0 | 64 | 437763011
117 | K | 748132300 | Montáž svítidlo výbojkové ( LED) na výložník do 15kg | kus | 12 |  | 0 | CS ÚRS 2025 02 |  | základní |  | 0 | 0 | 0 | 0 | 0 | 64 | K | 2 | ROZPOCET | 0 | 0 | 0 | 0 | 0 | 1 | 0 | 64 | -735191906
| Online PSC |  | https://podminky.urs.cz/item/CS_URS_2025_02/748132300 | [14 empty] | Online PSC | 2
118 | M | 3484455001 | svítidlo venkovní LED /16LED/500mA/20W horizontální uchycení O42-60 ( dle výpočtu osvětlení ) držáku a recyklace | kus | 12 |  | 0 | CS ÚRS 2025 02 |  | základní |  | 0 | 0.0115 | 0.138 | 0 | 0 | 256 | M | 2 | ROZPOCET | 0 | 0 | 0 | 0 | 0 | 1 | 0 | 64 | -1371651059
119 | K | 748711200 | Montáž stožár osvětlení ocelový | kus | 12 |  | 0 | CS ÚRS 2025 02 |  | základní |  | 0 | 0 | 0 | 0 | 0 | 64 | K | 2 | ROZPOCET | 0 | 0 | 0 | 0 | 0 | 1 | 0 | 64 | -1288242968
| Online PSC |  | https://podminky.urs.cz/item/CS_URS_2025_02/748711200 | [14 empty] | Online PSC | 2
120 | M | 316740670 | stožár osvětlovací 6m (nad terénem ) žárově zinkovaný | kus | 12 |  | 0 | CS ÚRS 2025 02 |  | základní |  | 0 | 0.062 | 0.744 | 0 | 0 | 256 | M | 2 | ROZPOCET | 0 | 0 | 0 | 0 | 0 | 1 | 0 | 64 | 898243990
121 | K | 748741000 | Montáž elektrovýzbroj stožáru 1 okruh / 2 okruhy | kus | 12 |  | 0 | CS ÚRS 2025 02 |  | základní |  | 0 | 0 | 0 | 0 | 0 | 64 | K | 2 | ROZPOCET | 0 | 0 | 0 | 0 | 0 | 1 | 0 | 64 | -937271159
| Online PSC |  | https://podminky.urs.cz/item/CS_URS_2025_02/748741000 | [14 empty] | Online PSC | 2
122 | M | 345628000 | svorkovnice stožárová - kompletní, průběžná, odbočná | kus | 10 |  | 0 | CS ÚRS 2025 02 |  | základní |  | 0 | 0.00094 | 0.0094 | 0 | 0 | 256 | M | 2 | ROZPOCET | 0 | 0 | 0 | 0 | 0 | 1 | 0 | 64 | -687684195
123 | M | 345627750 | svorka stožárová - kompletní, odbočná | kus | 2 |  | 0 | CS ÚRS 2025 02 |  | základní |  | 0 | 0.00052 | 0.00104 | 0 | 0 | 256 | M | 2 | ROZPOCET | 0 | 0 | 0 | 0 | 0 | 1 | 0 | 64 | -574763047
124 | K | 210204002 | Montáž stožárů osvětlení parkových ocelových | kus | 12 |  | 0 | CS ÚRS 2025 02 |  | základní |  | 0 | 0 | 0 | 0 | 0 | 64 | K | 2 | ROZPOCET | 0 | 0 | 0 | 0 | 0 | 1 | 0 | 64 | -915312591
| Online PSC |  | https://podminky.urs.cz/item/CS_URS_2025_02/210204002 | [14 empty] | Online PSC | 2
125 | M | 3167406702 | stožár osvětlovací 4m pro přechody žárově zinkovaný | kus | 12 |  | 0 | CS ÚRS 2025 02 |  | základní |  | 0 | 0.062 | 0.744 | 0 | 0 | 256 | M | 2 | ROZPOCET | 0 | 0 | 0 | 0 | 0 | 1 | 0 | 64 | 1409106755
126 | K | 7487410001 | Antikorozní nátěr vetknuté části do země | kus | 8 |  | 0 | CS ÚRS 2025 02 |  | základní |  | 0 | 0 | 0 | 0 | 0 | 64 | K | 2 | ROZPOCET | 0 | 0 | 0 | 0 | 0 | 1 | 0 | 64 | 1907437445
| Online PSC |  | https://podminky.urs.cz/item/CS_URS_2025_02/7487410001 | [14 empty] | Online PSC | 2
| D | 46-M | Zemní práce při extr.mont.pracích |  |  |  | 0 |  |  |  |  | 0 |  | 61.424 |  | 0 | 3 | D | 1 | ROZPOCET | [6 empty] | 0
127 | K | 460010024 | Vytyčení trasy vedení kabelového podzemního v zastavěném prostoru | km | 0.5 |  | 0 | CS ÚRS 2025 02 |  | základní |  | 0 | 0.0088 | 0.0044 | 0 | 0 | 64 | K | 2 | ROZPOCET | 0 | 0 | 0 | 0 | 0 | 1 | 0 | 64 | -202139808
| Online PSC |  | https://podminky.urs.cz/item/CS_URS_2025_02/460010024 | [14 empty] | Online PSC | 2
128 | K | 460050003 | Hloubení nezapažených jam pro stožáry jednoduché délky do 6 m na rovině ručně v hornině tř 3 | kus | 12 |  | 0 | CS ÚRS 2025 02 |  | základní |  | 0 | 0 | 0 | 0 | 0 | 64 | K | 2 | ROZPOCET | 0 | 0 | 0 | 0 | 0 | 1 | 0 | 64 | 195818439
| Online PSC |  | https://podminky.urs.cz/item/CS_URS_2025_02/460050003 | [14 empty] | Online PSC | 2
129 | K | 460080012 | Základové konstrukce z monolitického betonu C 8/10 bez bednění | m3 | 3 |  | 0 | CS ÚRS 2025 02 |  | základní |  | 0 | 2.2563 | 6.769 | 0 | 0 | 64 | K | 2 | ROZPOCET | 0 | 0 | 0 | 0 | 0 | 1 | 0 | 64 | 481313458
| Online PSC |  | https://podminky.urs.cz/item/CS_URS_2025_02/460080012 | [14 empty] | Online PSC | 2
130 | K | 460120013 | Zásyp jam ručně v hornině třídy 3 | m3 | 3 |  | 0 | CS ÚRS 2025 02 |  | základní |  | 0 | 0 | 0 | 0 | 0 | 64 | K | 2 | ROZPOCET | 0 | 0 | 0 | 0 | 0 | 1 | 0 | 64 | 118053824
| Online PSC |  | https://podminky.urs.cz/item/CS_URS_2025_02/460120013 | [14 empty] | Online PSC | 2
131 | K | 460150153 | Hloubení kabelových zapažených i nezapažených rýh ručně š 35 cm, hl 70 cm, v hornině tř 3 | m | 350 |  | 0 | CS ÚRS 2025 02 |  | základní |  | 0 | 0 | 0 | 0 | 0 | 64 | K | 2 | ROZPOCET | 0 | 0 | 0 | 0 | 0 | 1 | 0 | 64 | -2068426148
| Online PSC |  | https://podminky.urs.cz/item/CS_URS_2025_02/460150153 | [14 empty] | Online PSC | 2
132 | K | 460421082 | Lože kabelů z písku nebo štěrkopísku tl 5 cm nad kabel, kryté plastovou folií, š lože do 50 cm | m | 350 |  | 0 | CS ÚRS 2025 02 |  | základní |  | 0 | 0.15614 | 54.649 | 0 | 0 | 64 | K | 2 | ROZPOCET | 0 | 0 | 0 | 0 | 0 | 1 | 0 | 64 | -829174407
| Online PSC |  | https://podminky.urs.cz/item/CS_URS_2025_02/460421082 | [14 empty] | Online PSC | 2
133 | K | 460560153 | Zásyp rýh ručně šířky 35 cm, hloubky 70 cm, z horniny třídy 3 | m | 350 |  | 0 | CS ÚRS 2025 02 |  | základní |  | 0 | 0 | 0 | 0 | 0 | 64 | K | 2 | ROZPOCET | 0 | 0 | 0 | 0 | 0 | 1 | 0 | 64 | 1297924129
| Online PSC |  | https://podminky.urs.cz/item/CS_URS_2025_02/460560153 | [14 empty] | Online PSC | 2
134 | K | 460680101 | Vybourání otvorů ve zdivu z lehkých betonů plochy do 0,09 m2, tloušťky do 15 cm | kus | 2 |  | 0 | CS ÚRS 2025 02 |  | základní |  | 0 | 0 | 0 | 0 | 0 | 64 | K | 2 | ROZPOCET | 0 | 0 | 0 | 0 | 0 | 1 | 0 | 64 | 1249153297
| Online PSC |  | https://podminky.urs.cz/item/CS_URS_2025_02/460680101 | [14 empty] | Online PSC | 2
135 | K | 460690031 | Osazení hmoždinek včetně vyvrtání otvoru ve stěnách betonových průměru do 8 mm | kus | 1000 |  | 0 | CS ÚRS 2025 02 |  | základní |  | 0 | 0 | 0 | 0 | 0 | 64 | K | 2 | ROZPOCET | 0 | 0 | 0 | 0 | 0 | 1 | 0 | 64 | 138767987
| Online PSC |  | https://podminky.urs.cz/item/CS_URS_2025_02/460690031 | [14 empty] | Online PSC | 2
136 | M | 562810840 | hmoždinka HL 8 | tis kus | 1 |  | 0 | CS ÚRS 2025 02 |  | základní |  | 0 | 0.0016 | 0.0016 | 0 | 0 | 256 | M | 2 | ROZPOCET | 0 | 0 | 0 | 0 | 0 | 1 | 0 | 64 | -3176161
137 | K | 7418100111 | Předání staveniště upřesnění stávajících sítí a pod. | set | 1 |  | 0 | CS ÚRS 2025 02 |  | základní |  | 0 | 0 | 0 | 0 | 0 | 64 | K | 2 | ROZPOCET | 0 | 0 | 0 | 0 | 0 | 1 | 0 | 64 | 1051622981
| Online PSC |  | https://podminky.urs.cz/item/CS_URS_2025_02/7418100111 | [14 empty] | Online PSC | 2
138 | K | 7418100112 | Prověření funkčnosti napojení na stávající uzemňovací soustavu | set | 1 |  | 0 | CS ÚRS 2025 02 |  | základní |  | 0 | 0 | 0 | 0 | 0 | 64 | K | 2 | ROZPOCET | 0 | 0 | 0 | 0 | 0 | 1 | 0 | 64 | 1343241662
| Online PSC |  | https://podminky.urs.cz/item/CS_URS_2025_02/7418100112 | [14 empty] | Online PSC | 2
139 | K | 741811021 | Koordinace s napojení uzemnění na stávající vyhovující části vč. přípravy pro uchycení, propojení vč. protokolu o měření | set | 1 |  | 0 | CS ÚRS 2025 02 |  | základní |  | 0 | 0 | 0 | 0 | 0 | 64 | K | 2 | ROZPOCET | 0 | 0 | 0 | 0 | 0 | 1 | 0 | 64 | -194048837
| Online PSC |  | https://podminky.urs.cz/item/CS_URS_2025_02/741811021 | [14 empty] | Online PSC | 2
140 | K | 741812043 | Hlavní a doplňující pospojování | set | 1 |  | 0 | CS ÚRS 2025 02 |  | základní |  | 0 | 0 | 0 | 0 | 0 | 64 | K | 2 | ROZPOCET | 0 | 0 | 0 | 0 | 0 | 1 | 0 | 64 | -454044410
| Online PSC |  | https://podminky.urs.cz/item/CS_URS_2025_02/741812043 | [14 empty] | Online PSC | 2
141 | K | 7418110291 | Koordinace se zapojením, odzkoušením provozu s MAR, poučení obsluhy vč. zaškolení | ks | 1 |  | 0 | CS ÚRS 2025 02 |  | základní |  | 0 | 0 | 0 | 0 | 0 | 64 | K | 2 | ROZPOCET | 0 | 0 | 0 | 0 | 0 | 1 | 0 | 64 | 955781230
| Online PSC |  | https://podminky.urs.cz/item/CS_URS_2025_02/7418110291 | [14 empty] | Online PSC | 2
142 | K | 741811021.1 | Napojení VZT | set | 1 |  | 0 | CS ÚRS 2025 02 |  | základní |  | 0 | 0 | 0 | 0 | 0 | 64 | K | 2 | ROZPOCET | 0 | 0 | 0 | 0 | 0 | 1 | 0 | 64 | 1732947972
| Online PSC |  | https://podminky.urs.cz/item/CS_URS_2025_02/741811021.1 | [14 empty] | Online PSC | 2
143 | K | 2100308038 | Montáž - jeřáb, plošina | hod | 8 |  | 0 | CS ÚRS 2025 02 |  | základní |  | 0 | 0 | 0 | 0 | 0 | 64 | K | 2 | ROZPOCET | 0 | 0 | 0 | 0 | 0 | 1 | 0 | 64 | 1000587067
| Online PSC |  | https://podminky.urs.cz/item/CS_URS_2025_02/2100308038 | [14 empty] | Online PSC | 2
144 | K | 998741103 | Dokumentace skutečného stavu, předání prohlášení o shodě, kusové zkoušce a pod. | hod | 32 |  | 0 | CS ÚRS 2025 02 |  | základní |  | 0 | 0 | 0 | 0 | 0 | 64 | K | 2 | ROZPOCET | 0 | 0 | 0 | 0 | 0 | 1 | 0 | 64 | 1432895872
| Online PSC |  | https://podminky.urs.cz/item/CS_URS_2025_02/998741103 | [14 empty] | Online PSC | 2
145 | K | 741810003 | Vychozí revize | kus | 1 |  | 0 | CS ÚRS 2025 02 |  | základní |  | 0 | 0 | 0 | 0 | 0 | 64 | K | 2 | ROZPOCET | 0 | 0 | 0 | 0 | 0 | 1 | 0 | 64 | -1941269041
| Online PSC |  | https://podminky.urs.cz/item/CS_URS_2025_02/741810003 | [14 empty] | Online PSC | 2
146 | K | 741810011 | Spolupráce s revizním technikem | kus | 1 |  | 0 | CS ÚRS 2025 02 |  | základní |  | 0 | 0 | 0 | 0 | 0 | 64 | K | 2 | ROZPOCET | 0 | 0 | 0 | 0 | 0 | 1 | 0 | 64 | -1381417214
| Online PSC |  | https://podminky.urs.cz/item/CS_URS_2025_02/741810011 | [14 empty] | Online PSC | 2

## SO04 - Technologie
{dc05b9d3-df0d-4344-8de1-e0c021c08a34}
2
| KRYCÍ LIST SOUPISU PRACÍ | [7 empty] | v --- níže se nacházejí doplnkové a pomocné údaje k sestavám --- v | [8 empty] | False
Stavba:
Technická pomoc na opravu plaveckého bazénu letního koupaliště Litvínov
Objekt:
SO04 - Technologie
| KSO: |  |  |  |  | CC-CZ:
| Místo: |  |  |  |  | Datum: | 12. 8. 2025
| Zadavatel: |  |  |  |  | IČ: | 25005430
|  | SPORTaS, s.r.o. |  |  |  | DIČ: | CZ25005430
| Účastník: |  |  |  |  | IČ: | Vyplň údaj
|  | Vyplň údaj |  |  |  | DIČ: | Vyplň údaj
| Projektant: |  |  |  |  | IČ: | 65912535
|  | Michal Pospíšil |  |  |  | DIČ: | CZ7404195678
| Zpracovatel: |  |  |  |  | IČ:
DIČ:
Poznámka:
| Cena bez DPH | [5 empty] | 0
|  |  | Základ daně |  |  | Sazba daně | Výše daně
| DPH | základní | 0 |  |  | 21% | 0
|  | snížená | 0 |  |  | 15% | 0
|  | zákl. přenesená | 0 |  |  | 21% | 0
|  | sníž. přenesená | 0 |  |  | 15% | 0
|  | nulová | 0 |  |  | 0% | 0
| Cena s DPH |  |  | v | CZK |  | 0
REKAPITULACE ČLENĚNÍ SOUPISU PRACÍ
Stavba:
Technická pomoc na opravu plaveckého bazénu letního koupaliště Litvínov
Objekt:
SO04 - Technologie
Místo: | [5 empty] | Datum: | 12. 8. 2025
Zadavatel: |  |  | SPORTaS, s.r.o. |  |  | Projektant: | Michal Pospíšil
Účastník: |  |  | Vyplň údaj |  |  | Zpracovatel:
Kód dílu - Popis | [6 empty] | Cena celkem [CZK]
Náklady stavby celkem | [6 empty] | 0 | [11 empty] | -1
| HSV - Práce a dodávky HSV | [5 empty] | 0
| 2 - Zakládání | [5 empty] | 0
| 8 - Vedení trubní dálková a přípojná | [5 empty] | 0
| PSV - Práce a dodávky PSV | [5 empty] | 0
| 722 - Zdravotechnika - vnitřní vodovod | [5 empty] | 0
| 724 - Zdravotechnika - strojní vybavení | [5 empty] | 0
| 767 - Konstrukce zámečnické | [5 empty] | 0
| 776 - Podlahy povlakové | [5 empty] | 0
SOUPIS PRACÍ
Stavba:
Technická pomoc na opravu plaveckého bazénu letního koupaliště Litvínov
Objekt:
SO04 - Technologie
Místo: | [5 empty] | Datum: | 12. 8. 2025
Zadavatel: |  |  | SPORTaS, s.r.o. |  |  | Projektant: | Michal Pospíšil
Účastník: |  |  | Vyplň údaj |  |  | Zpracovatel:
PČ | Typ | Kód | Popis | MJ | Množství | J.cena [CZK] | Cena celkem [CZK] | Cenová soustava |  | DPH | J. Nh [h] | Nh celkem [h] | J. hmotnost [t] | Hmotnost celkem [t] | J. suť [t] | Suť Celkem [t]
Náklady soupisu celkem | [6 empty] | 0 |  |  |  |  | 0 |  | 53.0642 |  | 0 |  | D | -1 | [7 empty] | 0
| D | HSV | Práce a dodávky HSV |  |  |  | 0 |  |  |  |  | 0 |  | 53.0434 |  | 0 | 1 | D | 0 | ROZPOCET | [6 empty] | 0
| D | 2 | Zakládání |  |  |  | 0 |  |  |  |  | 0 |  | 52.5728 |  | 0 | 1 | D | 1 | ROZPOCET | [6 empty] | 0
1 | K | 212751104 | Trativod z drenážních trubek flexibilních PVC-U SN 4 perforace 360° včetně lože otevřený výkop DN 100 pro meliorace | m | 250 |  | 0 | CS ÚRS 2025 02 |  | základní |  | 0 | 0.20449 | 51.1225 | 0 | 0 | 4 | K | 2 | ROZPOCET | 0 | 0 | 0 | 0 | 0 | 1 | 0 | 4 | -136405141
| Online PSC |  | https://podminky.urs.cz/item/CS_URS_2025_02/212751104 | [14 empty] | Online PSC | 2
2 | K | 8515010 | gumový kompenzátor potrubí - přírubová armatura komplet 200 mm | ks | 2 |  | 0 | CS ÚRS 2025 02 |  | základní |  | 0 | 0 | 0 | 0 | 0 | 4 | K | 2 | ROZPOCET | 0 | 0 | 0 | 0 | 0 | 1 | 0 | 4 | 541065986
| Online PSC |  | https://podminky.urs.cz/item/CS_URS_2025_02/8515010 | [14 empty] | Online PSC | 2
3 | K | 85150101 | uzavírací klapka DN 100, s prodlouženým ovládáním, teleskopická zemní souprava l = 2,2 m, litinové tuhé uliční víčko | ks | 1 |  | 0 | CS ÚRS 2025 02 |  | základní |  | 0 | 0 | 0 | 0 | 0 | 4 | K | 2 | ROZPOCET | 0 | 0 | 0 | 0 | 0 | 1 | 0 | 4 | 1022103577
| Online PSC |  | https://podminky.urs.cz/item/CS_URS_2025_02/85150101 | [14 empty] | Online PSC | 2
4 | K | 85150102 | Přepojení na stávající rozvody PVC-U u filtrů | kpl | 4 |  | 0 | CS ÚRS 2025 02 |  | základní |  | 0 | 0 | 0 | 0 | 0 | 4 | K | 2 | ROZPOCET | 0 | 0 | 0 | 0 | 0 | 1 | 0 | 4 | -848268907
| Online PSC |  | https://podminky.urs.cz/item/CS_URS_2025_02/85150102 | [14 empty] | Online PSC | 2
5 | K | 85150103 | úprava stávajícího potrubí u filtrů | kpl | 1 |  | 0 | CS ÚRS 2025 02 |  | základní |  | 0 | 0 | 0 | 0 | 0 | 4 | K | 2 | ROZPOCET | 0 | 0 | 0 | 0 | 0 | 1 | 0 | 4 | -300694606
| Online PSC |  | https://podminky.urs.cz/item/CS_URS_2025_02/85150103 | [14 empty] | Online PSC | 2
6 | K | 85150106 | napojovací přechodky na žlábky | ks | 17 |  | 0 | CS ÚRS 2025 02 |  | základní |  | 0 | 0 | 0 | 0 | 0 | 4 | K | 2 | ROZPOCET | 0 | 0 | 0 | 0 | 0 | 1 | 0 | 4 | -666302244
| Online PSC |  | https://podminky.urs.cz/item/CS_URS_2025_02/85150106 | [14 empty] | Online PSC | 2
7 | K | 871265221 | Kanalizační potrubí z tvrdého PVC jednovrstvé tuhost třídy SN8 DN 110 | m | 160 |  | 0 | CS ÚRS 2025 02 |  | základní |  | 0 | 0.0015 | 0.24 | 0 | 0 | 4 | K | 2 | ROZPOCET | 0 | 0 | 0 | 0 | 0 | 1 | 0 | 4 | -1971223891
| Online PSC |  | https://podminky.urs.cz/item/CS_URS_2025_02/871265221 | [14 empty] | Online PSC | 2
8 | K | 871315221 | Kanalizační potrubí z tvrdého PVC jednovrstvé tuhost třídy SN8 DN 160 | m | 180 |  | 0 | CS ÚRS 2025 02 |  | základní |  | 0 | 0.00276 | 0.4968 | 0 | 0 | 4 | K | 2 | ROZPOCET | 0 | 0 | 0 | 0 | 0 | 1 | 0 | 4 | 900742509
| Online PSC |  | https://podminky.urs.cz/item/CS_URS_2025_02/871315221 | [14 empty] | Online PSC | 2
9 | K | 871355221 | Kanalizační potrubí z tvrdého PVC jednovrstvé tuhost třídy SN8 DN 200 | m | 50 |  | 0 | CS ÚRS 2025 02 |  | základní |  | 0 | 0.0044 | 0.22 | 0 | 0 | 4 | K | 2 | ROZPOCET | 0 | 0 | 0 | 0 | 0 | 1 | 0 | 4 | -1253475872
| Online PSC |  | https://podminky.urs.cz/item/CS_URS_2025_02/871355221 | [14 empty] | Online PSC | 2
10 | K | 8789.00.0160 | Průhled Netvitc 160 | Ks | 1 |  | 0 | CS ÚRS 2025 02 |  | základní |  | 0 | 0 | 0 | 0 | 0 | 4 | K | 2 | ROZPOCET | 0 | 0 | 0 | 0 | 0 | 1 | 0 | 4 | -953964760
| Online PSC |  | https://podminky.urs.cz/item/CS_URS_2025_02/8789.00.0160 | [14 empty] | Online PSC | 2
11 | K | 878LC1000T | Čistidlo pro PVC U 1L | Ks | 100 |  | 0 | CS ÚRS 2025 02 |  | základní |  | 0 | 0 | 0 | 0 | 0 | 4 | K | 2 | ROZPOCET | 0 | 0 | 0 | 0 | 0 | 1 | 0 | 4 | -1223818389
| Online PSC |  | https://podminky.urs.cz/item/CS_URS_2025_02/878LC1000T | [14 empty] | Online PSC | 2
12 | K | 878LL1000T | Lepidlo pro PVC U 1Kg | Ks | 130 |  | 0 | CS ÚRS 2025 02 |  | základní |  | 0 | 0 | 0 | 0 | 0 | 4 | K | 2 | ROZPOCET | 0 | 0 | 0 | 0 | 0 | 1 | 0 | 4 | 1460558293
| Online PSC |  | https://podminky.urs.cz/item/CS_URS_2025_02/878LL1000T | [14 empty] | Online PSC | 2
13 | K | 894811113 | Revizní šachta z PVC typ přímý, DN 315/160 hl od 1360 do 1730 mm | kus | 3 |  | 0 | CS ÚRS 2025 02 |  | základní |  | 0 | 0.02639 | 0.07917 | 0 | 0 | 4 | K | 2 | ROZPOCET | 0 | 0 | 0 | 0 | 0 | 1 | 0 | 4 | 567082424
| Online PSC |  | https://podminky.urs.cz/item/CS_URS_2025_02/894811113 | [14 empty] | Online PSC | 2
14 | K | 894812501 | Revizní a čistící šachta z PP typ DN 1000/160 šachtové dno průtočné 90° | kus | 1 |  | 0 | CS ÚRS 2025 02 |  | základní |  | 0 | 0.18608 | 0.18608 | 0 | 0 | 4 | K | 2 | ROZPOCET | 0 | 0 | 0 | 0 | 0 | 1 | 0 | 4 | 492861749
| Online PSC |  | https://podminky.urs.cz/item/CS_URS_2025_02/894812501 | [14 empty] | Online PSC | 2
15 | K | 894812524 | Revizní a čistící šachta z PP DN 1000 šachtová roura korugovaná světlé hloubky 6000 mm | kus | 1 |  | 0 | CS ÚRS 2025 02 |  | základní |  | 0 | 0.19089 | 0.19089 | 0 | 0 | 4 | K | 2 | ROZPOCET | 0 | 0 | 0 | 0 | 0 | 1 | 0 | 4 | 1015454471
| Online PSC |  | https://podminky.urs.cz/item/CS_URS_2025_02/894812524 | [14 empty] | Online PSC | 2
16 | K | 894812531 | Revizní a čistící šachta z PP DN 1000 poklop plastový pro třídu zatížení A15 s přechodovým konusem | kus | 1 |  | 0 | CS ÚRS 2025 02 |  | základní |  | 0 | 0.03735 | 0.03735 | 0 | 0 | 4 | K | 2 | ROZPOCET | 0 | 0 | 0 | 0 | 0 | 1 | 0 | 4 | -1405632709
| Online PSC |  | https://podminky.urs.cz/item/CS_URS_2025_02/894812531 | [14 empty] | Online PSC | 2
17 | K | 89490101 | napjovací tvarovka in situ 200 mm vč. montáže | ks | 1 |  | 0 | CS ÚRS 2025 02 |  | základní |  | 0 | 0 | 0 | 0 | 0 | 4 | K | 2 | ROZPOCET | 0 | 0 | 0 | 0 | 0 | 1 | 0 | 4 | 1036477828
| Online PSC |  | https://podminky.urs.cz/item/CS_URS_2025_02/89490101 | [14 empty] | Online PSC | 2
18 | K | 89490102 | napjovací tvarovka in situ 160 mm vč. montáže | ks | 1 |  | 0 | CS ÚRS 2025 02 |  | základní |  | 0 | 0 | 0 | 0 | 0 | 4 | K | 2 | ROZPOCET | 0 | 0 | 0 | 0 | 0 | 1 | 0 | 4 | 825099847
| Online PSC |  | https://podminky.urs.cz/item/CS_URS_2025_02/89490102 | [14 empty] | Online PSC | 2
19 | K | 89490103 | napjovací tvarovka in situ 125 mm vč. montáže | ks | 1 |  | 0 | CS ÚRS 2025 02 |  | základní |  | 0 | 0 | 0 | 0 | 0 | 4 | K | 2 | ROZPOCET | 0 | 0 | 0 | 0 | 0 | 1 | 0 | 4 | 1577518286
| Online PSC |  | https://podminky.urs.cz/item/CS_URS_2025_02/89490103 | [14 empty] | Online PSC | 2
20 | K | 89490104 | liniové odvodnění - žlab s mřížkou l = 1 m | ks | 1 |  | 0 | CS ÚRS 2025 02 |  | základní |  | 0 | 0 | 0 | 0 | 0 | 4 | K | 2 | ROZPOCET | 0 | 0 | 0 | 0 | 0 | 1 | 0 | 4 | 1478081983
| Online PSC |  | https://podminky.urs.cz/item/CS_URS_2025_02/89490104 | [14 empty] | Online PSC | 2
21 | K | 89490105 | čerpací jímka pro tlakovou kanalizaci - vybavená, kompletní | ks | 1 |  | 0 | CS ÚRS 2025 02 |  | základní |  | 0 | 0 | 0 | 0 | 0 | 4 | K | 2 | ROZPOCET | 0 | 0 | 0 | 0 | 0 | 1 | 0 | 4 | 1550262342
| Online PSC |  | https://podminky.urs.cz/item/CS_URS_2025_02/89490105 | [14 empty] | Online PSC | 2
22 | K | 89490106 | US umyvadlo keramické s baterií s vytahovací sprškou, kompletní vč. montáže a napojení | ks | 1 |  | 0 | CS ÚRS 2025 02 |  | základní |  | 0 | 0 | 0 | 0 | 0 | 4 | K | 2 | ROZPOCET | 0 | 0 | 0 | 0 | 0 | 1 | 0 | 4 | -304405331
| Online PSC |  | https://podminky.urs.cz/item/CS_URS_2025_02/89490106 | [14 empty] | Online PSC | 2
23 | K | 89490107 | napojení stávajících rozvodů kolem strojovny do kanalizace | ks | 1 |  | 0 | CS ÚRS 2025 02 |  | základní |  | 0 | 0 | 0 | 0 | 0 | 4 | K | 2 | ROZPOCET | 0 | 0 | 0 | 0 | 0 | 1 | 0 | 4 | -130376324
| Online PSC |  | https://podminky.urs.cz/item/CS_URS_2025_02/89490107 | [14 empty] | Online PSC | 2
| D | 8 | Vedení trubní dálková a přípojná |  |  |  | 0 |  |  |  |  | 0 |  | 0.47063 |  | 0 | 1 | D | 1 | ROZPOCET | [6 empty] | 0
24 | K | 8.1.01.7208 | PVC-U Netvitc zátka 160 | ks | 1 |  | 0 | CS ÚRS 2025 02 |  | základní |  | 0 | 0 | 0 | 0 | 0 | 4 | K | 2 | ROZPOCET | 0 | 0 | 0 | 0 | 0 | 1 | 0 | 4 | -1987947096
| Online PSC |  | https://podminky.urs.cz/item/CS_URS_2025_02/8.1.01.7208 | [14 empty] | Online PSC | 2
25 | K | 8.2.01.1100 | PVC-U T-kus 90° 110x110x110 | ks | 5 |  | 0 | CS ÚRS 2025 02 |  | základní |  | 0 | 0 | 0 | 0 | 0 | 4 | K | 2 | ROZPOCET | 0 | 0 | 0 | 0 | 0 | 1 | 0 | 4 | -223971881
| Online PSC |  | https://podminky.urs.cz/item/CS_URS_2025_02/8.2.01.1100 | [14 empty] | Online PSC | 2
26 | K | 8.2.01.1600 | PVC-U T-kus 90° 160x160x160 | ks | 25 |  | 0 | CS ÚRS 2025 02 |  | základní |  | 0 | 0 | 0 | 0 | 0 | 4 | K | 2 | ROZPOCET | 0 | 0 | 0 | 0 | 0 | 1 | 0 | 4 | 878106398
| Online PSC |  | https://podminky.urs.cz/item/CS_URS_2025_02/8.2.01.1600 | [14 empty] | Online PSC | 2
27 | K | 8.2.01.2000 | PVC-U T-kus 90° 200x200x200 | ks | 4 |  | 0 | CS ÚRS 2025 02 |  | základní |  | 0 | 0 | 0 | 0 | 0 | 4 | K | 2 | ROZPOCET | 0 | 0 | 0 | 0 | 0 | 1 | 0 | 4 | 1986732812
| Online PSC |  | https://podminky.urs.cz/item/CS_URS_2025_02/8.2.01.2000 | [14 empty] | Online PSC | 2
28 | K | 8.2.01.2250 | PVC-U T-kus 90° 225x225x225 | ks | 1 |  | 0 | CS ÚRS 2025 02 |  | základní |  | 0 | 0 | 0 | 0 | 0 | 4 | K | 2 | ROZPOCET | 0 | 0 | 0 | 0 | 0 | 1 | 0 | 4 | -456219482
| Online PSC |  | https://podminky.urs.cz/item/CS_URS_2025_02/8.2.01.2250 | [14 empty] | Online PSC | 2
29 | K | 8.2.01.3150 | PVC-U T-kus 90° 315x315x315 | ks | 4 |  | 0 | CS ÚRS 2025 02 |  | základní |  | 0 | 0 | 0 | 0 | 0 | 4 | K | 2 | ROZPOCET | 0 | 0 | 0 | 0 | 0 | 1 | 0 | 4 | -944880303
| Online PSC |  | https://podminky.urs.cz/item/CS_URS_2025_02/8.2.01.3150 | [14 empty] | Online PSC | 2
30 | K | 8.2.03.0650 | PVC-U T-kus 90° redukovaný 63x50x63 | ks | 4 |  | 0 | CS ÚRS 2025 02 |  | základní |  | 0 | 0 | 0 | 0 | 0 | 4 | K | 2 | ROZPOCET | 0 | 0 | 0 | 0 | 0 | 1 | 0 | 4 | -1456495700
| Online PSC |  | https://podminky.urs.cz/item/CS_URS_2025_02/8.2.03.0650 | [14 empty] | Online PSC | 2
31 | K | 8.2.03.0800 | PVC-U T-kus 90° redukovaný 75x50x75 | ks | 4 |  | 0 | CS ÚRS 2025 02 |  | základní |  | 0 | 0 | 0 | 0 | 0 | 4 | K | 2 | ROZPOCET | 0 | 0 | 0 | 0 | 0 | 1 | 0 | 4 | 1089153843
| Online PSC |  | https://podminky.urs.cz/item/CS_URS_2025_02/8.2.03.0800 | [14 empty] | Online PSC | 2
32 | K | 8.2.03.0950 | PVC-U T-kus 90° redukovaný 90x50x90 | ks | 8 |  | 0 | CS ÚRS 2025 02 |  | základní |  | 0 | 0 | 0 | 0 | 0 | 4 | K | 2 | ROZPOCET | 0 | 0 | 0 | 0 | 0 | 1 | 0 | 4 | -1540978594
| Online PSC |  | https://podminky.urs.cz/item/CS_URS_2025_02/8.2.03.0950 | [14 empty] | Online PSC | 2
33 | K | 8.2.03.1100 | PVC-U T-kus 90° redukovaný 110x50x110 | ks | 12 |  | 0 | CS ÚRS 2025 02 |  | základní |  | 0 | 0 | 0 | 0 | 0 | 4 | K | 2 | ROZPOCET | 0 | 0 | 0 | 0 | 0 | 1 | 0 | 4 | 950830167
| Online PSC |  | https://podminky.urs.cz/item/CS_URS_2025_02/8.2.03.1100 | [14 empty] | Online PSC | 2
34 | K | 8.2.03.1200V | PVC-U T-kus 90° redukovaný (VDL) 125x50x125 | ks | 18 |  | 0 | CS ÚRS 2025 02 |  | základní |  | 0 | 0 | 0 | 0 | 0 | 4 | K | 2 | ROZPOCET | 0 | 0 | 0 | 0 | 0 | 1 | 0 | 4 | -1616360495
| Online PSC |  | https://podminky.urs.cz/item/CS_URS_2025_02/8.2.03.1200V | [14 empty] | Online PSC | 2
35 | K | 8.2.03.1300V | PVC-U T-kus 90° redukovaný (VDL) 140x50x140 | ks | 24 |  | 0 | CS ÚRS 2025 02 |  | základní |  | 0 | 0 | 0 | 0 | 0 | 4 | K | 2 | ROZPOCET | 0 | 0 | 0 | 0 | 0 | 1 | 0 | 4 | 1172758583
| Online PSC |  | https://podminky.urs.cz/item/CS_URS_2025_02/8.2.03.1300V | [14 empty] | Online PSC | 2
36 | K | 8.2.03.1520 | PVC-U T-kus 90° redukovaný 160x63x160 | ks | 8 |  | 0 | CS ÚRS 2025 02 |  | základní |  | 0 | 0 | 0 | 0 | 0 | 4 | K | 2 | ROZPOCET | 0 | 0 | 0 | 0 | 0 | 1 | 0 | 4 | -834531962
| Online PSC |  | https://podminky.urs.cz/item/CS_URS_2025_02/8.2.03.1520 | [14 empty] | Online PSC | 2
37 | K | 8.2.03.1550 | PVC-U T-kus 90° redukovaný 160x110x160 | ks | 1 |  | 0 | CS ÚRS 2025 02 |  | základní |  | 0 | 0 | 0 | 0 | 0 | 4 | K | 2 | ROZPOCET | 0 | 0 | 0 | 0 | 0 | 1 | 0 | 4 | 1119050735
| Online PSC |  | https://podminky.urs.cz/item/CS_URS_2025_02/8.2.03.1550 | [14 empty] | Online PSC | 2
38 | K | 8.2.03.1630 | T-kus 90° redukovaný 200x75x200 | ks | 2 |  | 0 | CS ÚRS 2025 02 |  | základní |  | 0 | 0 | 0 | 0 | 0 | 4 | K | 2 | ROZPOCET | 0 | 0 | 0 | 0 | 0 | 1 | 0 | 4 | -1440784767
| Online PSC |  | https://podminky.urs.cz/item/CS_URS_2025_02/8.2.03.1630 | [14 empty] | Online PSC | 2
39 | K | 8.2.03.1700 | PVC-U T-kus 90° redukovaný 200x160x200 | ks | 2 |  | 0 | CS ÚRS 2025 02 |  | základní |  | 0 | 0 | 0 | 0 | 0 | 4 | K | 2 | ROZPOCET | 0 | 0 | 0 | 0 | 0 | 1 | 0 | 4 | -514496217
| Online PSC |  | https://podminky.urs.cz/item/CS_URS_2025_02/8.2.03.1700 | [14 empty] | Online PSC | 2
40 | K | 8.2.03.2050 | PVC-U T-kus 90° redukovaný 250x160x250 | ks | 1 |  | 0 | CS ÚRS 2025 02 |  | základní |  | 0 | 0 | 0 | 0 | 0 | 4 | K | 2 | ROZPOCET | 0 | 0 | 0 | 0 | 0 | 1 | 0 | 4 | 221740661
| Online PSC |  | https://podminky.urs.cz/item/CS_URS_2025_02/8.2.03.2050 | [14 empty] | Online PSC | 2
41 | K | 8.2.03.2100 | PVC-U T-kus 90° redukovaný 250x200x250 | ks | 2 |  | 0 | CS ÚRS 2025 02 |  | základní |  | 0 | 0 | 0 | 0 | 0 | 4 | K | 2 | ROZPOCET | 0 | 0 | 0 | 0 | 0 | 1 | 0 | 4 | -12180782
| Online PSC |  | https://podminky.urs.cz/item/CS_URS_2025_02/8.2.03.2100 | [14 empty] | Online PSC | 2
42 | K | 8.2.03.2470 | PVC-U T-kus 90° redukovaný 315x200x315 | ks | 2 |  | 0 | CS ÚRS 2025 02 |  | základní |  | 0 | 0 | 0 | 0 | 0 | 4 | K | 2 | ROZPOCET | 0 | 0 | 0 | 0 | 0 | 1 | 0 | 4 | -1663188776
| Online PSC |  | https://podminky.urs.cz/item/CS_URS_2025_02/8.2.03.2470 | [14 empty] | Online PSC | 2
43 | K | 8.2.03.2500 | PVC-U T-kus 90° redukovaný 315x225x315 | ks | 1 |  | 0 | CS ÚRS 2025 02 |  | základní |  | 0 | 0 | 0 | 0 | 0 | 4 | K | 2 | ROZPOCET | 0 | 0 | 0 | 0 | 0 | 1 | 0 | 4 | -1757490138
| Online PSC |  | https://podminky.urs.cz/item/CS_URS_2025_02/8.2.03.2500 | [14 empty] | Online PSC | 2
44 | K | 8.2.03.2550 | PVC-U T-kus 90° redukovaný 315x250x315 | ks | 1 |  | 0 | CS ÚRS 2025 02 |  | základní |  | 0 | 0 | 0 | 0 | 0 | 4 | K | 2 | ROZPOCET | 0 | 0 | 0 | 0 | 0 | 1 | 0 | 4 | 1202610724
| Online PSC |  | https://podminky.urs.cz/item/CS_URS_2025_02/8.2.03.2550 | [14 empty] | Online PSC | 2
45 | K | 8.2.08.1600V | PVC-U T-kus 45° 160x160x160 | ks | 2 |  | 0 | CS ÚRS 2025 02 |  | základní |  | 0 | 0 | 0 | 0 | 0 | 4 | K | 2 | ROZPOCET | 0 | 0 | 0 | 0 | 0 | 1 | 0 | 4 | -682922431
| Online PSC |  | https://podminky.urs.cz/item/CS_URS_2025_02/8.2.08.1600V | [14 empty] | Online PSC | 2
46 | K | 8.2.08.2000V | PVC-U T-kus 45° (VDL) 200x200x200 | ks | 5 |  | 0 | CS ÚRS 2025 02 |  | základní |  | 0 | 0 | 0 | 0 | 0 | 4 | K | 2 | ROZPOCET | 0 | 0 | 0 | 0 | 0 | 1 | 0 | 4 | -758850616
| Online PSC |  | https://podminky.urs.cz/item/CS_URS_2025_02/8.2.08.2000V | [14 empty] | Online PSC | 2
47 | K | 8.2.08.2250V | PVC-U T-kus 45° (VDL) 225x225x225 | ks | 4 |  | 0 | CS ÚRS 2025 02 |  | základní |  | 0 | 0 | 0 | 0 | 0 | 4 | K | 2 | ROZPOCET | 0 | 0 | 0 | 0 | 0 | 1 | 0 | 4 | -976212604
| Online PSC |  | https://podminky.urs.cz/item/CS_URS_2025_02/8.2.08.2250V | [14 empty] | Online PSC | 2
48 | K | 8.2.08.2500V | PVC-U T-kus 45° (VDL) 250x250x250 | ks | 1 |  | 0 | CS ÚRS 2025 02 |  | základní |  | 0 | 0 | 0 | 0 | 0 | 4 | K | 2 | ROZPOCET | 0 | 0 | 0 | 0 | 0 | 1 | 0 | 4 | -2086082004
| Online PSC |  | https://podminky.urs.cz/item/CS_URS_2025_02/8.2.08.2500V | [14 empty] | Online PSC | 2
49 | K | 8.2.25.0500 | PVC-U Koleno 90° 50x50 | ks | 3 |  | 0 | CS ÚRS 2025 02 |  | základní |  | 0 | 0 | 0 | 0 | 0 | 4 | K | 2 | ROZPOCET | 0 | 0 | 0 | 0 | 0 | 1 | 0 | 4 | -1735239473
| Online PSC |  | https://podminky.urs.cz/item/CS_URS_2025_02/8.2.25.0500 | [14 empty] | Online PSC | 2
50 | K | 8.2.25.0750 | PVC-U Koleno 90° 75x75 | ks | 3 |  | 0 | CS ÚRS 2025 02 |  | základní |  | 0 | 0 | 0 | 0 | 0 | 4 | K | 2 | ROZPOCET | 0 | 0 | 0 | 0 | 0 | 1 | 0 | 4 | -1505975390
| Online PSC |  | https://podminky.urs.cz/item/CS_URS_2025_02/8.2.25.0750 | [14 empty] | Online PSC | 2
51 | K | 8.2.25.0900 | PVC-U Koleno 90° 90x90 | ks | 1 |  | 0 | CS ÚRS 2025 02 |  | základní |  | 0 | 0 | 0 | 0 | 0 | 4 | K | 2 | ROZPOCET | 0 | 0 | 0 | 0 | 0 | 1 | 0 | 4 | 1583752063
| Online PSC |  | https://podminky.urs.cz/item/CS_URS_2025_02/8.2.25.0900 | [14 empty] | Online PSC | 2
52 | K | 8.2.25.1100 | PVC-U Koleno 90° 110x110 | ks | 14 |  | 0 | CS ÚRS 2025 02 |  | základní |  | 0 | 0 | 0 | 0 | 0 | 4 | K | 2 | ROZPOCET | 0 | 0 | 0 | 0 | 0 | 1 | 0 | 4 | -969535722
| Online PSC |  | https://podminky.urs.cz/item/CS_URS_2025_02/8.2.25.1100 | [14 empty] | Online PSC | 2
53 | K | 8.2.25.1250 | PVC-U Koleno 90° 125x125 | ks | 2 |  | 0 | CS ÚRS 2025 02 |  | základní |  | 0 | 0 | 0 | 0 | 0 | 4 | K | 2 | ROZPOCET | 0 | 0 | 0 | 0 | 0 | 1 | 0 | 4 | 454406273
| Online PSC |  | https://podminky.urs.cz/item/CS_URS_2025_02/8.2.25.1250 | [14 empty] | Online PSC | 2
54 | K | 8.2.25.1600 | PVC-U Koleno 90° 160x160 | ks | 30 |  | 0 | CS ÚRS 2025 02 |  | základní |  | 0 | 0 | 0 | 0 | 0 | 4 | K | 2 | ROZPOCET | 0 | 0 | 0 | 0 | 0 | 1 | 0 | 4 | 1286953768
| Online PSC |  | https://podminky.urs.cz/item/CS_URS_2025_02/8.2.25.1600 | [14 empty] | Online PSC | 2
55 | K | 8.2.25.2000 | PVC-U Koleno 90° 200x200 | ks | 10 |  | 0 | CS ÚRS 2025 02 |  | základní |  | 0 | 0 | 0 | 0 | 0 | 4 | K | 2 | ROZPOCET | 0 | 0 | 0 | 0 | 0 | 1 | 0 | 4 | -690198777
| Online PSC |  | https://podminky.urs.cz/item/CS_URS_2025_02/8.2.25.2000 | [14 empty] | Online PSC | 2
56 | K | 8.2.25.2250 | PVC-U Koleno 90° 225x225 | ks | 4 |  | 0 | CS ÚRS 2025 02 |  | základní |  | 0 | 0 | 0 | 0 | 0 | 4 | K | 2 | ROZPOCET | 0 | 0 | 0 | 0 | 0 | 1 | 0 | 4 | 1031522395
| Online PSC |  | https://podminky.urs.cz/item/CS_URS_2025_02/8.2.25.2250 | [14 empty] | Online PSC | 2
57 | K | 8.2.25.2500 | PVC-U Koleno 90° 250x250 | ks | 1 |  | 0 | CS ÚRS 2025 02 |  | základní |  | 0 | 0 | 0 | 0 | 0 | 4 | K | 2 | ROZPOCET | 0 | 0 | 0 | 0 | 0 | 1 | 0 | 4 | -1529007877
| Online PSC |  | https://podminky.urs.cz/item/CS_URS_2025_02/8.2.25.2500 | [14 empty] | Online PSC | 2
58 | K | 8.2.25.3150 | PVC-U Koleno 90° 315x315 | ks | 11 |  | 0 | CS ÚRS 2025 02 |  | základní |  | 0 | 0 | 0 | 0 | 0 | 4 | K | 2 | ROZPOCET | 0 | 0 | 0 | 0 | 0 | 1 | 0 | 4 | 1952769643
| Online PSC |  | https://podminky.urs.cz/item/CS_URS_2025_02/8.2.25.3150 | [14 empty] | Online PSC | 2
59 | K | 8.2.30.1100 | PVC-U Koleno 45° 110x110 | ks | 13 |  | 0 | CS ÚRS 2025 02 |  | základní |  | 0 | 0 | 0 | 0 | 0 | 4 | K | 2 | ROZPOCET | 0 | 0 | 0 | 0 | 0 | 1 | 0 | 4 | 68800322
| Online PSC |  | https://podminky.urs.cz/item/CS_URS_2025_02/8.2.30.1100 | [14 empty] | Online PSC | 2
60 | K | 8.2.30.1250 | PVC-U Koleno 45° 125x125 | ks | 4 |  | 0 | CS ÚRS 2025 02 |  | základní |  | 0 | 0 | 0 | 0 | 0 | 4 | K | 2 | ROZPOCET | 0 | 0 | 0 | 0 | 0 | 1 | 0 | 4 | 566244133
| Online PSC |  | https://podminky.urs.cz/item/CS_URS_2025_02/8.2.30.1250 | [14 empty] | Online PSC | 2
61 | K | 8.2.30.1600 | PVC-U Koleno 45° 160x160 | ks | 9 |  | 0 | CS ÚRS 2025 02 |  | základní |  | 0 | 0 | 0 | 0 | 0 | 4 | K | 2 | ROZPOCET | 0 | 0 | 0 | 0 | 0 | 1 | 0 | 4 | 194875822
| Online PSC |  | https://podminky.urs.cz/item/CS_URS_2025_02/8.2.30.1600 | [14 empty] | Online PSC | 2
62 | K | 8.2.30.2000 | PVC-U Koleno 45° 200x200 | ks | 47 |  | 0 | CS ÚRS 2025 02 |  | základní |  | 0 | 0 | 0 | 0 | 0 | 4 | K | 2 | ROZPOCET | 0 | 0 | 0 | 0 | 0 | 1 | 0 | 4 | -447017043
| Online PSC |  | https://podminky.urs.cz/item/CS_URS_2025_02/8.2.30.2000 | [14 empty] | Online PSC | 2
63 | K | 8.2.30.2250 | PVC-U Koleno 45° 225x225 | ks | 12 |  | 0 | CS ÚRS 2025 02 |  | základní |  | 0 | 0 | 0 | 0 | 0 | 4 | K | 2 | ROZPOCET | 0 | 0 | 0 | 0 | 0 | 1 | 0 | 4 | 737634696
| Online PSC |  | https://podminky.urs.cz/item/CS_URS_2025_02/8.2.30.2250 | [14 empty] | Online PSC | 2
64 | K | 8.2.30.3150 | PVC-U Koleno 45° 315x315 | ks | 4 |  | 0 | CS ÚRS 2025 02 |  | základní |  | 0 | 0 | 0 | 0 | 0 | 4 | K | 2 | ROZPOCET | 0 | 0 | 0 | 0 | 0 | 1 | 0 | 4 | 489651070
| Online PSC |  | https://podminky.urs.cz/item/CS_URS_2025_02/8.2.30.3150 | [14 empty] | Online PSC | 2
65 | K | 8.3.05.0660 | PVC-U Redukce krátká 63x50 | ks | 13 |  | 0 | CS ÚRS 2025 02 |  | základní |  | 0 | 0 | 0 | 0 | 0 | 4 | K | 2 | ROZPOCET | 0 | 0 | 0 | 0 | 0 | 1 | 0 | 4 | -1055296264
| Online PSC |  | https://podminky.urs.cz/item/CS_URS_2025_02/8.3.05.0660 | [14 empty] | Online PSC | 2
66 | K | 8.3.05.0770 | PVC-U Redukce krátká 75x50 | ks | 4 |  | 0 | CS ÚRS 2025 02 |  | základní |  | 0 | 0 | 0 | 0 | 0 | 4 | K | 2 | ROZPOCET | 0 | 0 | 0 | 0 | 0 | 1 | 0 | 4 | 1366020008
| Online PSC |  | https://podminky.urs.cz/item/CS_URS_2025_02/8.3.05.0770 | [14 empty] | Online PSC | 2
67 | K | 8.3.05.0780 | PVC-U Redukce krátká 75x63 | ks | 4 |  | 0 | CS ÚRS 2025 02 |  | základní |  | 0 | 0 | 0 | 0 | 0 | 4 | K | 2 | ROZPOCET | 0 | 0 | 0 | 0 | 0 | 1 | 0 | 4 | -1554891283
| Online PSC |  | https://podminky.urs.cz/item/CS_URS_2025_02/8.3.05.0780 | [14 empty] | Online PSC | 2
68 | K | 8.3.05.0920 | PVC-U Redukce krátká 90x75 | ks | 4 |  | 0 | CS ÚRS 2025 02 |  | základní |  | 0 | 0 | 0 | 0 | 0 | 4 | K | 2 | ROZPOCET | 0 | 0 | 0 | 0 | 0 | 1 | 0 | 4 | -161597172
| Online PSC |  | https://podminky.urs.cz/item/CS_URS_2025_02/8.3.05.0920 | [14 empty] | Online PSC | 2
69 | K | 8.3.05.1130 | PVC-U Redukce krátká 110x90 | ks | 4 |  | 0 | CS ÚRS 2025 02 |  | základní |  | 0 | 0 | 0 | 0 | 0 | 4 | K | 2 | ROZPOCET | 0 | 0 | 0 | 0 | 0 | 1 | 0 | 4 | 1272567425
| Online PSC |  | https://podminky.urs.cz/item/CS_URS_2025_02/8.3.05.1130 | [14 empty] | Online PSC | 2
70 | K | 8.3.05.1270 | PVC-U Redukce krátká 125x110 | ks | 4 |  | 0 | CS ÚRS 2025 02 |  | základní |  | 0 | 0 | 0 | 0 | 0 | 4 | K | 2 | ROZPOCET | 0 | 0 | 0 | 0 | 0 | 1 | 0 | 4 | -1110294671
| Online PSC |  | https://podminky.urs.cz/item/CS_URS_2025_02/8.3.05.1270 | [14 empty] | Online PSC | 2
71 | K | 8.3.05.1430 | PVC-U Redukce krátká 140x125 | ks | 4 |  | 0 | CS ÚRS 2025 02 |  | základní |  | 0 | 0 | 0 | 0 | 0 | 4 | K | 2 | ROZPOCET | 0 | 0 | 0 | 0 | 0 | 1 | 0 | 4 | 619107090
| Online PSC |  | https://podminky.urs.cz/item/CS_URS_2025_02/8.3.05.1430 | [14 empty] | Online PSC | 2
72 | K | 8.3.05.1580 | Redukce krátká 160x63 | ks | 1 |  | 0 | CS ÚRS 2025 02 |  | základní |  | 0 | 0 | 0 | 0 | 0 | 4 | K | 2 | ROZPOCET | 0 | 0 | 0 | 0 | 0 | 1 | 0 | 4 | -541990647
| Online PSC |  | https://podminky.urs.cz/item/CS_URS_2025_02/8.3.05.1580 | [14 empty] | Online PSC | 2
73 | K | 8.3.05.1610 | PVC-U Redukce krátká 160x110 | ks | 4 |  | 0 | CS ÚRS 2025 02 |  | základní |  | 0 | 0 | 0 | 0 | 0 | 4 | K | 2 | ROZPOCET | 0 | 0 | 0 | 0 | 0 | 1 | 0 | 4 | 1640060762
| Online PSC |  | https://podminky.urs.cz/item/CS_URS_2025_02/8.3.05.1610 | [14 empty] | Online PSC | 2
74 | K | 8.3.05.1630 | PVC-U Redukce krátká 160x140 | ks | 4 |  | 0 | CS ÚRS 2025 02 |  | základní |  | 0 | 0 | 0 | 0 | 0 | 4 | K | 2 | ROZPOCET | 0 | 0 | 0 | 0 | 0 | 1 | 0 | 4 | 247495062
| Online PSC |  | https://podminky.urs.cz/item/CS_URS_2025_02/8.3.05.1630 | [14 empty] | Online PSC | 2
75 | K | 8.3.05.1950 | Redukce krátká 200x75 | ks | 4 |  | 0 | CS ÚRS 2025 02 |  | základní |  | 0 | 0 | 0 | 0 | 0 | 4 | K | 2 | ROZPOCET | 0 | 0 | 0 | 0 | 0 | 1 | 0 | 4 | -110149294
| Online PSC |  | https://podminky.urs.cz/item/CS_URS_2025_02/8.3.05.1950 | [14 empty] | Online PSC | 2
76 | K | 8.3.05.1970 | PVC-U Redukce krátká 200x110 | ks | 3 |  | 0 | CS ÚRS 2025 02 |  | základní |  | 0 | 0 | 0 | 0 | 0 | 4 | K | 2 | ROZPOCET | 0 | 0 | 0 | 0 | 0 | 1 | 0 | 4 | 1748535008
| Online PSC |  | https://podminky.urs.cz/item/CS_URS_2025_02/8.3.05.1970 | [14 empty] | Online PSC | 2
77 | K | 8.3.05.1980 | PVC-U Redukce krátká 200x125 | ks | 1 |  | 0 | CS ÚRS 2025 02 |  | základní |  | 0 | 0 | 0 | 0 | 0 | 4 | K | 2 | ROZPOCET | 0 | 0 | 0 | 0 | 0 | 1 | 0 | 4 | -1217894670
| Online PSC |  | https://podminky.urs.cz/item/CS_URS_2025_02/8.3.05.1980 | [14 empty] | Online PSC | 2
78 | K | 8.3.05.2000 | PVC-U Redukce krátká 200x160 | ks | 9 |  | 0 | CS ÚRS 2025 02 |  | základní |  | 0 | 0 | 0 | 0 | 0 | 4 | K | 2 | ROZPOCET | 0 | 0 | 0 | 0 | 0 | 1 | 0 | 4 | -1907407064
| Online PSC |  | https://podminky.urs.cz/item/CS_URS_2025_02/8.3.05.2000 | [14 empty] | Online PSC | 2
79 | K | 8.3.05.2220 | PVC-U Redukce krátká 225x110 | ks | 3 |  | 0 | CS ÚRS 2025 02 |  | základní |  | 0 | 0 | 0 | 0 | 0 | 4 | K | 2 | ROZPOCET | 0 | 0 | 0 | 0 | 0 | 1 | 0 | 4 | 110026117
| Online PSC |  | https://podminky.urs.cz/item/CS_URS_2025_02/8.3.05.2220 | [14 empty] | Online PSC | 2
80 | K | 8.3.05.2240 | PVC-U Redukce krátká 225x160 | ks | 5 |  | 0 | CS ÚRS 2025 02 |  | základní |  | 0 | 0 | 0 | 0 | 0 | 4 | K | 2 | ROZPOCET | 0 | 0 | 0 | 0 | 0 | 1 | 0 | 4 | 1091866315
| Online PSC |  | https://podminky.urs.cz/item/CS_URS_2025_02/8.3.05.2240 | [14 empty] | Online PSC | 2
81 | K | 8.3.05.2250 | PVC-U Redukce krátká 225x200 | ks | 3 |  | 0 | CS ÚRS 2025 02 |  | základní |  | 0 | 0 | 0 | 0 | 0 | 4 | K | 2 | ROZPOCET | 0 | 0 | 0 | 0 | 0 | 1 | 0 | 4 | 41597125
| Online PSC |  | https://podminky.urs.cz/item/CS_URS_2025_02/8.3.05.2250 | [14 empty] | Online PSC | 2
82 | K | 8.3.05.2490 | PVC-U Redukce krátká 250x160 | ks | 2 |  | 0 | CS ÚRS 2025 02 |  | základní |  | 0 | 0 | 0 | 0 | 0 | 4 | K | 2 | ROZPOCET | 0 | 0 | 0 | 0 | 0 | 1 | 0 | 4 | 505479405
| Online PSC |  | https://podminky.urs.cz/item/CS_URS_2025_02/8.3.05.2490 | [14 empty] | Online PSC | 2
83 | K | 8.3.05.2500 | PVC-U Redukce krátká 250x200 | ks | 2 |  | 0 | CS ÚRS 2025 02 |  | základní |  | 0 | 0 | 0 | 0 | 0 | 4 | K | 2 | ROZPOCET | 0 | 0 | 0 | 0 | 0 | 1 | 0 | 4 | -1114664692
| Online PSC |  | https://podminky.urs.cz/item/CS_URS_2025_02/8.3.05.2500 | [14 empty] | Online PSC | 2
84 | K | 8.3.05.2510 | PVC-U Redukce krátká 250x225 | ks | 2 |  | 0 | CS ÚRS 2025 02 |  | základní |  | 0 | 0 | 0 | 0 | 0 | 4 | K | 2 | ROZPOCET | 0 | 0 | 0 | 0 | 0 | 1 | 0 | 4 | 2097751491
| Online PSC |  | https://podminky.urs.cz/item/CS_URS_2025_02/8.3.05.2510 | [14 empty] | Online PSC | 2
85 | K | 8.3.05.3130 | PVC-U Redukce krátká 315x160 | ks | 3 |  | 0 | CS ÚRS 2025 02 |  | základní |  | 0 | 0 | 0 | 0 | 0 | 4 | K | 2 | ROZPOCET | 0 | 0 | 0 | 0 | 0 | 1 | 0 | 4 | 2130771203
| Online PSC |  | https://podminky.urs.cz/item/CS_URS_2025_02/8.3.05.3130 | [14 empty] | Online PSC | 2
86 | K | 8.3.05.3140 | PVC-U Redukce krátká 315x200 | ks | 6 |  | 0 | CS ÚRS 2025 02 |  | základní |  | 0 | 0 | 0 | 0 | 0 | 4 | K | 2 | ROZPOCET | 0 | 0 | 0 | 0 | 0 | 1 | 0 | 4 | -695025508
| Online PSC |  | https://podminky.urs.cz/item/CS_URS_2025_02/8.3.05.3140 | [14 empty] | Online PSC | 2
87 | K | 8.3.05.3160 | PVC-U Redukce krátká 315x250 | ks | 1 |  | 0 | CS ÚRS 2025 02 |  | základní |  | 0 | 0 | 0 | 0 | 0 | 4 | K | 2 | ROZPOCET | 0 | 0 | 0 | 0 | 0 | 1 | 0 | 4 | 725050071
| Online PSC |  | https://podminky.urs.cz/item/CS_URS_2025_02/8.3.05.3160 | [14 empty] | Online PSC | 2
88 | K | 8.3.15.1860 | PVC-U Přechodka lepení x vnější závit 110/125x4" | ks | 8 |  | 0 | CS ÚRS 2025 02 |  | základní |  | 0 | 0 | 0 | 0 | 0 | 4 | K | 2 | ROZPOCET | 0 | 0 | 0 | 0 | 0 | 1 | 0 | 4 | -372374516
| Online PSC |  | https://podminky.urs.cz/item/CS_URS_2025_02/8.3.15.1860 | [14 empty] | Online PSC | 2
89 | K | 8.6.15.0050B | PVC-U Ventil kulový 2x šroubení, těsnění EPDM+HDPE 50 | ks | 4 |  | 0 | CS ÚRS 2025 02 |  | základní |  | 0 | 0 | 0 | 0 | 0 | 4 | K | 2 | ROZPOCET | 0 | 0 | 0 | 0 | 0 | 1 | 0 | 4 | 636133662
| Online PSC |  | https://podminky.urs.cz/item/CS_URS_2025_02/8.6.15.0050B | [14 empty] | Online PSC | 2
90 | K | 8.6.60.0050 | PVC-U Klapka zpětná 2x šroubení, těsnění EPDM 50 | ks | 1 |  | 0 | CS ÚRS 2025 02 |  | základní |  | 0 | 0 | 0 | 0 | 0 | 4 | K | 2 | ROZPOCET | 0 | 0 | 0 | 0 | 0 | 1 | 0 | 4 | 1742717242
| Online PSC |  | https://podminky.urs.cz/item/CS_URS_2025_02/8.6.60.0050 | [14 empty] | Online PSC | 2
91 | K | 8.6.63.7160 | PVC-U Klapka zpětná mezipřírubová s pružinou + přírubový komplet, těsnění VITON 160 | ks | 2 |  | 0 | CS ÚRS 2025 02 |  | základní |  | 0 | 0 | 0 | 0 | 0 | 4 | K | 2 | ROZPOCET | 0 | 0 | 0 | 0 | 0 | 1 | 0 | 4 | 210234696
| Online PSC |  | https://podminky.urs.cz/item/CS_URS_2025_02/8.6.63.7160 | [14 empty] | Online PSC | 2
92 | K | 8.6.63.7200 | PVC-U Klapka zpětná mezipřírubová s pružinou + přírubový komplet, těsnění VITON 200 | ks | 5 |  | 0 | CS ÚRS 2025 02 |  | základní |  | 0 | 0 | 0 | 0 | 0 | 4 | K | 2 | ROZPOCET | 0 | 0 | 0 | 0 | 0 | 1 | 0 | 4 | 713574830
| Online PSC |  | https://podminky.urs.cz/item/CS_URS_2025_02/8.6.63.7200 | [14 empty] | Online PSC | 2
93 | K | 8.6.63.7250 | PVC-U Klapka zpětná mezipřírubová s pružinou + přírubový komplet, těsnění VITON 250 | ks | 1 |  | 0 | CS ÚRS 2025 02 |  | základní |  | 0 | 0 | 0 | 0 | 0 | 4 | K | 2 | ROZPOCET | 0 | 0 | 0 | 0 | 0 | 1 | 0 | 4 | -82379532
| Online PSC |  | https://podminky.urs.cz/item/CS_URS_2025_02/8.6.63.7250 | [14 empty] | Online PSC | 2
94 | K | 8.6.63.7315 | PVC-U Klapka zpětná mezipřírubová s pružinou + přírubový komplet, těsnění VITON 315 | ks | 1 |  | 0 | CS ÚRS 2025 02 |  | základní |  | 0 | 0 | 0 | 0 | 0 | 4 | K | 2 | ROZPOCET | 0 | 0 | 0 | 0 | 0 | 1 | 0 | 4 | 919345031
| Online PSC |  | https://podminky.urs.cz/item/CS_URS_2025_02/8.6.63.7315 | [14 empty] | Online PSC | 2
95 | K | 8.6.70.5090B | PVC-U Uzavírací klapka + přírubový komplet výrobce Pimtas, těsnění EPDM 90 | ks | 1 |  | 0 | CS ÚRS 2025 02 |  | základní |  | 0 | 0 | 0 | 0 | 0 | 4 | K | 2 | ROZPOCET | 0 | 0 | 0 | 0 | 0 | 1 | 0 | 4 | -1627866555
| Online PSC |  | https://podminky.urs.cz/item/CS_URS_2025_02/8.6.70.5090B | [14 empty] | Online PSC | 2
96 | K | 8.6.70.5110B | PVC-U Uzavírací klapka + přírubový komplet výrobce Pimtas, těsnění EPDM 110 | ks | 6 |  | 0 | CS ÚRS 2025 02 |  | základní |  | 0 | 0 | 0 | 0 | 0 | 4 | K | 2 | ROZPOCET | 0 | 0 | 0 | 0 | 0 | 1 | 0 | 4 | -1941827053
| Online PSC |  | https://podminky.urs.cz/item/CS_URS_2025_02/8.6.70.5110B | [14 empty] | Online PSC | 2
97 | K | 8.6.70.5125B | PVC-U Uzavírací klapka + přírubový komplet výrobce Pimtas, těsnění EPDM 125 | ks | 1 |  | 0 | CS ÚRS 2025 02 |  | základní |  | 0 | 0 | 0 | 0 | 0 | 4 | K | 2 | ROZPOCET | 0 | 0 | 0 | 0 | 0 | 1 | 0 | 4 | 609398854
| Online PSC |  | https://podminky.urs.cz/item/CS_URS_2025_02/8.6.70.5125B | [14 empty] | Online PSC | 2
98 | K | 8.6.70.5160B | PVC-U Uzavírací klapka + přírubový komplet výrobce Pimtas, těsnění EPDM 160 | ks | 24 |  | 0 | CS ÚRS 2025 02 |  | základní |  | 0 | 0 | 0 | 0 | 0 | 4 | K | 2 | ROZPOCET | 0 | 0 | 0 | 0 | 0 | 1 | 0 | 4 | -678173546
| Online PSC |  | https://podminky.urs.cz/item/CS_URS_2025_02/8.6.70.5160B | [14 empty] | Online PSC | 2
99 | K | 8.6.70.5200B | PVC-U Uzavírací klapka + přírubový komplet výrobce Pimtas, těsnění EPDM 200 | ks | 10 |  | 0 | CS ÚRS 2025 02 |  | základní |  | 0 | 0 | 0 | 0 | 0 | 4 | K | 2 | ROZPOCET | 0 | 0 | 0 | 0 | 0 | 1 | 0 | 4 | -941573219
| Online PSC |  | https://podminky.urs.cz/item/CS_URS_2025_02/8.6.70.5200B | [14 empty] | Online PSC | 2
100 | K | 8.6.70.5225B | PVC-U Uzavírací klapka + přírubový komplet výrobce Pimtas, těsnění EPDM 225 | ks | 1 |  | 0 | CS ÚRS 2025 02 |  | základní |  | 0 | 0 | 0 | 0 | 0 | 4 | K | 2 | ROZPOCET | 0 | 0 | 0 | 0 | 0 | 1 | 0 | 4 | -364082782
| Online PSC |  | https://podminky.urs.cz/item/CS_URS_2025_02/8.6.70.5225B | [14 empty] | Online PSC | 2
101 | K | 8.6.70.5250B | PVC-U Uzavírací klapka + přírubový komplet výrobce Pimtas, těsnění EPDM 250 | ks | 1 |  | 0 | CS ÚRS 2025 02 |  | základní |  | 0 | 0 | 0 | 0 | 0 | 4 | K | 2 | ROZPOCET | 0 | 0 | 0 | 0 | 0 | 1 | 0 | 4 | -955200641
| Online PSC |  | https://podminky.urs.cz/item/CS_URS_2025_02/8.6.70.5250B | [14 empty] | Online PSC | 2
102 | K | 8.6.70.5315H | PVC-U Uzavírací klapka + přírubový komplet výrobce Hidroten, těsnění EPDM 315 | ks | 2 |  | 0 | CS ÚRS 2025 02 |  | základní |  | 0 | 0 | 0 | 0 | 0 | 4 | K | 2 | ROZPOCET | 0 | 0 | 0 | 0 | 0 | 1 | 0 | 4 | -264964843
| Online PSC |  | https://podminky.urs.cz/item/CS_URS_2025_02/8.6.70.5315H | [14 empty] | Online PSC | 2
103 | K | 8.TL5050024 | PVC-U Trubka tlaková PN10 50x2,4 | m | 54 |  | 0 | CS ÚRS 2025 02 |  | základní |  | 0 | 0 | 0 | 0 | 0 | 4 | K | 2 | ROZPOCET | 0 | 0 | 0 | 0 | 0 | 1 | 0 | 4 | -1713145225
| Online PSC |  | https://podminky.urs.cz/item/CS_URS_2025_02/8.TL5050024 | [14 empty] | Online PSC | 2
104 | K | 8.TL5063030 | PVC-U Trubka tlaková PN10 63x3,0 | m | 8 |  | 0 | CS ÚRS 2025 02 |  | základní |  | 0 | 0 | 0 | 0 | 0 | 4 | K | 2 | ROZPOCET | 0 | 0 | 0 | 0 | 0 | 1 | 0 | 4 | -1575004628
| Online PSC |  | https://podminky.urs.cz/item/CS_URS_2025_02/8.TL5063030 | [14 empty] | Online PSC | 2
105 | K | 8.TL5075036 | PVC-U Trubka tlaková PN10 75x3,6 | m | 11 |  | 0 | CS ÚRS 2025 02 |  | základní |  | 0 | 0 | 0 | 0 | 0 | 4 | K | 2 | ROZPOCET | 0 | 0 | 0 | 0 | 0 | 1 | 0 | 4 | 1742821342
| Online PSC |  | https://podminky.urs.cz/item/CS_URS_2025_02/8.TL5075036 | [14 empty] | Online PSC | 2
106 | K | 8.TL5090043 | PVC-U Trubka tlaková PN10 90x4,3 | m | 20 |  | 0 | CS ÚRS 2025 02 |  | základní |  | 0 | 0 | 0 | 0 | 0 | 4 | K | 2 | ROZPOCET | 0 | 0 | 0 | 0 | 0 | 1 | 0 | 4 | -385992702
| Online PSC |  | https://podminky.urs.cz/item/CS_URS_2025_02/8.TL5090043 | [14 empty] | Online PSC | 2
107 | K | 8.TL5110042 | PVC-U Trubka tlaková PN10 110x4,2 | m | 121 |  | 0 | CS ÚRS 2025 02 |  | základní |  | 0 | 0 | 0 | 0 | 0 | 4 | K | 2 | ROZPOCET | 0 | 0 | 0 | 0 | 0 | 1 | 0 | 4 | 993015415
| Online PSC |  | https://podminky.urs.cz/item/CS_URS_2025_02/8.TL5110042 | [14 empty] | Online PSC | 2
108 | K | 8.TL5125048 | PVC-U Trubka tlaková PN10 125x4,8 | m | 55 |  | 0 | CS ÚRS 2025 02 |  | základní |  | 0 | 0 | 0 | 0 | 0 | 4 | K | 2 | ROZPOCET | 0 | 0 | 0 | 0 | 0 | 1 | 0 | 4 | 1421007168
| Online PSC |  | https://podminky.urs.cz/item/CS_URS_2025_02/8.TL5125048 | [14 empty] | Online PSC | 2
109 | K | 8.TL5140054 | PVC-U Trubka tlaková PN10 140x5,4 | m | 48 |  | 0 | CS ÚRS 2025 02 |  | základní |  | 0 | 0 | 0 | 0 | 0 | 4 | K | 2 | ROZPOCET | 0 | 0 | 0 | 0 | 0 | 1 | 0 | 4 | 736223372
| Online PSC |  | https://podminky.urs.cz/item/CS_URS_2025_02/8.TL5140054 | [14 empty] | Online PSC | 2
110 | K | 8.TL5160062 | PVC-U Trubka tlaková PN10 160x6,2 | m | 167 |  | 0 | CS ÚRS 2025 02 |  | základní |  | 0 | 0 | 0 | 0 | 0 | 4 | K | 2 | ROZPOCET | 0 | 0 | 0 | 0 | 0 | 1 | 0 | 4 | -284107323
| Online PSC |  | https://podminky.urs.cz/item/CS_URS_2025_02/8.TL5160062 | [14 empty] | Online PSC | 2
111 | K | 8.TL5200077 | PVC-U Trubka tlaková PN10 200x7,7 | m | 452 |  | 0 | CS ÚRS 2025 02 |  | základní |  | 0 | 0 | 0 | 0 | 0 | 4 | K | 2 | ROZPOCET | 0 | 0 | 0 | 0 | 0 | 1 | 0 | 4 | -715595507
| Online PSC |  | https://podminky.urs.cz/item/CS_URS_2025_02/8.TL5200077 | [14 empty] | Online PSC | 2
112 | K | 8.TL5225086 | PVC-U Trubka tlaková PN10 225x8,6 | m | 90 |  | 0 | CS ÚRS 2025 02 |  | základní |  | 0 | 0 | 0 | 0 | 0 | 4 | K | 2 | ROZPOCET | 0 | 0 | 0 | 0 | 0 | 1 | 0 | 4 | 1304218209
| Online PSC |  | https://podminky.urs.cz/item/CS_URS_2025_02/8.TL5225086 | [14 empty] | Online PSC | 2
113 | K | 8.TL5250096 | PVC-U Trubka tlaková PN10 250x9,6 | m | 20 |  | 0 | CS ÚRS 2025 02 |  | základní |  | 0 | 0 | 0 | 0 | 0 | 4 | K | 2 | ROZPOCET | 0 | 0 | 0 | 0 | 0 | 1 | 0 | 4 | -1484178340
| Online PSC |  | https://podminky.urs.cz/item/CS_URS_2025_02/8.TL5250096 | [14 empty] | Online PSC | 2
114 | K | 8.TL5315121 | PVC-U Trubka tlaková PN10 315x12,1 | m | 59 |  | 0 | CS ÚRS 2025 02 |  | základní |  | 0 | 0 | 0 | 0 | 0 | 4 | K | 2 | ROZPOCET | 0 | 0 | 0 | 0 | 0 | 1 | 0 | 4 | -1694210916
| Online PSC |  | https://podminky.urs.cz/item/CS_URS_2025_02/8.TL5315121 | [14 empty] | Online PSC | 2
115 | K | 871161211 | Montáž potrubí z PE100 RC SDR 11 otevřený výkop svařovaných elektrotvarovkou d 32 x 3,0 mm | m | 636 |  | 0 | CS ÚRS 2025 02 |  | základní |  | 0 | 0 | 0 | 0 | 0 | 4 | K | 2 | ROZPOCET | 0 | 0 | 0 | 0 | 0 | 1 | 0 | 4 | 1982944840
| Online PSC |  | https://podminky.urs.cz/item/CS_URS_2025_02/871161211 | [14 empty] | Online PSC | 2
116 | M | 28613500 | potrubí vodovodní dvouvrstvé PE100 RC SDR11 32x3,0mm | m | 645.54 |  | 0 | CS ÚRS 2025 02 |  | základní |  | 0 | 0.00027 | 0.1743 | 0 | 0 | 8 | M | 2 | ROZPOCET | 0 | 0 | 0 | 0 | 0 | 1 | 0 | 4 | 2039334521
117 | K | 871171211 | Montáž potrubí z PE100 RC SDR 11 otevřený výkop svařovaných elektrotvarovkou d 40 x 3,7 mm | m | 135 |  | 0 | CS ÚRS 2025 02 |  | základní |  | 0 | 0 | 0 | 0 | 0 | 4 | K | 2 | ROZPOCET | 0 | 0 | 0 | 0 | 0 | 1 | 0 | 4 | 869833296
| Online PSC |  | https://podminky.urs.cz/item/CS_URS_2025_02/871171211 | [14 empty] | Online PSC | 2
118 | M | 28613501 | potrubí vodovodní dvouvrstvé PE100 RC SDR11 40x3,7mm | m | 137.025 |  | 0 | CS ÚRS 2025 02 |  | základní |  | 0 | 0.00043 | 0.058921 | 0 | 0 | 8 | M | 2 | ROZPOCET | 0 | 0 | 0 | 0 | 0 | 1 | 0 | 4 | -1981904676
119 | K | 871181211 | Montáž potrubí z PE100 RC SDR 11 otevřený výkop svařovaných elektrotvarovkou d 50 x 4,6 mm | m | 50 |  | 0 | CS ÚRS 2025 02 |  | základní |  | 0 | 0 | 0 | 0 | 0 | 4 | K | 2 | ROZPOCET | 0 | 0 | 0 | 0 | 0 | 1 | 0 | 4 | -659760950
| Online PSC |  | https://podminky.urs.cz/item/CS_URS_2025_02/871181211 | [14 empty] | Online PSC | 2
120 | M | 28613502 | potrubí vodovodní dvouvrstvé PE100 RC SDR11 50x4,6mm | m | 50.75 |  | 0 | CS ÚRS 2025 02 |  | základní |  | 0 | 0.00067 | 0.034002 | 0 | 0 | 8 | M | 2 | ROZPOCET | 0 | 0 | 0 | 0 | 0 | 1 | 0 | 4 | 153666315
121 | K | 871211211 | Montáž potrubí z PE100 RC SDR 11 otevřený výkop svařovaných elektrotvarovkou d 63 x 5,8 mm | m | 180 |  | 0 | CS ÚRS 2025 02 |  | základní |  | 0 | 0 | 0 | 0 | 0 | 4 | K | 2 | ROZPOCET | 0 | 0 | 0 | 0 | 0 | 1 | 0 | 4 | -1123056196
| Online PSC |  | https://podminky.urs.cz/item/CS_URS_2025_02/871211211 | [14 empty] | Online PSC | 2
122 | M | 28613503 | potrubí vodovodní dvouvrstvé PE100 RC SDR11 63x5,8mm | m | 182.7 |  | 0 | CS ÚRS 2025 02 |  | základní |  | 0 | 0.00105 | 0.19183 | 0 | 0 | 8 | M | 2 | ROZPOCET | 0 | 0 | 0 | 0 | 0 | 1 | 0 | 4 | 161776087
123 | M | 28615010 | elektrokoleno 45° PE 100 PN16 D 32mm | kus | 35.525 |  | 0 | CS ÚRS 2025 02 |  | základní |  | 0 | 8e-05 | 0.002842 | 0 | 0 | 8 | M | 2 | ROZPOCET | 0 | 0 | 0 | 0 | 0 | 1 | 0 | 4 | 1559322358
124 | M | 28653052 | elektrokoleno 90° PE 100 D 32mm | kus | 27.405 |  | 0 | CS ÚRS 2025 02 |  | základní |  | 0 | 8e-05 | 0.0021924 | 0 | 0 | 8 | M | 2 | ROZPOCET | 0 | 0 | 0 | 0 | 0 | 1 | 0 | 4 | 445084950
125 | M | 28653053 | elektrokoleno 90° PE 100 D 40mm | kus | 9.135 |  | 0 | CS ÚRS 2025 02 |  | základní |  | 0 | 0.00013 | 0.0011875 | 0 | 0 | 8 | M | 2 | ROZPOCET | 0 | 0 | 0 | 0 | 0 | 1 | 0 | 4 | 857060173
126 | M | 28653054 | elektrokoleno 90° PE 100 D 50mm | kus | 6.09 |  | 0 | CS ÚRS 2025 02 |  | základní |  | 0 | 0.0002 | 0.001218 | 0 | 0 | 8 | M | 2 | ROZPOCET | 0 | 0 | 0 | 0 | 0 | 1 | 0 | 4 | -1185535752
127 | M | 28653055 | elektrokoleno 90° PE 100 D 63mm | kus | 6.09 |  | 0 | CS ÚRS 2025 02 |  | základní |  | 0 | 0.00032 | 0.0019488 | 0 | 0 | 8 | M | 2 | ROZPOCET | 0 | 0 | 0 | 0 | 0 | 1 | 0 | 4 | -269368611
128 | M | 28615011 | elektrotvarovka T-kus rovnoramenný PE 100 PN16 D 32mm | kus | 6.09 |  | 0 | CS ÚRS 2025 02 |  | základní |  | 0 | 0.00011 | 0.0006699 | 0 | 0 | 8 | M | 2 | ROZPOCET | 0 | 0 | 0 | 0 | 0 | 1 | 0 | 4 | -1775175516
129 | M | 28614956 | elektrotvarovka T-kus rovnoramenný PE 100 PN16 D 40mm | kus | 3.045 |  | 0 | CS ÚRS 2025 02 |  | základní |  | 0 | 0.00017 | 0.00051765 | 0 | 0 | 8 | M | 2 | ROZPOCET | 0 | 0 | 0 | 0 | 0 | 1 | 0 | 4 | 1632058393
130 | M | 28614958 | elektrotvarovka T-kus rovnoramenný PE 100 PN16 D 63mm | kus | 2.03 |  | 0 | CS ÚRS 2025 02 |  | základní |  | 0 | 0.00049 | 0.0009947 | 0 | 0 | 8 | M | 2 | ROZPOCET | 0 | 0 | 0 | 0 | 0 | 1 | 0 | 4 | -1147144848
| D | PSV | Práce a dodávky PSV |  |  |  | 0 |  |  |  |  | 0 |  | 0.02083 |  | 0 | 2 | D | 0 | ROZPOCET | [6 empty] | 0
| D | 722 | Zdravotechnika - vnitřní vodovod |  |  |  | 0 |  |  |  |  | 0 |  | 0.02083 |  | 0 | 2 | D | 1 | ROZPOCET | [6 empty] | 0
131 | K | 722230105 | Ventil přímý G 6/4" se dvěma závity | kus | 2 |  | 0 | CS ÚRS 2025 02 |  | základní |  | 0 | 0.00152 | 0.00304 | 0 | 0 | 16 | K | 2 | ROZPOCET | 0 | 0 | 0 | 0 | 0 | 1 | 0 | 16 | 1215035682
| Online PSC |  | https://podminky.urs.cz/item/CS_URS_2025_02/722230105 | [14 empty] | Online PSC | 2
132 | K | 722230106 | Ventil přímý G 2" se dvěma závity | kus | 2 |  | 0 | CS ÚRS 2025 02 |  | základní |  | 0 | 0.00262 | 0.00524 | 0 | 0 | 16 | K | 2 | ROZPOCET | 0 | 0 | 0 | 0 | 0 | 1 | 0 | 16 | 1362733203
| Online PSC |  | https://podminky.urs.cz/item/CS_URS_2025_02/722230106 | [14 empty] | Online PSC | 2
133 | K | 722262301 | Vodoměr závitový vícevtokový mokroběžný do 40°C G 1"x 105 mm Qn 2,5 m3/h vertikální | kus | 1 |  | 0 | CS ÚRS 2025 02 |  | základní |  | 0 | 0.00327 | 0.00327 | 0 | 0 | 16 | K | 2 | ROZPOCET | 0 | 0 | 0 | 0 | 0 | 1 | 0 | 16 | 1621866796
| Online PSC |  | https://podminky.urs.cz/item/CS_URS_2025_02/722262301 | [14 empty] | Online PSC | 2
134 | K | 722262303 | Vodoměr závitový vícevtokový mokroběžný do 40°C G 2"x 200 mm Qn 10 m3/h vertikální | kus | 1 |  | 0 | CS ÚRS 2025 02 |  | základní |  | 0 | 0.00928 | 0.00928 | 0 | 0 | 16 | K | 2 | ROZPOCET | 0 | 0 | 0 | 0 | 0 | 1 | 0 | 16 | -1976069702
| Online PSC |  | https://podminky.urs.cz/item/CS_URS_2025_02/722262303 | [14 empty] | Online PSC | 2
135 | K | 72260101 | kulový uzávěr s pomaluuzavíracím pohonem s bezp. funkcí G 2" | kpl | 1 |  | 0 | CS ÚRS 2025 02 |  | základní |  | 0 | 0 | 0 | 0 | 0 | 16 | K | 2 | ROZPOCET | 0 | 0 | 0 | 0 | 0 | 1 | 0 | 16 | -399472918
| Online PSC |  | https://podminky.urs.cz/item/CS_URS_2025_02/72260101 | [14 empty] | Online PSC | 2
136 | K | 72260102 | kulový uzávěr s pomaluuzavíracím pohonem s bezp. funkcí G 6/4" | kpl | 1 |  | 0 | CS ÚRS 2025 02 |  | základní |  | 0 | 0 | 0 | 0 | 0 | 16 | K | 2 | ROZPOCET | 0 | 0 | 0 | 0 | 0 | 1 | 0 | 16 | 661326036
| Online PSC |  | https://podminky.urs.cz/item/CS_URS_2025_02/72260102 | [14 empty] | Online PSC | 2
137 | K | 722602001 | Elektromagnetický ventil DN 25, dvoucestný, uzavírací, 230V | kpl | 2 |  | 0 | CS ÚRS 2025 02 |  | základní |  | 0 | 0 | 0 | 0 | 0 | 16 | K | 2 | ROZPOCET | 0 | 0 | 0 | 0 | 0 | 1 | 0 | 16 | -530990915
| Online PSC |  | https://podminky.urs.cz/item/CS_URS_2025_02/722602001 | [14 empty] | Online PSC | 2
138 | K | 722602002 | montáž elektromagnetického ventilu DN 25, vč. fitinek pro hnací vodu MDS, spárováno s črpadlem hnací vody pomocí relé | kpl | 2 |  | 0 | CS ÚRS 2025 02 |  | základní |  | 0 | 0 | 0 | 0 | 0 | 16 | K | 2 | ROZPOCET | 0 | 0 | 0 | 0 | 0 | 1 | 0 | 16 | -143338246
| Online PSC |  | https://podminky.urs.cz/item/CS_URS_2025_02/722602002 | [14 empty] | Online PSC | 2
| D | 724 | Zdravotechnika - strojní vybavení |  |  |  | 0 |  |  |  |  | 0 |  | 0 |  | 0 | 2 | D | 1 | ROZPOCET | [6 empty] | 0
139 | K | 724401101 | P1 - VERTIKÁLNÍ CIRKULAČNÍ ČERPADLO s integrovaným vlasovým filtrem a s frekvenčním měničem 2 ks 15 kW, 1.450 ot/min., Q = 260 m3/h, H = 20 m, 400 V / 50 Hz, sání / výtlak: DN 200 / DN 150 (např. UNIBAD 150-301/1504X-W2 + měnič frekvence Danfoss Aqua | ks | 2 |  | 0 | CS ÚRS 2025 02 |  | základní |  | 0 | 0 | 0 | 0 | 0 | 16 | K | 2 | ROZPOCET | 0 | 0 | 0 | 0 | 0 | 1 | 0 | 16 | -710676326
| Online PSC |  | https://podminky.urs.cz/item/CS_URS_2025_02/724401101 | [14 empty] | Online PSC | 2
140 | K | 724401102 | P2 - STÁVAJÍCÍ PÍSKOVÝ FILTR ∅2350mm, výměna pískové náplně - práce | ks | 4 |  | 0 | CS ÚRS 2025 02 |  | základní |  | 0 | 0 | 0 | 0 | 0 | 16 | K | 2 | ROZPOCET | 0 | 0 | 0 | 0 | 0 | 1 | 0 | 16 | -837388976
| Online PSC |  | https://podminky.urs.cz/item/CS_URS_2025_02/724401102 | [14 empty] | Online PSC | 2
141 | K | 724401104 | P5 - Automatická měřící a regulační stanice pro kontinuální měření a regulaci volného chloru, pH s měřením Redoxu a teploty, kompletní zařízení na desce k instalaci na zeď, + nastavitelné membránové dávkovací čerpadlo s vestavěným displejem | ks | 1 |  | 0 | CS ÚRS 2025 02 |  | základní |  | 0 | 0 | 0 | 0 | 0 | 16 | K | 2 | ROZPOCET | 0 | 0 | 0 | 0 | 0 | 1 | 0 | 16 | -886217906
| Online PSC |  | https://podminky.urs.cz/item/CS_URS_2025_02/724401104 | [14 empty] | Online PSC | 2
142 | K | 724401105 | P6 - ČERPADLO PRO ODBĚR VZORKOVÉ VODY Z PLAV. BAZÉNU NA DESKU MaR - 4m3/h, 230V, 0,46/0,23W | ks | 1 |  | 0 | CS ÚRS 2025 02 |  | základní |  | 0 | 0 | 0 | 0 | 0 | 16 | K | 2 | ROZPOCET | 0 | 0 | 0 | 0 | 0 | 1 | 0 | 16 | -1039754970
| Online PSC |  | https://podminky.urs.cz/item/CS_URS_2025_02/724401105 | [14 empty] | Online PSC | 2
143 | K | 724401106 | P7 - Vodoměr závitový vícevtokový mokroběžný do 40°C G 2"x 200 mm Qn 10 m3/h vertikální | ks | 1 |  | 0 | CS ÚRS 2025 02 |  | základní |  | 0 | 0 | 0 | 0 | 0 | 16 | K | 2 | ROZPOCET | 0 | 0 | 0 | 0 | 0 | 1 | 0 | 16 | -1223314267
| Online PSC |  | https://podminky.urs.cz/item/CS_URS_2025_02/724401106 | [14 empty] | Online PSC | 2
144 | K | 724401108 | P8 - systém hlídání hladin v AJ plaveckého bazénu - elektronika vč. čidel | ks | 1 |  | 0 | CS ÚRS 2025 02 |  | základní |  | 0 | 0 | 0 | 0 | 0 | 16 | K | 2 | ROZPOCET | 0 | 0 | 0 | 0 | 0 | 1 | 0 | 16 | -1220640445
| Online PSC |  | https://podminky.urs.cz/item/CS_URS_2025_02/724401108 | [14 empty] | Online PSC | 2
145 | K | 724401109 | Z1 - DOMÁCÍ VODÁRNA PRO SPRCHY BRODÍTEK - Elektronické vertikální čerpadlo s více oběžnými koly, s displejem, snímači tlaku na sání a výtlaku, zpětným ventilem na výtlaku a integrovanou expanzní nádobou. 230V, 2,68 kW, 8 m3/hod, h=45m | ks | 1 |  | 0 | CS ÚRS 2025 02 |  | základní |  | 0 | 0 | 0 | 0 | 0 | 16 | K | 2 | ROZPOCET | 0 | 0 | 0 | 0 | 0 | 1 | 0 | 16 | 311504467
| Online PSC |  | https://podminky.urs.cz/item/CS_URS_2025_02/724401109 | [14 empty] | Online PSC | 2
146 | K | 724401110 | DV - DNOVÁ VÝPUST PRO FÓLII, NEREZ MŘÍŽKA, 5-15 m3/h, připojení 50/63 | ks | 1 |  | 0 | CS ÚRS 2025 02 |  | základní |  | 0 | 0 | 0 | 0 | 0 | 16 | K | 2 | ROZPOCET | 0 | 0 | 0 | 0 | 0 | 1 | 0 | 16 | 915018795
| Online PSC |  | https://podminky.urs.cz/item/CS_URS_2025_02/724401110 | [14 empty] | Online PSC | 2
147 | K | 724401111 | DV 1 - DNOVÁ VÝPUST PRO FÓLII, POLYESTEROVÝ SKLOLAMINÁT, NEREZ MŘÍŽKA, 355x355mm, 27 m3/h, připojení ∅90 | ks | 1 |  | 0 | CS ÚRS 2025 02 |  | základní |  | 0 | 0 | 0 | 0 | 0 | 16 | K | 2 | ROZPOCET | 0 | 0 | 0 | 0 | 0 | 1 | 0 | 16 | 1451589170
| Online PSC |  | https://podminky.urs.cz/item/CS_URS_2025_02/724401111 | [14 empty] | Online PSC | 2
148 | K | 724401112 | DV 2 - DNOVÁ VÝPUST PRO FÓLII, POLYESTEROVÝ SKLOLAMINÁT, NEREZ MŘÍŽKA, 355x355mm, 33,5 m3/h, připojení ∅110 | ks | 1 |  | 0 | CS ÚRS 2025 02 |  | základní |  | 0 | 0 | 0 | 0 | 0 | 16 | K | 2 | ROZPOCET | 0 | 0 | 0 | 0 | 0 | 1 | 0 | 16 | 430210900
| Online PSC |  | https://podminky.urs.cz/item/CS_URS_2025_02/724401112 | [14 empty] | Online PSC | 2
149 | K | 724401113 | ST - STĚNOVÁ TRYSKA PRO FÓLIOVÉ BAZÉNY (PB/DB), s regulovatelným průtokem, Q=4,5-7m³/h, napojení ∅50 | ks | 117 |  | 0 | CS ÚRS 2025 02 |  | základní |  | 0 | 0 | 0 | 0 | 0 | 16 | K | 2 | ROZPOCET | 0 | 0 | 0 | 0 | 0 | 1 | 0 | 16 | -858279011
| Online PSC |  | https://podminky.urs.cz/item/CS_URS_2025_02/724401113 | [14 empty] | Online PSC | 2
150 | K | 724401115 | AP1 - ČERPADLO ATRAKCÍ - TOBOGÁN, 12,5 kW, 400/700 V, Q=165 m3/h, H=10m v.s., přip. DN125/80 | ks | 1 |  | 0 | CS ÚRS 2025 02 |  | základní |  | 0 | 0 | 0 | 0 | 0 | 16 | K | 2 | ROZPOCET | 0 | 0 | 0 | 0 | 0 | 1 | 0 | 16 | 604881312
| Online PSC |  | https://podminky.urs.cz/item/CS_URS_2025_02/724401115 | [14 empty] | Online PSC | 2
151 | K | 724401116 | SS1 SÁNÍ ODE DNA BAZÉNU » sací box nerez 920x245x300mm, k zabetonování, pro fólii, s odtokem ∅160. krycí mřížka nerez s otvory o celkové ploše min.0,070 m², např. 44 pásů 200 x 8 mm =0,0704m² | ks | 3 |  | 0 | CS ÚRS 2025 02 |  | základní |  | 0 | 0 | 0 | 0 | 0 | 16 | K | 2 | ROZPOCET | 0 | 0 | 0 | 0 | 0 | 1 | 0 | 16 | 908523265
| Online PSC |  | https://podminky.urs.cz/item/CS_URS_2025_02/724401116 | [14 empty] | Online PSC | 2
152 | K | 724401117 | SS2 SÁNÍ PRO ATRAKCE » sací box nerez 700x345x100mm, k zabetonování, pro fólii, s odtokem ∅200, krycí mřížka nerez s otvory o celkové ploše min.0,0750 m² | ks | 3 |  | 0 | CS ÚRS 2025 02 |  | základní |  | 0 | 0 | 0 | 0 | 0 | 16 | K | 2 | ROZPOCET | 0 | 0 | 0 | 0 | 0 | 1 | 0 | 16 | -559735429
| Online PSC |  | https://podminky.urs.cz/item/CS_URS_2025_02/724401117 | [14 empty] | Online PSC | 2
153 | K | 724401118 | SS3 SÁNÍ PRO ATRAKCE » sací tryska, ABS plast, pro fólii, s odtokem ∅90, sací výkon cca 40 m3/h | ks | 2 |  | 0 | CS ÚRS 2025 02 |  | základní |  | 0 | 0 | 0 | 0 | 0 | 16 | K | 2 | ROZPOCET | 0 | 0 | 0 | 0 | 0 | 1 | 0 | 16 | 1186828279
| Online PSC |  | https://podminky.urs.cz/item/CS_URS_2025_02/724401118 | [14 empty] | Online PSC | 2
154 | K | 724401119 | VV - Vtoková mušle pro odběr vzorkové vody | ks | 2 |  | 0 | CS ÚRS 2025 02 |  | základní |  | 0 | 0 | 0 | 0 | 0 | 16 | K | 2 | ROZPOCET | 0 | 0 | 0 | 0 | 0 | 1 | 0 | 16 | -2145307109
| Online PSC |  | https://podminky.urs.cz/item/CS_URS_2025_02/724401119 | [14 empty] | Online PSC | 2
155 | K | 724401120 | SPR - sprcha ochozových brodítek nerez AISI 304, vč. výtoku na omývání nohou a kotvení do betonu | ks | 8 |  | 0 | CS ÚRS 2025 02 |  | základní |  | 0 | 0 | 0 | 0 | 0 | 16 | K | 2 | ROZPOCET | 0 | 0 | 0 | 0 | 0 | 1 | 0 | 16 | 1109621627
| Online PSC |  | https://podminky.urs.cz/item/CS_URS_2025_02/724401120 | [14 empty] | Online PSC | 2
156 | K | 724401121 | V1 - Větrání strojovny - PROFESIONÁLNÍ POTRUBNÍ VENTILÁTOR ø 200 mm s termostatem, regulátorem otáček, Q=830-1040 m3/h, 76/108W, 0,34-0,48A | ks | 1 |  | 0 | CS ÚRS 2025 02 |  | základní |  | 0 | 0 | 0 | 0 | 0 | 16 | K | 2 | ROZPOCET | 0 | 0 | 0 | 0 | 0 | 1 | 0 | 16 | -932417893
| Online PSC |  | https://podminky.urs.cz/item/CS_URS_2025_02/724401121 | [14 empty] | Online PSC | 2
157 | K | 724401122 | P - přepad brodítka - nerez mřížka | ks | 8 |  | 0 | CS ÚRS 2025 02 |  | základní |  | 0 | 0 | 0 | 0 | 0 | 16 | K | 2 | ROZPOCET | 0 | 0 | 0 | 0 | 0 | 1 | 0 | 16 | -1218146413
| Online PSC |  | https://podminky.urs.cz/item/CS_URS_2025_02/724401122 | [14 empty] | Online PSC | 2
158 | K | 724401123 | VM . VENTILAČNÍ MŘÍŽKA NA FASÁDU pr. 200 | ks | 5 |  | 0 | CS ÚRS 2025 02 |  | základní |  | 0 | 0 | 0 | 0 | 0 | 16 | K | 2 | ROZPOCET | 0 | 0 | 0 | 0 | 0 | 1 | 0 | 16 | -2092842595
| Online PSC |  | https://podminky.urs.cz/item/CS_URS_2025_02/724401123 | [14 empty] | Online PSC | 2
159 | K | 724401124 | ŠB - šachta pro brodítko, plastová 400 x 400 mm | ks | 9 |  | 0 | CS ÚRS 2025 02 |  | základní |  | 0 | 0 | 0 | 0 | 0 | 16 | K | 2 | ROZPOCET | 0 | 0 | 0 | 0 | 0 | 1 | 0 | 16 | 1058918324
| Online PSC |  | https://podminky.urs.cz/item/CS_URS_2025_02/724401124 | [14 empty] | Online PSC | 2
160 | K | 724401125 | D1 - VERTIKÁLNÍ CIRKULAČNÍ ČERPADLO s integrovaným vlasovým filtrem a s frekvenčním měničem 2 ks 7,5 kW, 1.450 ot/min., Q = 118 m3/h, H = 14 m, 400 V / 50 Hz, sání / výtlak: DN 150 / DN 100, (např. UNIBAD 100- 271/0754X-W2 + měnič frekvence Danfoss Aq | ks | 2 |  | 0 | CS ÚRS 2025 02 |  | základní |  | 0 | 0 | 0 | 0 | 0 | 16 | K | 2 | ROZPOCET | 0 | 0 | 0 | 0 | 0 | 1 | 0 | 16 | -1089195949
| Online PSC |  | https://podminky.urs.cz/item/CS_URS_2025_02/724401125 | [14 empty] | Online PSC | 2
161 | K | 724401126 | D2 - Bazénový laminátový pískový filtr vícevrstvý ∅2350mm, PRANÍ VODOU - Q=175 m3/h, v=40m3/h/m2, přip. ∅160, výška filtr. náplně - 1m, prac. tlak 2.5 kg/cm2, vč. bočního víka pr. 225 mm vč. odvzdušnění | ks | 1 |  | 0 | CS ÚRS 2025 02 |  | základní |  | 0 | 0 | 0 | 0 | 0 | 16 | K | 2 | ROZPOCET | 0 | 0 | 0 | 0 | 0 | 1 | 0 | 16 | 169291778
| Online PSC |  | https://podminky.urs.cz/item/CS_URS_2025_02/724401126 | [14 empty] | Online PSC | 2
162 | K | 724401127 | D3 - Bazénový laminátový pískový filtr vícevrstvý ∅1600mm, PRANÍ VODOU - Q=60 m3/h, v=30m3/h/m2, přip. ∅110, výška filtr. náplně - 1m, prac. tlak 2.5 kg/cm2, vč. bočního víka pr. 225 mm vč. odvzdušnění | ks | 1 |  | 0 | CS ÚRS 2025 02 |  | základní |  | 0 | 0 | 0 | 0 | 0 | 16 | K | 2 | ROZPOCET | 0 | 0 | 0 | 0 | 0 | 1 | 0 | 16 | 1431544082
| Online PSC |  | https://podminky.urs.cz/item/CS_URS_2025_02/724401127 | [14 empty] | Online PSC | 2
163 | K | 724401129 | D6 - Automatická měřící a regulační stanice pro kontinuální měření a regulaci volného chloru, pH s měřením Redoxu a teploty, kompletní zařízení na desce k instalaci na zeď, + nastavitelné membránové dávkovací čerpadlo s vestavěným displejem určené k d | ks | 1 |  | 0 | CS ÚRS 2025 02 |  | základní |  | 0 | 0 | 0 | 0 | 0 | 16 | K | 2 | ROZPOCET | 0 | 0 | 0 | 0 | 0 | 1 | 0 | 16 | -1595202668
| Online PSC |  | https://podminky.urs.cz/item/CS_URS_2025_02/724401129 | [14 empty] | Online PSC | 2
164 | K | 724401130 | D7 - ČERPADLO PRO ODBĚR VZORKOVÉ VODY Z DĚTSKÝCH BAZÉNŮ NA DESKU MaR - 4m3/h, 230V, 0,46/0,23W | ks | 1 |  | 0 | CS ÚRS 2025 02 |  | základní |  | 0 | 0 | 0 | 0 | 0 | 16 | K | 2 | ROZPOCET | 0 | 0 | 0 | 0 | 0 | 1 | 0 | 16 | -303776542
| Online PSC |  | https://podminky.urs.cz/item/CS_URS_2025_02/724401130 | [14 empty] | Online PSC | 2
165 | K | 724401131 | D8 - Vodoměr závitový vícevtokový mokroběžný do 40°C G 2"x 200 mm Qn 10 m3/h vertikální | ks | 1 |  | 0 | CS ÚRS 2025 02 |  | základní |  | 0 | 0 | 0 | 0 | 0 | 16 | K | 2 | ROZPOCET | 0 | 0 | 0 | 0 | 0 | 1 | 0 | 16 | 1804483210
| Online PSC |  | https://podminky.urs.cz/item/CS_URS_2025_02/724401131 | [14 empty] | Online PSC | 2
166 | K | 724401132 | D8 - systém dopouštění vody do AJ plaveckého bazénu - pomaluuzavírací elektroventil DN 50 | ks | 1 |  | 0 | CS ÚRS 2025 02 |  | základní |  | 0 | 0 | 0 | 0 | 0 | 16 | K | 2 | ROZPOCET | 0 | 0 | 0 | 0 | 0 | 1 | 0 | 16 | 230687082
| Online PSC |  | https://podminky.urs.cz/item/CS_URS_2025_02/724401132 | [14 empty] | Online PSC | 2
167 | K | 724401133 | D9 - systém hlídání hladin v AJ dětských bazénů - elektronika vč. čidel | ks | 1 |  | 0 | CS ÚRS 2025 02 |  | základní |  | 0 | 0 | 0 | 0 | 0 | 16 | K | 2 | ROZPOCET | 0 | 0 | 0 | 0 | 0 | 1 | 0 | 16 | 1274208535
| Online PSC |  | https://podminky.urs.cz/item/CS_URS_2025_02/724401133 | [14 empty] | Online PSC | 2
168 | K | 724401134 | D10 PŘENOSNÉ PONORNÉ KALOVÉ ČERPADLO K VYČERPÁNÍ AKUMULAČNÍ JÍMKY | ks | 1 |  | 0 | CS ÚRS 2025 02 |  | základní |  | 0 | 0 | 0 | 0 | 0 | 16 | K | 2 | ROZPOCET | 0 | 0 | 0 | 0 | 0 | 1 | 0 | 16 | 1177616743
| Online PSC |  | https://podminky.urs.cz/item/CS_URS_2025_02/724401134 | [14 empty] | Online PSC | 2
169 | K | 724401135 | AD1 - ČERPADLO ATRAKCÍ - SKLUZAVKA č. 1 - 0,60/0,43 kW, 230/400 V, Q=8,5 m3/h, H=10m v.s., přip. ∅50 | ks | 1 |  | 0 | CS ÚRS 2025 02 |  | základní |  | 0 | 0 | 0 | 0 | 0 | 16 | K | 2 | ROZPOCET | 0 | 0 | 0 | 0 | 0 | 1 | 0 | 16 | -893017154
| Online PSC |  | https://podminky.urs.cz/item/CS_URS_2025_02/724401135 | [14 empty] | Online PSC | 2
170 | K | 724401136 | AD3 - ČERPADLO ATRAKCÍ - JEŽEK, HAD - 0,60/0,43 kW, 230/400 V, Q=8,5 m3/h, H=10m v.s., přip. ∅50 | ks | 1 |  | 0 | CS ÚRS 2025 02 |  | základní |  | 0 | 0 | 0 | 0 | 0 | 16 | K | 2 | ROZPOCET | 0 | 0 | 0 | 0 | 0 | 1 | 0 | 16 | 156313677
| Online PSC |  | https://podminky.urs.cz/item/CS_URS_2025_02/724401136 | [14 empty] | Online PSC | 2
171 | K | 724401137 | ATR1 - KLUZAVKA č. 1 - DĚTSKÁ DVOJSKLUZAVKA 2x4,1m, startovací výška 1,150m, min. 2x0,2 m3/h | ks | 1 |  | 0 | CS ÚRS 2025 02 |  | základní |  | 0 | 0 | 0 | 0 | 0 | 16 | K | 2 | ROZPOCET | 0 | 0 | 0 | 0 | 0 | 1 | 0 | 16 | 1176983304
| Online PSC |  | https://podminky.urs.cz/item/CS_URS_2025_02/724401137 | [14 empty] | Online PSC | 2
172 | K | 724401138 | ATR3 - VODNÍ JEŽEK - ∅273mm, NEREZ AISI316L, 7 m3/h, připojení 2", vč. kotvení k zabetonování, těsnění a spojovacího mat. | ks | 1 |  | 0 | CS ÚRS 2025 02 |  | základní |  | 0 | 0 | 0 | 0 | 0 | 16 | K | 2 | ROZPOCET | 0 | 0 | 0 | 0 | 0 | 1 | 0 | 16 | -1324978661
| Online PSC |  | https://podminky.urs.cz/item/CS_URS_2025_02/724401138 | [14 empty] | Online PSC | 2
173 | K | 724401139 | ATR4 - STŘÍKAJÍCÍ HAD -délka3m, š. 0,6n, v. 0,5m, 8-14 l/min., 0,25-0,4 bar, připojení 3/4" | ks | 1 |  | 0 | CS ÚRS 2025 02 |  | základní |  | 0 | 0 | 0 | 0 | 0 | 16 | K | 2 | ROZPOCET | 0 | 0 | 0 | 0 | 0 | 1 | 0 | 16 | -1255642728
| Online PSC |  | https://podminky.urs.cz/item/CS_URS_2025_02/724401139 | [14 empty] | Online PSC | 2
174 | K | 724401140 | PT - PÍTKO - NEREZOVÁ PITNÁ FONTÁNKA, VENKOVNÍ, DO PROSTORU, S TLAČNÝM VENTILEM, vč. kotvení k zabetonování, přip. G1/2" | ks | 1 |  | 0 | CS ÚRS 2025 02 |  | základní |  | 0 | 0 | 0 | 0 | 0 | 16 | K | 2 | ROZPOCET | 0 | 0 | 0 | 0 | 0 | 1 | 0 | 16 | -783766907
| Online PSC |  | https://podminky.urs.cz/item/CS_URS_2025_02/724401140 | [14 empty] | Online PSC | 2
175 | K | 724401141 | US - UMYVADLO KERAMICKÉ SE STOJÁNKOVOU BATERIÍ S RUČNÍ SPRCHOU PRO MOŽNOST OPLACHU OČÍ | ks | 1 |  | 0 | CS ÚRS 2025 02 |  | základní |  | 0 | 0 | 0 | 0 | 0 | 16 | K | 2 | ROZPOCET | 0 | 0 | 0 | 0 | 0 | 1 | 0 | 16 | 1126809125
| Online PSC |  | https://podminky.urs.cz/item/CS_URS_2025_02/724401141 | [14 empty] | Online PSC | 2
176 | K | 72450101 | filtrační písek křemičitý pro filtr | kg | 28300 |  | 0 | CS ÚRS 2025 02 |  | základní |  | 0 | 0 | 0 | 0 | 0 | 16 | K | 2 | ROZPOCET | 0 | 0 | 0 | 0 | 0 | 1 | 0 | 16 | 532240916
| Online PSC |  | https://podminky.urs.cz/item/CS_URS_2025_02/72450101 | [14 empty] | Online PSC | 2
177 | K | 72450102 | ovládací pětiventilová baterie pr. 110 | kpl | 1 |  | 0 | CS ÚRS 2025 02 |  | základní |  | 0 | 0 | 0 | 0 | 0 | 16 | K | 2 | ROZPOCET | 0 | 0 | 0 | 0 | 0 | 1 | 0 | 16 | -1610139938
| Online PSC |  | https://podminky.urs.cz/item/CS_URS_2025_02/72450102 | [14 empty] | Online PSC | 2
178 | K | 724501021 | ovládací pětiventilová baterie pr. 160 | kpl | 4 |  | 0 | CS ÚRS 2025 02 |  | základní |  | 0 | 0 | 0 | 0 | 0 | 16 | K | 2 | ROZPOCET | 0 | 0 | 0 | 0 | 0 | 1 | 0 | 16 | 1242359739
| Online PSC |  | https://podminky.urs.cz/item/CS_URS_2025_02/724501021 | [14 empty] | Online PSC | 2
179 | K | 72450103 | záchytné jímky pro nádoby s chemikáliemi ( 60 L ) | ks | 2 |  | 0 | CS ÚRS 2025 02 |  | základní |  | 0 | 0 | 0 | 0 | 0 | 16 | K | 2 | ROZPOCET | 0 | 0 | 0 | 0 | 0 | 1 | 0 | 16 | -274449743
| Online PSC |  | https://podminky.urs.cz/item/CS_URS_2025_02/72450103 | [14 empty] | Online PSC | 2
180 | K | 72450104 | Demontáže technologických zařízení vč. potrubí - komplet | kpl | 1 |  | 0 | CS ÚRS 2025 02 |  | základní |  | 0 | 0 | 0 | 0 | 0 | 16 | K | 2 | ROZPOCET | 0 | 0 | 0 | 0 | 0 | 1 | 0 | 16 | 638652325
| Online PSC |  | https://podminky.urs.cz/item/CS_URS_2025_02/72450104 | [14 empty] | Online PSC | 2
181 | K | 72450105 | montážní práce na bazénové technologii, filtry, čerpadla, rozvody | hod | 900 |  | 0 | CS ÚRS 2025 02 |  | základní |  | 0 | 0 | 0 | 0 | 0 | 16 | K | 2 | ROZPOCET | 0 | 0 | 0 | 0 | 0 | 1 | 0 | 16 | -548470333
| Online PSC |  | https://podminky.urs.cz/item/CS_URS_2025_02/72450105 | [14 empty] | Online PSC | 2
182 | K | 72450106 | Pomocný montážní materiál , objímky plastové, ocelové, vruty hmoždínky, kotvy, konzole, šrouby, podložky, matky - pro strojovny a potrubní rozvody technologie - komplet | kpl | 1 |  | 0 | CS ÚRS 2025 02 |  | základní |  | 0 | 0 | 0 | 0 | 0 | 16 | K | 2 | ROZPOCET | 0 | 0 | 0 | 0 | 0 | 1 | 0 | 16 | 751813264
| Online PSC |  | https://podminky.urs.cz/item/CS_URS_2025_02/72450106 | [14 empty] | Online PSC | 2
183 | K | 72450107 | Práce spojené se zprovozněním technologie bazénu, vč. dodávky provozních chemikálií ( NaClO, korektor pH, vločkovač ) á 30 L - plavecký bazén | kpl | 1 |  | 0 | CS ÚRS 2025 02 |  | základní |  | 0 | 0 | 0 | 0 | 0 | 16 | K | 2 | ROZPOCET | 0 | 0 | 0 | 0 | 0 | 1 | 0 | 16 | -1960839056
| Online PSC |  | https://podminky.urs.cz/item/CS_URS_2025_02/72450107 | [14 empty] | Online PSC | 2
184 | K | 72450108 | Aktualizace provozního řádu | kpl | 1 |  | 0 | CS ÚRS 2025 02 |  | základní |  | 0 | 0 | 0 | 0 | 0 | 16 | K | 2 | ROZPOCET | 0 | 0 | 0 | 0 | 0 | 1 | 0 | 16 | -866814626
| Online PSC |  | https://podminky.urs.cz/item/CS_URS_2025_02/72450108 | [14 empty] | Online PSC | 2
185 | K | 72450110 | Přesuny hmot pro technologii | kpl | 1 |  | 0 | CS ÚRS 2025 02 |  | základní |  | 0 | 0 | 0 | 0 | 0 | 16 | K | 2 | ROZPOCET | 0 | 0 | 0 | 0 | 0 | 1 | 0 | 16 | 1849599251
| Online PSC |  | https://podminky.urs.cz/item/CS_URS_2025_02/72450110 | [14 empty] | Online PSC | 2
186 | K | 72450111 | Odvoz a likvidace demontované technologie bazénů vč. potrubí | kpl | 1 |  | 0 | CS ÚRS 2025 02 |  | základní |  | 0 | 0 | 0 | 0 | 0 | 16 | K | 2 | ROZPOCET | 0 | 0 | 0 | 0 | 0 | 1 | 0 | 16 | 312567035
| Online PSC |  | https://podminky.urs.cz/item/CS_URS_2025_02/72450111 | [14 empty] | Online PSC | 2
187 | K | 72450112 | Typová plastová samonosná dvouplášťová akumulační jímka, válcový tvar, pr. 2,5 m, dl - 6,6 m, objem cca 30 m3, 2 x vstup vč. poklopu | kpl | 1 |  | 0 | CS ÚRS 2025 02 |  | základní |  | 0 | 0 | 0 | 0 | 0 | 16 | K | 2 | ROZPOCET | 0 | 0 | 0 | 0 | 0 | 1 | 0 | 16 | 1208732536
| Online PSC |  | https://podminky.urs.cz/item/CS_URS_2025_02/72450112 | [14 empty] | Online PSC | 2
| D | 767 | Konstrukce zámečnické |  |  |  | 0 |  |  |  |  | 0 |  | 0 |  | 0 | 2 | D | 1 | ROZPOCET | [6 empty] | 0
188 | K | 76450101 | Nerezový přelivný žlábek AISI 316 - stěnový - pro plavecký bazén vč. osazení - specifikace dle PD - Z11 | m | 96 |  | 0 | CS ÚRS 2025 02 |  | základní |  | 0 | 0 | 0 | 0 | 0 | 16 | K | 2 | ROZPOCET | 0 | 0 | 0 | 0 | 0 | 1 | 0 | 16 | 1175683711
| Online PSC |  | https://podminky.urs.cz/item/CS_URS_2025_02/76450101 | [14 empty] | Online PSC | 2
189 | K | 76450106 | Z1 - nerezové atypické zábradlí pro vstup do bazénu - AISI316, L=2350mm, se zabetonovaným kotvením pod folii + prodloužené kotvení pod dlažbu, dle specifikace | ks | 2 |  | 0 | CS ÚRS 2025 02 |  | základní |  | 0 | 0 | 0 | 0 | 0 | 16 | K | 2 | ROZPOCET | 0 | 0 | 0 | 0 | 0 | 1 | 0 | 16 | -1247377106
| Online PSC |  | https://podminky.urs.cz/item/CS_URS_2025_02/76450106 | [14 empty] | Online PSC | 2
190 | K | 76450109 | Z2 - nerezové schůdky do bazénu - 4 stupně, AISI 316 40x2mm, dle PD | ks | 4 |  | 0 | CS ÚRS 2025 02 |  | základní |  | 0 | 0 | 0 | 0 | 0 | 16 | K | 2 | ROZPOCET | 0 | 0 | 0 | 0 | 0 | 1 | 0 | 16 | -1470092369
| Online PSC |  | https://podminky.urs.cz/item/CS_URS_2025_02/76450109 | [14 empty] | Online PSC | 2
| D | 776 | Podlahy povlakové |  |  |  | 0 |  |  |  |  | 0 |  | 0 |  | 0 | 2 | D | 1 | ROZPOCET | [6 empty] | 0
191 | K | 77650101 | foliování bazénové vany PVC - P hladká, zesílená syntetickým vláknem + geotextilie 500 g/m2 - plavecký bazén, | m2 | 2034.5 |  | 0 | CS ÚRS 2025 02 |  | základní |  | 0 | 0 | 0 | 0 | 0 | 16 | K | 2 | ROZPOCET | 0 | 0 | 0 | 0 | 0 | 1 | 0 | 16 | -1549707023
| Online PSC |  | https://podminky.urs.cz/item/CS_URS_2025_02/77650101 | [14 empty] | Online PSC | 2
192 | K | 77650102 | foliování bazénové vany PVC - P protiskluz, zesílená syntetickým vláknem + geotextilie 500 g/m1 - plavecký bazén | m2 | 109.2 |  | 0 | CS ÚRS 2025 02 |  | základní |  | 0 | 0 | 0 | 0 | 0 | 16 | K | 2 | ROZPOCET | 0 | 0 | 0 | 0 | 0 | 1 | 0 | 16 | 1223220420
| Online PSC |  | https://podminky.urs.cz/item/CS_URS_2025_02/77650102 | [14 empty] | Online PSC | 2

## VRN - Vedlejší rozpočtové...
{a707f836-1673-4f78-b1a4-d3a6a8aa58c8}
2
| KRYCÍ LIST SOUPISU PRACÍ | [7 empty] | v --- níže se nacházejí doplnkové a pomocné údaje k sestavám --- v | [8 empty] | False
Stavba:
Technická pomoc na opravu plaveckého bazénu letního koupaliště Litvínov
Objekt:
VRN - Vedlejší rozpočtové náklady
| KSO: |  |  |  |  | CC-CZ:
| Místo: |  |  |  |  | Datum: | 12. 8. 2025
| Zadavatel: |  |  |  |  | IČ: | 25005430
|  | SPORTaS, s.r.o. |  |  |  | DIČ: | CZ25005430
| Účastník: |  |  |  |  | IČ: | Vyplň údaj
|  | Vyplň údaj |  |  |  | DIČ: | Vyplň údaj
| Projektant: |  |  |  |  | IČ: | 65912535
|  | Michal Pospíšil |  |  |  | DIČ: | CZ7404195678
| Zpracovatel: |  |  |  |  | IČ:
DIČ:
Poznámka:
| Cena bez DPH | [5 empty] | 0
|  |  | Základ daně |  |  | Sazba daně | Výše daně
| DPH | základní | 0 |  |  | 21% | 0
|  | snížená | 0 |  |  | 15% | 0
|  | zákl. přenesená | 0 |  |  | 21% | 0
|  | sníž. přenesená | 0 |  |  | 15% | 0
|  | nulová | 0 |  |  | 0% | 0
| Cena s DPH |  |  | v | CZK |  | 0
REKAPITULACE ČLENĚNÍ SOUPISU PRACÍ
Stavba:
Technická pomoc na opravu plaveckého bazénu letního koupaliště Litvínov
Objekt:
VRN - Vedlejší rozpočtové náklady
Místo: | [5 empty] | Datum: | 12. 8. 2025
Zadavatel: |  |  | SPORTaS, s.r.o. |  |  | Projektant: | Michal Pospíšil
Účastník: |  |  | Vyplň údaj |  |  | Zpracovatel:
Kód dílu - Popis | [6 empty] | Cena celkem [CZK]
Náklady stavby celkem | [6 empty] | 0 | [11 empty] | -1
| VRN - Vedlejší rozpočtové náklady | [5 empty] | 0
| VRN1 - Průzkumné, geodetické a projektové práce | [5 empty] | 0
| VRN3 - Zařízení staveniště | [5 empty] | 0
| VRN4 - Inženýrská činnost | [5 empty] | 0
| VRN6 - Územní vlivy | [5 empty] | 0
| VRN8 - Přesun stavebních kapacit | [5 empty] | 0
SOUPIS PRACÍ
Stavba:
Technická pomoc na opravu plaveckého bazénu letního koupaliště Litvínov
Objekt:
VRN - Vedlejší rozpočtové náklady
Místo: | [5 empty] | Datum: | 12. 8. 2025
Zadavatel: |  |  | SPORTaS, s.r.o. |  |  | Projektant: | Michal Pospíšil
Účastník: |  |  | Vyplň údaj |  |  | Zpracovatel:
PČ | Typ | Kód | Popis | MJ | Množství | J.cena [CZK] | Cena celkem [CZK] | Cenová soustava |  | DPH | J. Nh [h] | Nh celkem [h] | J. hmotnost [t] | Hmotnost celkem [t] | J. suť [t] | Suť Celkem [t]
Náklady soupisu celkem | [6 empty] | 0 |  |  |  |  | 0 |  | 0 |  | 0 |  | D | -1 | [7 empty] | 0
| D | VRN | Vedlejší rozpočtové náklady |  |  |  | 0 |  |  |  |  | 0 |  | 0 |  | 0 | 5 | D | 0 | ROZPOCET | [6 empty] | 0
| D | VRN1 | Průzkumné, geodetické a projektové práce |  |  |  | 0 |  |  |  |  | 0 |  | 0 |  | 0 | 5 | D | 1 | ROZPOCET | [6 empty] | 0
1 | K | 012103000 | Geodetické práce před výstavbou | soubor | 1 |  | 0 | CS ÚRS 2025 02 |  | základní |  | 0 | 0 | 0 | 0 | 0 | 1024 | K | 2 | ROZPOCET | 0 | 0 | 0 | 0 | 0 | 1 | 0 | 1024 | -1366372740
| Online PSC |  | https://podminky.urs.cz/item/CS_URS_2025_02/012103000 | [14 empty] | Online PSC | 2
2 | K | 012303000 | Geodetické práce po výstavbě | soubor | 1 |  | 0 | CS ÚRS 2025 02 |  | základní |  | 0 | 0 | 0 | 0 | 0 | 1024 | K | 2 | ROZPOCET | 0 | 0 | 0 | 0 | 0 | 1 | 0 | 1024 | -212265483
| Online PSC |  | https://podminky.urs.cz/item/CS_URS_2025_02/012303000 | [14 empty] | Online PSC | 2
3 | K | 013254000 | Dokumentace skutečného provedení stavby | soubor | 1 |  | 0 | CS ÚRS 2025 02 |  | základní |  | 0 | 0 | 0 | 0 | 0 | 1024 | K | 2 | ROZPOCET | 0 | 0 | 0 | 0 | 0 | 1 | 0 | 1024 | 1720512602
| Online PSC |  | https://podminky.urs.cz/item/CS_URS_2025_02/013254000 | [14 empty] | Online PSC | 2
4 | K | 013274000 | Pasportizace objektu před započetím prací | soubor | 1 |  | 0 | CS ÚRS 2025 02 |  | základní |  | 0 | 0 | 0 | 0 | 0 | 1024 | K | 2 | ROZPOCET | 0 | 0 | 0 | 0 | 0 | 1 | 0 | 1024 | -1816239453
| Online PSC |  | https://podminky.urs.cz/item/CS_URS_2025_02/013274000 | [14 empty] | Online PSC | 2
5 | K | 013284000 | Pasportizace objektu po provedení prací | soubor | 1 |  | 0 | CS ÚRS 2025 02 |  | základní |  | 0 | 0 | 0 | 0 | 0 | 1024 | K | 2 | ROZPOCET | 0 | 0 | 0 | 0 | 0 | 1 | 0 | 1024 | -477807973
| Online PSC |  | https://podminky.urs.cz/item/CS_URS_2025_02/013284000 | [14 empty] | Online PSC | 2
| D | VRN3 | Zařízení staveniště |  |  |  | 0 |  |  |  |  | 0 |  | 0 |  | 0 | 5 | D | 1 | ROZPOCET | [6 empty] | 0
6 | K | 032903000 | Náklady na provoz a údržbu vybavení staveniště | soubor | 1 |  | 0 | CS ÚRS 2025 02 |  | základní |  | 0 | 0 | 0 | 0 | 0 | 1024 | K | 2 | ROZPOCET | 0 | 0 | 0 | 0 | 0 | 1 | 0 | 1024 | -1973252019
| Online PSC |  | https://podminky.urs.cz/item/CS_URS_2025_02/032903000 | [14 empty] | Online PSC | 2
| D | VRN4 | Inženýrská činnost |  |  |  | 0 |  |  |  |  | 0 |  | 0 |  | 0 | 5 | D | 1 | ROZPOCET | [6 empty] | 0
7 | K | 045203000 | Kompletační činnost | soubor | 1 |  | 0 | CS ÚRS 2025 02 |  | základní |  | 0 | 0 | 0 | 0 | 0 | 1024 | K | 2 | ROZPOCET | 0 | 0 | 0 | 0 | 0 | 1 | 0 | 1024 | 796689031
| Online PSC |  | https://podminky.urs.cz/item/CS_URS_2025_02/045203000 | [14 empty] | Online PSC | 2
8 | K | 045303000 | Koordinační činnost | soubor | 1 |  | 0 | CS ÚRS 2025 02 |  | základní |  | 0 | 0 | 0 | 0 | 0 | 1024 | K | 2 | ROZPOCET | 0 | 0 | 0 | 0 | 0 | 1 | 0 | 1024 | -80415601
| Online PSC |  | https://podminky.urs.cz/item/CS_URS_2025_02/045303000 | [14 empty] | Online PSC | 2
| D | VRN6 | Územní vlivy |  |  |  | 0 |  |  |  |  | 0 |  | 0 |  | 0 | 5 | D | 1 | ROZPOCET | [6 empty] | 0
9 | K | 065002000 | Mimostaveništní doprava materiálů | soubor | 1 |  | 0 | CS ÚRS 2025 02 |  | základní |  | 0 | 0 | 0 | 0 | 0 | 1024 | K | 2 | ROZPOCET | 0 | 0 | 0 | 0 | 0 | 1 | 0 | 1024 | -347763755
| Online PSC |  | https://podminky.urs.cz/item/CS_URS_2025_02/065002000 | [14 empty] | Online PSC | 2
| D | VRN8 | Přesun stavebních kapacit |  |  |  | 0 |  |  |  |  | 0 |  | 0 |  | 0 | 5 | D | 1 | ROZPOCET | [6 empty] | 0
10 | K | 081103000 | Denní doprava pracovníků na pracoviště | soubor | 1 |  | 0 | CS ÚRS 2025 02 |  | základní |  | 0 | 0 | 0 | 0 | 0 | 1024 | K | 2 | ROZPOCET | 0 | 0 | 0 | 0 | 0 | 1 | 0 | 1024 | -1761324640
| Online PSC |  | https://podminky.urs.cz/item/CS_URS_2025_02/081103000 | [14 empty] | Online PSC | 2

## Pokyny pro vyplnění
Struktura údajů, formát souboru a metodika pro zpracování
Struktura
Soubor je složen ze záložky Rekapitulace stavby a záložek s názvem soupisu prací pro jednotlivé objekty ve formátu XLSX. Každá ze záložek přitom obsahuje
ještě samostatné sestavy vymezené orámovaním a nadpisem sestavy.
Rekapitulace stavby obsahuje sestavu Rekapitulace stavby a Rekapitulace objektů stavby a soupisů prací.
V sestavě Rekapitulace stavby jsou uvedeny informace identifikující předmět veřejné zakázky na stavební práce, KSO, CC-CZ, CZ-CPV, CZ-CPA a rekapitulaci
celkové nabídkové ceny účastníka.
Termínem "učastník" (resp. zhotovitel) se myslí "účastník zadávacího řízení" ve smyslu zákona o zadávání veřejných zakázek.
V sestavě Rekapitulace objektů stavby a soupisů prací je uvedena rekapitulace stavebních objektů, inženýrských objektů, provozních souborů,
vedlejších a ostatních nákladů a ostatních nákladů s rekapitulací nabídkové ceny za jednotlivé soupisy prací. Na základě údaje Typ je možné
identifikovat, zda se jedná o objekt nebo soupis prací pro daný objekt:
|  | STA | Stavební objekt pozemní
|  | ING | Stavební objekt inženýrský
|  | PRO | Provozní soubor
|  | VON | Vedlejší a ostatní náklady
|  | OST | Ostatní
|  | Soupis | Soupis prací pro daný typ objektu
Soupis prací pro jednotlivé objekty obsahuje sestavy Krycí list soupisu prací, Rekapitulace členění soupisu prací, Soupis prací. Za soupis prací může být považován
i objekt stavby v případě, že neobsahuje podřízenou zakázku.
Krycí list soupisu obsahuje rekapitulaci informací o předmětu veřejné zakázky ze sestavy Rekapitulace stavby, informaci o zařazení objektu do KSO,
CC-CZ, CZ-CPV, CZ-CPA a rekapitulaci celkové nabídkové ceny účastníka za aktuální soupis prací.
Rekapitulace členění soupisu prací obsahuje rekapitulaci soupisu prací ve všech úrovních členění soupisu tak, jak byla tato členění použita (např.
stavební díly, funkční díly, případně jiné členění) s rekapitulací nabídkové ceny.
Soupis prací obsahuje položky veškerých stavebních nebo montážních prací, dodávek materiálů a služeb nezbytných pro zhotovení stavebního objektu,
inženýrského objektu, provozního souboru, vedlejších a ostatních nákladů.
Pro položky soupisu prací se zobrazují následující informace:
|  | PČ |  | Pořadové číslo položky v aktuálním soupisu
|  | TYP |  | Typ položky: K - konstrukce, M - materiál, PP - plný popis, PSC - poznámka k souboru cen, P - poznámka k položce, VV - výkaz výměr, FIG - rozpad figur
|  | Kód |  | Kód položky
|  | Popis |  | Zkrácený popis položky
|  | MJ |  | Měrná jednotka položky
|  | Množství |  | Množství v měrné jednotce
|  | J.cena |  | Jednotková cena položky. Zadaní může obsahovat namísto J.ceny sloupce J.materiál a J.montáž, jejichž součet definuje
J.cenu položky.
|  | Cena celkem |  | Celková cena položky daná jako součin množství a j.ceny
|  | Cenová soustava |  | Příslušnost položky do cenové soustavy
Ke každé položce soupisu prací se na samostatných řádcích může zobrazovat:
Plný popis položky
Poznámka k souboru cen a poznámka zadavatele
Výkaz výměr
Pokud je k řádku výkazu výměr evidovaný údaj ve sloupci Kód, jedná se o definovaný odkaz, na který se může odvolávat výkaz výměr z jiné položky.
Metodika pro zpracování
Jednotlivé sestavy jsou v souboru provázány. Editovatelné pole jsou zvýrazněny žlutým podbarvením, ostatní pole neslouží k editaci a nesmí být jakkoliv
modifikovány.
Účastník je pro podání nabídky povinen vyplnit žlutě podbarvená pole:
Pole Účastník v sestavě Rekapitulace stavby - zde účastník vyplní svůj název (název subjektu)
Pole IČ a DIČ v sestavě Rekapitulace stavby - zde účastník vyplní svoje IČ a DIČ
Datum v sestavě Rekapitulace stavby - zde účastník vyplní datum vytvoření nabídky
J.cena = jednotková cena v sestavě Soupis prací o maximálním počtu desetinných míst uvedených v poli
- pokud sestavy soupisů prací obsahují pole J.cena, měla by být všechna tato pole vyplněna nenulovými
Poznámka - nepovinný údaj pro položku soupisu
V případě, že sestavy soupisů prací neobsahují pole J.cena, potom ve všech soupisech prací obsahují pole:
- J.materiál - jednotková cena materiálu
- J.montáž - jednotková cena montáže
Účastník v tomto případě by měl vyplnit všechna pole J.materiál a pole J.montáž nenulovými kladnými číslicemi. V případech, kdy položka
neobsahuje žádný materiál je přípustné, aby pole J.materiál bylo vyplněno nulou. V případech, kdy položka neobsahuje žádnou montáž je přípustné,
aby pole J.montáž bylo vyplněno nulou. Obě pole - J.materiál, J.Montáž u jedné položky by však neměly být vyplněny nulou.
Rekapitulace stavby
Název |  |  | Povinný |  | Popis | Typ | Max. počet
atributu |  |  | (A/N) |  |  |  | znaků
Kód |  |  | A |  | Kód stavby | String | 20
Stavba |  |  | A |  | Název stavby | String | 120
Místo |  |  | N |  | Místo stavby | String | 50
Datum |  |  | A |  | Datum vykonaného exportu | Date
KSO |  |  | N |  | Klasifikace stavebního objektu | String | 15
CC-CZ |  |  | N |  | Klasifikace stavbeních děl | String | 15
CZ-CPV |  |  | N |  | Společný slovník pro veřejné zakázky | String | 20
CZ-CPA |  |  | N |  | Klasifikace produkce podle činností | String | 20
Zadavatel |  |  | N |  | Zadavatel zadaní | String | 50
IČ |  |  | N |  | IČ zadavatele zadaní | String | 20
DIČ |  |  | N |  | DIČ zadavatele zadaní | String | 20
Účastník |  |  | N |  | Účastník veřejné zakázky | String | 50
Projektant |  |  | N |  | Projektant | String | 50
Poznámka |  |  | N |  | Poznámka k zadání | String | 255
Sazba DPH |  |  | A |  | Rekapitulace sazeb DPH u položek soupisů | eGSazbaDph
Základna DPH |  |  | A |  | Základna DPH určena součtem celkové ceny z položek soupisů | Double
Hodnota DPH |  |  | A |  | Hodnota DPH | Double
Cena bez DPH |  |  | A |  | Celková cena bez DPH za celou stavbu. Sčítává se ze všech listů. | Double
Cena s DPH |  |  | A |  | Celková cena s DPH za celou stavbu | Double
Rekapitulace objektů stavby a soupisů prací
Název |  |  | Povinný |  | Popis | Typ | Max. počet
atributu |  |  | (A/N) |  |  |  | znaků
Kód |  |  | A |  | Přebírá se z Rekapitulace stavby | String | 20
Stavba |  |  | A |  | Přebírá se z Rekapitulace stavby | String | 120
Místo |  |  | N |  | Přebírá se z Rekapitulace stavby | String | 50
Datum |  |  | A |  | Přebírá se z Rekapitulace stavby | Date
Zadavatel |  |  | N |  | Přebírá se z Rekapitulace stavby | String | 50
Projektant |  |  | N |  | Přebírá se z Rekapitulace stavby | String | 50
Účastník |  |  | N |  | Přebírá se z Rekapitulace stavby | String | 50
Kód |  |  | A |  | Kód objektu | String | 20
Objektu, Soupis prací |  |  | A |  | Název objektu | String | 120
Cena bez DPH |  |  | A |  | Cena bez DPH za daný objekt | Double
Cena s DPH |  |  | A |  | Cena spolu s DPH za daný objekt | Double
Typ |  |  | A |  | Typ zakázky | eGTypZakazky
Krycí list soupisu
Název |  |  | Povinný |  | Popis | Typ | Max. počet
atributu |  |  | (A/N) |  |  |  | znaků
Stavba |  |  | A |  | Přebírá se z Rekapitulace stavby | String | 120
Objekt |  |  | A |  | Kód a název objektu | String | 20 + 120
Soupis |  |  | A |  | Kód a název soupisu | String | 20 + 120
KSO |  |  | N |  | Klasifikace stavebního objektu | String | 15
CC-CZ |  |  | N |  | Klasifikace stavbeních děl | String | 15
CZ-CPV |  |  | N |  | Společný slovník pro veřejné zakázky | String | 20
CZ-CPA |  |  | N |  | Klasifikace produkce podle činností | String | 20
Místo |  |  | N |  | Přebírá se z Rekapitulace stavby | String | 50
Zadavatel |  |  | N |  | Přebírá se z Rekapitulace stavby | String | 50
Účastník |  |  | N |  | Přebírá se z Rekapitulace stavby | String | 50
Projektant |  |  | N |  | Přebírá se z Rekapitulace stavby | String | 50
Poznámka |  |  | N |  | Poznámka k soupisu prací | String | 255
Sazba DPH |  |  | A |  | Rekapitulace sazeb DPH na položkách aktuálního soupisu | eGSazbaDph
Základna DPH |  |  | A |  | Základna DPH určena součtem celkové ceny z položek aktuálního soupisu | Double
Hodnota DPH |  |  | A |  | Hodnota DPH | Double
Cena bez DPH |  |  | A |  | Cena bez DPH za daný soupis | Double
Cena s DPH |  |  | A |  | Cena s DPH za daný soupis | Double
Rekapitulace členění soupisu prací
Název |  |  | Povinný |  | Popis | Typ | Max. počet
atributu |  |  | (A/N) |  |  |  | znaků
Stavba |  |  | A |  | Přebírá se z Rekapitulace stavby | String | 120
Objekt |  |  | A |  | Kód a název objektu, přebírá se z Krycího listu soupisu | String | 20 + 120
Soupis |  |  | A |  | Kód a název objektu, přebírá se z Krycího listu soupisu | String | 20 + 120
Místo |  |  | N |  | Přebírá se z Rekapitulace stavby | String | 50
Datum |  |  | A |  | Přebírá se z Rekapitulace stavby | Date
Zadavatel |  |  | N |  | Přebírá se z Rekapitulace stavby | String | 50
Projektant |  |  | N |  | Přebírá se z Rekapitulace stavby | String | 50
Účastník |  |  | N |  | Přebírá se z Rekapitulace stavby | String | 50
Kód dílu - Popis |  |  | A |  | Kód a název dílu ze soupisu | String | 20 + 100
Cena celkem |  |  | A |  | Cena celkem za díl ze soupisu | Double
Soupis prací
Název |  |  | Povinný |  | Popis | Typ | Max. počet
atributu |  |  | (A/N) |  |  |  | znaků
Stavba |  |  | A |  | Přebírá se z Rekapitulace stavby | String | 120
Objekt |  |  | A |  | Kód a název objektu | String | 20 + 120
Soupis |  |  | A |  | Přebírá se z Krycího listu soupisu | String | 20 + 120
Místo |  |  | N |  | Přebírá se z Krycího listu soupisu | String | 50
Datum |  |  | A |  | Přebírá se z Krycího listu soupisu | Date
Zadavatel |  |  | N |  | Přebírá se z Krycího listu soupisu | String | 50
Projektant |  |  | N |  | Přebírá se z Krycího listu soupisu | String | 50
Účastník |  |  | N |  | Přebírá se z Krycího listu soupisu | String | 50
PČ |  |  | A |  | Pořadové číslo položky soupisu | Long
Typ |  |  | A |  | Typ položky soupisu | eGTypPolozky | 1
Kód |  |  | A |  | Kód položky ze soupisu | String | 20
Popis |  |  | A |  | Popis položky ze soupisu | String | 255
MJ |  |  | A |  | Měrná jednotka položky | String | 10
Množství |  |  | A |  | Množství položky soupisu | Double
J.Cena |  |  | A |  | Jednotková cena položky | Double
Cena celkem |  |  | A |  | Cena celkem vyčíslena jako J.Cena * Množství | Double
Cenová soustava |  |  | N |  | Zařazení položky do cenové soustavy | String | 50
p |  |  | N |  | Poznámka položky ze soupisu | Memo
psc |  |  | N |  | Poznámka k souboru cen ze soupisu | Memo
pp |  |  | N |  | Plný popis položky ze soupisu | Memo
vv |  |  | N |  | Výkaz výměr (figura, výraz, výměra) ze soupisu | Text,Text,Double | 20, 150
fig |  |  | N |  | Rozpad figur | Text,Text,Double | 20, 150
DPH |  |  | A |  | Sazba DPH pro položku | eGSazbaDPH
Hmotnost |  |  | A |  | Hmotnost položky ze soupisu | Double
Suť |  |  | A |  | Suť položky ze soupisu | Double
Nh |  |  | N |  | Normohodiny položky ze soupisu | Double
Datová věta
Typ věty |  |  | Hodnota |  | Význam
eGSazbaDPH |  |  | základní |  | Základní sazba DPH
|  |  | snížená |  | Snížená sazba DPH
|  |  | nulová |  | Nulová sazba DPH
|  |  | zákl. přenesená |  | Základní sazba DPH přenesená
|  |  | sníž. přenesená |  | Snížená sazba DPH přenesená
eGTypZakazky |  |  | STA |  | Stavební objekt
|  |  | PRO |  | Provozní soubor
|  |  | ING |  | Inženýrský objekt
|  |  | VON |  | Vedlejší a ostatní náklady
|  |  | OST |  | Ostatní náklady
eGTypPolozky |  |  | 1 |  | Položka typu HSV
|  |  | 2 |  | Položka typu PSV
|  |  | 3 |  | Položka typu M
|  |  | 4 |  | Položka typu OST