## Rekapitulace stavby
Export Komplet | [24 empty] | VZ | 2.0 | ZAMOK |  |  |  |  | False | False | {143aea9a-cf31-42bc-ace8-908da253d39c}
[31 empty] | 0,01 | 21
[31 empty] | 0,01 | 15
|  | REKAPITULACE STAVBY | [15 empty] | v --- níže se nacházejí doplnkové a pomocné údaje k sestavám --- v | [11 empty] | Návod na vyplnění | 0,001
|  | Kód: |  |  |  |  | Z250052 | [22 empty] | Měnit lze pouze buňky se žlutým podbarvením! 1) v Rekapitulaci stavby vyplňte údaje o Účastníkovi (přenesou se do ostatních sestav i v jiných listech) 2) na vybraných listech vyplňte v sestavě Soupis prací ceny u položek | 0,01
|  | Stavba: |  |  |  |  | Technická pomoc na opravu plaveckého bazénu letního koupaliště Litvínov | [23 empty] | 0,01
|  | KSO: | [11 empty] | CC-CZ: | [16 empty] | 0,01
|  | Místo: | [11 empty] | Datum: |  | 12. 8. 2025 | [14 empty] | 0,01
0,01
|  | Zadavatel: | [11 empty] | IČ: |  | 25005430 | [14 empty] | 0,01
|  |  | SPORTaS, s.r.o. | [10 empty] | DIČ: |  | CZ25005430 | [14 empty] | 0,01
0,01
|  | Účastník: | [11 empty] | IČ: |  | Vyplň údaj | [14 empty] | 0,01
|  |  | Vyplň údaj | [10 empty] | DIČ: |  | Vyplň údaj | [14 empty] | 0,01
False
|  | Projektant: | [11 empty] | IČ: |  | 65912535 | [14 empty] | False
|  |  | Michal Pospíšil | [10 empty] | DIČ: |  | CZ7404195678 | [14 empty] | True
0,01
|  | Zpracovatel: | [11 empty] | IČ: | [16 empty] | 0,01
[14 empty] | DIČ: | [16 empty] | False
Poznámka:
Soupis prací je sestaven s využitím Cenové soustavy ÚRS. Položky, které pochází z této cenové soustavy, jsou ve sloupci 'Cenová soustava' označeny popisem 'CS ÚRS' a úrovní příslušného kalendářního pololetí. Veškeré další informace vymezující popis a podmínky použití těchto položek z Cenové soustavy, které nejsou uvedeny přímo v soupisu prací, jsou neomezeně dálkově k dispozici na webu podminky.urs.cz.
|  | Cena bez DPH | [11 empty] | 0
[8 empty] | Sazba daně |  | Základ daně |  |  |  | Výše daně
|  | DPH |  | základní |  |  |  | 21% |  | 0 |  |  |  | 0
|  |  |  | snížená |  |  |  | 15% |  | 0 |  |  |  | 0
|  |  |  | zákl. přenesená |  |  |  | 21% |  | 0 |  |  |  | 0
|  |  |  | sníž. přenesená |  |  |  | 15% |  | 0 |  |  |  | 0
|  |  |  | nulová |  |  |  | 0% |  | 0 |  |  |  | 0
|  | Cena s DPH | [6 empty] | v |  | CZK |  |  | 0
REKAPITULACE OBJEKTŮ STAVBY A SOUPISŮ PRACÍ
| Kód: | [6 empty] | Z250052
| Stavba: | [6 empty] | Technická pomoc na opravu plaveckého bazénu letního koupaliště Litvínov
| Místo: | [11 empty] | Datum: |  | 12. 8. 2025
| Zadavatel: | [6 empty] | SPORTaS, s.r.o. |  |  |  |  | Projektant: |  | Michal Pospíšil |  |  | Informatívní údaje z listů zakázek
| Účastník: | [11 empty] | Zpracovatel:
| Kód |  |  |  | Popis | [6 empty] | Cena bez DPH [CZK] |  |  |  | Cena s DPH [CZK] | Typ | z toho Ostat. náklady [CZK] | DPH [CZK] | Normohodiny [h] | DPH základní [CZK] | DPH snížená [CZK] | DPH základní přenesená [CZK] | DPH snížená přenesená [CZK] | Základna DPH základní | Základna DPH snížená | Základna DPH zákl. přenesená | Základna DPH sníž. přenesená | Základna DPH nulová
| Náklady stavby celkem | [10 empty] | 0 |  |  |  | 0 |  | 0 | 0 | 0 | 0 | 0 | 0 | 0 | 0 | 0 | 0 | 0 | 0 |  | D | 0 | ###NOIMPORT### | IMPORT | {143aea9a-cf31-42bc-ace8-908da253d39c} | {00000000-0000-0000-0000-000000000000}
/ |  | SO01 |  |  |  | Stavební část | [5 empty] | 0 |  |  |  | 0 | STA | 0 | 0 | 0 | 0 | 0 | 0 | 0 | 0 | 0 | 0 | 0 | 0 |  |  | 1 |  | IMPORT | {bc883456-2cba-4819-ab0d-fc068e3ce40f} | {143aea9a-cf31-42bc-ace8-908da253d39c} | 2
/ |  | SO02 |  |  |  | Rozvod a dávkování plynného chloru | [5 empty] | 0 |  |  |  | 0 | STA | 0 | 0 | 0 | 0 | 0 | 0 | 0 | 0 | 0 | 0 | 0 | 0 |  |  | 1 |  | IMPORT | {0f226f78-39fa-4bcf-9756-734f86fa1ee2} | {143aea9a-cf31-42bc-ace8-908da253d39c} | 2
/ |  | SO03 |  |  |  | Silnoproudá elektrotechnika | [5 empty] | 0 |  |  |  | 0 | STA | 0 | 0 | 0 | 0 | 0 | 0 | 0 | 0 | 0 | 0 | 0 | 0 |  |  | 1 |  | IMPORT | {c5e6f2f0-82c3-4209-a0da-19a591d7deb2} | {143aea9a-cf31-42bc-ace8-908da253d39c} | 2
/ |  | SO04 |  |  |  | Technologie | [5 empty] | 0 |  |  |  | 0 | STA | 0 | 0 | 0 | 0 | 0 | 0 | 0 | 0 | 0 | 0 | 0 | 0 |  |  | 1 |  | IMPORT | {3dc89e58-e22b-4a6e-85ed-50cc42a7fa10} | {143aea9a-cf31-42bc-ace8-908da253d39c} | 2
/ |  | VRN |  |  |  | Vedlejší rozpočtové náklady | [5 empty] | 0 |  |  |  | 0 | STA | 0 | 0 | 0 | 0 | 0 | 0 | 0 | 0 | 0 | 0 | 0 | 0 |  |  | 1 |  | IMPORT | {cddbefd1-52a4-4b83-89a9-982c35c00448} | {143aea9a-cf31-42bc-ace8-908da253d39c} | 2

## SO01 - Stavební část
{bc883456-2cba-4819-ab0d-fc068e3ce40f}
2
| KRYCÍ LIST SOUPISU PRACÍ | [7 empty] | v --- níže se nacházejí doplnkové a pomocné údaje k sestavám --- v | [8 empty] | False
Stavba:
Technická pomoc na opravu plaveckého bazénu letního koupaliště Litvínov
Objekt:
SO01 - Stavební část
| KSO: |  |  |  |  | CC-CZ:
| Místo: |  |  |  |  | Datum: | 12. 8. 2025
| Zadavatel: |  |  |  |  | IČ: | 25005430
|  | SPORTaS, s.r.o. |  |  |  | DIČ: | CZ25005430
| Účastník: |  |  |  |  | IČ: | Vyplň údaj
|  | Vyplň údaj |  |  |  | DIČ: | Vyplň údaj
| Projektant: |  |  |  |  | IČ: | 65912535
|  | Michal Pospíšil |  |  |  | DIČ: | CZ7404195678
| Zpracovatel: |  |  |  |  | IČ:
DIČ:
Poznámka:
| Cena bez DPH | [5 empty] | 0
|  |  | Základ daně |  |  | Sazba daně | Výše daně
| DPH | základní | 0 |  |  | 21% | 0
|  | snížená | 0 |  |  | 15% | 0
|  | zákl. přenesená | 0 |  |  | 21% | 0
|  | sníž. přenesená | 0 |  |  | 15% | 0
|  | nulová | 0 |  |  | 0% | 0
| Cena s DPH |  |  | v | CZK |  | 0
REKAPITULACE ČLENĚNÍ SOUPISU PRACÍ
Stavba:
Technická pomoc na opravu plaveckého bazénu letního koupaliště Litvínov
Objekt:
SO01 - Stavební část
Místo: | [5 empty] | Datum: | 12. 8. 2025
Zadavatel: |  |  | SPORTaS, s.r.o. |  |  | Projektant: | Michal Pospíšil
Účastník: |  |  | Vyplň údaj |  |  | Zpracovatel:
Kód dílu - Popis | [6 empty] | Cena celkem [CZK]
Náklady stavby celkem | [6 empty] | 0 | [11 empty] | -1
| HSV - Práce a dodávky HSV | [5 empty] | 0
| 1 - Zemní práce | [5 empty] | 0
| 2 - Zakládání | [5 empty] | 0
| 3 - Svislé a kompletní konstrukce | [5 empty] | 0
| 4 - Vodorovné konstrukce | [5 empty] | 0
| 5 - Komunikace pozemní | [5 empty] | 0
| 6 - Úpravy povrchů, podlahy a osazování výplní | [5 empty] | 0
| 8 - Trubní vedení | [5 empty] | 0
| 9 - Ostatní konstrukce a práce, bourání | [5 empty] | 0
| 997 - Přesun sutě | [5 empty] | 0
| 998 - Přesun hmot | [5 empty] | 0
| PSV - Práce a dodávky PSV | [5 empty] | 0
| 711 - Izolace proti vodě, vlhkosti a plynům | [5 empty] | 0
| 712 - Povlakové krytiny | [5 empty] | 0
| 715 - Izolace proti chemickým vlivům | [5 empty] | 0
| 751 - Vzduchotechnika | [5 empty] | 0
| 762 - Konstrukce tesařské | [5 empty] | 0
| 763 - Konstrukce suché výstavby | [5 empty] | 0
| 764 - Konstrukce klempířské | [5 empty] | 0
| 765 - Krytina skládaná | [5 empty] | 0
| 767 - Konstrukce zámečnické | [5 empty] | 0
| 777 - Podlahy lité | [5 empty] | 0
| 781 - Dokončovací práce - obklady | [5 empty] | 0
| 783 - Dokončovací práce - nátěry | [5 empty] | 0
| 784 - Dokončovací práce - malby a tapety | [5 empty] | 0
SOUPIS PRACÍ
Stavba:
Technická pomoc na opravu plaveckého bazénu letního koupaliště Litvínov
Objekt:
SO01 - Stavební část
Místo: | [5 empty] | Datum: | 12. 8. 2025
Zadavatel: |  |  | SPORTaS, s.r.o. |  |  | Projektant: | Michal Pospíšil
Účastník: |  |  | Vyplň údaj |  |  | Zpracovatel:
PČ | Typ | Kód | Popis | MJ | Množství | J.cena [CZK] | Cena celkem [CZK] | Cenová soustava |  | DPH | J. Nh [h] | Nh celkem [h] | J. hmotnost [t] | Hmotnost celkem [t] | J. suť [t] | Suť Celkem [t]
Náklady soupisu celkem | [6 empty] | 0 |  |  |  |  | 0 |  | 2267.6837 |  | 1933.1722 |  | D | -1 | [7 empty] | 0
| D | HSV | Práce a dodávky HSV |  |  |  | 0 |  |  |  |  | 0 |  | 2258.0419 |  | 1873.8012 | 1 | D | 0 | ROZPOCET | [6 empty] | 0
| D | 1 | Zemní práce |  |  |  | 0 |  |  |  |  | 0 |  | 1.1986 |  | 1346.2894 | 1 | D | 1 | ROZPOCET | [6 empty] | 0
1 | K | 113106123 | Rozebrání dlažeb komunikací pro pěší s přemístěním hmot na skládku na vzdálenost do 3 m nebo s naložením na dopravní prostředek s ložem z kameniva nebo živice a s jakoukoliv výplní spár ručně ze zámkové dlažby | m2 | 2350 |  | 0 | CS ÚRS 2025 02 |  | základní |  | 0 | 0 | 0 | 0.26 | 611 | 4 | K | 2 | ROZPOCET | 0 | 0 | 0 | 0 | 0 | 1 | 0 | 4 | 64696752
| Online PSC |  | https://podminky.urs.cz/item/CS_URS_2025_02/113106123 | [14 empty] | Online PSC | 2
2 | K | 113107222 | Odstranění podkladů nebo krytů strojně plochy jednotlivě přes 200 m2 s přemístěním hmot na skládku na vzdálenost do 20 m nebo s naložením na dopravní prostředek z kameniva hrubého drceného, o tl. vrstvy přes 100 do 200 mm | m2 | 2350 |  | 0 | CS ÚRS 2025 02 |  | základní |  | 0 | 0 | 0 | 0.29 | 681.5 | 4 | K | 2 | ROZPOCET | 0 | 0 | 0 | 0 | 0 | 1 | 0 | 4 | 1438089441
| Online PSC |  | https://podminky.urs.cz/item/CS_URS_2025_02/113107222 | [14 empty] | Online PSC | 2
3 | K | 113107322 | Odstranění podkladů nebo krytů strojně plochy jednotlivě do 50 m2 s přemístěním hmot na skládku na vzdálenost do 3 m nebo s naložením na dopravní prostředek z kameniva hrubého drceného, o tl. vrstvy přes 100 do 200 mm | m2 | 63.36 |  | 0 | CS ÚRS 2025 02 |  | základní |  | 0 | 0 | 0 | 0.29 | 18.3744 | 4 | K | 2 | ROZPOCET | 0 | 0 | 0 | 0 | 0 | 1 | 0 | 4 | -219133229
| Online PSC |  | https://podminky.urs.cz/item/CS_URS_2025_02/113107322 | [14 empty] | Online PSC | 2
4 | K | 113151111 | Rozebírání zpevněných ploch s přemístěním na skládku na vzdálenost do 20 m nebo s naložením na dopravní prostředek ze silničních panelů | m2 | 42 |  | 0 | CS ÚRS 2025 02 |  | základní |  | 0 | 0 | 0 | 0.355 | 14.91 | 4 | K | 2 | ROZPOCET | 0 | 0 | 0 | 0 | 0 | 1 | 0 | 4 | 1456007523
| Online PSC |  | https://podminky.urs.cz/item/CS_URS_2025_02/113151111 | [14 empty] | Online PSC | 2
5 | K | 113152112 | Odstranění podkladů zpevněných ploch s přemístěním na skládku na vzdálenost do 20 m nebo s naložením na dopravní prostředek z kameniva drceného | m3 | 10 |  | 0 | CS ÚRS 2025 02 |  | základní |  | 0 | 0 | 0 | 1.9 | 19 | 4 | K | 2 | ROZPOCET | 0 | 0 | 0 | 0 | 0 | 1 | 0 | 4 | -813873586
| Online PSC |  | https://podminky.urs.cz/item/CS_URS_2025_02/113152112 | [14 empty] | Online PSC | 2
6 | K | 113202111 | Vytrhání obrub s vybouráním lože, s přemístěním hmot na skládku na vzdálenost do 3 m nebo s naložením na dopravní prostředek z krajníků nebo obrubníků stojatých | m | 5 |  | 0 | CS ÚRS 2025 02 |  | základní |  | 0 | 0 | 0 | 0.205 | 1.025 | 4 | K | 2 | ROZPOCET | 0 | 0 | 0 | 0 | 0 | 1 | 0 | 4 | 326614915
| Online PSC |  | https://podminky.urs.cz/item/CS_URS_2025_02/113202111 | [14 empty] | Online PSC | 2
7 | K | 113204111 | Vytrhání obrub s vybouráním lože, s přemístěním hmot na skládku na vzdálenost do 3 m nebo s naložením na dopravní prostředek záhonových | m | 12 |  | 0 | CS ÚRS 2025 02 |  | základní |  | 0 | 0 | 0 | 0.04 | 0.48 | 4 | K | 2 | ROZPOCET | 0 | 0 | 0 | 0 | 0 | 1 | 0 | 4 | -849185508
| Online PSC |  | https://podminky.urs.cz/item/CS_URS_2025_02/113204111 | [14 empty] | Online PSC | 2
8 | K | 121151115 | Sejmutí ornice strojně při souvislé ploše přes 100 do 500 m2, tl. vrstvy přes 250 do 300 mm | m2 | 135.3 |  | 0 | CS ÚRS 2025 02 |  | základní |  | 0 | 0 | 0 | 0 | 0 | 4 | K | 2 | ROZPOCET | 0 | 0 | 0 | 0 | 0 | 1 | 0 | 4 | -2133980427
| Online PSC |  | https://podminky.urs.cz/item/CS_URS_2025_02/121151115 | [14 empty] | Online PSC | 2
9 | K | 122211101 | Odkopávky a prokopávky ručně zapažené i nezapažené v hornině třídy těžitelnosti I skupiny 3 | m3 | 7.473 |  | 0 | CS ÚRS 2025 02 |  | základní |  | 0 | 0 | 0 | 0 | 0 | 4 | K | 2 | ROZPOCET | 0 | 0 | 0 | 0 | 0 | 1 | 0 | 4 | -208056425
| Online PSC |  | https://podminky.urs.cz/item/CS_URS_2025_02/122211101 | [14 empty] | Online PSC | 2
10 | K | 122251103 | Odkopávky a prokopávky nezapažené strojně v hornině třídy těžitelnosti I skupiny 3 přes 50 do 100 m3 | m3 | 76.05 |  | 0 | CS ÚRS 2025 02 |  | základní |  | 0 | 0 | 0 | 0 | 0 | 4 | K | 2 | ROZPOCET | 0 | 0 | 0 | 0 | 0 | 1 | 0 | 4 | 241256053
| Online PSC |  | https://podminky.urs.cz/item/CS_URS_2025_02/122251103 | [14 empty] | Online PSC | 2
11 | K | 131251105 | Hloubení nezapažených jam a zářezů strojně s urovnáním dna do předepsaného profilu a spádu v hornině třídy těžitelnosti I skupiny 3 přes 500 do 1 000 m3 | m3 | 655.94 |  | 0 | CS ÚRS 2025 02 |  | základní |  | 0 | 0 | 0 | 0 | 0 | 4 | K | 2 | ROZPOCET | 0 | 0 | 0 | 0 | 0 | 1 | 0 | 4 | -10022447
| Online PSC |  | https://podminky.urs.cz/item/CS_URS_2025_02/131251105 | [14 empty] | Online PSC | 2
12 | K | 132212121 | Hloubení zapažených rýh šířky do 800 mm ručně s urovnáním dna do předepsaného profilu a spádu v hornině třídy těžitelnosti I skupiny 3 soudržných | m3 | 0.75 |  | 0 | CS ÚRS 2025 02 |  | základní |  | 0 | 0 | 0 | 0 | 0 | 4 | K | 2 | ROZPOCET | 0 | 0 | 0 | 0 | 0 | 1 | 0 | 4 | -567612989
| Online PSC |  | https://podminky.urs.cz/item/CS_URS_2025_02/132212121 | [14 empty] | Online PSC | 2
13 | K | 132251101 | Hloubení nezapažených rýh šířky do 800 mm strojně s urovnáním dna do předepsaného profilu a spádu v hornině třídy těžitelnosti I skupiny 3 do 20 m3 | m3 | 23.22 |  | 0 | CS ÚRS 2025 02 |  | základní |  | 0 | 0 | 0 | 0 | 0 | 4 | K | 2 | ROZPOCET | 0 | 0 | 0 | 0 | 0 | 1 | 0 | 4 | 1074082657
| Online PSC |  | https://podminky.urs.cz/item/CS_URS_2025_02/132251101 | [14 empty] | Online PSC | 2
14 | K | 132251104 | Hloubení nezapažených rýh šířky do 800 mm strojně s urovnáním dna do předepsaného profilu a spádu v hornině třídy těžitelnosti I skupiny 3 přes 100 m3 | m3 | 172.425 |  | 0 | CS ÚRS 2025 02 |  | základní |  | 0 | 0 | 0 | 0 | 0 | 4 | K | 2 | ROZPOCET | 0 | 0 | 0 | 0 | 0 | 1 | 0 | 4 | -1871382815
| Online PSC |  | https://podminky.urs.cz/item/CS_URS_2025_02/132251104 | [14 empty] | Online PSC | 2
15 | K | 132251255 | Hloubení nezapažených rýh šířky přes 800 do 2 000 mm strojně s urovnáním dna do předepsaného profilu a spádu v hornině třídy těžitelnosti I skupiny 3 přes 500 do 1 000 m3 | m3 | 449.6 |  | 0 | CS ÚRS 2025 02 |  | základní |  | 0 | 0 | 0 | 0 | 0 | 4 | K | 2 | ROZPOCET | 0 | 0 | 0 | 0 | 0 | 1 | 0 | 4 | -305637640
| Online PSC |  | https://podminky.urs.cz/item/CS_URS_2025_02/132251255 | [14 empty] | Online PSC | 2
16 | K | 133212811 | Hloubení nezapažených šachet ručně v horninách třídy těžitelnosti I skupiny 3, půdorysná plocha výkopu do 4 m2 | m3 | 0.075 |  | 0 | CS ÚRS 2025 02 |  | základní |  | 0 | 0 | 0 | 0 | 0 | 4 | K | 2 | ROZPOCET | 0 | 0 | 0 | 0 | 0 | 1 | 0 | 4 | 581372026
| Online PSC |  | https://podminky.urs.cz/item/CS_URS_2025_02/133212811 | [14 empty] | Online PSC | 2
17 | K | 133251101 | Hloubení nezapažených šachet strojně v hornině třídy těžitelnosti I skupiny 3 do 20 m3 | m3 | 7.2 |  | 0 | CS ÚRS 2025 02 |  | základní |  | 0 | 0 | 0 | 0 | 0 | 4 | K | 2 | ROZPOCET | 0 | 0 | 0 | 0 | 0 | 1 | 0 | 4 | -227167743
| Online PSC |  | https://podminky.urs.cz/item/CS_URS_2025_02/133251101 | [14 empty] | Online PSC | 2
18 | K | 151101202 | Zřízení pažení stěn výkopu bez rozepření nebo vzepření příložné, hloubky přes 4 do 8 m | m2 | 100 |  | 0 | CS ÚRS 2025 02 |  | základní |  | 0 | 0.000723 | 0.0723 | 0 | 0 | 4 | K | 2 | ROZPOCET | 0 | 0 | 0 | 0 | 0 | 1 | 0 | 4 | -2018587760
| Online PSC |  | https://podminky.urs.cz/item/CS_URS_2025_02/151101202 | [14 empty] | Online PSC | 2
19 | K | 151101212 | Odstranění pažení stěn výkopu bez rozepření nebo vzepření s uložením pažin na vzdálenost do 3 m od okraje výkopu příložné, hloubky přes 4 do 8 m | m2 | 100 |  | 0 | CS ÚRS 2025 02 |  | základní |  | 0 | 0 | 0 | 0 | 0 | 4 | K | 2 | ROZPOCET | 0 | 0 | 0 | 0 | 0 | 1 | 0 | 4 | 348265328
| Online PSC |  | https://podminky.urs.cz/item/CS_URS_2025_02/151101212 | [14 empty] | Online PSC | 2
20 | K | 151101302 | Zřízení rozepření zapažených stěn výkopů s potřebným přepažováním při pažení příložném, hloubky přes 4 do 8 m | m3 | 100 |  | 0 | CS ÚRS 2025 02 |  | základní |  | 0 | 0.00048332 | 0.048332 | 0 | 0 | 4 | K | 2 | ROZPOCET | 0 | 0 | 0 | 0 | 0 | 1 | 0 | 4 | 1333840442
| Online PSC |  | https://podminky.urs.cz/item/CS_URS_2025_02/151101302 | [14 empty] | Online PSC | 2
21 | K | 151101312 | Odstranění rozepření stěn výkopů s uložením materiálu na vzdálenost do 3 m od okraje výkopu pažení příložného, hloubky přes 4 do 8 m | m3 | 100 |  | 0 | CS ÚRS 2025 02 |  | základní |  | 0 | 0 | 0 | 0 | 0 | 4 | K | 2 | ROZPOCET | 0 | 0 | 0 | 0 | 0 | 1 | 0 | 4 | -1348664848
| Online PSC |  | https://podminky.urs.cz/item/CS_URS_2025_02/151101312 | [14 empty] | Online PSC | 2
22 | K | 162751117 | Vodorovné přemístění výkopku nebo sypaniny po suchu na obvyklém dopravním prostředku, bez naložení výkopku, avšak se složením bez rozhrnutí z horniny třídy těžitelnosti I skupiny 1 až 3 na vzdálenost přes 9 000 do 10 000 m | m3 | 494.444 |  | 0 | CS ÚRS 2025 02 |  | základní |  | 0 | 0 | 0 | 0 | 0 | 4 | K | 2 | ROZPOCET | 0 | 0 | 0 | 0 | 0 | 1 | 0 | 4 | -2005040214
| Online PSC |  | https://podminky.urs.cz/item/CS_URS_2025_02/162751117 | [14 empty] | Online PSC | 2
23 | K | 162751119 | Vodorovné přemístění výkopku nebo sypaniny po suchu na obvyklém dopravním prostředku, bez naložení výkopku, avšak se složením bez rozhrnutí z horniny třídy těžitelnosti I skupiny 1 až 3 na vzdálenost Příplatek k ceně za každých dalších i započatých 1 000 m | m3 | 2472.22 |  | 0 | CS ÚRS 2025 02 |  | základní |  | 0 | 0 | 0 | 0 | 0 | 4 | K | 2 | ROZPOCET | 0 | 0 | 0 | 0 | 0 | 1 | 0 | 4 | -601475169
| Online PSC |  | https://podminky.urs.cz/item/CS_URS_2025_02/162751119 | [14 empty] | Online PSC | 2
24 | K | 167151111 | Nakládání, skládání a překládání neulehlého výkopku nebo sypaniny strojně nakládání, množství přes 100 m3, z hornin třídy těžitelnosti I, skupiny 1 až 3 | m3 | 494.444 |  | 0 | CS ÚRS 2025 02 |  | základní |  | 0 | 0 | 0 | 0 | 0 | 4 | K | 2 | ROZPOCET | 0 | 0 | 0 | 0 | 0 | 1 | 0 | 4 | -1851244397
| Online PSC |  | https://podminky.urs.cz/item/CS_URS_2025_02/167151111 | [14 empty] | Online PSC | 2
25 | K | 171201221 | Poplatek za uložení stavebního odpadu na skládce (skládkovné) zeminy a kamení zatříděného do Katalogu odpadů pod kódem 17 05 04 | t | 791.11 |  | 0 | CS ÚRS 2025 02 |  | základní |  | 0 | 0 | 0 | 0 | 0 | 4 | K | 2 | ROZPOCET | 0 | 0 | 0 | 0 | 0 | 1 | 0 | 4 | 1245412440
| Online PSC |  | https://podminky.urs.cz/item/CS_URS_2025_02/171201221 | [14 empty] | Online PSC | 2
26 | K | 174151101 | Zásyp sypaninou z jakékoliv horniny strojně s uložením výkopku ve vrstvách se zhutněním jam, šachet, rýh nebo kolem objektů v těchto vykopávkách | m3 | 898.289 |  | 0 | CS ÚRS 2025 02 |  | základní |  | 0 | 0 | 0 | 0 | 0 | 4 | K | 2 | ROZPOCET | 0 | 0 | 0 | 0 | 0 | 1 | 0 | 4 | -1541918587
| Online PSC |  | https://podminky.urs.cz/item/CS_URS_2025_02/174151101 | [14 empty] | Online PSC | 2
27 | K | 175111101 | Obsypání potrubí ručně sypaninou z vhodných hornin třídy těžitelnosti I a II, skupiny 1 až 4 nebo materiálem připraveným podél výkopu ve vzdálenosti do 3 m od jeho kraje pro jakoukoliv hloubku výkopu a míru zhutnění bez prohození sypaniny | m3 | 0.525 |  | 0 | CS ÚRS 2025 02 |  | základní |  | 0 | 0 | 0 | 0 | 0 | 4 | K | 2 | ROZPOCET | 0 | 0 | 0 | 0 | 0 | 1 | 0 | 4 | 1462826233
| Online PSC |  | https://podminky.urs.cz/item/CS_URS_2025_02/175111101 | [14 empty] | Online PSC | 2
28 | M | 58331200 | štěrkopísek netříděný | t | 1.05 |  | 0 | CS ÚRS 2025 02 |  | základní |  | 0 | 1 | 1.05 | 0 | 0 | 8 | M | 2 | ROZPOCET | 0 | 0 | 0 | 0 | 0 | 1 | 0 | 4 | 1452946906
29 | K | 175151101 | Obsypání potrubí strojně sypaninou z vhodných hornin třídy těžitelnosti I a II, skupiny 1 až 4 nebo materiálem připraveným podél výkopu ve vzdálenosti do 3 m od jeho kraje, pro jakoukoliv hloubku výkopu a míru zhutnění bez prohození sypaniny | m3 | 219.98 |  | 0 | CS ÚRS 2025 02 |  | základní |  | 0 | 0 | 0 | 0 | 0 | 4 | K | 2 | ROZPOCET | 0 | 0 | 0 | 0 | 0 | 1 | 0 | 4 | -1891932193
| Online PSC |  | https://podminky.urs.cz/item/CS_URS_2025_02/175151101 | [14 empty] | Online PSC | 2
30 | M | 58337308 | štěrkopísek frakce 0/2 | t | 439.96 |  | 0 | CS ÚRS 2025 02 |  | základní |  | 0 | 0 | 0 | 0 | 0 | 8 | M | 2 | ROZPOCET | 0 | 0 | 0 | 0 | 0 | 1 | 0 | 4 | -1882298164
31 | K | 181351103 | Rozprostření a urovnání ornice v rovině nebo ve svahu sklonu do 1:5 strojně při souvislé ploše přes 100 do 500 m2, tl. vrstvy do 200 mm | m2 | 1400 |  | 0 | CS ÚRS 2025 02 |  | základní |  | 0 | 0 | 0 | 0 | 0 | 4 | K | 2 | ROZPOCET | 0 | 0 | 0 | 0 | 0 | 1 | 0 | 4 | -1774271444
| Online PSC |  | https://podminky.urs.cz/item/CS_URS_2025_02/181351103 | [14 empty] | Online PSC | 2
32 | M | 10364101 | zemina pro terénní úpravy - ornice | t | 224 |  | 0 | CS ÚRS 2025 02 |  | základní |  | 0 | 0 | 0 | 0 | 0 | 8 | M | 2 | ROZPOCET | 0 | 0 | 0 | 0 | 0 | 1 | 0 | 4 | 14646188
33 | K | 181411131 | Založení trávníku na půdě předem připravené plochy do 1000 m2 výsevem včetně utažení parkového v rovině nebo na svahu do 1:5 | m2 | 1400 |  | 0 | CS ÚRS 2025 02 |  | základní |  | 0 | 0 | 0 | 0 | 0 | 4 | K | 2 | ROZPOCET | 0 | 0 | 0 | 0 | 0 | 1 | 0 | 4 | 1145808543
| Online PSC |  | https://podminky.urs.cz/item/CS_URS_2025_02/181411131 | [14 empty] | Online PSC | 2
34 | M | 00572410 | osivo směs travní parková | kg | 28 |  | 0 | CS ÚRS 2025 02 |  | základní |  | 0 | 0.001 | 0.028 | 0 | 0 | 8 | M | 2 | ROZPOCET | 0 | 0 | 0 | 0 | 0 | 1 | 0 | 4 | -251354916
35 | K | 181911102 | Úprava pláně vyrovnáním výškových rozdílů ručně v hornině třídy těžitelnosti I skupiny 1 a 2 se zhutněním | m2 | 16 |  | 0 | CS ÚRS 2025 02 |  | základní |  | 0 | 0 | 0 | 0 | 0 | 4 | K | 2 | ROZPOCET | 0 | 0 | 0 | 0 | 0 | 1 | 0 | 4 | -2004840889
| Online PSC |  | https://podminky.urs.cz/item/CS_URS_2025_02/181911102 | [14 empty] | Online PSC | 2
36 | K | 181951112 | Úprava pláně vyrovnáním výškových rozdílů strojně v hornině třídy těžitelnosti I, skupiny 1 až 3 se zhutněním | m2 | 3726.379 |  | 0 | CS ÚRS 2025 02 |  | základní |  | 0 | 0 | 0 | 0 | 0 | 4 | K | 2 | ROZPOCET | 0 | 0 | 0 | 0 | 0 | 1 | 0 | 4 | 415592656
| Online PSC |  | https://podminky.urs.cz/item/CS_URS_2025_02/181951112 | [14 empty] | Online PSC | 2
| D | 2 | Zakládání |  |  |  | 0 |  |  |  |  | 0 |  | 223.2059 |  | 0 | 1 | D | 1 | ROZPOCET | [6 empty] | 0
37 | K | 271562211 | Podsyp pod základové konstrukce se zhutněním a urovnáním povrchu z kameniva drobného, frakce 0 - 4 mm | m3 | 0.938 |  | 0 | CS ÚRS 2025 02 |  | základní |  | 0 | 1.98 | 1.8572 | 0 | 0 | 4 | K | 2 | ROZPOCET | 0 | 0 | 0 | 0 | 0 | 1 | 0 | 4 | 1751836732
| Online PSC |  | https://podminky.urs.cz/item/CS_URS_2025_02/271562211 | [14 empty] | Online PSC | 2
38 | K | 271572211 | Podsyp pod základové konstrukce se zhutněním a urovnáním povrchu ze štěrkopísku netříděného | m3 | 18.875 |  | 0 | CS ÚRS 2025 02 |  | základní |  | 0 | 1.98 | 37.3725 | 0 | 0 | 4 | K | 2 | ROZPOCET | 0 | 0 | 0 | 0 | 0 | 1 | 0 | 4 | 1819527489
| Online PSC |  | https://podminky.urs.cz/item/CS_URS_2025_02/271572211 | [14 empty] | Online PSC | 2
39 | K | 273321411 | Základy z betonu železového (bez výztuže) desky z betonu bez zvláštních nároků na prostředí tř. C 20/25 | m3 | 1.115 |  | 0 | CS ÚRS 2025 02 |  | základní |  | 0 | 2.5019 | 2.7896 | 0 | 0 | 4 | K | 2 | ROZPOCET | 0 | 0 | 0 | 0 | 0 | 1 | 0 | 4 | 1160950898
| Online PSC |  | https://podminky.urs.cz/item/CS_URS_2025_02/273321411 | [14 empty] | Online PSC | 2
40 | K | 273321611 | Základy z betonu železového (bez výztuže) desky z betonu bez zvláštních nároků na prostředí tř. C 30/37 | m3 | 0.6 |  | 0 | CS ÚRS 2025 02 |  | základní |  | 0 | 2.5019 | 1.5011 | 0 | 0 | 4 | K | 2 | ROZPOCET | 0 | 0 | 0 | 0 | 0 | 1 | 0 | 4 | 1400904859
| Online PSC |  | https://podminky.urs.cz/item/CS_URS_2025_02/273321611 | [14 empty] | Online PSC | 2
41 | K | 273351121 | Bednění základů desek zřízení | m2 | 5.52 |  | 0 | CS ÚRS 2025 02 |  | základní |  | 0 | 0.002944 | 0.016251 | 0 | 0 | 4 | K | 2 | ROZPOCET | 0 | 0 | 0 | 0 | 0 | 1 | 0 | 4 | -54522906
| Online PSC |  | https://podminky.urs.cz/item/CS_URS_2025_02/273351121 | [14 empty] | Online PSC | 2
42 | K | 273351122 | Bednění základů desek odstranění | m2 | 5.52 |  | 0 | CS ÚRS 2025 02 |  | základní |  | 0 | 0 | 0 | 0 | 0 | 4 | K | 2 | ROZPOCET | 0 | 0 | 0 | 0 | 0 | 1 | 0 | 4 | 42326572
| Online PSC |  | https://podminky.urs.cz/item/CS_URS_2025_02/273351122 | [14 empty] | Online PSC | 2
43 | K | 273362021 | Výztuž základů desek ze svařovaných sítí z drátů typu KARI | t | 0.035 |  | 0 | CS ÚRS 2025 02 |  | základní |  | 0 | 1.0628 | 0.037197 | 0 | 0 | 4 | K | 2 | ROZPOCET | 0 | 0 | 0 | 0 | 0 | 1 | 0 | 4 | -1243243526
| Online PSC |  | https://podminky.urs.cz/item/CS_URS_2025_02/273362021 | [14 empty] | Online PSC | 2
44 | K | 274313611 | Základy z betonu prostého pasy betonu kamenem neprokládaného tř. C 16/20 | m3 | 48.51 |  | 0 | CS ÚRS 2025 02 |  | základní |  | 0 | 2.301 | 111.6225 | 0 | 0 | 4 | K | 2 | ROZPOCET | 0 | 0 | 0 | 0 | 0 | 1 | 0 | 4 | 529344958
| Online PSC |  | https://podminky.urs.cz/item/CS_URS_2025_02/274313611 | [14 empty] | Online PSC | 2
45 | K | 274313711 | Základy z betonu prostého pasy betonu kamenem neprokládaného tř. C 20/25 | m3 | 10.001 |  | 0 | CS ÚRS 2025 02 |  | základní |  | 0 | 2.5019 | 25.0212 | 0 | 0 | 4 | K | 2 | ROZPOCET | 0 | 0 | 0 | 0 | 0 | 1 | 0 | 4 | -1555438769
| Online PSC |  | https://podminky.urs.cz/item/CS_URS_2025_02/274313711 | [14 empty] | Online PSC | 2
46 | K | 274351121 | Bednění základů pasů rovné zřízení | m2 | 257.28 |  | 0 | CS ÚRS 2025 02 |  | základní |  | 0 | 0.0026919 | 0.69257 | 0 | 0 | 4 | K | 2 | ROZPOCET | 0 | 0 | 0 | 0 | 0 | 1 | 0 | 4 | -1084147147
| Online PSC |  | https://podminky.urs.cz/item/CS_URS_2025_02/274351121 | [14 empty] | Online PSC | 2
47 | K | 274351122 | Bednění základů pasů rovné odstranění | m2 | 257.28 |  | 0 | CS ÚRS 2025 02 |  | základní |  | 0 | 0 | 0 | 0 | 0 | 4 | K | 2 | ROZPOCET | 0 | 0 | 0 | 0 | 0 | 1 | 0 | 4 | 1524903432
| Online PSC |  | https://podminky.urs.cz/item/CS_URS_2025_02/274351122 | [14 empty] | Online PSC | 2
48 | K | 275313911 | Základy z betonu prostého patky a bloky z betonu kamenem neprokládaného tř. C 30/37 | m3 | 1.438 |  | 0 | CS ÚRS 2025 02 |  | základní |  | 0 | 2.5019 | 3.5977 | 0 | 0 | 4 | K | 2 | ROZPOCET | 0 | 0 | 0 | 0 | 0 | 1 | 0 | 4 | 205416082
| Online PSC |  | https://podminky.urs.cz/item/CS_URS_2025_02/275313911 | [14 empty] | Online PSC | 2
49 | K | 275351121 | Bednění základů patek zřízení | m2 | 16.88 |  | 0 | CS ÚRS 2025 02 |  | základní |  | 0 | 0.0026369 | 0.044511 | 0 | 0 | 4 | K | 2 | ROZPOCET | 0 | 0 | 0 | 0 | 0 | 1 | 0 | 4 | -1541860647
| Online PSC |  | https://podminky.urs.cz/item/CS_URS_2025_02/275351121 | [14 empty] | Online PSC | 2
50 | K | 275351122 | Bednění základů patek odstranění | m2 | 16.88 |  | 0 | CS ÚRS 2025 02 |  | základní |  | 0 | 0 | 0 | 0 | 0 | 4 | K | 2 | ROZPOCET | 0 | 0 | 0 | 0 | 0 | 1 | 0 | 4 | -353309212
| Online PSC |  | https://podminky.urs.cz/item/CS_URS_2025_02/275351122 | [14 empty] | Online PSC | 2
51 | K | 291111111 | Podklad pro zpevněné plochy s rozprostřením a s hutněním z kameniva drceného frakce 0 - 63 mm | m3 | 10 |  | 0 | CS ÚRS 2025 02 |  | základní |  | 0 | 1.9312 | 19.3125 | 0 | 0 | 4 | K | 2 | ROZPOCET | 0 | 0 | 0 | 0 | 0 | 1 | 0 | 4 | -1501172235
| Online PSC |  | https://podminky.urs.cz/item/CS_URS_2025_02/291111111 | [14 empty] | Online PSC | 2
52 | K | 291211111 | Zřízení zpevněné plochy ze silničních panelů osazených do lože tl. 50 mm z kameniva | m2 | 42 |  | 0 | CS ÚRS 2025 02 |  | základní |  | 0 | 0.108 | 4.536 | 0 | 0 | 4 | K | 2 | ROZPOCET | 0 | 0 | 0 | 0 | 0 | 1 | 0 | 4 | -2018269270
| Online PSC |  | https://podminky.urs.cz/item/CS_URS_2025_02/291211111 | [14 empty] | Online PSC | 2
53 | M | 59381004 | panel silniční 3,00x2,00x0,15m | kus | 7 |  | 0 | CS ÚRS 2025 02 |  | základní |  | 0 | 2.115 | 14.805 | 0 | 0 | 8 | M | 2 | ROZPOCET | 0 | 0 | 0 | 0 | 0 | 1 | 0 | 4 | -131076241
| D | 3 | Svislé a kompletní konstrukce |  |  |  | 0 |  |  |  |  | 0 |  | 269.0474 |  | 0 | 1 | D | 1 | ROZPOCET | [6 empty] | 0
54 | K | 310001101 | Vytvoření prostupů ve zdech z monolitického betonu nebo železobetonu osazením trub, prefabrikovaných dílců, dutinových tvarovek, apod., do bednění vnější průřezové plochy do 0,02 m2, tloušťky zdi do 0,5 m | kus | 80 |  | 0 | CS ÚRS 2025 02 |  | základní |  | 0 | 0 | 0 | 0 | 0 | 4 | K | 2 | ROZPOCET | 0 | 0 | 0 | 0 | 0 | 1 | 0 | 4 | 962652078
| Online PSC |  | https://podminky.urs.cz/item/CS_URS_2025_02/310001101 | [14 empty] | Online PSC | 2
55 | M | 28614201 | trubka kanalizační PP plnostěnná jednovrstvá DN 110x500mm SN10 | m | 30.8 |  | 0 | CS ÚRS 2025 02 |  | základní |  | 0 | 0.00184 | 0.056672 | 0 | 0 | 8 | M | 2 | ROZPOCET | 0 | 0 | 0 | 0 | 0 | 1 | 0 | 4 | 395934397
56 | K | 311113141 | Nadzákladové zdi z betonových tvárnic ztraceného bednění hladkých včetně výplně z betonu C 20/25, tloušťky zdiva přes 100 do 150 mm | m2 | 16.3 |  | 0 | CS ÚRS 2025 02 |  | základní |  | 0 | 0.37678 | 6.1416 | 0 | 0 | 4 | K | 2 | ROZPOCET | 0 | 0 | 0 | 0 | 0 | 1 | 0 | 4 | 1970265078
| Online PSC |  | https://podminky.urs.cz/item/CS_URS_2025_02/311113141 | [14 empty] | Online PSC | 2
57 | K | 311113142 | Nadzákladové zdi z betonových tvárnic ztraceného bednění hladkých včetně výplně z betonu C 20/25, tloušťky zdiva přes 150 do 200 mm | m2 | 10.2 |  | 0 | CS ÚRS 2025 02 |  | základní |  | 0 | 0.50101 | 5.1103 | 0 | 0 | 4 | K | 2 | ROZPOCET | 0 | 0 | 0 | 0 | 0 | 1 | 0 | 4 | 1654034054
| Online PSC |  | https://podminky.urs.cz/item/CS_URS_2025_02/311113142 | [14 empty] | Online PSC | 2
58 | K | 311113143 | Nadzákladové zdi z betonových tvárnic ztraceného bednění hladkých včetně výplně z betonu C 20/25, tloušťky zdiva přes 200 do 250 mm | m2 | 230.315 |  | 0 | CS ÚRS 2025 02 |  | základní |  | 0 | 0.61208 | 140.9715 | 0 | 0 | 4 | K | 2 | ROZPOCET | 0 | 0 | 0 | 0 | 0 | 1 | 0 | 4 | -1649562518
| Online PSC |  | https://podminky.urs.cz/item/CS_URS_2025_02/311113143 | [14 empty] | Online PSC | 2
59 | K | 311113144 | Nadzákladové zdi z betonových tvárnic ztraceného bednění hladkých včetně výplně z betonu C 20/25, tloušťky zdiva přes 250 do 300 mm | m2 | 9.525 |  | 0 | CS ÚRS 2025 02 |  | základní |  | 0 | 0.73558 | 7.0064 | 0 | 0 | 4 | K | 2 | ROZPOCET | 0 | 0 | 0 | 0 | 0 | 1 | 0 | 4 | 943580374
| Online PSC |  | https://podminky.urs.cz/item/CS_URS_2025_02/311113144 | [14 empty] | Online PSC | 2
60 | K | 311321611 | Nadzákladové zdi z betonu železového (bez výztuže) nosné bez zvláštních nároků na vliv prostředí tř. C 30/37 | m3 | 20.38 |  | 0 | CS ÚRS 2025 02 |  | základní |  | 0 | 2.5019 | 50.9882 | 0 | 0 | 4 | K | 2 | ROZPOCET | 0 | 0 | 0 | 0 | 0 | 1 | 0 | 4 | -30164678
| Online PSC |  | https://podminky.urs.cz/item/CS_URS_2025_02/311321611 | [14 empty] | Online PSC | 2
61 | K | 311351121 | Bednění nadzákladových zdí nosných rovné oboustranné za každou stranu zřízení | m2 | 101.9 |  | 0 | CS ÚRS 2025 02 |  | základní |  | 0 | 0.0027469 | 0.27991 | 0 | 0 | 4 | K | 2 | ROZPOCET | 0 | 0 | 0 | 0 | 0 | 1 | 0 | 4 | -1771989593
| Online PSC |  | https://podminky.urs.cz/item/CS_URS_2025_02/311351121 | [14 empty] | Online PSC | 2
62 | K | 311351122 | Bednění nadzákladových zdí nosných rovné oboustranné za každou stranu odstranění | m2 | 101.9 |  | 0 | CS ÚRS 2025 02 |  | základní |  | 0 | 0 | 0 | 0 | 0 | 4 | K | 2 | ROZPOCET | 0 | 0 | 0 | 0 | 0 | 1 | 0 | 4 | -152920364
| Online PSC |  | https://podminky.urs.cz/item/CS_URS_2025_02/311351122 | [14 empty] | Online PSC | 2
63 | K | 311361821 | Výztuž nadzákladových zdí nosných svislých nebo odkloněných od svislice, rovných nebo oblých z betonářské oceli 10 505 (R) nebo BSt 500 | t | 1.96 |  | 0 | CS ÚRS 2025 02 |  | základní |  | 0 | 1.0492 | 2.0565 | 0 | 0 | 4 | K | 2 | ROZPOCET | 0 | 0 | 0 | 0 | 0 | 1 | 0 | 4 | 1078173773
| Online PSC |  | https://podminky.urs.cz/item/CS_URS_2025_02/311361821 | [14 empty] | Online PSC | 2
64 | K | 342321610 | Stěny a příčky z betonu železového (bez výztuže) výplňové a oddělovací pevné, ochranné přizdívky tř. C 30/37 | m3 | 22.168 |  | 0 | CS ÚRS 2025 02 |  | základní |  | 0 | 2.5019 | 55.4616 | 0 | 0 | 4 | K | 2 | ROZPOCET | 0 | 0 | 0 | 0 | 0 | 1 | 0 | 4 | -35306659
| Online PSC |  | https://podminky.urs.cz/item/CS_URS_2025_02/342321610 | [14 empty] | Online PSC | 2
65 | K | 342351311 | Bednění stěn a příček výplňových a oddělovacích pevných rovné jednostranné zřízení | m2 | 93.12 |  | 0 | CS ÚRS 2025 02 |  | základní |  | 0 | 0.0034619 | 0.32237 | 0 | 0 | 4 | K | 2 | ROZPOCET | 0 | 0 | 0 | 0 | 0 | 1 | 0 | 4 | -1454872818
| Online PSC |  | https://podminky.urs.cz/item/CS_URS_2025_02/342351311 | [14 empty] | Online PSC | 2
66 | K | 342351312 | Bednění stěn a příček výplňových a oddělovacích pevných rovné jednostranné odstranění | m2 | 93.12 |  | 0 | CS ÚRS 2025 02 |  | základní |  | 0 | 0 | 0 | 0 | 0 | 4 | K | 2 | ROZPOCET | 0 | 0 | 0 | 0 | 0 | 1 | 0 | 4 | 858601201
| Online PSC |  | https://podminky.urs.cz/item/CS_URS_2025_02/342351312 | [14 empty] | Online PSC | 2
67 | K | 342361821 | Výztuž stěn a příček výplňových a oddělovacích pevných svislých nebo šikmých, rovných nebo oblých z betonářské oceli 10 505 (R) nebo BSt 500 | t | 0.114 |  | 0 | CS ÚRS 2025 02 |  | základní |  | 0 | 1.0463 | 0.11928 | 0 | 0 | 4 | K | 2 | ROZPOCET | 0 | 0 | 0 | 0 | 0 | 1 | 0 | 4 | -1527381357
| Online PSC |  | https://podminky.urs.cz/item/CS_URS_2025_02/342361821 | [14 empty] | Online PSC | 2
68 | K | 342362021 | Výztuž stěn a příček výplňových a oddělovacích pevných svislých nebo šikmých, rovných nebo oblých ze svařovaných sítí z drátů typu KARI | t | 0.257 |  | 0 | CS ÚRS 2025 02 |  | základní |  | 0 | 1.0628 | 0.27313 | 0 | 0 | 4 | K | 2 | ROZPOCET | 0 | 0 | 0 | 0 | 0 | 1 | 0 | 4 | -383523053
| Online PSC |  | https://podminky.urs.cz/item/CS_URS_2025_02/342362021 | [14 empty] | Online PSC | 2
69 | K | 382413122 | Osazení plastové jímky z polypropylenu PP na obetonování objemu 20000 l | kus | 1 |  | 0 | CS ÚRS 2025 02 |  | základní |  | 0 | 0 | 0 | 0 | 0 | 4 | K | 2 | ROZPOCET | 0 | 0 | 0 | 0 | 0 | 1 | 0 | 4 | -1899713592
| Online PSC |  | https://podminky.urs.cz/item/CS_URS_2025_02/382413122 | [14 empty] | Online PSC | 2
70 | M | 56241623 | nádrž akumulační podzemní samostatná 6500L PE poklop | kus | 1 |  | 0 | CS ÚRS 2025 02 |  | základní |  | 0 | 0.26 | 0.26 | 0 | 0 | 8 | M | 2 | ROZPOCET | 0 | 0 | 0 | 0 | 0 | 1 | 0 | 4 | -646537796
| D | 4 | Vodorovné konstrukce |  |  |  | 0 |  |  |  |  | 0 |  | 235.025 |  | 0 | 1 | D | 1 | ROZPOCET | [6 empty] | 0
71 | K | 417321414 | Ztužující pásy a věnce z betonu železového (bez výztuže) tř. C 20/25 | m3 | 1.072 |  | 0 | CS ÚRS 2025 02 |  | základní |  | 0 | 2.502 | 2.6821 | 0 | 0 | 4 | K | 2 | ROZPOCET | 0 | 0 | 0 | 0 | 0 | 1 | 0 | 4 | 308730606
| Online PSC |  | https://podminky.urs.cz/item/CS_URS_2025_02/417321414 | [14 empty] | Online PSC | 2
72 | K | 417351115 | Bednění bočnic ztužujících pásů a věnců včetně vzpěr zřízení | m2 | 12.655 |  | 0 | CS ÚRS 2025 02 |  | základní |  | 0 | 0.011173 | 0.14139 | 0 | 0 | 4 | K | 2 | ROZPOCET | 0 | 0 | 0 | 0 | 0 | 1 | 0 | 4 | -478126502
| Online PSC |  | https://podminky.urs.cz/item/CS_URS_2025_02/417351115 | [14 empty] | Online PSC | 2
73 | K | 417351116 | Bednění bočnic ztužujících pásů a věnců včetně vzpěr odstranění | m2 | 12.655 |  | 0 | CS ÚRS 2025 02 |  | základní |  | 0 | 0 | 0 | 0 | 0 | 4 | K | 2 | ROZPOCET | 0 | 0 | 0 | 0 | 0 | 1 | 0 | 4 | 215975432
| Online PSC |  | https://podminky.urs.cz/item/CS_URS_2025_02/417351116 | [14 empty] | Online PSC | 2
74 | K | 430321616 | Schodišťové konstrukce a rampy z betonu železového (bez výztuže) stupně, schodnice, ramena, podesty s nosníky tř. C 30/37 | m3 | 1.936 |  | 0 | CS ÚRS 2025 02 |  | základní |  | 0 | 2.5019 | 4.8438 | 0 | 0 | 4 | K | 2 | ROZPOCET | 0 | 0 | 0 | 0 | 0 | 1 | 0 | 4 | -1280580
| Online PSC |  | https://podminky.urs.cz/item/CS_URS_2025_02/430321616 | [14 empty] | Online PSC | 2
75 | K | 430362021 | Výztuž schodišťových konstrukcí a ramp stupňů, schodnic, ramen, podest s nosníky ze svařovaných sítí z drátů typu KARI | t | 0.032 |  | 0 | CS ÚRS 2025 02 |  | základní |  | 0 | 1.0628 | 0.034009 | 0 | 0 | 4 | K | 2 | ROZPOCET | 0 | 0 | 0 | 0 | 0 | 1 | 0 | 4 | 83016997
| Online PSC |  | https://podminky.urs.cz/item/CS_URS_2025_02/430362021 | [14 empty] | Online PSC | 2
76 | K | 434311115 | Stupně dusané z betonu prostého nebo prokládaného kamenem na terén nebo na desku bez potěru, se zahlazením povrchu tř. C 20/25 | m | 28 |  | 0 | CS ÚRS 2025 02 |  | základní |  | 0 | 0.11046 | 3.0929 | 0 | 0 | 4 | K | 2 | ROZPOCET | 0 | 0 | 0 | 0 | 0 | 1 | 0 | 4 | -1181352680
| Online PSC |  | https://podminky.urs.cz/item/CS_URS_2025_02/434311115 | [14 empty] | Online PSC | 2
77 | K | 434351141 | Bednění stupňů betonovaných na podstupňové desce nebo na terénu půdorysně přímočarých zřízení | m2 | 8.4 |  | 0 | CS ÚRS 2025 02 |  | základní |  | 0 | 0.00792 | 0.066528 | 0 | 0 | 4 | K | 2 | ROZPOCET | 0 | 0 | 0 | 0 | 0 | 1 | 0 | 4 | -949012139
| Online PSC |  | https://podminky.urs.cz/item/CS_URS_2025_02/434351141 | [14 empty] | Online PSC | 2
78 | K | 434351142 | Bednění stupňů betonovaných na podstupňové desce nebo na terénu půdorysně přímočarých odstranění | m2 | 8.4 |  | 0 | CS ÚRS 2025 02 |  | základní |  | 0 | 0 | 0 | 0 | 0 | 4 | K | 2 | ROZPOCET | 0 | 0 | 0 | 0 | 0 | 1 | 0 | 4 | -651115010
| Online PSC |  | https://podminky.urs.cz/item/CS_URS_2025_02/434351142 | [14 empty] | Online PSC | 2
79 | K | 451573111 | Lože pod potrubí, stoky a drobné objekty v otevřeném výkopu z písku a štěrkopísku do 63 mm | m3 | 118.166 |  | 0 | CS ÚRS 2025 02 |  | základní |  | 0 | 1.8908 | 223.4247 | 0 | 0 | 4 | K | 2 | ROZPOCET | 0 | 0 | 0 | 0 | 0 | 1 | 0 | 4 | -2108775201
| Online PSC |  | https://podminky.urs.cz/item/CS_URS_2025_02/451573111 | [14 empty] | Online PSC | 2
80 | K | 452112122 | Osazení betonových dílců prstenců nebo rámů pod poklopy a mříže do malty, výšky přes 100 do 200 mm | kus | 1 |  | 0 | CS ÚRS 2025 02 |  | základní |  | 0 | 0.087418 | 0.087418 | 0 | 0 | 4 | K | 2 | ROZPOCET | 0 | 0 | 0 | 0 | 0 | 1 | 0 | 4 | 825893622
| Online PSC |  | https://podminky.urs.cz/item/CS_URS_2025_02/452112122 | [14 empty] | Online PSC | 2
81 | M | 59224188 | prstenec šachtový vyrovnávací betonový 625x120x120mm | kus | 1 |  | 0 | CS ÚRS 2025 02 |  | základní |  | 0 | 0.081 | 0.081 | 0 | 0 | 8 | M | 2 | ROZPOCET | 0 | 0 | 0 | 0 | 0 | 1 | 0 | 4 | 1126442637
82 | K | 452311141 | Podkladní a zajišťovací konstrukce z betonu prostého v otevřeném výkopu bez zvýšených nároků na prostředí desky pod potrubí, stoky a drobné objekty z betonu tř. C 16/20 | m3 | 0.24 |  | 0 | CS ÚRS 2025 02 |  | základní |  | 0 | 2.301 | 0.55224 | 0 | 0 | 4 | K | 2 | ROZPOCET | 0 | 0 | 0 | 0 | 0 | 1 | 0 | 4 | -833094293
| Online PSC |  | https://podminky.urs.cz/item/CS_URS_2025_02/452311141 | [14 empty] | Online PSC | 2
83 | K | 452351111 | Bednění podkladních a zajišťovacích konstrukcí v otevřeném výkopu desek nebo sedlových loží pod potrubí, stoky a drobné objekty zřízení | m2 | 2.4 |  | 0 | CS ÚRS 2025 02 |  | základní |  | 0 | 0.00788 | 0.018912 | 0 | 0 | 4 | K | 2 | ROZPOCET | 0 | 0 | 0 | 0 | 0 | 1 | 0 | 4 | 1546236853
| Online PSC |  | https://podminky.urs.cz/item/CS_URS_2025_02/452351111 | [14 empty] | Online PSC | 2
84 | K | 452351112 | Bednění podkladních a zajišťovacích konstrukcí v otevřeném výkopu desek nebo sedlových loží pod potrubí, stoky a drobné objekty odstranění | m2 | 2.4 |  | 0 | CS ÚRS 2025 02 |  | základní |  | 0 | 0 | 0 | 0 | 0 | 4 | K | 2 | ROZPOCET | 0 | 0 | 0 | 0 | 0 | 1 | 0 | 4 | 1883224554
| Online PSC |  | https://podminky.urs.cz/item/CS_URS_2025_02/452351112 | [14 empty] | Online PSC | 2
| D | 5 | Komunikace pozemní |  |  |  | 0 |  |  |  |  | 0 |  | 1376.6302 |  | 0 | 1 | D | 1 | ROZPOCET | [6 empty] | 0
85 | K | 564710001 | Podklad nebo kryt z kameniva hrubého drceného vel. 8-16 mm s rozprostřením a zhutněním plochy jednotlivě do 100 m2, po zhutnění tl. 50 mm | m2 | 2710 |  | 0 | CS ÚRS 2025 02 |  | základní |  | 0 | 0.106 | 287.26 | 0 | 0 | 4 | K | 2 | ROZPOCET | 0 | 0 | 0 | 0 | 0 | 1 | 0 | 4 | 1853794325
| Online PSC |  | https://podminky.urs.cz/item/CS_URS_2025_02/564710001 | [14 empty] | Online PSC | 2
86 | K | 564750101 | Podklad nebo kryt z kameniva hrubého drceného vel. 16-32 mm s rozprostřením a zhutněním plochy jednotlivě do 100 m2, po zhutnění tl. 150 mm | m2 | 2710 |  | 0 | CS ÚRS 2025 02 |  | základní |  | 0 | 0.297 | 804.87 | 0 | 0 | 4 | K | 2 | ROZPOCET | 0 | 0 | 0 | 0 | 0 | 1 | 0 | 4 | -1443516499
| Online PSC |  | https://podminky.urs.cz/item/CS_URS_2025_02/564750101 | [14 empty] | Online PSC | 2
87 | K | 596211111 | Kladení dlažby z betonových zámkových dlaždic komunikací pro pěší ručně s ložem z kameniva těženého nebo drceného tl. do 40 mm, s vyplněním spár s dvojitým hutněním, vibrováním a se smetením přebytečného materiálu na krajnici tl. 60 mm skupiny A, pro plochy přes 50 do 100 m2 | m2 | 2710 |  | 0 | CS ÚRS 2025 02 |  | základní |  | 0 | 0.08922 | 241.7862 | 0 | 0 | 4 | K | 2 | ROZPOCET | 0 | 0 | 0 | 0 | 0 | 1 | 0 | 4 | 619863001
| Online PSC |  | https://podminky.urs.cz/item/CS_URS_2025_02/596211111 | [14 empty] | Online PSC | 2
88 | M | 59245015 | dlažba zámková betonová tvaru I 200x165mm tl 60mm přírodní | m2 | 378 |  | 0 | CS ÚRS 2025 02 |  | základní |  | 0 | 0.113 | 42.714 | 0 | 0 | 8 | M | 2 | ROZPOCET | 0 | 0 | 0 | 0 | 0 | 1 | 0 | 4 | -1375054425
| D | 6 | Úpravy povrchů, podlahy a osazování výplní |  |  |  | 0 |  |  |  |  | 0 |  | 57.5347 |  | 0 | 1 | D | 1 | ROZPOCET | [6 empty] | 0
89 | K | 612131121 | Podkladní a spojovací vrstva vnitřních omítaných ploch penetrace disperzní nanášená ručně stěn | m2 | 62.875 |  | 0 | CS ÚRS 2025 02 |  | základní |  | 0 | 0.00026 | 0.016347 | 0 | 0 | 4 | K | 2 | ROZPOCET | 0 | 0 | 0 | 0 | 0 | 1 | 0 | 4 | -1022576685
| Online PSC |  | https://podminky.urs.cz/item/CS_URS_2025_02/612131121 | [14 empty] | Online PSC | 2
90 | K | 612142001 | Pletivo vnitřních ploch v ploše nebo pruzích, na plném podkladu sklovláknité vtlačené do tmelu včetně tmelu stěn | m2 | 62.875 |  | 0 | CS ÚRS 2025 02 |  | základní |  | 0 | 0.00438 | 0.27539 | 0 | 0 | 4 | K | 2 | ROZPOCET | 0 | 0 | 0 | 0 | 0 | 1 | 0 | 4 | -1386620655
| Online PSC |  | https://podminky.urs.cz/item/CS_URS_2025_02/612142001 | [14 empty] | Online PSC | 2
91 | K | 622131121 | Podkladní a spojovací vrstva vnějších omítaných ploch penetrace nanášená ručně stěn | m2 | 1870.137 |  | 0 | CS ÚRS 2025 02 |  | základní |  | 0 | 0.000263 | 0.49185 | 0 | 0 | 4 | K | 2 | ROZPOCET | 0 | 0 | 0 | 0 | 0 | 1 | 0 | 4 | 298441861
| Online PSC |  | https://podminky.urs.cz/item/CS_URS_2025_02/622131121 | [14 empty] | Online PSC | 2
92 | K | 622142001 | Pletivo vnějších ploch v ploše nebo pruzích, na plném podkladu sklovláknité vtlačené do tmelu stěn | m2 | 1870.137 |  | 0 | CS ÚRS 2025 02 |  | základní |  | 0 | 0.004384 | 8.1987 | 0 | 0 | 4 | K | 2 | ROZPOCET | 0 | 0 | 0 | 0 | 0 | 1 | 0 | 4 | 1618104139
| Online PSC |  | https://podminky.urs.cz/item/CS_URS_2025_02/622142001 | [14 empty] | Online PSC | 2
93 | K | 622143003 | Montáž omítkových profilů plastových, pozinkovaných nebo dřevěných upevněných vtlačením do podkladní vrstvy nebo přibitím rohových s tkaninou | m | 1201.78 |  | 0 | CS ÚRS 2025 02 |  | základní |  | 0 | 0 | 0 | 0 | 0 | 4 | K | 2 | ROZPOCET | 0 | 0 | 0 | 0 | 0 | 1 | 0 | 4 | -1165747862
| Online PSC |  | https://podminky.urs.cz/item/CS_URS_2025_02/622143003 | [14 empty] | Online PSC | 2
94 | M | 63127464 | profil rohový Al s výztužnou tkaninou š 100/100mm | m | 1225.816 |  | 0 | CS ÚRS 2025 02 |  | základní |  | 0 | 0.0001 | 0.12258 | 0 | 0 | 8 | M | 2 | ROZPOCET | 0 | 0 | 0 | 0 | 0 | 1 | 0 | 4 | -1140342345
95 | K | 622151021 | Penetrační nátěr vnějších pastovitých tenkovrstvých omítek mozaikových akrylátový stěn | m2 | 403.321 |  | 0 | CS ÚRS 2025 02 |  | základní |  | 0 | 0.00018 | 0.072598 | 0 | 0 | 4 | K | 2 | ROZPOCET | 0 | 0 | 0 | 0 | 0 | 1 | 0 | 4 | -698696036
| Online PSC |  | https://podminky.urs.cz/item/CS_URS_2025_02/622151021 | [14 empty] | Online PSC | 2
96 | K | 622511112 | Omítka tenkovrstvá akrylátová vnějších ploch probarvená bez penetrace mozaiková střednězrnná stěn | m2 | 403.321 |  | 0 | CS ÚRS 2025 02 |  | základní |  | 0 | 0.0057 | 2.2989 | 0 | 0 | 4 | K | 2 | ROZPOCET | 0 | 0 | 0 | 0 | 0 | 1 | 0 | 4 | 1365502618
| Online PSC |  | https://podminky.urs.cz/item/CS_URS_2025_02/622511112 | [14 empty] | Online PSC | 2
97 | K | 631311125 | Mazanina z betonu prostého bez zvýšených nároků na prostředí tl. přes 80 do 120 mm tř. C 20/25 | m3 | 1.55 |  | 0 | CS ÚRS 2025 02 |  | základní |  | 0 | 2.5019 | 3.8779 | 0 | 0 | 4 | K | 2 | ROZPOCET | 0 | 0 | 0 | 0 | 0 | 1 | 0 | 4 | -93083493
| Online PSC |  | https://podminky.urs.cz/item/CS_URS_2025_02/631311125 | [14 empty] | Online PSC | 2
98 | K | 631312141 | Doplnění dosavadních mazanin prostým betonem s dodáním hmot, bez potěru, plochy jednotlivě rýh v dosavadních mazaninách | m3 | 15.122 |  | 0 | CS ÚRS 2025 02 |  | základní |  | 0 | 2.5019 | 37.8333 | 0 | 0 | 4 | K | 2 | ROZPOCET | 0 | 0 | 0 | 0 | 0 | 1 | 0 | 4 | -296103795
| Online PSC |  | https://podminky.urs.cz/item/CS_URS_2025_02/631312141 | [14 empty] | Online PSC | 2
99 | K | 631319012 | Příplatek k cenám mazanin za úpravu povrchu mazaniny přehlazením, mazanina tl. přes 80 do 120 mm | m3 | 1.55 |  | 0 | CS ÚRS 2025 02 |  | základní |  | 0 | 0 | 0 | 0 | 0 | 4 | K | 2 | ROZPOCET | 0 | 0 | 0 | 0 | 0 | 1 | 0 | 4 | -1698698572
| Online PSC |  | https://podminky.urs.cz/item/CS_URS_2025_02/631319012 | [14 empty] | Online PSC | 2
100 | K | 631319173 | Příplatek k cenám mazanin za stržení povrchu spodní vrstvy mazaniny latí před vložením výztuže nebo pletiva pro tl. obou vrstev mazaniny přes 80 do 120 mm | m3 | 1.55 |  | 0 | CS ÚRS 2025 02 |  | základní |  | 0 | 0 | 0 | 0 | 0 | 4 | K | 2 | ROZPOCET | 0 | 0 | 0 | 0 | 0 | 1 | 0 | 4 | 1714259134
| Online PSC |  | https://podminky.urs.cz/item/CS_URS_2025_02/631319173 | [14 empty] | Online PSC | 2
101 | K | 631362021 | Výztuž mazanin ze svařovaných sítí z drátů typu KARI | t | 0.062 |  | 0 | CS ÚRS 2025 02 |  | základní |  | 0 | 1.0628 | 0.065892 | 0 | 0 | 4 | K | 2 | ROZPOCET | 0 | 0 | 0 | 0 | 0 | 1 | 0 | 4 | 1910514899
| Online PSC |  | https://podminky.urs.cz/item/CS_URS_2025_02/631362021 | [14 empty] | Online PSC | 2
102 | K | 632902221 | Příprava zatvrdlého povrchu betonových mazanin pro cementový potěr spojovacím (adhezním) můstkem | m2 | 15.5 |  | 0 | CS ÚRS 2025 02 |  | základní |  | 0 | 0.00022 | 0.00341 | 0 | 0 | 4 | K | 2 | ROZPOCET | 0 | 0 | 0 | 0 | 0 | 1 | 0 | 4 | -1916724551
| Online PSC |  | https://podminky.urs.cz/item/CS_URS_2025_02/632902221 | [14 empty] | Online PSC | 2
103 | K | 634662111 | Výplň dilatačních spar mazanin akrylátovým tmelem, šířka spáry do 10 mm | m | 470 |  | 0 | CS ÚRS 2025 02 |  | základní |  | 0 | 0.00021 | 0.0987 | 0 | 0 | 4 | K | 2 | ROZPOCET | 0 | 0 | 0 | 0 | 0 | 1 | 0 | 4 | -1166477809
| Online PSC |  | https://podminky.urs.cz/item/CS_URS_2025_02/634662111 | [14 empty] | Online PSC | 2
104 | K | 635111115 | Násyp ze štěrkopísku, písku nebo kameniva pod podlahy s udusáním a urovnáním povrchu ze štěrkopísku | m3 | 2.275 |  | 0 | CS ÚRS 2025 02 |  | základní |  | 0 | 1.837 | 4.1792 | 0 | 0 | 4 | K | 2 | ROZPOCET | 0 | 0 | 0 | 0 | 0 | 1 | 0 | 4 | 481759420
| Online PSC |  | https://podminky.urs.cz/item/CS_URS_2025_02/635111115 | [14 empty] | Online PSC | 2
| D | 8 | Trubní vedení |  |  |  | 0 |  |  |  |  | 0 |  | 7.4076 |  | 5.1605 | 1 | D | 1 | ROZPOCET | [6 empty] | 0
105 | K | 871365811 | Bourání stávajícího potrubí z PVC nebo polypropylenu PP v otevřeném výkopu DN přes 150 do 250 | m | 100.7 |  | 0 | CS ÚRS 2025 02 |  | základní |  | 0 | 0 | 0 | 0.015 | 1.5105 | 4 | K | 2 | ROZPOCET | 0 | 0 | 0 | 0 | 0 | 1 | 0 | 4 | -1228908021
| Online PSC |  | https://podminky.urs.cz/item/CS_URS_2025_02/871365811 | [14 empty] | Online PSC | 2
106 | K | 877260341 | Montáž tvarovek na kanalizačním plastovém potrubí z PP nebo PVC-U hladkého plnostěnného lapačů střešních splavenin DN 100 | kus | 1 |  | 0 | CS ÚRS 2025 02 |  | základní |  | 0 | 0 | 0 | 0 | 0 | 4 | K | 2 | ROZPOCET | 0 | 0 | 0 | 0 | 0 | 1 | 0 | 4 | -398134653
| Online PSC |  | https://podminky.urs.cz/item/CS_URS_2025_02/877260341 | [14 empty] | Online PSC | 2
107 | M | 56231163 | lapač střešních splavenin se zápachovou klapkou a lapacím košem DN 125/110 | kus | 1 |  | 0 | CS ÚRS 2025 02 |  | základní |  | 0 | 0.0015 | 0.0015 | 0 | 0 | 8 | M | 2 | ROZPOCET | 0 | 0 | 0 | 0 | 0 | 1 | 0 | 4 | -2121735272
108 | K | 890351851 | Bourání šachet a jímek strojně velikosti obestavěného prostoru přes 3 do 5 m3 ze železobetonu | m3 | 10 |  | 0 | CS ÚRS 2025 02 |  | základní |  | 0 | 0 | 0 | 0.36 | 3.6 | 4 | K | 2 | ROZPOCET | 0 | 0 | 0 | 0 | 0 | 1 | 0 | 4 | -1474999709
| Online PSC |  | https://podminky.urs.cz/item/CS_URS_2025_02/890351851 | [14 empty] | Online PSC | 2
109 | K | 894411311 | Osazení betonových nebo železobetonových dílců pro šachty skruží rovných | kus | 5 |  | 0 | CS ÚRS 2025 02 |  | základní |  | 0 | 0.010186 | 0.05093 | 0 | 0 | 4 | K | 2 | ROZPOCET | 0 | 0 | 0 | 0 | 0 | 1 | 0 | 4 | -1966003003
| Online PSC |  | https://podminky.urs.cz/item/CS_URS_2025_02/894411311 | [14 empty] | Online PSC | 2
110 | M | 59224162 | skruž betonová kanalizační se stupadly 100x100x12cm | kus | 4 |  | 0 | CS ÚRS 2025 02 |  | základní |  | 0 | 1.013 | 4.052 | 0 | 0 | 8 | M | 2 | ROZPOCET | 0 | 0 | 0 | 0 | 0 | 1 | 0 | 4 | -863810635
111 | M | 59224160 | skruž betonová kanalizační se stupadly 100x25x12cm | kus | 1 |  | 0 | CS ÚRS 2025 02 |  | základní |  | 0 | 0.254 | 0.254 | 0 | 0 | 8 | M | 2 | ROZPOCET | 0 | 0 | 0 | 0 | 0 | 1 | 0 | 4 | -182422792
112 | K | 894414211 | Osazení betonových nebo železobetonových dílců pro šachty desek zákrytových | kus | 1 |  | 0 | CS ÚRS 2025 02 |  | základní |  | 0 | 0.039274 | 0.039274 | 0 | 0 | 4 | K | 2 | ROZPOCET | 0 | 0 | 0 | 0 | 0 | 1 | 0 | 4 | 1278447989
| Online PSC |  | https://podminky.urs.cz/item/CS_URS_2025_02/894414211 | [14 empty] | Online PSC | 2
113 | M | 59225776 | deska betonová zákrytová na skruž celá s otvorem 118x7,5cm | kus | 1 |  | 0 | CS ÚRS 2025 02 |  | základní |  | 0 | 0.218 | 0.218 | 0 | 0 | 8 | M | 2 | ROZPOCET | 0 | 0 | 0 | 0 | 0 | 1 | 0 | 4 | -1752298099
114 | K | 899101211 | Demontáž poklopů litinových a ocelových včetně rámů, hmotnosti jednotlivě do 50 kg | kus | 1 |  | 0 | CS ÚRS 2025 02 |  | základní |  | 0 | 0 | 0 | 0.05 | 0.05 | 4 | K | 2 | ROZPOCET | 0 | 0 | 0 | 0 | 0 | 1 | 0 | 4 | 502979287
| Online PSC |  | https://podminky.urs.cz/item/CS_URS_2025_02/899101211 | [14 empty] | Online PSC | 2
115 | K | 899102112 | Osazení poklopů šachtových litinových, ocelových nebo železobetonových včetně rámů pro třídu zatížení A15, A50 | kus | 2 |  | 0 | CS ÚRS 2025 02 |  | základní |  | 0 | 0.09 | 0.18 | 0 | 0 | 4 | K | 2 | ROZPOCET | 0 | 0 | 0 | 0 | 0 | 1 | 0 | 4 | 2140251373
| Online PSC |  | https://podminky.urs.cz/item/CS_URS_2025_02/899102112 | [14 empty] | Online PSC | 2
116 | M | 55241020 | poklop šachtový třída D400, čtvercový rám 850, vstup 600mm, bez ventilace | kus | 1 |  | 0 | CS ÚRS 2025 02 |  | základní |  | 0 | 0.065 | 0.065 | 0 | 0 | 8 | M | 2 | ROZPOCET | 0 | 0 | 0 | 0 | 0 | 1 | 0 | 4 | 1174476588
117 | M | 28661932 | poklop šachtový litinový DN 600 pro třídu zatížení A15 | kus | 1 |  | 0 | CS ÚRS 2025 02 |  | základní |  | 0 | 0.06 | 0.06 | 0 | 0 | 8 | M | 2 | ROZPOCET | 0 | 0 | 0 | 0 | 0 | 1 | 0 | 4 | -1329407474
118 | K | 899501221 | Stupadla do šachet a drobných objektů ocelová s PE povlakem vidlicová pro přímé zabudování do hmoždinek | kus | 5 |  | 0 | CS ÚRS 2025 02 |  | základní |  | 0 | 0.00137 | 0.00685 | 0 | 0 | 4 | K | 2 | ROZPOCET | 0 | 0 | 0 | 0 | 0 | 1 | 0 | 4 | -2134606366
| Online PSC |  | https://podminky.urs.cz/item/CS_URS_2025_02/899501221 | [14 empty] | Online PSC | 2
119 | K | 460751111 | Osazení kabelových kanálů včetně utěsnění, vyspárování a zakrytí víkem z prefabrikovaných betonových žlabů do rýhy, bez výkopových prací vnější šířky do 20 cm | m | 80 |  | 0 | CS ÚRS 2025 02 |  | základní |  | 0 | 0 | 0 | 0 | 0 | 64 | K | 2 | ROZPOCET | 0 | 0 | 0 | 0 | 0 | 1 | 0 | 64 | -358582576
| Online PSC |  | https://podminky.urs.cz/item/CS_URS_2025_02/460751111 | [14 empty] | Online PSC | 2
120 | M | 59213009 | žlab kabelový betonový k ochraně zemního drátovodného vedení 100x17x14cm | m | 80 |  | 0 | CS ÚRS 2025 02 |  | základní |  | 0 | 0.031 | 2.48 | 0 | 0 | 128 | M | 2 | ROZPOCET | 0 | 0 | 0 | 0 | 0 | 1 | 0 | 128 | -2093273420
121 | K | 899-R01 | Vodovodní šachta skružová, betonová pr. 1000mm, s kónickým přechodem a plastovým pochůzím poklopem pr. 600mm, pro objekt občerstvení | soubor | 1 |  | 0 | vlastní |  | základní |  | 0 | 0 | 0 | 0 | 0 | 4 | K | 2 | ROZPOCET | 0 | 0 | 0 | 0 | 0 | 1 | 0 | 4 | 1356898862
| D | 9 | Ostatní konstrukce a práce, bourání |  |  |  | 0 |  |  |  |  | 0 |  | 87.9925 |  | 522.3513 | 1 | D | 1 | ROZPOCET | [6 empty] | 0
122 | K | 781731810 | Demontáž obkladů z obkladaček cihelných kladených do malty | m2 | 1.958 |  | 0 | CS ÚRS 2025 02 |  | základní |  | 0 | 0 | 0 | 0.0869 | 0.17015 | 16 | K | 2 | ROZPOCET | 0 | 0 | 0 | 0 | 0 | 1 | 0 | 16 | -101696112
| Online PSC |  | https://podminky.urs.cz/item/CS_URS_2025_02/781731810 | [14 empty] | Online PSC | 2
123 | K | 916231213 | Osazení chodníkového obrubníku betonového se zřízením lože, s vyplněním a zatřením spár cementovou maltou stojatého s boční opěrou z betonu prostého, do lože z betonu prostého | m | 4 |  | 0 | CS ÚRS 2025 02 |  | základní |  | 0 | 0.14042 | 0.56168 | 0 | 0 | 4 | K | 2 | ROZPOCET | 0 | 0 | 0 | 0 | 0 | 1 | 0 | 4 | -2137662305
| Online PSC |  | https://podminky.urs.cz/item/CS_URS_2025_02/916231213 | [14 empty] | Online PSC | 2
124 | M | 59217017 | obrubník betonový chodníkový 1000x100x250mm | m | 4.12 |  | 0 | CS ÚRS 2025 02 |  | základní |  | 0 | 0.05612 | 0.23121 | 0 | 0 | 8 | M | 2 | ROZPOCET | 0 | 0 | 0 | 0 | 0 | 1 | 0 | 4 | -980664672
125 | K | 916331112 | Osazení zahradního obrubníku betonového s ložem tl. od 50 do 100 mm z betonu prostého tř. C 12/15 s boční opěrou z betonu prostého tř. C 12/15 | m | 307.25 |  | 0 | CS ÚRS 2025 02 |  | základní |  | 0 | 0.10095 | 31.0157 | 0 | 0 | 4 | K | 2 | ROZPOCET | 0 | 0 | 0 | 0 | 0 | 1 | 0 | 4 | 2077703763
| Online PSC |  | https://podminky.urs.cz/item/CS_URS_2025_02/916331112 | [14 empty] | Online PSC | 2
126 | M | 59217001 | obrubník zahradní betonový 1000x50x250mm | m | 316.468 |  | 0 | CS ÚRS 2025 02 |  | základní |  | 0 | 0.028 | 8.8611 | 0 | 0 | 8 | M | 2 | ROZPOCET | 0 | 0 | 0 | 0 | 0 | 1 | 0 | 4 | 122568670
127 | K | 919726122 | Geotextilie netkaná pro ochranu, separaci nebo filtraci měrná hmotnost přes 200 do 300 g/m2 | m2 | 2728.75 |  | 0 | CS ÚRS 2025 02 |  | základní |  | 0 | 0.0004675 | 1.2757 | 0 | 0 | 4 | K | 2 | ROZPOCET | 0 | 0 | 0 | 0 | 0 | 1 | 0 | 4 | 485859039
| Online PSC |  | https://podminky.urs.cz/item/CS_URS_2025_02/919726122 | [14 empty] | Online PSC | 2
128 | K | 931945112 | Úprava dilatační spáry konstrukcí z prostého nebo železového betonu nerezovým plechem tl. 3 mm | m | 470 |  | 0 | CS ÚRS 2025 02 |  | základní |  | 0 | 0.00112 | 0.5264 | 0 | 0 | 4 | K | 2 | ROZPOCET | 0 | 0 | 0 | 0 | 0 | 1 | 0 | 4 | -1304497842
| Online PSC |  | https://podminky.urs.cz/item/CS_URS_2025_02/931945112 | [14 empty] | Online PSC | 2
129 | K | 935933111 | Odvodňovací retenční plastový žlab pro třídu zatížení A 15 až D 400 uložený do betonu C 20/25 DN 150 s vtokovým štěrbinovým roštem z kompozitu | m | 64 |  | 0 | CS ÚRS 2025 02 |  | základní |  | 0 | 0.33486 | 21.431 | 0 | 0 | 4 | K | 2 | ROZPOCET | 0 | 0 | 0 | 0 | 0 | 1 | 0 | 4 | 640352466
| Online PSC |  | https://podminky.urs.cz/item/CS_URS_2025_02/935933111 | [14 empty] | Online PSC | 2
130 | K | 943311111 | Lešení prostorové modulové lehké pracovní bez podlah s provozním zatížením tř. 3 do 200 kg/m2 výšky do 10 m montáž | m3 | 104.975 |  | 0 | CS ÚRS 2025 02 |  | základní |  | 0 | 0 | 0 | 0 | 0 | 4 | K | 2 | ROZPOCET | 0 | 0 | 0 | 0 | 0 | 1 | 0 | 4 | -641522399
| Online PSC |  | https://podminky.urs.cz/item/CS_URS_2025_02/943311111 | [14 empty] | Online PSC | 2
131 | K | 943311211 | Lešení prostorové modulové lehké pracovní bez podlah s provozním zatížením tř. 3 do 200 kg/m2 výšky do 10 m příplatek k ceně za každý den použití | m3 | 3149.25 |  | 0 | CS ÚRS 2025 02 |  | základní |  | 0 | 0 | 0 | 0 | 0 | 4 | K | 2 | ROZPOCET | 0 | 0 | 0 | 0 | 0 | 1 | 0 | 4 | 1900814335
| Online PSC |  | https://podminky.urs.cz/item/CS_URS_2025_02/943311211 | [14 empty] | Online PSC | 2
132 | K | 943311811 | Lešení prostorové modulové lehké pracovní bez podlah s provozním zatížením tř. 3 do 200 kg/m2 výšky do 10 m demontáž | m3 | 104.975 |  | 0 | CS ÚRS 2025 02 |  | základní |  | 0 | 0 | 0 | 0 | 0 | 4 | K | 2 | ROZPOCET | 0 | 0 | 0 | 0 | 0 | 1 | 0 | 4 | -278223078
| Online PSC |  | https://podminky.urs.cz/item/CS_URS_2025_02/943311811 | [14 empty] | Online PSC | 2
133 | K | 949101111 | Lešení pomocné pracovní pro objekty pozemních staveb pro zatížení do 150 kg/m2, o výšce lešeňové podlahy do 1,9 m | m2 | 8.5 |  | 0 | CS ÚRS 2025 02 |  | základní |  | 0 | 0 | 0 | 0 | 0 | 4 | K | 2 | ROZPOCET | 0 | 0 | 0 | 0 | 0 | 1 | 0 | 4 | 1154706871
| Online PSC |  | https://podminky.urs.cz/item/CS_URS_2025_02/949101111 | [14 empty] | Online PSC | 2
134 | K | 953171031 | Osazování kovových předmětů stupadel z betonářské oceli nebo litinových | kus | 5 |  | 0 | CS ÚRS 2025 02 |  | základní |  | 0 | 0.0018123 | 0.0090613 | 0 | 0 | 4 | K | 2 | ROZPOCET | 0 | 0 | 0 | 0 | 0 | 1 | 0 | 4 | 2015483167
| Online PSC |  | https://podminky.urs.cz/item/CS_URS_2025_02/953171031 | [14 empty] | Online PSC | 2
135 | M | 55243802 | stupadlo ocelové s PE povlakem forma C - P152mm | kus | 5 |  | 0 | CS ÚRS 2025 02 |  | základní |  | 0 | 0.00116 | 0.0058 | 0 | 0 | 8 | M | 2 | ROZPOCET | 0 | 0 | 0 | 0 | 0 | 1 | 0 | 4 | 252114316
136 | K | 953961111 | Kotva chemická s vyvrtáním otvoru do betonu, železobetonu nebo tvrdého kamene tmel, velikost M 8, hloubka 80 mm | kus | 776 |  | 0 | CS ÚRS 2025 02 |  | základní |  | 0 | 6.0894e-06 | 0.0047254 | 0 | 0 | 4 | K | 2 | ROZPOCET | 0 | 0 | 0 | 0 | 0 | 1 | 0 | 4 | -520813604
| Online PSC |  | https://podminky.urs.cz/item/CS_URS_2025_02/953961111 | [14 empty] | Online PSC | 2
137 | K | 953961112 | Kotva chemická s vyvrtáním otvoru do betonu, železobetonu nebo tvrdého kamene tmel, velikost M 10, hloubka 90 mm | kus | 203.8 |  | 0 | CS ÚRS 2025 02 |  | základní |  | 0 | 9.006e-06 | 0.0018354 | 0 | 0 | 4 | K | 2 | ROZPOCET | 0 | 0 | 0 | 0 | 0 | 1 | 0 | 4 | -1356538609
| Online PSC |  | https://podminky.urs.cz/item/CS_URS_2025_02/953961112 | [14 empty] | Online PSC | 2
138 | K | 961044111 | Bourání základů z betonu prostého | m3 | 43.836 |  | 0 | CS ÚRS 2025 02 |  | základní |  | 0 | 0 | 0 | 2 | 87.672 | 4 | K | 2 | ROZPOCET | 0 | 0 | 0 | 0 | 0 | 1 | 0 | 4 | 327411823
| Online PSC |  | https://podminky.urs.cz/item/CS_URS_2025_02/961044111 | [14 empty] | Online PSC | 2
139 | K | 961055111 | Bourání základů z betonu železového | m3 | 1.584 |  | 0 | CS ÚRS 2025 02 |  | základní |  | 0 | 0 | 0 | 2.4 | 3.8016 | 4 | K | 2 | ROZPOCET | 0 | 0 | 0 | 0 | 0 | 1 | 0 | 4 | 1625976053
| Online PSC |  | https://podminky.urs.cz/item/CS_URS_2025_02/961055111 | [14 empty] | Online PSC | 2
140 | K | 962031133 | Bourání příček nebo přizdívek z cihel pálených plných, tl. přes 100 do 150 mm | m2 | 6.983 |  | 0 | CS ÚRS 2025 02 |  | základní |  | 0 | 0 | 0 | 0.308 | 2.1508 | 4 | K | 2 | ROZPOCET | 0 | 0 | 0 | 0 | 0 | 1 | 0 | 4 | -1256906639
| Online PSC |  | https://podminky.urs.cz/item/CS_URS_2025_02/962031133 | [14 empty] | Online PSC | 2
141 | K | 962032241 | Bourání zdiva nadzákladového z cihel pálených plných nebo lícových nebo vápenopískových cementovou, objemu přes 1 m3 | m3 | 3.173 |  | 0 | CS ÚRS 2025 02 |  | základní |  | 0 | 0 | 0 | 1.95 | 6.1874 | 4 | K | 2 | ROZPOCET | 0 | 0 | 0 | 0 | 0 | 1 | 0 | 4 | 48295693
| Online PSC |  | https://podminky.urs.cz/item/CS_URS_2025_02/962032241 | [14 empty] | Online PSC | 2
142 | K | 962042321 | Bourání zdiva z betonu prostého nadzákladového objemu přes 1 m3 | m3 | 9.892 |  | 0 | CS ÚRS 2025 02 |  | základní |  | 0 | 0 | 0 | 2.2 | 21.7624 | 4 | K | 2 | ROZPOCET | 0 | 0 | 0 | 0 | 0 | 1 | 0 | 4 | -2088290459
| Online PSC |  | https://podminky.urs.cz/item/CS_URS_2025_02/962042321 | [14 empty] | Online PSC | 2
143 | K | 962052211 | Bourání zdiva železobetonového nadzákladového, objemu přes 1 m3 | m3 | 37.259 |  | 0 | CS ÚRS 2025 02 |  | základní |  | 0 | 0 | 0 | 2.4 | 89.4216 | 4 | K | 2 | ROZPOCET | 0 | 0 | 0 | 0 | 0 | 1 | 0 | 4 | 750712672
| Online PSC |  | https://podminky.urs.cz/item/CS_URS_2025_02/962052211 | [14 empty] | Online PSC | 2
144 | K | 963023712 | Vybourání schodišťových stupňů oblých, rovných nebo kosých ze zdi cihelné oboustranně | m | 3 |  | 0 | CS ÚRS 2025 02 |  | základní |  | 0 | 0 | 0 | 0.37 | 1.11 | 4 | K | 2 | ROZPOCET | 0 | 0 | 0 | 0 | 0 | 1 | 0 | 4 | -1182436667
| Online PSC |  | https://podminky.urs.cz/item/CS_URS_2025_02/963023712 | [14 empty] | Online PSC | 2
145 | K | 963042819 | Bourání schodišťových stupňů betonových zhotovených na místě | m | 10 |  | 0 | CS ÚRS 2025 02 |  | základní |  | 0 | 0 | 0 | 0.07 | 0.7 | 16 | K | 2 | ROZPOCET | 0 | 0 | 0 | 0 | 0 | 1 | 0 | 16 | -1526087235
| Online PSC |  | https://podminky.urs.cz/item/CS_URS_2025_02/963042819 | [14 empty] | Online PSC | 2
146 | K | 963053935 | Bourání železobetonových monolitických schodišťových ramen zazděných oboustranně | m2 | 14.6 |  | 0 | CS ÚRS 2025 02 |  | základní |  | 0 | 0 | 0 | 0.36 | 5.256 | 4 | K | 2 | ROZPOCET | 0 | 0 | 0 | 0 | 0 | 1 | 0 | 4 | 1191067629
| Online PSC |  | https://podminky.urs.cz/item/CS_URS_2025_02/963053935 | [14 empty] | Online PSC | 2
147 | K | 965042241 | Bourání mazanin betonových nebo z litého asfaltu tl. přes 100 mm, plochy přes 4 m2 | m3 | 84.061 |  | 0 | CS ÚRS 2025 02 |  | základní |  | 0 | 0 | 0 | 2.2 | 184.9342 | 4 | K | 2 | ROZPOCET | 0 | 0 | 0 | 0 | 0 | 1 | 0 | 4 | -1950910786
| Online PSC |  | https://podminky.urs.cz/item/CS_URS_2025_02/965042241 | [14 empty] | Online PSC | 2
148 | K | 965049112 | Bourání mazanin Příplatek k cenám za bourání mazanin betonových se svařovanou sítí, tl. přes 100 mm | m3 | 82.486 |  | 0 | CS ÚRS 2025 02 |  | základní |  | 0 | 0 | 0 | 0.029 | 2.3921 | 4 | K | 2 | ROZPOCET | 0 | 0 | 0 | 0 | 0 | 1 | 0 | 4 | -329997070
| Online PSC |  | https://podminky.urs.cz/item/CS_URS_2025_02/965049112 | [14 empty] | Online PSC | 2
149 | K | 965081213 | Bourání podlah z dlaždic bez podkladního lože nebo mazaniny, s jakoukoliv výplní spár keramických nebo xylolitových tl. do 10 mm, plochy přes 1 m2 | m2 | 1261.268 |  | 0 | CS ÚRS 2025 02 |  | základní |  | 0 | 0 | 0 | 0.035 | 44.1444 | 4 | K | 2 | ROZPOCET | 0 | 0 | 0 | 0 | 0 | 1 | 0 | 4 | 1342855323
| Online PSC |  | https://podminky.urs.cz/item/CS_URS_2025_02/965081213 | [14 empty] | Online PSC | 2
150 | K | 965081353 | Bourání podlah z dlaždic bez podkladního lože nebo mazaniny, s jakoukoliv výplní spár betonových, teracových nebo čedičových tl. přes 40 mm, plochy přes 1 m2 | m2 | 88.22 |  | 0 | CS ÚRS 2025 02 |  | základní |  | 0 | 0 | 0 | 0.19 | 16.7618 | 4 | K | 2 | ROZPOCET | 0 | 0 | 0 | 0 | 0 | 1 | 0 | 4 | -930447275
| Online PSC |  | https://podminky.urs.cz/item/CS_URS_2025_02/965081353 | [14 empty] | Online PSC | 2
151 | K | 965-R01 | Demontáž a zpětná montáž části tobogovánu v délce cca 7 m | soubor | 1 |  | 0 | vlastní |  | základní |  | 0 | 0 | 0 | 0 | 0 | 4 | K | 2 | ROZPOCET | 0 | 0 | 0 | 0 | 0 | 1 | 0 | 4 | -993397799
152 | K | 965-R02 | Vybourání stávajícího odvětrání strojovny | soubor | 1 |  | 0 | vlastní |  | základní |  | 0 | 0 | 0 | 0 | 0 | 4 | K | 2 | ROZPOCET | 0 | 0 | 0 | 0 | 0 | 1 | 0 | 4 | -2060126818
153 | K | 965-R03 | Demontáž stávajícího ocelového schodiště vč. likvidace | soubor | 1 |  | 0 | vlastní |  | základní |  | 0 | 0 | 0 | 0 | 0 | 4 | K | 2 | ROZPOCET | 0 | 0 | 0 | 0 | 0 | 1 | 0 | 4 | -61163925
154 | K | 965-R04 | Vybourání stávající dřevěné konstrukce přestřešení filtrů vč. likvidace | soubor | 1 |  | 0 | vlastní |  | základní |  | 0 | 0 | 0 | 0 | 0 | 4 | K | 2 | ROZPOCET | 0 | 0 | 0 | 0 | 0 | 1 | 0 | 4 | 336915636
155 | K | 965-R05 | Vybourání a likvidace bazénových schůdků | ks | 4 |  | 0 | vlastní |  | základní |  | 0 | 0 | 0 | 0 | 0 | 4 | K | 2 | ROZPOCET | 0 | 0 | 0 | 0 | 0 | 1 | 0 | 4 | -226229304
156 | K | 965-R07 | Vybourání stávající skluzavky vč. základů, likvidace | soubor | 1 |  | 0 | vlastní |  | základní |  | 0 | 0 | 0 | 0 | 0 | 4 | K | 2 | ROZPOCET | 0 | 0 | 0 | 0 | 0 | 1 | 0 | 4 | 560455443
157 | K | 965-R08 | Vybourání stávající atrakce - vodní hřib, vč. likvidace | soubor | 1 |  | 0 | vlastní |  | základní |  | 0 | 0 | 0 | 0 | 0 | 4 | K | 2 | ROZPOCET | 0 | 0 | 0 | 0 | 0 | 1 | 0 | 4 | -764013861
158 | K | 965-R09 | Zhotovení a zapravení montážních otvorů pro montáž technologických rozvodů | soubor | 1 |  | 0 | vlastní |  | základní |  | 0 | 0 | 0 | 0 | 0 | 4 | K | 2 | ROZPOCET | 0 | 0 | 0 | 0 | 0 | 1 | 0 | 4 | 1338385345
159 | K | 965-R10 | stavební úpravy na patě provozní budovy pro napojení na stávající rozvody (voda, elektro, kanalizace) | soubor | 1 |  | 0 | vlastní |  | základní |  | 0 | 0 | 0 | 0 | 0 | 4 | K | 2 | ROZPOCET | 0 | 0 | 0 | 0 | 0 | 1 | 0 | 4 | 216410319
160 | K | 968072455 | Vybourání kovových rámů oken s křídly, dveřních zárubní, vrat, stěn, ostění nebo obkladů dveřních zárubní, plochy do 2 m2 | m2 | 3.4 |  | 0 | CS ÚRS 2025 02 |  | základní |  | 0 | 0 | 0 | 0.076 | 0.2584 | 4 | K | 2 | ROZPOCET | 0 | 0 | 0 | 0 | 0 | 1 | 0 | 4 | -329013388
| Online PSC |  | https://podminky.urs.cz/item/CS_URS_2025_02/968072455 | [14 empty] | Online PSC | 2
161 | K | 973042251 | Vysekání výklenků nebo kapes ve zdivu betonovém kapes, plochy do 0,10 m2, hl. do 300 mm | kus | 2 |  | 0 | CS ÚRS 2025 02 |  | základní |  | 0 | 0 | 0 | 0.037 | 0.074 | 4 | K | 2 | ROZPOCET | 0 | 0 | 0 | 0 | 0 | 1 | 0 | 4 | 1261368280
| Online PSC |  | https://podminky.urs.cz/item/CS_URS_2025_02/973042251 | [14 empty] | Online PSC | 2
162 | K | 7664118 | Demontáž dřevěné desky na opěrných stěnách ochozů | m | 184.58 |  | 0 | vlastní |  | základní |  | 0 | 0 | 0 | 0.008 | 1.4766 | 16 | K | 2 | ROZPOCET | 0 | 0 | 0 | 0 | 0 | 1 | 0 | 16 | 566517799
163 | K | 977151111 | Jádrové vrty diamantovými korunkami do stavebních materiálů (železobetonu, betonu, cihel, obkladů, dlažeb, kamene) průměru do 35 mm | m | 6.7 |  | 0 | CS ÚRS 2025 02 |  | základní |  | 0 | 0.000758 | 0.0050786 | 0.0021 | 0.01407 | 4 | K | 2 | ROZPOCET | 0 | 0 | 0 | 0 | 0 | 1 | 0 | 4 | 2032944993
| Online PSC |  | https://podminky.urs.cz/item/CS_URS_2025_02/977151111 | [14 empty] | Online PSC | 2
164 | K | 977151113 | Jádrové vrty diamantovými korunkami do stavebních materiálů (železobetonu, betonu, cihel, obkladů, dlažeb, kamene) průměru přes 40 do 50 mm | m | 0.9 |  | 0 | CS ÚRS 2025 02 |  | základní |  | 0 | 0.000972 | 0.0008748 | 0.0043 | 0.00387 | 4 | K | 2 | ROZPOCET | 0 | 0 | 0 | 0 | 0 | 1 | 0 | 4 | -1322845733
| Online PSC |  | https://podminky.urs.cz/item/CS_URS_2025_02/977151113 | [14 empty] | Online PSC | 2
165 | K | 977151114 | Jádrové vrty diamantovými korunkami do stavebních materiálů (železobetonu, betonu, cihel, obkladů, dlažeb, kamene) průměru přes 50 do 60 mm | m | 1.35 |  | 0 | CS ÚRS 2025 02 |  | základní |  | 0 | 0.001054 | 0.0014229 | 0.0062 | 0.00837 | 4 | K | 2 | ROZPOCET | 0 | 0 | 0 | 0 | 0 | 1 | 0 | 4 | -1320180440
| Online PSC |  | https://podminky.urs.cz/item/CS_URS_2025_02/977151114 | [14 empty] | Online PSC | 2
166 | K | 977151115 | Jádrové vrty diamantovými korunkami do stavebních materiálů (železobetonu, betonu, cihel, obkladů, dlažeb, kamene) průměru přes 60 do 70 mm | m | 1.8 |  | 0 | CS ÚRS 2025 02 |  | základní |  | 0 | 0.001078 | 0.0019404 | 0.0085 | 0.0153 | 4 | K | 2 | ROZPOCET | 0 | 0 | 0 | 0 | 0 | 1 | 0 | 4 | -985498497
| Online PSC |  | https://podminky.urs.cz/item/CS_URS_2025_02/977151115 | [14 empty] | Online PSC | 2
167 | K | 977151116 | Jádrové vrty diamantovými korunkami do stavebních materiálů (železobetonu, betonu, cihel, obkladů, dlažeb, kamene) průměru přes 70 do 80 mm | m | 1.3 |  | 0 | CS ÚRS 2025 02 |  | základní |  | 0 | 0.001127 | 0.0014651 | 0.011 | 0.0143 | 4 | K | 2 | ROZPOCET | 0 | 0 | 0 | 0 | 0 | 1 | 0 | 4 | -90833516
| Online PSC |  | https://podminky.urs.cz/item/CS_URS_2025_02/977151116 | [14 empty] | Online PSC | 2
168 | K | 977151119 | Jádrové vrty diamantovými korunkami do stavebních materiálů (železobetonu, betonu, cihel, obkladů, dlažeb, kamene) průměru přes 100 do 110 mm | m | 16.9 |  | 0 | CS ÚRS 2025 02 |  | základní |  | 0 | 0.001275 | 0.021548 | 0.021 | 0.3549 | 4 | K | 2 | ROZPOCET | 0 | 0 | 0 | 0 | 0 | 1 | 0 | 4 | -1222350891
| Online PSC |  | https://podminky.urs.cz/item/CS_URS_2025_02/977151119 | [14 empty] | Online PSC | 2
169 | K | 977151121 | Jádrové vrty diamantovými korunkami do stavebních materiálů (železobetonu, betonu, cihel, obkladů, dlažeb, kamene) průměru přes 110 do 120 mm | m | 3.25 |  | 0 | CS ÚRS 2025 02 |  | základní |  | 0 | 0.001323 | 0.0042997 | 0.025 | 0.08125 | 4 | K | 2 | ROZPOCET | 0 | 0 | 0 | 0 | 0 | 1 | 0 | 4 | -1679476804
| Online PSC |  | https://podminky.urs.cz/item/CS_URS_2025_02/977151121 | [14 empty] | Online PSC | 2
170 | K | 977151122 | Jádrové vrty diamantovými korunkami do stavebních materiálů (železobetonu, betonu, cihel, obkladů, dlažeb, kamene) průměru přes 120 do 130 mm | m | 2.05 |  | 0 | CS ÚRS 2025 02 |  | základní |  | 0 | 0.00142 | 0.002911 | 0.029 | 0.05945 | 4 | K | 2 | ROZPOCET | 0 | 0 | 0 | 0 | 0 | 1 | 0 | 4 | -1323498191
| Online PSC |  | https://podminky.urs.cz/item/CS_URS_2025_02/977151122 | [14 empty] | Online PSC | 2
171 | K | 977151124 | Jádrové vrty diamantovými korunkami do stavebních materiálů (železobetonu, betonu, cihel, obkladů, dlažeb, kamene) průměru přes 150 do 180 mm | m | 1.8 |  | 0 | CS ÚRS 2025 02 |  | základní |  | 0 | 0.00244 | 0.004392 | 0.056 | 0.1008 | 4 | K | 2 | ROZPOCET | 0 | 0 | 0 | 0 | 0 | 1 | 0 | 4 | -2070062826
| Online PSC |  | https://podminky.urs.cz/item/CS_URS_2025_02/977151124 | [14 empty] | Online PSC | 2
172 | K | 977151126 | Jádrové vrty diamantovými korunkami do stavebních materiálů (železobetonu, betonu, cihel, obkladů, dlažeb, kamene) průměru přes 200 do 225 mm | m | 5.55 |  | 0 | CS ÚRS 2025 02 |  | základní |  | 0 | 0.0031 | 0.017205 | 0.087 | 0.48285 | 4 | K | 2 | ROZPOCET | 0 | 0 | 0 | 0 | 0 | 1 | 0 | 4 | 691483579
| Online PSC |  | https://podminky.urs.cz/item/CS_URS_2025_02/977151126 | [14 empty] | Online PSC | 2
173 | K | 977151127 | Jádrové vrty diamantovými korunkami do stavebních materiálů (železobetonu, betonu, cihel, obkladů, dlažeb, kamene) průměru přes 225 do 250 mm | m | 1.8 |  | 0 | CS ÚRS 2025 02 |  | základní |  | 0 | 0.0033 | 0.00594 | 0.11 | 0.198 | 4 | K | 2 | ROZPOCET | 0 | 0 | 0 | 0 | 0 | 1 | 0 | 4 | -1386396436
| Online PSC |  | https://podminky.urs.cz/item/CS_URS_2025_02/977151127 | [14 empty] | Online PSC | 2
174 | K | 977151128 | Jádrové vrty diamantovými korunkami do stavebních materiálů (železobetonu, betonu, cihel, obkladů, dlažeb, kamene) průměru přes 250 do 300 mm | m | 1.8 |  | 0 | CS ÚRS 2025 02 |  | základní |  | 0 | 0.003602 | 0.0064836 | 0.16 | 0.288 | 4 | K | 2 | ROZPOCET | 0 | 0 | 0 | 0 | 0 | 1 | 0 | 4 | 1779289038
| Online PSC |  | https://podminky.urs.cz/item/CS_URS_2025_02/977151128 | [14 empty] | Online PSC | 2
175 | K | 977151129 | Jádrové vrty diamantovými korunkami do stavebních materiálů (železobetonu, betonu, cihel, obkladů, dlažeb, kamene) průměru přes 300 do 350 mm | m | 1.65 |  | 0 | CS ÚRS 2025 02 |  | základní |  | 0 | 0.003875 | 0.0063937 | 0.21 | 0.3465 | 4 | K | 2 | ROZPOCET | 0 | 0 | 0 | 0 | 0 | 1 | 0 | 4 | -1009298442
| Online PSC |  | https://podminky.urs.cz/item/CS_URS_2025_02/977151129 | [14 empty] | Online PSC | 2
176 | K | 977211113 | Řezání konstrukcí stěnovou pilou betonových nebo železobetonových průměru řezané výztuže do 16 mm hloubka řezu přes 350 do 420 mm | m | 96.85 |  | 0 | CS ÚRS 2025 02 |  | základní |  | 0 | 0.0002886 | 0.027951 | 0 | 0 | 4 | K | 2 | ROZPOCET | 0 | 0 | 0 | 0 | 0 | 1 | 0 | 4 | -1564621043
| Online PSC |  | https://podminky.urs.cz/item/CS_URS_2025_02/977211113 | [14 empty] | Online PSC | 2
177 | K | 977211114 | Řezání konstrukcí stěnovou pilou betonových nebo železobetonových průměru řezané výztuže do 16 mm hloubka řezu přes 420 do 520 mm | m | 68.4 |  | 0 | CS ÚRS 2025 02 |  | základní |  | 0 | 0.0004173 | 0.028543 | 0 | 0 | 4 | K | 2 | ROZPOCET | 0 | 0 | 0 | 0 | 0 | 1 | 0 | 4 | 1963311079
| Online PSC |  | https://podminky.urs.cz/item/CS_URS_2025_02/977211114 | [14 empty] | Online PSC | 2
178 | K | 977312114 | Řezání stávajících betonových mazanin s vyztužením hloubky přes 150 do 200 mm | m | 311.35 |  | 0 | CS ÚRS 2025 02 |  | základní |  | 0 | 1.113e-05 | 0.0034653 | 0 | 0 | 4 | K | 2 | ROZPOCET | 0 | 0 | 0 | 0 | 0 | 1 | 0 | 4 | -1567251315
| Online PSC |  | https://podminky.urs.cz/item/CS_URS_2025_02/977312114 | [14 empty] | Online PSC | 2
179 | K | 978057351 | Odsekání obkladů schodišťových konstrukcí z dlaždic keramických stupnic | m | 7.2 |  | 0 | CS ÚRS 2025 02 |  | základní |  | 0 | 0 | 0 | 0.012 | 0.0864 | 4 | K | 2 | ROZPOCET | 0 | 0 | 0 | 0 | 0 | 1 | 0 | 4 | -1879729641
| Online PSC |  | https://podminky.urs.cz/item/CS_URS_2025_02/978057351 | [14 empty] | Online PSC | 2
180 | K | 978057361 | Odsekání obkladů schodišťových konstrukcí z dlaždic keramických podstupnic | m | 3.6 |  | 0 | CS ÚRS 2025 02 |  | základní |  | 0 | 0 | 0 | 0.006 | 0.0216 | 4 | K | 2 | ROZPOCET | 0 | 0 | 0 | 0 | 0 | 1 | 0 | 4 | -222779464
| Online PSC |  | https://podminky.urs.cz/item/CS_URS_2025_02/978057361 | [14 empty] | Online PSC | 2
181 | K | 978059641 | Odsekání obkladů stěn včetně otlučení podkladní omítky až na zdivo z obkládaček vnějších, z jakýchkoliv materiálů, plochy přes 1 m2 | m2 | 277.791 |  | 0 | CS ÚRS 2025 02 |  | základní |  | 0 | 0 | 0 | 0.089 | 24.7234 | 4 | K | 2 | ROZPOCET | 0 | 0 | 0 | 0 | 0 | 1 | 0 | 4 | 1155451357
| Online PSC |  | https://podminky.urs.cz/item/CS_URS_2025_02/978059641 | [14 empty] | Online PSC | 2
182 | K | 985121122 | Tryskání degradovaného betonu stěn, rubu kleneb a podlah vodou pod tlakem přes 300 do 1 250 barů | m2 | 389.698 |  | 0 | CS ÚRS 2025 02 |  | základní |  | 0 | 0 | 0 | 0.07 | 27.2789 | 4 | K | 2 | ROZPOCET | 0 | 0 | 0 | 0 | 0 | 1 | 0 | 4 | -179435977
| Online PSC |  | https://podminky.urs.cz/item/CS_URS_2025_02/985121122 | [14 empty] | Online PSC | 2
183 | K | 985311113 | Reprofilace betonu sanačními maltami na cementové bázi ručně stěn, tloušťky přes 20 do 30 mm | m2 | 338.698 |  | 0 | CS ÚRS 2025 02 |  | základní |  | 0 | 0.06043 | 20.4675 | 0 | 0 | 4 | K | 2 | ROZPOCET | 0 | 0 | 0 | 0 | 0 | 1 | 0 | 4 | 571447310
| Online PSC |  | https://podminky.urs.cz/item/CS_URS_2025_02/985311113 | [14 empty] | Online PSC | 2
184 | K | 985311213 | Reprofilace betonu sanačními maltami na cementové bázi ručně líce kleneb a podhledů, tloušťky přes 20 do 30 mm | m2 | 34 |  | 0 | CS ÚRS 2025 02 |  | základní |  | 0 | 0.0733 | 2.4922 | 0 | 0 | 4 | K | 2 | ROZPOCET | 0 | 0 | 0 | 0 | 0 | 1 | 0 | 4 | -719067599
| Online PSC |  | https://podminky.urs.cz/item/CS_URS_2025_02/985311213 | [14 empty] | Online PSC | 2
185 | K | 985321111 | Ochranný nátěr betonářské výztuže 1 vrstva tloušťky 1 mm na cementové bázi stěn, líce kleneb a podhledů | m2 | 105 |  | 0 | CS ÚRS 2025 02 |  | základní |  | 0 | 0.00153 | 0.16065 | 0 | 0 | 4 | K | 2 | ROZPOCET | 0 | 0 | 0 | 0 | 0 | 1 | 0 | 4 | -1016372378
| Online PSC |  | https://podminky.urs.cz/item/CS_URS_2025_02/985321111 | [14 empty] | Online PSC | 2
186 | K | 985323111 | Spojovací (adhezní) můstek reprofilovaného betonu na cementové bázi, tloušťky 1 mm | m2 | 372.698 |  | 0 | CS ÚRS 2025 02 |  | základní |  | 0 | 0.0021 | 0.78267 | 0 | 0 | 4 | K | 2 | ROZPOCET | 0 | 0 | 0 | 0 | 0 | 1 | 0 | 4 | -1625335681
| Online PSC |  | https://podminky.urs.cz/item/CS_URS_2025_02/985323111 | [14 empty] | Online PSC | 2
187 | K | 985331111 | Dodatečné vlepování betonářské výztuže včetně vyvrtání a vyčištění otvoru cementovou aktivovanou maltou průměr výztuže 8 mm | m | 35.64 |  | 0 | CS ÚRS 2025 02 |  | základní |  | 0 | 0.00028924 | 0.010309 | 0 | 0 | 4 | K | 2 | ROZPOCET | 0 | 0 | 0 | 0 | 0 | 1 | 0 | 4 | 1037947989
| Online PSC |  | https://podminky.urs.cz/item/CS_URS_2025_02/985331111 | [14 empty] | Online PSC | 2
188 | M | 13021011 | tyč ocelová kruhová žebírková DIN 488 jakost B500B (10 505) výztuž do betonu D 8mm | t | 0.015 |  | 0 | CS ÚRS 2025 02 |  | základní |  | 0 | 1 | 0.015 | 0 | 0 | 8 | M | 2 | ROZPOCET | 0 | 0 | 0 | 0 | 0 | 1 | 0 | 4 | 1012376912
| P |  | Poznámka k položce: Hmotnost: 0,40 kg/m | [14 empty] | P | 2
| D | 997 | Přesun sutě |  |  |  | 0 |  |  |  |  | 0 |  | 0 |  | 0 | 1 | D | 1 | ROZPOCET | [6 empty] | 0
189 | K | 997002611 | Nakládání suti a vybouraných hmot na dopravní prostředek pro vodorovné přemístění | t | 1262.801 |  | 0 | CS ÚRS 2025 02 |  | základní |  | 0 | 0 | 0 | 0 | 0 | 4 | K | 2 | ROZPOCET | 0 | 0 | 0 | 0 | 0 | 1 | 0 | 4 | -248700939
| Online PSC |  | https://podminky.urs.cz/item/CS_URS_2025_02/997002611 | [14 empty] | Online PSC | 2
190 | K | 997013501 | Odvoz suti a vybouraných hmot na skládku nebo meziskládku se složením, na vzdálenost do 1 km | t | 1262.801 |  | 0 | CS ÚRS 2025 02 |  | základní |  | 0 | 0 | 0 | 0 | 0 | 4 | K | 2 | ROZPOCET | 0 | 0 | 0 | 0 | 0 | 1 | 0 | 4 | -319455423
| Online PSC |  | https://podminky.urs.cz/item/CS_URS_2025_02/997013501 | [14 empty] | Online PSC | 2
191 | K | 997013509 | Odvoz suti a vybouraných hmot na skládku nebo meziskládku se složením, na vzdálenost Příplatek k ceně za každý další započatý 1 km přes 1 km | t | 18942.015 |  | 0 | CS ÚRS 2025 02 |  | základní |  | 0 | 0 | 0 | 0 | 0 | 4 | K | 2 | ROZPOCET | 0 | 0 | 0 | 0 | 0 | 1 | 0 | 4 | -521683202
| Online PSC |  | https://podminky.urs.cz/item/CS_URS_2025_02/997013509 | [14 empty] | Online PSC | 2
192 | K | 997013601 | Poplatek za uložení stavebního odpadu na skládce (skládkovné) z prostého betonu zatříděného do Katalogu odpadů pod kódem 17 01 01 | t | 144.421 |  | 0 | CS ÚRS 2025 02 |  | základní |  | 0 | 0 | 0 | 0 | 0 | 4 | K | 2 | ROZPOCET | 0 | 0 | 0 | 0 | 0 | 1 | 0 | 4 | 1688951233
| Online PSC |  | https://podminky.urs.cz/item/CS_URS_2025_02/997013601 | [14 empty] | Online PSC | 2
193 | K | 997013602 | Poplatek za uložení stavebního odpadu na skládce (skládkovné) z armovaného betonu zatříděného do Katalogu odpadů pod kódem 17 01 01 | t | 290.917 |  | 0 | CS ÚRS 2025 02 |  | základní |  | 0 | 0 | 0 | 0 | 0 | 4 | K | 2 | ROZPOCET | 0 | 0 | 0 | 0 | 0 | 1 | 0 | 4 | 2058776079
| Online PSC |  | https://podminky.urs.cz/item/CS_URS_2025_02/997013602 | [14 empty] | Online PSC | 2
194 | K | 997013603 | Poplatek za uložení stavebního odpadu na skládce (skládkovné) cihelného zatříděného do Katalogu odpadů pod kódem 17 01 02 | t | 8.338 |  | 0 | CS ÚRS 2025 02 |  | základní |  | 0 | 0 | 0 | 0 | 0 | 4 | K | 2 | ROZPOCET | 0 | 0 | 0 | 0 | 0 | 1 | 0 | 4 | 736175851
| Online PSC |  | https://podminky.urs.cz/item/CS_URS_2025_02/997013603 | [14 empty] | Online PSC | 2
195 | K | 997013607 | Poplatek za uložení stavebního odpadu na skládce (skládkovné) z tašek a keramických výrobků zatříděného do Katalogu odpadů pod kódem 17 01 03 | t | 44.144 |  | 0 | CS ÚRS 2025 02 |  | základní |  | 0 | 0 | 0 | 0 | 0 | 4 | K | 2 | ROZPOCET | 0 | 0 | 0 | 0 | 0 | 1 | 0 | 4 | 1472573703
| Online PSC |  | https://podminky.urs.cz/item/CS_URS_2025_02/997013607 | [14 empty] | Online PSC | 2
196 | K | 997013631 | Poplatek za uložení stavebního odpadu na skládce (skládkovné) směsného stavebního a demoličního zatříděného do Katalogu odpadů pod kódem 17 09 04 | t | 54.63 |  | 0 | CS ÚRS 2025 02 |  | základní |  | 0 | 0 | 0 | 0 | 0 | 4 | K | 2 | ROZPOCET | 0 | 0 | 0 | 0 | 0 | 1 | 0 | 4 | 462189161
| Online PSC |  | https://podminky.urs.cz/item/CS_URS_2025_02/997013631 | [14 empty] | Online PSC | 2
197 | K | 997013655 | Poplatek za uložení stavebního odpadu na skládce (skládkovné) zeminy a kamení zatříděného do Katalogu odpadů pod kódem 17 05 04 | t | 718.874 |  | 0 | CS ÚRS 2025 02 |  | základní |  | 0 | 0 | 0 | 0 | 0 | 4 | K | 2 | ROZPOCET | 0 | 0 | 0 | 0 | 0 | 1 | 0 | 4 | -1236599167
| Online PSC |  | https://podminky.urs.cz/item/CS_URS_2025_02/997013655 | [14 empty] | Online PSC | 2
198 | K | 997013811 | Poplatek za uložení stavebního odpadu na skládce (skládkovné) dřevěného zatříděného do Katalogu odpadů pod kódem 17 02 01 | t | 1.477 |  | 0 | CS ÚRS 2025 02 |  | základní |  | 0 | 0 | 0 | 0 | 0 | 4 | K | 2 | ROZPOCET | 0 | 0 | 0 | 0 | 0 | 1 | 0 | 4 | -650601753
| Online PSC |  | https://podminky.urs.cz/item/CS_URS_2025_02/997013811 | [14 empty] | Online PSC | 2
| D | 998 | Přesun hmot |  |  |  | 0 |  |  |  |  | 0 |  | 0 |  | 0 | 1 | D | 1 | ROZPOCET | [6 empty] | 0
199 | K | 998011001 | Přesun hmot pro budovy občanské výstavby, bydlení, výrobu a služby s nosnou svislou konstrukcí zděnou z cihel, tvárnic nebo kamene vodorovná dopravní vzdálenost do 100 m základní pro budovy výšky do 6 m | t | 2258.042 |  | 0 | CS ÚRS 2025 02 |  | základní |  | 0 | 0 | 0 | 0 | 0 | 4 | K | 2 | ROZPOCET | 0 | 0 | 0 | 0 | 0 | 1 | 0 | 4 | -687067732
| Online PSC |  | https://podminky.urs.cz/item/CS_URS_2025_02/998011001 | [14 empty] | Online PSC | 2
| D | PSV | Práce a dodávky PSV |  |  |  | 0 |  |  |  |  | 0 |  | 9.6418 |  | 59.371 | 2 | D | 0 | ROZPOCET | [6 empty] | 0
| D | 711 | Izolace proti vodě, vlhkosti a plynům |  |  |  | 0 |  |  |  |  | 0 |  | 2.0017 |  | 0 | 2 | D | 1 | ROZPOCET | [6 empty] | 0
200 | K | 711111001 | Provedení izolace proti zemní vlhkosti natěradly a tmely za studena na ploše vodorovné V jednonásobným nátěrem penetračním | m2 | 54.47 |  | 0 | CS ÚRS 2025 02 |  | základní |  | 0 | 0 | 0 | 0 | 0 | 16 | K | 2 | ROZPOCET | 0 | 0 | 0 | 0 | 0 | 1 | 0 | 16 | 966794313
| Online PSC |  | https://podminky.urs.cz/item/CS_URS_2025_02/711111001 | [14 empty] | Online PSC | 2
201 | M | 11163150 | lak penetrační asfaltový | t | 0.016 |  | 0 | CS ÚRS 2025 02 |  | základní |  | 0 | 1 | 0.016 | 0 | 0 | 32 | M | 2 | ROZPOCET | 0 | 0 | 0 | 0 | 0 | 1 | 0 | 16 | 1537857567
202 | K | 711111133 | Provedení izolace proti zemní vlhkosti natěradly a tmely za studena na ploše vodorovné V nástřikem nebo plastickým nátěrem, tl. 5 mm | m2 | 1.5 |  | 0 | CS ÚRS 2025 02 |  | základní |  | 0 | 0 | 0 | 0 | 0 | 16 | K | 2 | ROZPOCET | 0 | 0 | 0 | 0 | 0 | 1 | 0 | 16 | 1500816852
| Online PSC |  | https://podminky.urs.cz/item/CS_URS_2025_02/711111133 | [14 empty] | Online PSC | 2
203 | M | 58581001 | stěrka hydroizolační cementová síranovzdorná pro dodatečné utěsnění sklepa a zasolených podkladů | kg | 9 |  | 0 | CS ÚRS 2025 02 |  | základní |  | 0 | 0.001 | 0.009 | 0 | 0 | 32 | M | 2 | ROZPOCET | 0 | 0 | 0 | 0 | 0 | 1 | 0 | 16 | -609682010
204 | K | 711112001 | Provedení izolace proti zemní vlhkosti natěradly a tmely za studena na ploše svislé S jednonásobným nátěrem penetračním | m2 | 13.6 |  | 0 | CS ÚRS 2025 02 |  | základní |  | 0 | 0 | 0 | 0 | 0 | 16 | K | 2 | ROZPOCET | 0 | 0 | 0 | 0 | 0 | 1 | 0 | 16 | -863052131
| Online PSC |  | https://podminky.urs.cz/item/CS_URS_2025_02/711112001 | [14 empty] | Online PSC | 2
205 | M | 11163150 | lak penetrační asfaltový | t | 0.005 |  | 0 | CS ÚRS 2025 02 |  | základní |  | 0 | 1 | 0.005 | 0 | 0 | 32 | M | 2 | ROZPOCET | 0 | 0 | 0 | 0 | 0 | 1 | 0 | 16 | -1069508415
206 | K | 711112052 | Provedení izolace proti zemní vlhkosti natěradly a tmely za studena na ploše svislé S dvojnásobným nátěrem tekutou lepenkou | m2 | 120.135 |  | 0 | CS ÚRS 2025 02 |  | základní |  | 0 | 0 | 0 | 0 | 0 | 16 | K | 2 | ROZPOCET | 0 | 0 | 0 | 0 | 0 | 1 | 0 | 16 | 336861789
| Online PSC |  | https://podminky.urs.cz/item/CS_URS_2025_02/711112052 | [14 empty] | Online PSC | 2
207 | M | 24551030 | stěrka hydroizolační dvousložková cemento-polymerová vlákny vyztužená proti zemní vlhkosti | kg | 480.54 |  | 0 | CS ÚRS 2025 02 |  | základní |  | 0 | 0.001 | 0.48054 | 0 | 0 | 32 | M | 2 | ROZPOCET | 0 | 0 | 0 | 0 | 0 | 1 | 0 | 16 | 1961822778
208 | K | 711112133 | Provedení izolace proti zemní vlhkosti natěradly a tmely za studena na ploše svislé S nástřikem nebo plastickým nátěrem, tl. 5 mm | m2 | 6.25 |  | 0 | CS ÚRS 2025 02 |  | základní |  | 0 | 0 | 0 | 0 | 0 | 16 | K | 2 | ROZPOCET | 0 | 0 | 0 | 0 | 0 | 1 | 0 | 16 | 502762992
| Online PSC |  | https://podminky.urs.cz/item/CS_URS_2025_02/711112133 | [14 empty] | Online PSC | 2
209 | M | 58581001 | stěrka hydroizolační cementová síranovzdorná pro dodatečné utěsnění sklepa a zasolených podkladů | kg | 37.5 |  | 0 | CS ÚRS 2025 02 |  | základní |  | 0 | 0.001 | 0.0375 | 0 | 0 | 32 | M | 2 | ROZPOCET | 0 | 0 | 0 | 0 | 0 | 1 | 0 | 16 | -742488435
210 | K | 711141559 | Provedení izolace proti zemní vlhkosti pásy přitavením NAIP na ploše vodorovné V | m2 | 54.47 |  | 0 | CS ÚRS 2025 02 |  | základní |  | 0 | 0.00039825 | 0.021693 | 0 | 0 | 16 | K | 2 | ROZPOCET | 0 | 0 | 0 | 0 | 0 | 1 | 0 | 16 | -1762045082
| Online PSC |  | https://podminky.urs.cz/item/CS_URS_2025_02/711141559 | [14 empty] | Online PSC | 2
211 | M | 62832001 | pás asfaltový natavitelný oxidovaný s vložkou ze skleněné rohože typu V60 s jemnozrnným minerálním posypem tl 3,5mm | m2 | 63.799 |  | 0 | CS ÚRS 2025 02 |  | základní |  | 0 | 0.0048 | 0.30624 | 0 | 0 | 32 | M | 2 | ROZPOCET | 0 | 0 | 0 | 0 | 0 | 1 | 0 | 16 | -1898229586
212 | K | 711142559 | Provedení izolace proti zemní vlhkosti pásy přitavením NAIP na ploše svislé S | m2 | 13.6 |  | 0 | CS ÚRS 2025 02 |  | základní |  | 0 | 0.00039825 | 0.0054162 | 0 | 0 | 16 | K | 2 | ROZPOCET | 0 | 0 | 0 | 0 | 0 | 1 | 0 | 16 | 1815357307
| Online PSC |  | https://podminky.urs.cz/item/CS_URS_2025_02/711142559 | [14 empty] | Online PSC | 2
213 | M | 62832001 | pás asfaltový natavitelný oxidovaný s vložkou ze skleněné rohože typu V60 s jemnozrnným minerálním posypem tl 3,5mm | m2 | 16.606 |  | 0 | CS ÚRS 2025 02 |  | základní |  | 0 | 0.0048 | 0.079709 | 0 | 0 | 32 | M | 2 | ROZPOCET | 0 | 0 | 0 | 0 | 0 | 1 | 0 | 16 | 1337458622
214 | K | 711161274 | Provedení izolace proti zemní vlhkosti nopovou fólií na ploše svislé S výška nopu do 20 mm | m2 | 487.31 |  | 0 | CS ÚRS 2025 02 |  | základní |  | 0 | 5e-05 | 0.024366 | 0 | 0 | 16 | K | 2 | ROZPOCET | 0 | 0 | 0 | 0 | 0 | 1 | 0 | 16 | -1549380038
| Online PSC |  | https://podminky.urs.cz/item/CS_URS_2025_02/711161274 | [14 empty] | Online PSC | 2
215 | M | 28323005 | fólie profilovaná (nopová) drenážní HDPE s výškou nopů 8mm | m2 | 595.006 |  | 0 | CS ÚRS 2025 02 |  | základní |  | 0 | 0.0003 | 0.1785 | 0 | 0 | 32 | M | 2 | ROZPOCET | 0 | 0 | 0 | 0 | 0 | 1 | 0 | 16 | -1042367813
216 | K | 711161383 | Izolace proti zemní vlhkosti a beztlakové vodě nopovými fóliemi ostatní ukončení izolace lištou | m | 452.225 |  | 0 | CS ÚRS 2025 02 |  | základní |  | 0 | 0.00016 | 0.072356 | 0 | 0 | 16 | K | 2 | ROZPOCET | 0 | 0 | 0 | 0 | 0 | 1 | 0 | 16 | 1553879553
| Online PSC |  | https://podminky.urs.cz/item/CS_URS_2025_02/711161383 | [14 empty] | Online PSC | 2
217 | K | 711747067 | Provedení detailů pásy přitavením opracování trubních prostupů pod těsnící objímkou, průměru do 300 mm, NAIP | kus | 200 |  | 0 | CS ÚRS 2025 02 |  | základní |  | 0 | 0.00029904 | 0.059808 | 0 | 0 | 16 | K | 2 | ROZPOCET | 0 | 0 | 0 | 0 | 0 | 1 | 0 | 16 | 2101756385
| Online PSC |  | https://podminky.urs.cz/item/CS_URS_2025_02/711747067 | [14 empty] | Online PSC | 2
218 | M | 62832001 | pás asfaltový natavitelný oxidovaný s vložkou ze skleněné rohože typu V60 s jemnozrnným minerálním posypem tl 3,5mm | m2 | 147 |  | 0 | CS ÚRS 2025 02 |  | základní |  | 0 | 0.0048 | 0.7056 | 0 | 0 | 32 | M | 2 | ROZPOCET | 0 | 0 | 0 | 0 | 0 | 1 | 0 | 16 | -2041773156
219 | K | 998711201 | Přesun hmot pro izolace proti vodě, vlhkosti a plynům stanovený procentní sazbou (%) z ceny vodorovná dopravní vzdálenost do 50 m základní v objektech výšky do 6 m | % |  |  | 0 | CS ÚRS 2025 02 |  | základní |  | 0 | 0 | 0 | 0 | 0 | 16 | K | 2 | ROZPOCET | 0 | 0 | 0 | 0 | 0 | 1 | 0 | 16 | -1031178356
| Online PSC |  | https://podminky.urs.cz/item/CS_URS_2025_02/998711201 | [14 empty] | Online PSC | 2
| D | 712 | Povlakové krytiny |  |  |  | 0 |  |  |  |  | 0 |  | 0 |  | 0.26367 | 2 | D | 1 | ROZPOCET | [6 empty] | 0
220 | K | 712340832 | Odstranění povlakové krytiny střech plochých do 10° z přitavených pásů NAIP v plné ploše dvouvrstvé | m2 | 23.97 |  | 0 | CS ÚRS 2025 02 |  | základní |  | 0 | 0 | 0 | 0.011 | 0.26367 | 16 | K | 2 | ROZPOCET | 0 | 0 | 0 | 0 | 0 | 1 | 0 | 16 | -180377934
| Online PSC |  | https://podminky.urs.cz/item/CS_URS_2025_02/712340832 | [14 empty] | Online PSC | 2
221 | K | 997013501.1 | Odvoz suti a vybouraných hmot na skládku nebo meziskládku se složením, na vzdálenost do 1 km | t | 0.24 |  | 0 | CS ÚRS 2025 02 |  | základní |  | 0 | 0 | 0 | 0 | 0 | 16 | K | 2 | ROZPOCET | 0 | 0 | 0 | 0 | 0 | 1 | 0 | 16 | -859601892
| Online PSC |  | https://podminky.urs.cz/item/CS_URS_2025_02/997013501.1 | [14 empty] | Online PSC | 2
222 | K | 997013509.1 | Odvoz suti a vybouraných hmot na skládku nebo meziskládku se složením, na vzdálenost Příplatek k ceně za každý další započatý 1 km přes 1 km | t | 3.6 |  | 0 | CS ÚRS 2025 02 |  | základní |  | 0 | 0 | 0 | 0 | 0 | 4 | K | 2 | ROZPOCET | 0 | 0 | 0 | 0 | 0 | 1 | 0 | 4 | -254363671
| Online PSC |  | https://podminky.urs.cz/item/CS_URS_2025_02/997013509.1 | [14 empty] | Online PSC | 2
223 | K | 997013814 | Poplatek za uložení stavebního odpadu na skládce (skládkovné) z izolačních materiálů zatříděného do Katalogu odpadů pod kódem 17 06 04 | t | 0.24 |  | 0 | CS ÚRS 2025 02 |  | základní |  | 0 | 0 | 0 | 0 | 0 | 16 | K | 2 | ROZPOCET | 0 | 0 | 0 | 0 | 0 | 1 | 0 | 16 | -275813787
| Online PSC |  | https://podminky.urs.cz/item/CS_URS_2025_02/997013814 | [14 empty] | Online PSC | 2
| D | 715 | Izolace proti chemickým vlivům |  |  |  | 0 |  |  |  |  | 0 |  | 4.175 |  | 16.6999 | 2 | D | 1 | ROZPOCET | [6 empty] | 0
224 | K | 715101813 | Odstranění izolací v ploše přes 1 m2 fólií | m2 | 1669.994 |  | 0 | CS ÚRS 2025 02 |  | základní |  | 0 | 0.0025 | 4.175 | 0.01 | 16.6999 | 16 | K | 2 | ROZPOCET | 0 | 0 | 0 | 0 | 0 | 1 | 0 | 16 | -460913554
| Online PSC |  | https://podminky.urs.cz/item/CS_URS_2025_02/715101813 | [14 empty] | Online PSC | 2
| D | 751 | Vzduchotechnika |  |  |  | 0 |  |  |  |  | 0 |  | 0.0015 |  | 0 | 2 | D | 1 | ROZPOCET | [6 empty] | 0
225 | K | 751398012 | Montáž ostatních zařízení větrací mřížky na kruhové potrubí, průměru přes 100 do 200 mm | kus | 5 |  | 0 | CS ÚRS 2025 02 |  | základní |  | 0 | 0 | 0 | 0 | 0 | 16 | K | 2 | ROZPOCET | 0 | 0 | 0 | 0 | 0 | 1 | 0 | 16 | -561891937
| Online PSC |  | https://podminky.urs.cz/item/CS_URS_2025_02/751398012 | [14 empty] | Online PSC | 2
226 | M | 42972567 | mřížka větrací plastová na kruhové potrubí D 200mm | kus | 5 |  | 0 | CS ÚRS 2025 02 |  | základní |  | 0 | 0.0003 | 0.0015 | 0 | 0 | 32 | M | 2 | ROZPOCET | 0 | 0 | 0 | 0 | 0 | 1 | 0 | 16 | -214788995
| D | 762 | Konstrukce tesařské |  |  |  | 0 |  |  |  |  | 0 |  | 2.0773 |  | 0 | 2 | D | 1 | ROZPOCET | [6 empty] | 0
227 | K | 762083122 | Impregnace řeziva máčením proti dřevokaznému hmyzu, houbám a plísním, třída ohrožení 3 a 4 (dřevo v exteriéru) | m3 | 2.425 |  | 0 | CS ÚRS 2025 02 |  | základní |  | 0 | 0.00189 | 0.0045832 | 0 | 0 | 16 | K | 2 | ROZPOCET | 0 | 0 | 0 | 0 | 0 | 1 | 0 | 16 | -682305588
| Online PSC |  | https://podminky.urs.cz/item/CS_URS_2025_02/762083122 | [14 empty] | Online PSC | 2
228 | K | 762085103 | Montáž ocelových spojovacích prostředků (materiál ve specifikaci) kotevních želez příložek, patek, táhel | kus | 8 |  | 0 | CS ÚRS 2025 02 |  | základní |  | 0 | 0.00267 | 0.02136 | 0 | 0 | 16 | K | 2 | ROZPOCET | 0 | 0 | 0 | 0 | 0 | 1 | 0 | 16 | -1759762652
| Online PSC |  | https://podminky.urs.cz/item/CS_URS_2025_02/762085103 | [14 empty] | Online PSC | 2
229 | M | 54825003 | kotevní patka tvaru U široká 140x120x4,0 20x250mm | kus | 8 |  | 0 | CS ÚRS 2025 02 |  | základní |  | 0 | 0.002 | 0.016 | 0 | 0 | 32 | M | 2 | ROZPOCET | 0 | 0 | 0 | 0 | 0 | 1 | 0 | 16 | 690167073
230 | K | 762332641 | Montáž vázaných konstrukcí krovů střech pultových, sedlových, valbových, stanových čtvercového nebo obdélníkového půdorysu z lepených hranolů pomocí tesařských spojů s vyztužením ocelovými spojkami (spojky ve specifikaci) průřezové plochy přes 50 do 120 cm2 | m | 36 |  | 0 | CS ÚRS 2025 02 |  | základní |  | 0 | 0 | 0 | 0 | 0 | 16 | K | 2 | ROZPOCET | 0 | 0 | 0 | 0 | 0 | 1 | 0 | 16 | -1091636407
| Online PSC |  | https://podminky.urs.cz/item/CS_URS_2025_02/762332641 | [14 empty] | Online PSC | 2
231 | M | 61223268 | hranol konstrukční KVH lepený průřezu 60x60-280mm pohledový | m3 | 0.216 |  | 0 | CS ÚRS 2025 02 |  | základní |  | 0 | 0.44 | 0.09504 | 0 | 0 | 32 | M | 2 | ROZPOCET | 0 | 0 | 0 | 0 | 0 | 1 | 0 | 16 | 1208276208
232 | K | 762332642 | Montáž vázaných konstrukcí krovů střech pultových, sedlových, valbových, stanových čtvercového nebo obdélníkového půdorysu z lepených hranolů pomocí tesařských spojů s vyztužením ocelovými spojkami (spojky ve specifikaci) průřezové plochy přes 120 do 224 cm2 | m | 61.5 |  | 0 | CS ÚRS 2025 02 |  | základní |  | 0 | 0 | 0 | 0 | 0 | 16 | K | 2 | ROZPOCET | 0 | 0 | 0 | 0 | 0 | 1 | 0 | 16 | -1643898898
| Online PSC |  | https://podminky.urs.cz/item/CS_URS_2025_02/762332642 | [14 empty] | Online PSC | 2
233 | M | 61223270 | hranol konstrukční KVH lepený průřezu 100x100-280mm pohledový | m3 | 1.043 |  | 0 | CS ÚRS 2025 02 |  | základní |  | 0 | 0.44 | 0.45892 | 0 | 0 | 32 | M | 2 | ROZPOCET | 0 | 0 | 0 | 0 | 0 | 1 | 0 | 16 | 809632600
234 | K | 762332643 | Montáž vázaných konstrukcí krovů střech pultových, sedlových, valbových, stanových čtvercového nebo obdélníkového půdorysu z lepených hranolů pomocí tesařských spojů s vyztužením ocelovými spojkami (spojky ve specifikaci) průřezové plochy přes 224 do 288 cm2 | m | 51.8 |  | 0 | CS ÚRS 2025 02 |  | základní |  | 0 | 0 | 0 | 0 | 0 | 16 | K | 2 | ROZPOCET | 0 | 0 | 0 | 0 | 0 | 1 | 0 | 16 | -1560777206
| Online PSC |  | https://podminky.urs.cz/item/CS_URS_2025_02/762332643 | [14 empty] | Online PSC | 2
235 | M | 61223272 | hranol konstrukční KVH lepený průřezu 140x140-240mm pohledový | m3 | 1.166 |  | 0 | CS ÚRS 2025 02 |  | základní |  | 0 | 0.44 | 0.51304 | 0 | 0 | 32 | M | 2 | ROZPOCET | 0 | 0 | 0 | 0 | 0 | 1 | 0 | 16 | 878263941
236 | K | 762341027 | Bednění střech střech rovných sklonu do 60° s vyřezáním otvorů z dřevoštěpkových desek OSB šroubovaných na krokve na pero a drážku, tloušťky desky 25 mm | m2 | 56.7 |  | 0 | CS ÚRS 2025 02 |  | základní |  | 0 | 0.016102 | 0.91296 | 0 | 0 | 16 | K | 2 | ROZPOCET | 0 | 0 | 0 | 0 | 0 | 1 | 0 | 16 | -920634072
| Online PSC |  | https://podminky.urs.cz/item/CS_URS_2025_02/762341027 | [14 empty] | Online PSC | 2
237 | K | 762395000 | Spojovací prostředky krovů, bednění a laťování, nadstřešních konstrukcí svorníky, prkna, hřebíky, pásová ocel, vruty | m3 | 2.425 |  | 0 | CS ÚRS 2025 02 |  | základní |  | 0 | 0.022838 | 0.055382 | 0 | 0 | 16 | K | 2 | ROZPOCET | 0 | 0 | 0 | 0 | 0 | 1 | 0 | 16 | 1863943740
| Online PSC |  | https://podminky.urs.cz/item/CS_URS_2025_02/762395000 | [14 empty] | Online PSC | 2
238 | K | 998762201 | Přesun hmot pro konstrukce tesařské stanovený procentní sazbou (%) z ceny vodorovná dopravní vzdálenost do 50 m základní v objektech výšky do 6 m | % |  |  | 0 | CS ÚRS 2025 02 |  | základní |  | 0 | 0 | 0 | 0 | 0 | 16 | K | 2 | ROZPOCET | 0 | 0 | 0 | 0 | 0 | 1 | 0 | 16 | -919164737
| Online PSC |  | https://podminky.urs.cz/item/CS_URS_2025_02/998762201 | [14 empty] | Online PSC | 2
| D | 763 | Konstrukce suché výstavby |  |  |  | 0 |  |  |  |  | 0 |  | 0 |  | 0 | 2 | D | 1 | ROZPOCET | [6 empty] | 0
239 | K | 7638111 | Dodávka a montáž montované dřevostavby | kus | 1 |  | 0 | vlastní |  | základní |  | 0 | 0 | 0 | 0 | 0 | 16 | K | 2 | ROZPOCET | 0 | 0 | 0 | 0 | 0 | 1 | 0 | 16 | -1241526270
| D | 764 | Konstrukce klempířské |  |  |  | 0 |  |  |  |  | 0 |  | 0.13483 |  | 0 | 2 | D | 1 | ROZPOCET | [6 empty] | 0
240 | K | 764212634 | Oplechování střešních prvků z pozinkovaného plechu s povrchovou úpravou štítu závětrnou lištou rš 330 mm | m | 22.2 |  | 0 | CS ÚRS 2025 02 |  | základní |  | 0 | 0.0028669 | 0.063644 | 0 | 0 | 16 | K | 2 | ROZPOCET | 0 | 0 | 0 | 0 | 0 | 1 | 0 | 16 | 170242435
| Online PSC |  | https://podminky.urs.cz/item/CS_URS_2025_02/764212634 | [14 empty] | Online PSC | 2
241 | K | 764212661 | Oplechování střešních prvků z pozinkovaného plechu s povrchovou úpravou okapu střechy rovné okapovým plechem rš 150 mm | m | 14 |  | 0 | CS ÚRS 2025 02 |  | základní |  | 0 | 0.001674 | 0.023436 | 0 | 0 | 16 | K | 2 | ROZPOCET | 0 | 0 | 0 | 0 | 0 | 1 | 0 | 16 | -1094333710
| Online PSC |  | https://podminky.urs.cz/item/CS_URS_2025_02/764212661 | [14 empty] | Online PSC | 2
242 | K | 764511444 | Žlab podokapní z pozinkovaného plechu kotlík oválný (trychtýřový), rš žlabu/průměr svodu 330/100 mm | kus | 1 |  | 0 | CS ÚRS 2025 02 |  | základní |  | 0 | 0.00312 | 0.00312 | 0 | 0 | 16 | K | 2 | ROZPOCET | 0 | 0 | 0 | 0 | 0 | 1 | 0 | 16 | -1727545459
| Online PSC |  | https://podminky.urs.cz/item/CS_URS_2025_02/764511444 | [14 empty] | Online PSC | 2
243 | K | 764511602 | Žlab podokapní z pozinkovaného plechu s povrchovou úpravou včetně háků a čel půlkruhový rš 330 mm | m | 14.2 |  | 0 | CS ÚRS 2025 02 |  | základní |  | 0 | 0.0027367 | 0.038861 | 0 | 0 | 16 | K | 2 | ROZPOCET | 0 | 0 | 0 | 0 | 0 | 1 | 0 | 16 | 1275196281
| Online PSC |  | https://podminky.urs.cz/item/CS_URS_2025_02/764511602 | [14 empty] | Online PSC | 2
244 | K | 764518623 | Svod z pozinkovaného plechu s upraveným povrchem včetně objímek, kolen a odskoků kruhový, průměru 120 mm | m | 2.8 |  | 0 | CS ÚRS 2025 02 |  | základní |  | 0 | 0.0020606 | 0.0057697 | 0 | 0 | 16 | K | 2 | ROZPOCET | 0 | 0 | 0 | 0 | 0 | 1 | 0 | 16 | 901642725
| Online PSC |  | https://podminky.urs.cz/item/CS_URS_2025_02/764518623 | [14 empty] | Online PSC | 2
245 | K | 998764201 | Přesun hmot pro konstrukce klempířské stanovený procentní sazbou (%) z ceny vodorovná dopravní vzdálenost do 50 m s užitím mechanizace v objektech výšky do 6 m | % |  |  | 0 | CS ÚRS 2025 02 |  | základní |  | 0 | 0 | 0 | 0 | 0 | 16 | K | 2 | ROZPOCET | 0 | 0 | 0 | 0 | 0 | 1 | 0 | 16 | 1276375522
| Online PSC |  | https://podminky.urs.cz/item/CS_URS_2025_02/998764201 | [14 empty] | Online PSC | 2
| D | 765 | Krytina skládaná |  |  |  | 0 |  |  |  |  | 0 |  | 0.56762 |  | 0 | 2 | D | 1 | ROZPOCET | [6 empty] | 0
246 | K | 712331101 | Provedení povlakové krytiny střech plochých do 10° pásy na sucho AIP nebo NAIP | m2 | 56.7 |  | 0 | CS ÚRS 2025 02 |  | základní |  | 0 | 0 | 0 | 0 | 0 | 16 | K | 2 | ROZPOCET | 0 | 0 | 0 | 0 | 0 | 1 | 0 | 16 | -1979236958
| Online PSC |  | https://podminky.urs.cz/item/CS_URS_2025_02/712331101 | [14 empty] | Online PSC | 2
247 | M | 62866522 | pás podkladní tl 0,5mm s Al fólií asfaltového šindele | m2 | 62.37 |  | 0 | CS ÚRS 2025 02 |  | základní |  | 0 | 0.00045 | 0.028066 | 0 | 0 | 32 | M | 2 | ROZPOCET | 0 | 0 | 0 | 0 | 0 | 1 | 0 | 16 | -642855693
248 | K | 712391587 | Provedení povlakové krytiny střech plochých do 10° -ostatní práce přibití pásů AIP, NAIP nebo folie hřebíky (drátěnkami) | m2 | 56.7 |  | 0 | CS ÚRS 2025 02 |  | základní |  | 0 | 0 | 0 | 0 | 0 | 16 | K | 2 | ROZPOCET | 0 | 0 | 0 | 0 | 0 | 1 | 0 | 16 | -389682477
| Online PSC |  | https://podminky.urs.cz/item/CS_URS_2025_02/712391587 | [14 empty] | Online PSC | 2
249 | M | 31411510 | hřebík do krytiny s velkou hlavou 2x20mm | kg | 2.268 |  | 0 | CS ÚRS 2025 02 |  | základní |  | 0 | 0.001 | 0.002268 | 0 | 0 | 32 | M | 2 | ROZPOCET | 0 | 0 | 0 | 0 | 0 | 1 | 0 | 16 | 470583462
250 | K | 765151001 | Montáž krytiny bitumenové ze šindelů na bednění, sklonu do 20° | m2 | 56.7 |  | 0 | CS ÚRS 2025 02 |  | základní |  | 0 | 0 | 0 | 0 | 0 | 16 | K | 2 | ROZPOCET | 0 | 0 | 0 | 0 | 0 | 1 | 0 | 16 | -1976963976
| Online PSC |  | https://podminky.urs.cz/item/CS_URS_2025_02/765151001 | [14 empty] | Online PSC | 2
251 | M | 62866502 | šindel asfaltový na skelné vložce tvar bobrovka | m2 | 58.401 |  | 0 | CS ÚRS 2025 02 |  | základní |  | 0 | 0.0092 | 0.53729 | 0 | 0 | 32 | M | 2 | ROZPOCET | 0 | 0 | 0 | 0 | 0 | 1 | 0 | 16 | 1682262003
252 | K | 765151021 | Montáž krytiny bitumenové ze šindelů okapové hrany na plech | m | 14 |  | 0 | CS ÚRS 2025 02 |  | základní |  | 0 | 0 | 0 | 0 | 0 | 16 | K | 2 | ROZPOCET | 0 | 0 | 0 | 0 | 0 | 1 | 0 | 16 | -1930528713
| Online PSC |  | https://podminky.urs.cz/item/CS_URS_2025_02/765151021 | [14 empty] | Online PSC | 2
253 | K | 765151061 | Montáž krytiny bitumenové ze šindelů štítové hrany plechem | m | 22.1 |  | 0 | CS ÚRS 2025 02 |  | základní |  | 0 | 0 | 0 | 0 | 0 | 16 | K | 2 | ROZPOCET | 0 | 0 | 0 | 0 | 0 | 1 | 0 | 16 | -96378698
| Online PSC |  | https://podminky.urs.cz/item/CS_URS_2025_02/765151061 | [14 empty] | Online PSC | 2
254 | K | 998765201 | Přesun hmot pro krytiny skládané stanovený procentní sazbou (%) z ceny vodorovná dopravní vzdálenost do 50 m základní v objektech výšky do 6 m | % |  |  | 0 | CS ÚRS 2025 02 |  | základní |  | 0 | 0 | 0 | 0 | 0 | 16 | K | 2 | ROZPOCET | 0 | 0 | 0 | 0 | 0 | 1 | 0 | 16 | 1006431410
| Online PSC |  | https://podminky.urs.cz/item/CS_URS_2025_02/998765201 | [14 empty] | Online PSC | 2
| D | 767 | Konstrukce zámečnické |  |  |  | 0 |  |  |  |  | 0 |  | 0.16416 |  | 0.2512 | 2 | D | 1 | ROZPOCET | [6 empty] | 0
255 | K | 767161813 | Demontáž zábradlí do suti rovného nerozebíratelný spoj hmotnosti 1 m zábradlí do 20 kg | m | 12.1 |  | 0 | CS ÚRS 2025 02 |  | základní |  | 0 | 0 | 0 | 0.016 | 0.1936 | 16 | K | 2 | ROZPOCET | 0 | 0 | 0 | 0 | 0 | 1 | 0 | 16 | 1354896338
| Online PSC |  | https://podminky.urs.cz/item/CS_URS_2025_02/767161813 | [14 empty] | Online PSC | 2
256 | K | 767161850 | Demontáž zábradlí do suti madel rovných | m | 3.6 |  | 0 | CS ÚRS 2025 02 |  | základní |  | 0 | 0 | 0 | 0.016 | 0.0576 | 16 | K | 2 | ROZPOCET | 0 | 0 | 0 | 0 | 0 | 1 | 0 | 16 | 1399302143
| Online PSC |  | https://podminky.urs.cz/item/CS_URS_2025_02/767161850 | [14 empty] | Online PSC | 2
257 | K | 767590122 | Montáž podlahových konstrukcí podlahových roštů, podlah připevněných svařováním | m2 | 1.3 |  | 0 | CS ÚRS 2025 02 |  | základní |  | 0 | 5e-05 | 6.5e-05 | 0 | 0 | 16 | K | 2 | ROZPOCET | 0 | 0 | 0 | 0 | 0 | 1 | 0 | 16 | -527131750
| Online PSC |  | https://podminky.urs.cz/item/CS_URS_2025_02/767590122 | [14 empty] | Online PSC | 2
258 | M | 55347051 | rošt podlahový svařovaný žárově zinkovaný velikost 30/3 mm 1500x1000mm | kus | 1 |  | 0 | CS ÚRS 2025 02 |  | základní |  | 0 | 0.046 | 0.046 | 0 | 0 | 32 | M | 2 | ROZPOCET | 0 | 0 | 0 | 0 | 0 | 1 | 0 | 16 | 1762433433
259 | K | 767640111 | Montáž dveří ocelových nebo hliníkových vchodových jednokřídlových bez nadsvětlíku | kus | 1 |  | 0 | CS ÚRS 2025 02 |  | základní |  | 0 | 0 | 0 | 0 | 0 | 16 | K | 2 | ROZPOCET | 0 | 0 | 0 | 0 | 0 | 1 | 0 | 16 | 1751876970
| Online PSC |  | https://podminky.urs.cz/item/CS_URS_2025_02/767640111 | [14 empty] | Online PSC | 2
260 | M | 55341218 | dveře jednokřídlé ocelové vchodové plné hladké s polodrážkou 1000x2100mm | kus | 1 |  | 0 | CS ÚRS 2025 02 |  | základní |  | 0 | 0.098 | 0.098 | 0 | 0 | 32 | M | 2 | ROZPOCET | 0 | 0 | 0 | 0 | 0 | 1 | 0 | 16 | -69312303
261 | K | 767691822 | Ostatní práce - vyvěšení nebo zavěšení kovových křídel dveří, plochy do 2 m2 | kus | 2 |  | 0 | CS ÚRS 2025 02 |  | základní |  | 0 | 0 | 0 | 0 | 0 | 16 | K | 2 | ROZPOCET | 0 | 0 | 0 | 0 | 0 | 1 | 0 | 16 | -895406710
| Online PSC |  | https://podminky.urs.cz/item/CS_URS_2025_02/767691822 | [14 empty] | Online PSC | 2
262 | K | 767995113 | Montáž ostatních atypických zámečnických konstrukcí hmotnosti přes 10 do 20 kg | kg | 18.75 |  | 0 | CS ÚRS 2025 02 |  | základní |  | 0 | 5.8275e-05 | 0.0010927 | 0 | 0 | 16 | K | 2 | ROZPOCET | 0 | 0 | 0 | 0 | 0 | 1 | 0 | 16 | 2084952730
| Online PSC |  | https://podminky.urs.cz/item/CS_URS_2025_02/767995113 | [14 empty] | Online PSC | 2
263 | M | 13010414 | úhelník ocelový rovnostranný jakost S235JR (11 375) 40x40x4mm | t | 0.019 |  | 0 | CS ÚRS 2025 02 |  | základní |  | 0 | 1 | 0.019 | 0 | 0 | 32 | M | 2 | ROZPOCET | 0 | 0 | 0 | 0 | 0 | 1 | 0 | 16 | -1709900888
264 | K | 628613611 | Žárové zinkování ponorem dílů ocelových konstrukcí mostů hmotnosti dílců do 100 kg | kg | 0.019 |  | 0 | CS ÚRS 2025 02 |  | základní |  | 0 | 0.00014 | 2.66e-06 | 0 | 0 | 16 | K | 2 | ROZPOCET | 0 | 0 | 0 | 0 | 0 | 1 | 0 | 16 | -1190453231
| Online PSC |  | https://podminky.urs.cz/item/CS_URS_2025_02/628613611 | [14 empty] | Online PSC | 2
265 | K | 767-B01 | Vybourání stávající posuvné mříže vč. likvidace - vstup do strojovny | ks | 1 |  | 0 | vlastní |  | základní |  | 0 | 0 | 0 | 0 | 0 | 16 | K | 2 | ROZPOCET | 0 | 0 | 0 | 0 | 0 | 1 | 0 | 16 | -1169025019
266 | K | 767-BROD.IM | Dodávka a montáž nerezového brodítka 2000 x 2000 mm pro imobilní | ks | 1 |  | 0 |  |  | základní |  | 0 | 0 | 0 | 0 | 0 | 16 | K | 2 | ROZPOCET | 0 | 0 | 0 | 0 | 0 | 1 | 0 | 16 | -974184328
267 | K | 767-BROD | Dodávka a montáž nerezového brodítka 2000 x 1500 mm | ks | 7 |  | 0 |  |  | základní |  | 0 | 0 | 0 | 0 | 0 | 16 | K | 2 | ROZPOCET | 0 | 0 | 0 | 0 | 0 | 1 | 0 | 16 | -128229648
268 | K | 767-Z1 | Dodávka a montáž nerezového atypického madla pro vstup do bazénu délky cca 2350 mm, podrobnější popis viz. výpis výrobků | ks | 2 |  | 0 | vlastní |  | základní |  | 0 | 0 | 0 | 0 | 0 | 16 | K | 2 | ROZPOCET | 0 | 0 | 0 | 0 | 0 | 1 | 0 | 16 | -566515872
269 | K | 767-Z2 | Dodávka a montáž nových nerezových atypických schůdku ( žebříků ) pro vstup do bazénu, podrobnější popis viz. výpis výrobků | ks | 4 |  | 0 | vlastní |  | základní |  | 0 | 0 | 0 | 0 | 0 | 16 | K | 2 | ROZPOCET | 0 | 0 | 0 | 0 | 0 | 1 | 0 | 16 | 1537988501
270 | K | 767-Z3 | Dodávka a montáž roznášecího ocelového nosníku pro tobogán, podrobnější popis viz. výpis výrobků | ks | 1 |  | 0 | vlastní |  | základní |  | 0 | 0 | 0 | 0 | 0 | 16 | K | 2 | ROZPOCET | 0 | 0 | 0 | 0 | 0 | 1 | 0 | 16 | 272445404
| P |  | Poznámka k položce: - svařovaný profil 2 x U160 délky 4,80 m | [14 empty] | P | 2
271 | K | 767-Z4 | Dodávka a montáž nového oplocené čistého prostoru, podrobnější popis viz. výpis prvků | soubor | 1 |  | 0 | vlastní |  | základní |  | 0 | 0 | 0 | 0 | 0 | 16 | K | 2 | ROZPOCET | 0 | 0 | 0 | 0 | 0 | 1 | 0 | 16 | -323965352
| P |  | Poznámka k položce: - ocelové sloupky 38 mm délky 100 cm - 77 ks - lano mezi sloupky délky cca 215 m | [14 empty] | P | 2
272 | K | 767-Z5 | Dodávka a montáž nového ocelového zábradlí terénního schodiště, délka cca 4450 mm, povrchová úprava žárový zinek, viz. výpis prvků | ks | 2 |  | 0 | vlastní |  | základní |  | 0 | 0 | 0 | 0 | 0 | 16 | K | 2 | ROZPOCET | 0 | 0 | 0 | 0 | 0 | 1 | 0 | 16 | 1492983893
273 | K | 767-Z6 | Dodávka a montáž nového nerezového zábradlí, madlo a sloupky s uzavřených profilů, výplň pásovina, popis viz. výpis výrobků | m | 38 |  | 0 | vlastní |  | základní |  | 0 | 0 | 0 | 0 | 0 | 16 | K | 2 | ROZPOCET | 0 | 0 | 0 | 0 | 0 | 1 | 0 | 16 | 1895039805
274 | K | 767-Z8 | Dodávka a montáž děleného ocelového poklopu 1500 x 1500 mm vč. rámu ( se zapuštěným madlem ), popis viz. výpis prvků | ks | 1 |  | 0 | vlastní |  | základní |  | 0 | 0 | 0 | 0 | 0 | 16 | K | 2 | ROZPOCET | 0 | 0 | 0 | 0 | 0 | 1 | 0 | 16 | 1314536937
275 | K | 767-Z9 | Dodávka a montáž nerezového sacího boxu sání pro atrakce včetně nerez krycí mřížky, popis viz. výpis prvků | ks | 3 |  | 0 | vlastní |  | základní |  | 0 | 0 | 0 | 0 | 0 | 16 | K | 2 | ROZPOCET | 0 | 0 | 0 | 0 | 0 | 1 | 0 | 16 | -700491267
276 | K | 767-Z10 | Dodávka a montáž nerezového sacího boxu sání sání ode dna bazénu včetně nerez krycí mřížky, popis viz. výpis prvků | ks | 3 |  | 0 | vlastní |  | základní |  | 0 | 0 | 0 | 0 | 0 | 16 | K | 2 | ROZPOCET | 0 | 0 | 0 | 0 | 0 | 1 | 0 | 16 | -459620029
277 | K | 767-Z11 | Dodávka a montáž nerezových přelivných žlábků viz. výpis prvků | m | 96 |  | 0 | vlastní |  | základní |  | 0 | 0 | 0 | 0 | 0 | 16 | K | 2 | ROZPOCET | 0 | 0 | 0 | 0 | 0 | 1 | 0 | 16 | -443383740
278 | K | 767-Z12 | Dodávka a montáž nového ocelového zábradlí terénního schodiště, délka cca 6050 mm, povrchová úprava žárový zinek, viz. výpis prvků | ks | 2 |  | 0 | vlastní |  | základní |  | 0 | 0 | 0 | 0 | 0 | 16 | K | 2 | ROZPOCET | 0 | 0 | 0 | 0 | 0 | 1 | 0 | 16 | -2010846958
279 | K | 767-Z23 | Ocelová madla pro vstup do šachty AŠ-1, popis viz. výpis výrobků | ks | 5 |  | 0 |  |  | základní |  | 0 | 0 | 0 | 0 | 0 | 16 | K | 2 | ROZPOCET | 0 | 0 | 0 | 0 | 0 | 1 | 0 | 16 | 1952513332
280 | K | 767-Z24 | Dodávka a montáž ocelového schodiště včetně pochůzích roštů a zábradlí, povrchová úprava žárové zinkování, popis viz. výpis výrobků | ks | 1 |  | 0 | vlastní |  | základní |  | 0 | 0 | 0 | 0 | 0 | 16 | K | 2 | ROZPOCET | 0 | 0 | 0 | 0 | 0 | 1 | 0 | 16 | -286086697
281 | K | 767-Z25 | Dodávka a montáž nového ocelového soklu pod čerpadla, svařená ocelová pozinkovaná konstrukce, popis viz. výpis výrobků | ks | 2 |  | 0 | vlastní |  | základní |  | 0 | 0 | 0 | 0 | 0 | 16 | K | 2 | ROZPOCET | 0 | 0 | 0 | 0 | 0 | 1 | 0 | 16 | -1753998421
282 | K | 767-Z26 | Dodávka a montáž nového ocelového soklu pod čerpadla, svařená ocelová pozinkovaná konstrukce, popis viz. výpis výrobků | ks | 2 |  | 0 | vlastní |  | základní |  | 0 | 0 | 0 | 0 | 0 | 16 | K | 2 | ROZPOCET | 0 | 0 | 0 | 0 | 0 | 1 | 0 | 16 | 1259984320
283 | K | 767-Z28 | Dodávka a montáž konstrukce nového stanoviště plavčíka, popis viz. výpis výrobků | ks | 1 |  | 0 |  |  | základní |  | 0 | 0 | 0 | 0 | 0 | 16 | K | 2 | ROZPOCET | 0 | 0 | 0 | 0 | 0 | 1 | 0 | 16 | 1237675866
284 | K | 767-Z29 | Dodávka a montáž nového nerezového zábradlí, délka cca 2500 mm, popis viz. výpis výrobků | ks | 2 |  | 0 | vlastní |  | základní |  | 0 | 0 | 0 | 0 | 0 | 16 | K | 2 | ROZPOCET | 0 | 0 | 0 | 0 | 0 | 1 | 0 | 16 | 331816680
285 | K | 998767201 | Přesun hmot pro zámečnické konstrukce stanovený procentní sazbou (%) z ceny vodorovná dopravní vzdálenost do 50 m základní v objektech výšky do 6 m | % |  |  | 0 | CS ÚRS 2025 02 |  | základní |  | 0 | 0 | 0 | 0 | 0 | 16 | K | 2 | ROZPOCET | 0 | 0 | 0 | 0 | 0 | 1 | 0 | 16 | -1006170023
| Online PSC |  | https://podminky.urs.cz/item/CS_URS_2025_02/998767201 | [14 empty] | Online PSC | 2
| D | 777 | Podlahy lité |  |  |  | 0 |  |  |  |  | 0 |  | 0.26842 |  | 0 | 2 | D | 1 | ROZPOCET | [6 empty] | 0
286 | K | 777111111 | Příprava podkladu před provedením litých podlah vysátí | m2 | 11 |  | 0 | CS ÚRS 2025 02 |  | základní |  | 0 | 0 | 0 | 0 | 0 | 16 | K | 2 | ROZPOCET | 0 | 0 | 0 | 0 | 0 | 1 | 0 | 16 | 489662535
| Online PSC |  | https://podminky.urs.cz/item/CS_URS_2025_02/777111111 | [14 empty] | Online PSC | 2
287 | K | 777111121 | Příprava podkladu před provedením litých podlah obroušení ruční ( v místě styku se stěnou, v rozích apod.) | m | 27 |  | 0 | CS ÚRS 2025 02 |  | základní |  | 0 | 2.325e-05 | 0.00062775 | 0 | 0 | 16 | K | 2 | ROZPOCET | 0 | 0 | 0 | 0 | 0 | 1 | 0 | 16 | 438979781
| Online PSC |  | https://podminky.urs.cz/item/CS_URS_2025_02/777111121 | [14 empty] | Online PSC | 2
288 | K | 777121105 | Vyrovnání podkladu epoxidovou stěrkou plněnou pískem, tloušťky do 3 mm, plochy přes 1,0 m2 | m2 | 11 |  | 0 | CS ÚRS 2025 02 |  | základní |  | 0 | 0.0054 | 0.0594 | 0 | 0 | 16 | K | 2 | ROZPOCET | 0 | 0 | 0 | 0 | 0 | 1 | 0 | 16 | -199295939
| Online PSC |  | https://podminky.urs.cz/item/CS_URS_2025_02/777121105 | [14 empty] | Online PSC | 2
289 | K | 777131111 | Penetrační nátěr podlahy epoxidový předem plněný pískem | m2 | 11 |  | 0 | CS ÚRS 2025 02 |  | základní |  | 0 | 0.00055 | 0.00605 | 0 | 0 | 16 | K | 2 | ROZPOCET | 0 | 0 | 0 | 0 | 0 | 1 | 0 | 16 | -619707837
| Online PSC |  | https://podminky.urs.cz/item/CS_URS_2025_02/777131111 | [14 empty] | Online PSC | 2
290 | K | 777211011 | Podlahy z epoxidové pryskyřice a oblázků (kamenný koberec) křemičitých frakce 2 až 5 mm, tl. 10 mm | m2 | 3.2 |  | 0 | CS ÚRS 2025 02 |  | základní |  | 0 | 0.017708 | 0.056666 | 0 | 0 | 16 | K | 2 | ROZPOCET | 0 | 0 | 0 | 0 | 0 | 1 | 0 | 16 | -1538118730
| Online PSC |  | https://podminky.urs.cz/item/CS_URS_2025_02/777211011 | [14 empty] | Online PSC | 2
291 | K | 777211711 | Podlahy z epoxidové pryskyřice a oblázků (kamenný koberec) ostatní práce plnící tmel pro vytvoření nepropustného povrchu | m2 | 11 |  | 0 | CS ÚRS 2025 02 |  | základní |  | 0 | 0.00105 | 0.01155 | 0 | 0 | 16 | K | 2 | ROZPOCET | 0 | 0 | 0 | 0 | 0 | 1 | 0 | 16 | 1131981781
| Online PSC |  | https://podminky.urs.cz/item/CS_URS_2025_02/777211711 | [14 empty] | Online PSC | 2
292 | K | 777211713 | Podlahy z epoxidové pryskyřice a oblázků (kamenný koberec) ostatní práce nátěr pro vytvoření protiskluzového povrchu | m2 | 11 |  | 0 | CS ÚRS 2025 02 |  | základní |  | 0 | 0.00026 | 0.00286 | 0 | 0 | 16 | K | 2 | ROZPOCET | 0 | 0 | 0 | 0 | 0 | 1 | 0 | 16 | -1375087310
| Online PSC |  | https://podminky.urs.cz/item/CS_URS_2025_02/777211713 | [14 empty] | Online PSC | 2
293 | K | 777312013 | Podlahy na schodišťové stupně z epoxidové pryskyřice a oblázků (kamenný koberec) křemičitých frakce 2 až 5 mm stupnice, šířky do 300 mm | m | 16 |  | 0 | CS ÚRS 2025 02 |  | základní |  | 0 | 0.005286 | 0.084576 | 0 | 0 | 16 | K | 2 | ROZPOCET | 0 | 0 | 0 | 0 | 0 | 1 | 0 | 16 | -1269297104
| Online PSC |  | https://podminky.urs.cz/item/CS_URS_2025_02/777312013 | [14 empty] | Online PSC | 2
294 | K | 777312023 | Podlahy na schodišťové stupně z epoxidové pryskyřice a oblázků (kamenný koberec) křemičitých frakce 2 až 5 mm podstupnice, výšky do 200 mm | m | 16 |  | 0 | CS ÚRS 2025 02 |  | základní |  | 0 | 0.002918 | 0.046688 | 0 | 0 | 16 | K | 2 | ROZPOCET | 0 | 0 | 0 | 0 | 0 | 1 | 0 | 16 | -1416843781
| Online PSC |  | https://podminky.urs.cz/item/CS_URS_2025_02/777312023 | [14 empty] | Online PSC | 2
295 | K | 998777201 | Přesun hmot pro podlahy lité stanovený procentní sazbou (%) z ceny vodorovná dopravní vzdálenost do 50 m základní v objektech výšky do 6 m | % |  |  | 0 | CS ÚRS 2025 02 |  | základní |  | 0 | 0 | 0 | 0 | 0 | 16 | K | 2 | ROZPOCET | 0 | 0 | 0 | 0 | 0 | 1 | 0 | 16 | -212197231
| Online PSC |  | https://podminky.urs.cz/item/CS_URS_2025_02/998777201 | [14 empty] | Online PSC | 2
| D | 781 | Dokončovací práce - obklady |  |  |  | 0 |  |  |  |  | 0 |  | 0 |  | 42.1562 | 2 | D | 1 | ROZPOCET | [6 empty] | 0
296 | K | 781473810 | Demontáž obkladů z dlaždic keramických lepených | m2 | 1549.859 |  | 0 | CS ÚRS 2025 02 |  | základní |  | 0 | 0 | 0 | 0.0272 | 42.1562 | 16 | K | 2 | ROZPOCET | 0 | 0 | 0 | 0 | 0 | 1 | 0 | 16 | 850809247
| Online PSC |  | https://podminky.urs.cz/item/CS_URS_2025_02/781473810 | [14 empty] | Online PSC | 2
| D | 783 | Dokončovací práce - nátěry |  |  |  | 0 |  |  |  |  | 0 |  | 0.12588 |  | 0 | 2 | D | 1 | ROZPOCET | [6 empty] | 0
297 | K | 783201401 | Příprava podkladu tesařských konstrukcí před provedením nátěru ometení | m2 | 76.71 |  | 0 | CS ÚRS 2025 02 |  | základní |  | 0 | 0 | 0 | 0 | 0 | 16 | K | 2 | ROZPOCET | 0 | 0 | 0 | 0 | 0 | 1 | 0 | 16 | 132689071
| Online PSC |  | https://podminky.urs.cz/item/CS_URS_2025_02/783201401 | [14 empty] | Online PSC | 2
298 | K | 783264101 | Základní nátěr tesařských konstrukcí jednonásobný olejový | m2 | 76.71 |  | 0 | CS ÚRS 2025 02 |  | základní |  | 0 | 0.00014375 | 0.011027 | 0 | 0 | 16 | K | 2 | ROZPOCET | 0 | 0 | 0 | 0 | 0 | 1 | 0 | 16 | -1596002804
| Online PSC |  | https://podminky.urs.cz/item/CS_URS_2025_02/783264101 | [14 empty] | Online PSC | 2
299 | K | 783268111 | Lazurovací nátěr tesařských konstrukcí dvojnásobný olejový | m2 | 76.71 |  | 0 | CS ÚRS 2025 02 |  | základní |  | 0 | 0.00015 | 0.011506 | 0 | 0 | 16 | K | 2 | ROZPOCET | 0 | 0 | 0 | 0 | 0 | 1 | 0 | 16 | 1273498566
| Online PSC |  | https://podminky.urs.cz/item/CS_URS_2025_02/783268111 | [14 empty] | Online PSC | 2
300 | K | 783901453 | Příprava podkladu betonových podlah před provedením nátěru vysátím | m2 | 17 |  | 0 | CS ÚRS 2025 02 |  | základní |  | 0 | 0 | 0 | 0 | 0 | 16 | K | 2 | ROZPOCET | 0 | 0 | 0 | 0 | 0 | 1 | 0 | 16 | 1646409900
| Online PSC |  | https://podminky.urs.cz/item/CS_URS_2025_02/783901453 | [14 empty] | Online PSC | 2
301 | K | 783932171 | Vyrovnání podkladu betonových podlah celoplošně, tloušťky do 3 mm modifikovanou cementovou stěrkou | m2 | 17 |  | 0 | CS ÚRS 2025 02 |  | základní |  | 0 | 0.0048 | 0.0816 | 0 | 0 | 16 | K | 2 | ROZPOCET | 0 | 0 | 0 | 0 | 0 | 1 | 0 | 16 | 869871465
| Online PSC |  | https://podminky.urs.cz/item/CS_URS_2025_02/783932171 | [14 empty] | Online PSC | 2
302 | K | 783933161 | Penetrační nátěr betonových podlah pórovitých ( např. z cihelné dlažby, betonu apod.) epoxidový | m2 | 7.75 |  | 0 | CS ÚRS 2025 02 |  | základní |  | 0 | 0.000357 | 0.0027668 | 0 | 0 | 16 | K | 2 | ROZPOCET | 0 | 0 | 0 | 0 | 0 | 1 | 0 | 16 | -1248764143
| Online PSC |  | https://podminky.urs.cz/item/CS_URS_2025_02/783933161 | [14 empty] | Online PSC | 2
303 | K | 783937163 | Krycí (uzavírací) nátěr betonových podlah dvojnásobný epoxidový rozpouštědlový | m2 | 7.75 |  | 0 | CS ÚRS 2025 02 |  | základní |  | 0 | 0.0006568 | 0.0050902 | 0 | 0 | 16 | K | 2 | ROZPOCET | 0 | 0 | 0 | 0 | 0 | 1 | 0 | 16 | 2053598167
| Online PSC |  | https://podminky.urs.cz/item/CS_URS_2025_02/783937163 | [14 empty] | Online PSC | 2
304 | K | 783943161 | Penetrační nátěr betonových podlah pórovitých ( např. z cihelné dlažby, betonu apod.) polyuretanový | m2 | 18.65 |  | 0 | CS ÚRS 2025 02 |  | základní |  | 0 | 0.00026 | 0.004849 | 0 | 0 | 16 | K | 2 | ROZPOCET | 0 | 0 | 0 | 0 | 0 | 1 | 0 | 16 | -109932525
| Online PSC |  | https://podminky.urs.cz/item/CS_URS_2025_02/783943161 | [14 empty] | Online PSC | 2
305 | K | 783947161 | Krycí (uzavírací) nátěr betonových podlah dvojnásobný polyuretanový vodou ředitelný | m2 | 18.65 |  | 0 | CS ÚRS 2025 02 |  | základní |  | 0 | 0.0004848 | 0.0090415 | 0 | 0 | 16 | K | 2 | ROZPOCET | 0 | 0 | 0 | 0 | 0 | 1 | 0 | 16 | -836636443
| Online PSC |  | https://podminky.urs.cz/item/CS_URS_2025_02/783947161 | [14 empty] | Online PSC | 2
| D | 784 | Dokončovací práce - malby a tapety |  |  |  | 0 |  |  |  |  | 0 |  | 0.12541 |  | 0 | 2 | D | 1 | ROZPOCET | [6 empty] | 0
306 | K | 784181131 | Penetrace podkladu jednonásobná fungicidní akrylátová bezbarvá v místnostech výšky do 3,80 m | m2 | 39.125 |  | 0 | CS ÚRS 2025 02 |  | základní |  | 0 | 0.00074 | 0.028952 | 0 | 0 | 16 | K | 2 | ROZPOCET | 0 | 0 | 0 | 0 | 0 | 1 | 0 | 16 | 575472767
| Online PSC |  | https://podminky.urs.cz/item/CS_URS_2025_02/784181131 | [14 empty] | Online PSC | 2
307 | K | 784181133 | Penetrace podkladu jednonásobná fungicidní akrylátová bezbarvá v místnostech výšky přes 3,80 do 5,00 m | m2 | 83.825 |  | 0 | CS ÚRS 2025 02 |  | základní |  | 0 | 0.00074 | 0.062031 | 0 | 0 | 16 | K | 2 | ROZPOCET | 0 | 0 | 0 | 0 | 0 | 1 | 0 | 16 | 636690186
| Online PSC |  | https://podminky.urs.cz/item/CS_URS_2025_02/784181133 | [14 empty] | Online PSC | 2
308 | K | 784331001 | Malby protiplísňové dvojnásobné, bílé v místnostech výšky do 3,80 m | m2 | 39.125 |  | 0 | CS ÚRS 2025 02 |  | základní |  | 0 | 0.00028 | 0.010955 | 0 | 0 | 16 | K | 2 | ROZPOCET | 0 | 0 | 0 | 0 | 0 | 1 | 0 | 16 | -195616255
| Online PSC |  | https://podminky.urs.cz/item/CS_URS_2025_02/784331001 | [14 empty] | Online PSC | 2
309 | K | 784331003 | Malby protiplísňové dvojnásobné, bílé v místnostech výšky přes 3,80 do 5,00 m | m2 | 83.825 |  | 0 | CS ÚRS 2025 02 |  | základní |  | 0 | 0.00028 | 0.023471 | 0 | 0 | 16 | K | 2 | ROZPOCET | 0 | 0 | 0 | 0 | 0 | 1 | 0 | 16 | -1062266627
| Online PSC |  | https://podminky.urs.cz/item/CS_URS_2025_02/784331003 | [14 empty] | Online PSC | 2

## SO02 - Rozvod a dávkování...
{0f226f78-39fa-4bcf-9756-734f86fa1ee2}
2
| KRYCÍ LIST SOUPISU PRACÍ | [7 empty] | v --- níže se nacházejí doplnkové a pomocné údaje k sestavám --- v | [8 empty] | False
Stavba:
Technická pomoc na opravu plaveckého bazénu letního koupaliště Litvínov
Objekt:
SO02 - Rozvod a dávkování plynného chloru
| KSO: |  |  |  |  | CC-CZ:
| Místo: |  |  |  |  | Datum: | 12. 8. 2025
| Zadavatel: |  |  |  |  | IČ: | 25005430
|  | SPORTaS, s.r.o. |  |  |  | DIČ: | CZ25005430
| Účastník: |  |  |  |  | IČ: | Vyplň údaj
|  | Vyplň údaj |  |  |  | DIČ: | Vyplň údaj
| Projektant: |  |  |  |  | IČ: | 65912535
|  | Michal Pospíšil |  |  |  | DIČ: | CZ7404195678
| Zpracovatel: |  |  |  |  | IČ:
DIČ:
Poznámka:
| Cena bez DPH | [5 empty] | 0
|  |  | Základ daně |  |  | Sazba daně | Výše daně
| DPH | základní | 0 |  |  | 21% | 0
|  | snížená | 0 |  |  | 15% | 0
|  | zákl. přenesená | 0 |  |  | 21% | 0
|  | sníž. přenesená | 0 |  |  | 15% | 0
|  | nulová | 0 |  |  | 0% | 0
| Cena s DPH |  |  | v | CZK |  | 0
REKAPITULACE ČLENĚNÍ SOUPISU PRACÍ
Stavba:
Technická pomoc na opravu plaveckého bazénu letního koupaliště Litvínov
Objekt:
SO02 - Rozvod a dávkování plynného chloru
Místo: | [5 empty] | Datum: | 12. 8. 2025
Zadavatel: |  |  | SPORTaS, s.r.o. |  |  | Projektant: | Michal Pospíšil
Účastník: |  |  | Vyplň údaj |  |  | Zpracovatel:
Kód dílu - Popis | [6 empty] | Cena celkem [CZK]
Náklady stavby celkem | [6 empty] | 0 | [11 empty] | -1
| D1 - Chlorovna (maximální doporučený dlouhodobý odběr 2600g/h) | [5 empty] | 0
| D2 - Filtrační okruh A : Plavecký bazén , objem – cca 1600 m3, teplota do 28°C, Q – 351 m3/h | [5 empty] | 0
| D3 - Filtrační okruh B : Dětské bazény , celkový objem – cca 400m3, teplota do 28°C, Q – 185m3/h | [5 empty] | 0
| D4 - Ostatní náklady | [5 empty] | 0
SOUPIS PRACÍ
Stavba:
Technická pomoc na opravu plaveckého bazénu letního koupaliště Litvínov
Objekt:
SO02 - Rozvod a dávkování plynného chloru
Místo: | [5 empty] | Datum: | 12. 8. 2025
Zadavatel: |  |  | SPORTaS, s.r.o. |  |  | Projektant: | Michal Pospíšil
Účastník: |  |  | Vyplň údaj |  |  | Zpracovatel:
PČ | Typ | Kód | Popis | MJ | Množství | J.cena [CZK] | Cena celkem [CZK] | Cenová soustava |  | DPH | J. Nh [h] | Nh celkem [h] | J. hmotnost [t] | Hmotnost celkem [t] | J. suť [t] | Suť Celkem [t]
Náklady soupisu celkem | [6 empty] | 0 |  |  |  |  | 0 |  | 0 |  | 0 |  | D | -1 | [7 empty] | 0
| D | D1 | Chlorovna (maximální doporučený dlouhodobý odběr 2600g/h) |  |  |  | 0 |  |  |  |  | 0 |  | 0 |  | 0 | 1 | D | 0 | ROZPOCET | [6 empty] | 0
1 | K | Pol1 | Vakuový chlorátor pro montáž na chlorové láhve | ks | 8 |  | 0 | CS ÚRS 2025 02 |  | základní |  | 0 | 0 | 0 | 0 | 0 | 4 | K | 1 | ROZPOCET | 0 | 0 | 0 | 0 | 0 | 1 | 0 | 4 | 1566471888
| Online PSC |  | https://podminky.urs.cz/item/CS_URS_2025_02/Pol1 | [14 empty] | Online PSC | 1
| P |  | Poznámka k položce: Integrovaný filtr chlorového plynu - manometr pro chlorový plyn -1..0..15 bar s tlakovou membránou – zabezpečení zbytkového tlaku ve chlorové lahvi s vakuovým uzávěrem - vakuový regulátor pro zajištění rovnoměrného odběru chloru ze všech chlorových nádob zapojených a propojených v baterii - omezení průtoku chlorového plynu a zajištění aby chlorová láhev nezamrzala. - Materiál vstupního ventilu : Monel, mosaz,Hastelloy, tlakové připojení BSW 1”. | [14 empty] | P | 1
2 | K | Pol2 | Vakuový přepínač láhví s připojením 12/16mm s výstupem pro dálkové hlášení polohy | ks | 1 |  | 0 | CS ÚRS 2025 02 |  | základní |  | 0 | 0 | 0 | 0 | 0 | 4 | K | 1 | ROZPOCET | 0 | 0 | 0 | 0 | 0 | 1 | 0 | 4 | 1738847841
| Online PSC |  | https://podminky.urs.cz/item/CS_URS_2025_02/Pol2 | [14 empty] | Online PSC | 1
| P |  | Poznámka k položce: Přepínač prázdných a plných chlorových lahví a sudů pro vakuové zapojení rozvodu plynného chloru pracující na základě poklesu tlaku v chlorové lahvi či sudu bez potřeby další pomocné energie jak pro samostatné chlorové lahve tak chlorové lahve zapojené do baterií, materiál: PVC, FPM. S ukazatelem polohy přepnutí. | [14 empty] | P | 1
3 | K | Pol3 | Pojistný/odpouštěcí/ ventil s napojením 8/12 mm | ks | 2 |  | 0 | CS ÚRS 2025 02 |  | základní |  | 0 | 0 | 0 | 0 | 0 | 4 | K | 1 | ROZPOCET | 0 | 0 | 0 | 0 | 0 | 1 | 0 | 4 | -803925052
| Online PSC |  | https://podminky.urs.cz/item/CS_URS_2025_02/Pol3 | [14 empty] | Online PSC | 1
4 | K | Pol4 | Patrona s aktivním uhlím s napojením 8/12 mm | ks | 2 |  | 0 | CS ÚRS 2025 02 |  | základní |  | 0 | 0 | 0 | 0 | 0 | 4 | K | 1 | ROZPOCET | 0 | 0 | 0 | 0 | 0 | 1 | 0 | 4 | 2069853264
| Online PSC |  | https://podminky.urs.cz/item/CS_URS_2025_02/Pol4 | [14 empty] | Online PSC | 1
| P |  | Poznámka k položce: Objem náplně min. 1,2L | [14 empty] | P | 1
5 | K | Pol5 | Bezpečnostní uzavírací ventil d 12/16 mm | ks | 1 |  | 0 | CS ÚRS 2025 02 |  | základní |  | 0 | 0 | 0 | 0 | 0 | 4 | K | 1 | ROZPOCET | 0 | 0 | 0 | 0 | 0 | 1 | 0 | 4 | 510176887
| Online PSC |  | https://podminky.urs.cz/item/CS_URS_2025_02/Pol5 | [14 empty] | Online PSC | 1
| P |  | Poznámka k položce: Provedení PVC, Viton, Hastelloy | [14 empty] | P | 1
6 | K | Pol6 | držák chlorátoru na štěnu | ks | 8 |  | 0 | CS ÚRS 2025 02 |  | základní |  | 0 | 0 | 0 | 0 | 0 | 4 | K | 1 | ROZPOCET | 0 | 0 | 0 | 0 | 0 | 1 | 0 | 4 | 490159891
| Online PSC |  | https://podminky.urs.cz/item/CS_URS_2025_02/Pol6 | [14 empty] | Online PSC | 1
7 | K | Pol7 | sběrné potrubí PVC (10 x hadičkové připojení d16 – 8/12mm a 2 x hadičkové připojení d 16 – 12/16mm) | soubor | 1 |  | 0 | CS ÚRS 2025 02 |  | základní |  | 0 | 0 | 0 | 0 | 0 | 4 | K | 1 | ROZPOCET | 0 | 0 | 0 | 0 | 0 | 1 | 0 | 4 | 1013626498
| Online PSC |  | https://podminky.urs.cz/item/CS_URS_2025_02/Pol7 | [14 empty] | Online PSC | 1
8 | K | Pol8 | PVC – Tkus 8/12 mm | ks | 2 |  | 0 | CS ÚRS 2025 02 |  | základní |  | 0 | 0 | 0 | 0 | 0 | 4 | K | 1 | ROZPOCET | 0 | 0 | 0 | 0 | 0 | 1 | 0 | 4 | -1081951852
| Online PSC |  | https://podminky.urs.cz/item/CS_URS_2025_02/Pol8 | [14 empty] | Online PSC | 1
| P |  | Poznámka k položce: Pro připojení pojistného ventilu | [14 empty] | P | 1
9 | K | Pol9 | rozvod plynného Cl transparentní hadičkou PE 8/12 mm | m | 20 |  | 0 | CS ÚRS 2025 02 |  | základní |  | 0 | 0 | 0 | 0 | 0 | 4 | K | 1 | ROZPOCET | 0 | 0 | 0 | 0 | 0 | 1 | 0 | 4 | -192396697
| Online PSC |  | https://podminky.urs.cz/item/CS_URS_2025_02/Pol9 | [14 empty] | Online PSC | 1
10 | K | Pol10 | rozvod plynného Cl transparentní hadičkou PE 12/16 mm | m | 110 |  | 0 | CS ÚRS 2025 02 |  | základní |  | 0 | 0 | 0 | 0 | 0 | 4 | K | 1 | ROZPOCET | 0 | 0 | 0 | 0 | 0 | 1 | 0 | 4 | 2000790997
| Online PSC |  | https://podminky.urs.cz/item/CS_URS_2025_02/Pol10 | [14 empty] | Online PSC | 1
11 | K | Pol11 | Hlásič úniku chloru s barevným dotykovým displejem – jeden senzor, včetně světelné a akustické signalizace (98dB). Vzdálenost senzorů a signalizace do 10-ti m od řídící jednotky. | ks | 2 |  | 0 | CS ÚRS 2025 02 |  | základní |  | 0 | 0 | 0 | 0 | 0 | 4 | K | 1 | ROZPOCET | 0 | 0 | 0 | 0 | 0 | 1 | 0 | 4 | -1093354618
| Online PSC |  | https://podminky.urs.cz/item/CS_URS_2025_02/Pol11 | [14 empty] | Online PSC | 1
| P |  | Poznámka k položce: Vyhodnocovací a zobrazovací jednotka až pro 4 senzory s propojovacím kabelem (10m).-2 volně nastavitelné stupně (úrovně) chlorového poplachu alarmu pro každý senzor.- 3 – 9 potenciálně volných relé výstupů.- 4 analogové výstupy 4 .. 20 mA. - Barevný dotykový displej pro zobrazení naměřených hodnot, hlášení a poplachů. IP 65, 230V AC. - Automatické upozornění na výměnu senzoru. - Bezúdržbové senzory s životností min. 24 měsíců. Senzor IP54. | [14 empty] | P | 1
| D | D2 | Filtrační okruh A : Plavecký bazén , objem – cca 1600 m3, teplota do 28°C, Q – 351 m3/h |  |  |  | 0 |  |  |  |  | 0 |  | 0 |  | 0 | 1 | D | 0 | ROZPOCET | [6 empty] | 0
12 | K | Pol12 | injektor, typ E – výkon až 6,4 kg/h | ks | 1 |  | 0 | CS ÚRS 2025 02 |  | základní |  | 0 | 0 | 0 | 0 | 0 | 4 | K | 1 | ROZPOCET | 0 | 0 | 0 | 0 | 0 | 1 | 0 | 4 | -503705970
| Online PSC |  | https://podminky.urs.cz/item/CS_URS_2025_02/Pol12 | [14 empty] | Online PSC | 1
13 | K | Pol13 | zpětný ventil injektoru s kompenzací kolísání tlaku | ks | 1 |  | 0 | CS ÚRS 2025 02 |  | základní |  | 0 | 0 | 0 | 0 | 0 | 4 | K | 1 | ROZPOCET | 0 | 0 | 0 | 0 | 0 | 1 | 0 | 4 | 1201978428
| Online PSC |  | https://podminky.urs.cz/item/CS_URS_2025_02/Pol13 | [14 empty] | Online PSC | 1
| P |  | Poznámka k položce: Provedení PVC, PVDF, Viton, Hastelloy | [14 empty] | P | 1
14 | K | Pol14 | rušič vakua | ks | 1 |  | 0 | CS ÚRS 2025 02 |  | základní |  | 0 | 0 | 0 | 0 | 0 | 4 | K | 1 | ROZPOCET | 0 | 0 | 0 | 0 | 0 | 1 | 0 | 4 | -910973879
| Online PSC |  | https://podminky.urs.cz/item/CS_URS_2025_02/Pol14 | [14 empty] | Online PSC | 1
15 | K | Pol15 | Rotametr 125 – 2500 g/h | ks | 1 |  | 0 | CS ÚRS 2025 02 |  | základní |  | 0 | 0 | 0 | 0 | 0 | 4 | K | 1 | ROZPOCET | 0 | 0 | 0 | 0 | 0 | 1 | 0 | 4 | 529854236
| Online PSC |  | https://podminky.urs.cz/item/CS_URS_2025_02/Pol15 | [14 empty] | Online PSC | 1
16 | K | Pol16 | Elektricky ovládaný regulační ventil , 125 – 2500 g/h | ks | 1 |  | 0 | CS ÚRS 2025 02 |  | základní |  | 0 | 0 | 0 | 0 | 0 | 4 | K | 1 | ROZPOCET | 0 | 0 | 0 | 0 | 0 | 1 | 0 | 4 | 1319975020
| Online PSC |  | https://podminky.urs.cz/item/CS_URS_2025_02/Pol16 | [14 empty] | Online PSC | 1
| P |  | Poznámka k položce: 3 – krokové řízení, regulační ventil k zajištění přesnějšího a bezrázového dávkování plynného chloru. Lineární charakteristika. Manuálně aretovatelný. IP 65. | [14 empty] | P | 1
17 | K | Pol17 | zpětná klapka s kuličkou 8/12 | ks | 1 |  | 0 | CS ÚRS 2025 02 |  | základní |  | 0 | 0 | 0 | 0 | 0 | 4 | K | 1 | ROZPOCET | 0 | 0 | 0 | 0 | 0 | 1 | 0 | 4 | 591574221
| Online PSC |  | https://podminky.urs.cz/item/CS_URS_2025_02/Pol17 | [14 empty] | Online PSC | 1
18 | K | Pol18 | PVC – Redukovaný T-kus 12/16 – 8/12 – 12/16 mm | ks | 1 |  | 0 | CS ÚRS 2025 02 |  | základní |  | 0 | 0 | 0 | 0 | 0 | 4 | K | 1 | ROZPOCET | 0 | 0 | 0 | 0 | 0 | 1 | 0 | 4 | -215200596
| Online PSC |  | https://podminky.urs.cz/item/CS_URS_2025_02/Pol18 | [14 empty] | Online PSC | 1
19 | K | Pol19 | PE hadička 8/12 mm | ks | 20 |  | 0 | CS ÚRS 2025 02 |  | základní |  | 0 | 0 | 0 | 0 | 0 | 4 | K | 1 | ROZPOCET | 0 | 0 | 0 | 0 | 0 | 1 | 0 | 4 | 396902016
| Online PSC |  | https://podminky.urs.cz/item/CS_URS_2025_02/Pol19 | [14 empty] | Online PSC | 1
20 | K | Pol20 | Okruh zrychlovacího čerpadla včetně navrtávek do výtlačného potrubí a kabeláže k propojení s deskou MaR. | ks | 1 |  | 0 | CS ÚRS 2025 02 |  | základní |  | 0 | 0 | 0 | 0 | 0 | 4 | K | 1 | ROZPOCET | 0 | 0 | 0 | 0 | 0 | 1 | 0 | 4 | -666227154
| Online PSC |  | https://podminky.urs.cz/item/CS_URS_2025_02/Pol20 | [14 empty] | Online PSC | 1
| P |  | Poznámka k položce: Zahrnuje vhodné zrychlovací čerpadlo navržené dle provozní charakteristiky vstřikovače, min. 4 uzavírací armatury, zpětnou klapku „Y“, diskový filtr s filtrační plochou min. 180cm2. Rozvod v provedení PVC-U, EPDM/Viton | [14 empty] | P | 1
21 | K | Pol21 | Automatická měřící a dávkovací jednotka určená pro veřejné bazény s desinfekcí plynným chlorem. Včetně dávkovacího čerpadla korekce pH. | ks | 1 |  | 0 | CS ÚRS 2025 02 |  | základní |  | 0 | 0 | 0 | 0 | 0 | 4 | K | 1 | ROZPOCET | 0 | 0 | 0 | 0 | 0 | 1 | 0 | 4 | -144308000
| Online PSC |  | https://podminky.urs.cz/item/CS_URS_2025_02/Pol21 | [14 empty] | Online PSC | 1
| P |  | Poznámka k položce: Měření a regulace volného chloru, redox potenciálu a hodnoty pH bazénové vody včetně měření teploty. Kompenzace měřené hodnoty Cl dle pH. Řídící jednotka s barevným digitálním dotykovým displejem min. 5,7" s CZ menu, kompletní rozvod měřené vody uvnitř desky, hlídání a regulace průtoku, teplotní senzor, amperometrická Cu-Pt sonda na měření volného chloru, pH a Rx elektroda, 3 – krokové řízení RV, IP 65. 1 x nastavitelné magnetické čerpadlo s vestavěným displejem - výkon 15 l/h, 2x uzavírací ventil, kalibrační kohout, filtr vzorkové vody, 1 x sací košíček, 1 x samočistící vstřikovací místo, kalibrační roztoky. Elektroda – volný chlor - depolarizační měřicí článek s rotujícími skleněnými kuličkami, kombinace platiny a mědi, měřicí rozsah 0…0,5 mg/l Cl2 až 0…20 mg/l Cl2. Hmotnost senzoru min. 0,2kg. Bezúdržbové provedení s životností min. 36 měsíců. | [14 empty] | P | 1
| D | D3 | Filtrační okruh B : Dětské bazény , celkový objem – cca 400m3, teplota do 28°C, Q – 185m3/h |  |  |  | 0 |  |  |  |  | 0 |  | 0 |  | 0 | 1 | D | 0 | ROZPOCET | [6 empty] | 0
22 | K | Pol22 | injektor, typ B – výkon až 3,2 kg/h | ks | 1 |  | 0 | CS ÚRS 2025 02 |  | základní |  | 0 | 0 | 0 | 0 | 0 | 4 | K | 1 | ROZPOCET | 0 | 0 | 0 | 0 | 0 | 1 | 0 | 4 | 808757148
| Online PSC |  | https://podminky.urs.cz/item/CS_URS_2025_02/Pol22 | [14 empty] | Online PSC | 1
23 | K | Pol13 | zpětný ventil injektoru s kompenzací kolísání tlaku | ks | 1 |  | 0 | CS ÚRS 2025 02 |  | základní |  | 0 | 0 | 0 | 0 | 0 | 4 | K | 1 | ROZPOCET | 0 | 0 | 0 | 0 | 0 | 1 | 0 | 4 | -81983016
| Online PSC |  | https://podminky.urs.cz/item/CS_URS_2025_02/Pol13 | [14 empty] | Online PSC | 1
| P |  | Poznámka k položce: Provedení PVC, PVDF, Viton, Hastelloy | [14 empty] | P | 1
24 | K | Pol14 | rušič vakua | ks | 1 |  | 0 | CS ÚRS 2025 02 |  | základní |  | 0 | 0 | 0 | 0 | 0 | 4 | K | 1 | ROZPOCET | 0 | 0 | 0 | 0 | 0 | 1 | 0 | 4 | 1727314955
| Online PSC |  | https://podminky.urs.cz/item/CS_URS_2025_02/Pol14 | [14 empty] | Online PSC | 1
25 | K | Pol23 | Rotametr 50 – 1000 g/h | ks | 1 |  | 0 | CS ÚRS 2025 02 |  | základní |  | 0 | 0 | 0 | 0 | 0 | 4 | K | 1 | ROZPOCET | 0 | 0 | 0 | 0 | 0 | 1 | 0 | 4 | 1374588079
| Online PSC |  | https://podminky.urs.cz/item/CS_URS_2025_02/Pol23 | [14 empty] | Online PSC | 1
26 | K | Pol24 | Elektricky ovládaný regulační ventil , 50 – 1000 g/h | ks | 1 |  | 0 | CS ÚRS 2025 02 |  | základní |  | 0 | 0 | 0 | 0 | 0 | 4 | K | 1 | ROZPOCET | 0 | 0 | 0 | 0 | 0 | 1 | 0 | 4 | -1008186465
| Online PSC |  | https://podminky.urs.cz/item/CS_URS_2025_02/Pol24 | [14 empty] | Online PSC | 1
| P |  | Poznámka k položce: 3 – krokové řízení, regulační ventil k zajištění přesnějšího a bezrázového dávkování plynného chloru. Lineární charakteristika. Manuálně aretovatelný. IP 65. | [14 empty] | P | 1
27 | K | Pol17 | zpětná klapka s kuličkou 8/12 | ks | 1 |  | 0 | CS ÚRS 2025 02 |  | základní |  | 0 | 0 | 0 | 0 | 0 | 4 | K | 1 | ROZPOCET | 0 | 0 | 0 | 0 | 0 | 1 | 0 | 4 | 587602696
| Online PSC |  | https://podminky.urs.cz/item/CS_URS_2025_02/Pol17 | [14 empty] | Online PSC | 1
28 | K | Pol25 | PVC – Redukovaná spojka 12/16 – 8/12 mm | ks | 1 |  | 0 | CS ÚRS 2025 02 |  | základní |  | 0 | 0 | 0 | 0 | 0 | 4 | K | 1 | ROZPOCET | 0 | 0 | 0 | 0 | 0 | 1 | 0 | 4 | -2055264822
| Online PSC |  | https://podminky.urs.cz/item/CS_URS_2025_02/Pol25 | [14 empty] | Online PSC | 1
29 | K | Pol19 | PE hadička 8/12 mm | ks | 20 |  | 0 | CS ÚRS 2025 02 |  | základní |  | 0 | 0 | 0 | 0 | 0 | 4 | K | 1 | ROZPOCET | 0 | 0 | 0 | 0 | 0 | 1 | 0 | 4 | -2133356433
| Online PSC |  | https://podminky.urs.cz/item/CS_URS_2025_02/Pol19 | [14 empty] | Online PSC | 1
30 | K | Pol20 | Okruh zrychlovacího čerpadla včetně navrtávek do výtlačného potrubí a kabeláže k propojení s deskou MaR. | ks | 1 |  | 0 | CS ÚRS 2025 02 |  | základní |  | 0 | 0 | 0 | 0 | 0 | 4 | K | 1 | ROZPOCET | 0 | 0 | 0 | 0 | 0 | 1 | 0 | 4 | 28616877
| Online PSC |  | https://podminky.urs.cz/item/CS_URS_2025_02/Pol20 | [14 empty] | Online PSC | 1
| P |  | Poznámka k položce: Zahrnuje vhodné zrychlovací čerpadlo navržené dle provozní charakteristiky vstřikovače, min. 4 uzavírací armatury, zpětnou klapku „Y“, diskový filtr s filtrační plochou min. 180cm2. Rozvod v provedení PVC-U, EPDM/Viton | [14 empty] | P | 1
31 | K | Pol26 | Automatická měřící a dávkovací jednotka určená pro veřejné bazény s desinfekcí plynným chlorem. Včetně dávkovacího čerpadla korekce pH . | ks | 1 |  | 0 | CS ÚRS 2025 02 |  | základní |  | 0 | 0 | 0 | 0 | 0 | 4 | K | 1 | ROZPOCET | 0 | 0 | 0 | 0 | 0 | 1 | 0 | 4 | -171935025
| Online PSC |  | https://podminky.urs.cz/item/CS_URS_2025_02/Pol26 | [14 empty] | Online PSC | 1
| P |  | Poznámka k položce: Měření a regulace volného chloru, redox potenciálu a hodnoty pH bazénové vody včetně měření teploty. Kompenzace měřené hodnoty Cl dle pH. Řídící jednotka s barevným digitálním dotykovým displejem min. 5,7" s CZ menu, kompletní rozvod měřené vody uvnitř desky, hlídání a regulace průtoku, teplotní senzor, amperometrická Cu-Pt sonda na měření volného chloru, pH a Rx elektroda, 3 – krokové řízení RV, IP 65. 1 x nastavitelné magnetické čerpadlo s vestavěným displejem - výkon 10 l/h, 2x uzavírací ventil, kalibrační kohout, filtr vzorkové vody, 1 x sací košíček, 1 x samočistící vstřikovací místo, kalibrační roztoky. Elektroda – volný chlor - depolarizační měřicí článek s rotujícími skleněnými kuličkami, kombinace platiny a mědi, měřicí rozsah 0…0,5 mg/l Cl2 až 0…20 mg/l Cl2. Hmotnost senzoru min. 0,2kg. Bezúdržbové provedení s životností min. 36 měsíců. | [14 empty] | P | 1
| D | D4 | Ostatní náklady |  |  |  | 0 |  |  |  |  | 0 |  | 0 |  | 0 | 1 | D | 0 | ROZPOCET | [6 empty] | 0
32 | K | OST1 | Celková montáž, tlak. zkouška systému, revize, zprovoznění, zaškolení obsluhy, doprava | soubor | 1 |  | 0 | CS ÚRS 2025 02 |  | základní |  | 0 | 0 | 0 | 0 | 0 | 4 | K | 1 | ROZPOCET | 0 | 0 | 0 | 0 | 0 | 1 | 0 | 4 | -10522255
| Online PSC |  | https://podminky.urs.cz/item/CS_URS_2025_02/OST1 | [14 empty] | Online PSC | 1
33 | K | OST2 | Kotvící materiál: chlorovna a rozvody | soubor | 1 |  | 0 | CS ÚRS 2025 02 |  | základní |  | 0 | 0 | 0 | 0 | 0 | 4 | K | 1 | ROZPOCET | 0 | 0 | 0 | 0 | 0 | 1 | 0 | 4 | 1967843410
| Online PSC |  | https://podminky.urs.cz/item/CS_URS_2025_02/OST2 | [14 empty] | Online PSC | 1
34 | K | OST3 | Bezpečnostní vybavení pro obsluhu chlorovny (2osoby) | soubor | 1 |  | 0 | CS ÚRS 2025 02 |  | základní |  | 0 | 0 | 0 | 0 | 0 | 4 | K | 1 | ROZPOCET | 0 | 0 | 0 | 0 | 0 | 1 | 0 | 4 | -997861979
| Online PSC |  | https://podminky.urs.cz/item/CS_URS_2025_02/OST3 | [14 empty] | Online PSC | 1

## SO03 - Silnoproudá elektr...
{c5e6f2f0-82c3-4209-a0da-19a591d7deb2}
2
| KRYCÍ LIST SOUPISU PRACÍ | [7 empty] | v --- níže se nacházejí doplnkové a pomocné údaje k sestavám --- v | [8 empty] | False
Stavba:
Technická pomoc na opravu plaveckého bazénu letního koupaliště Litvínov
Objekt:
SO03 - Silnoproudá elektrotechnika
| KSO: |  |  |  |  | CC-CZ:
| Místo: |  |  |  |  | Datum: | 12. 8. 2025
| Zadavatel: |  |  |  |  | IČ: | 25005430
|  | SPORTaS, s.r.o. |  |  |  | DIČ: | CZ25005430
| Účastník: |  |  |  |  | IČ: | Vyplň údaj
|  | Vyplň údaj |  |  |  | DIČ: | Vyplň údaj
| Projektant: |  |  |  |  | IČ: | 65912535
|  | Michal Pospíšil |  |  |  | DIČ: | CZ7404195678
| Zpracovatel: |  |  |  |  | IČ:
DIČ:
Poznámka:
| Cena bez DPH | [5 empty] | 0
|  |  | Základ daně |  |  | Sazba daně | Výše daně
| DPH | základní | 0 |  |  | 21% | 0
|  | snížená | 0 |  |  | 15% | 0
|  | zákl. přenesená | 0 |  |  | 21% | 0
|  | sníž. přenesená | 0 |  |  | 15% | 0
|  | nulová | 0 |  |  | 0% | 0
| Cena s DPH |  |  | v | CZK |  | 0
REKAPITULACE ČLENĚNÍ SOUPISU PRACÍ
Stavba:
Technická pomoc na opravu plaveckého bazénu letního koupaliště Litvínov
Objekt:
SO03 - Silnoproudá elektrotechnika
Místo: | [5 empty] | Datum: | 12. 8. 2025
Zadavatel: |  |  | SPORTaS, s.r.o. |  |  | Projektant: | Michal Pospíšil
Účastník: |  |  | Vyplň údaj |  |  | Zpracovatel:
Kód dílu - Popis | [6 empty] | Cena celkem [CZK]
Náklady stavby celkem | [6 empty] | 0 | [11 empty] | -1
| PSV - Práce a dodávky PSV | [5 empty] | 0
| 741 - Elektroinstalace - silnoproud | [5 empty] | 0
| 743 - Elektromontáže - hrubá montáž | [5 empty] | 0
| M - Práce a dodávky M | [5 empty] | 0
| 21-M - Elektromontáže | [5 empty] | 0
| 46-M - Zemní práce při extr.mont.pracích | [5 empty] | 0
SOUPIS PRACÍ
Stavba:
Technická pomoc na opravu plaveckého bazénu letního koupaliště Litvínov
Objekt:
SO03 - Silnoproudá elektrotechnika
Místo: | [5 empty] | Datum: | 12. 8. 2025
Zadavatel: |  |  | SPORTaS, s.r.o. |  |  | Projektant: | Michal Pospíšil
Účastník: |  |  | Vyplň údaj |  |  | Zpracovatel:
PČ | Typ | Kód | Popis | MJ | Množství | J.cena [CZK] | Cena celkem [CZK] | Cenová soustava |  | DPH | J. Nh [h] | Nh celkem [h] | J. hmotnost [t] | Hmotnost celkem [t] | J. suť [t] | Suť Celkem [t]
Náklady soupisu celkem | [6 empty] | 0 |  |  |  |  | 0 |  | 67.0074 |  | 0 |  | D | -1 | [7 empty] | 0
| D | PSV | Práce a dodávky PSV |  |  |  | 0 |  |  |  |  | 0 |  | 3.9306 |  | 0 | 2 | D | 0 | ROZPOCET | [6 empty] | 0
| D | 741 | Elektroinstalace - silnoproud |  |  |  | 0 |  |  |  |  | 0 |  | 2.9977 |  | 0 | 2 | D | 1 | ROZPOCET | [6 empty] | 0
1 | K | 741110053 | Montáž trubka plastová ohebná D přes 35 mm uložená volně | m | 680 |  | 0 | CS ÚRS 2025 02 |  | základní |  | 0 | 0 | 0 | 0 | 0 | 16 | K | 2 | ROZPOCET | 0 | 0 | 0 | 0 | 0 | 1 | 0 | 16 | 1346770891
| Online PSC |  | https://podminky.urs.cz/item/CS_URS_2025_02/741110053 | [14 empty] | Online PSC | 2
2 | K | 741210202 | Montáž rozváděč skříňový nebo panelový dělitelný pole do 300 kg | kus | 1 |  | 0 | CS ÚRS 2025 02 |  | základní |  | 0 | 0 | 0 | 0 | 0 | 16 | K | 2 | ROZPOCET | 0 | 0 | 0 | 0 | 0 | 1 | 0 | 16 | 612218638
| Online PSC |  | https://podminky.urs.cz/item/CS_URS_2025_02/741210202 | [14 empty] | Online PSC | 2
3 | M | 3571313501 | Rozvodnice skříňová RH - pole č.1 - kompletní - dle schema, ( kompletně ve stejném provedení s polem č.2 - prázdné pro MAR ) | kus | 1 |  | 0 | CS ÚRS 2025 02 |  | základní |  | 0 | 0.00301 | 0.00301 | 0 | 0 | 32 | M | 2 | ROZPOCET | 0 | 0 | 0 | 0 | 0 | 1 | 0 | 16 | -1487282171
4 | M | 357131350361 | Sestava měření hladin s magnetickými spínači a přenosem hladin ( vyhodnocovací jednotka, magnetický snímač hladiny v jímce ) | kus | 3 |  | 0 | CS ÚRS 2025 02 |  | základní |  | 0 | 0.00301 | 0.00903 | 0 | 0 | 32 | M | 2 | ROZPOCET | 0 | 0 | 0 | 0 | 0 | 1 | 0 | 16 | 1310098061
5 | K | 741210202 | Montáž rozváděč skříňový nebo panelový dělitelný pole do 300 kg | kus | 1 |  | 0 | CS ÚRS 2025 02 |  | základní |  | 0 | 0 | 0 | 0 | 0 | 16 | K | 2 | ROZPOCET | 0 | 0 | 0 | 0 | 0 | 1 | 0 | 16 | -1662030278
| Online PSC |  | https://podminky.urs.cz/item/CS_URS_2025_02/741210202 | [14 empty] | Online PSC | 2
6 | M | 3571313501.1 | Rozvodnice skříňová RH - pole č.2 - prázdná pro MAR - kompletní | kus | 1 |  | 0 | CS ÚRS 2025 02 |  | základní |  | 0 | 0.00301 | 0.00301 | 0 | 0 | 32 | M | 2 | ROZPOCET | 0 | 0 | 0 | 0 | 0 | 1 | 0 | 16 | -463548253
7 | K | 741210002 | Montáž rozvodnice oceloplechová nebo plastová běžná do 50 kg | kus | 1 |  | 0 | CS ÚRS 2025 02 |  | základní |  | 0 | 0 | 0 | 0 | 0 | 16 | K | 2 | ROZPOCET | 0 | 0 | 0 | 0 | 0 | 1 | 0 | 16 | -615909312
| Online PSC |  | https://podminky.urs.cz/item/CS_URS_2025_02/741210002 | [14 empty] | Online PSC | 2
8 | M | 3571313501.2 | Rozvodnice povrchová R1 dle schena - kompletní, IP55/20 | kus | 1 |  | 0 | CS ÚRS 2025 02 |  | základní |  | 0 | 0.00301 | 0.00301 | 0 | 0 | 32 | M | 2 | ROZPOCET | 0 | 0 | 0 | 0 | 0 | 1 | 0 | 16 | 1564383714
9 | K | 741210002.1 | Montáž rozvodnice oceloplechová nebo plastová datová rozhočovací | kus | 1 |  | 0 | CS ÚRS 2025 02 |  | základní |  | 0 | 0 | 0 | 0 | 0 | 16 | K | 2 | ROZPOCET | 0 | 0 | 0 | 0 | 0 | 1 | 0 | 16 | -603910782
| Online PSC |  | https://podminky.urs.cz/item/CS_URS_2025_02/741210002.1 | [14 empty] | Online PSC | 2
10 | M | 3571313501.3 | Rozvodnice datová komlletní vč napájení | kus | 1 |  | 0 | CS ÚRS 2025 02 |  | základní |  | 0 | 0.00301 | 0.00301 | 0 | 0 | 32 | M | 2 | ROZPOCET | 0 | 0 | 0 | 0 | 0 | 1 | 0 | 16 | -424062895
11 | K | 741210002 | Montáž rozvodnice oceloplechová nebo plastová běžná do 50 kg | kus | 1 |  | 0 | CS ÚRS 2025 02 |  | základní |  | 0 | 0 | 0 | 0 | 0 | 16 | K | 2 | ROZPOCET | 0 | 0 | 0 | 0 | 0 | 1 | 0 | 16 | -1490741137
| Online PSC |  | https://podminky.urs.cz/item/CS_URS_2025_02/741210002 | [14 empty] | Online PSC | 2
12 | M | 3571313501.4 | Rozvodnice povrchová R2 dle schena - kompletní, IP 55/20 | kus | 1 |  | 0 | CS ÚRS 2025 02 |  | základní |  | 0 | 0.00301 | 0.00301 | 0 | 0 | 32 | M | 2 | ROZPOCET | 0 | 0 | 0 | 0 | 0 | 1 | 0 | 16 | -1276788658
13 | K | 741210002 | Montáž rozvodnice oceloplechová nebo plastová běžná do 50 kg | kus | 1 |  | 0 | CS ÚRS 2025 02 |  | základní |  | 0 | 0 | 0 | 0 | 0 | 16 | K | 2 | ROZPOCET | 0 | 0 | 0 | 0 | 0 | 1 | 0 | 16 | 1370052852
| Online PSC |  | https://podminky.urs.cz/item/CS_URS_2025_02/741210002 | [14 empty] | Online PSC | 2
14 | M | 3571313501.5 | Pílíř vč. základové části vč. náplně R3 dle schena a prostorovou rezervou - kompletní | kus | 1 |  | 0 | CS ÚRS 2025 02 |  | základní |  | 0 | 0.00301 | 0.00301 | 0 | 0 | 32 | M | 2 | ROZPOCET | 0 | 0 | 0 | 0 | 0 | 1 | 0 | 16 | 1675835101
15 | K | 210191542 | Montáž pilířů - skříní komplet | kus | 1 |  | 0 | CS ÚRS 2025 02 |  | základní |  | 0 | 0 | 0 | 0 | 0 | 16 | K | 2 | ROZPOCET | 0 | 0 | 0 | 0 | 0 | 1 | 0 | 16 | -225175051
| Online PSC |  | https://podminky.urs.cz/item/CS_URS_2025_02/210191542 | [14 empty] | Online PSC | 2
16 | M | 35711734 | Pilíř kompletní přípojkový plastový pro připojení do 400 A vč. pojistkých sad ( 2x ) | kus | 1 |  | 0 | CS ÚRS 2025 02 |  | základní |  | 0 | 0.013 | 0.013 | 0 | 0 | 32 | M | 2 | ROZPOCET | 0 | 0 | 0 | 0 | 0 | 1 | 0 | 16 | -2131099184
17 | K | 7412102021 | Montáž rozváděč skříňový nebo panelový dělitelný pole do 300 kg | kus | 1 |  | 0 | CS ÚRS 2025 02 |  | základní |  | 0 | 0 | 0 | 0 | 0 | 16 | K | 2 | ROZPOCET | 0 | 0 | 0 | 0 | 0 | 1 | 0 | 16 | 357113671
| Online PSC |  | https://podminky.urs.cz/item/CS_URS_2025_02/7412102021 | [14 empty] | Online PSC | 2
18 | K | 741910513 | Montáž se zhotovením konstrukce pro upevnění přístrojů do 50 kg | kus | 35 |  | 0 | CS ÚRS 2025 02 |  | základní |  | 0 | 0 | 0 | 0 | 0 | 16 | K | 2 | ROZPOCET | 0 | 0 | 0 | 0 | 0 | 1 | 0 | 16 | -1617985645
| Online PSC |  | https://podminky.urs.cz/item/CS_URS_2025_02/741910513 | [14 empty] | Online PSC | 2
19 | M | 15411085 | profil ocelový L ohýbaný rovnoramenný 20x20x3mm | t | 0.7 |  | 0 | CS ÚRS 2025 02 |  | základní |  | 0 | 1 | 0.7 | 0 | 0 | 32 | M | 2 | ROZPOCET | 0 | 0 | 0 | 0 | 0 | 1 | 0 | 16 | 379624775
20 | K | 742811110 | Popis štítků v rozváděči | set | 25 |  | 0 | CS ÚRS 2025 02 |  | základní |  | 0 | 0 | 0 | 0 | 0 | 16 | K | 2 | ROZPOCET | 0 | 0 | 0 | 0 | 0 | 1 | 0 | 16 | 1695279850
| Online PSC |  | https://podminky.urs.cz/item/CS_URS_2025_02/742811110 | [14 empty] | Online PSC | 2
21 | K | 741231012 | Montáž svorkovnice do rozvaděčů - ochranná | kus | 3 |  | 0 | CS ÚRS 2025 02 |  | základní |  | 0 | 0 | 0 | 0 | 0 | 16 | K | 2 | ROZPOCET | 0 | 0 | 0 | 0 | 0 | 1 | 0 | 16 | -1875189486
| Online PSC |  | https://podminky.urs.cz/item/CS_URS_2025_02/741231012 | [14 empty] | Online PSC | 2
22 | M | 3457143101 | Svorkovnice HOP | kus | 3 |  | 0 | CS ÚRS 2025 02 |  | základní |  | 0 | 0.00019 | 0.00057 | 0 | 0 | 32 | M | 2 | ROZPOCET | 0 | 0 | 0 | 0 | 0 | 1 | 0 | 16 | -2131717306
23 | K | 741910411 | Montáž žlab kovový šířky do 50 mm bez víka | m | 90 |  | 0 | CS ÚRS 2025 02 |  | základní |  | 0 | 0 | 0 | 0 | 0 | 16 | K | 2 | ROZPOCET | 0 | 0 | 0 | 0 | 0 | 1 | 0 | 16 | 2089744694
| Online PSC |  | https://podminky.urs.cz/item/CS_URS_2025_02/741910411 | [14 empty] | Online PSC | 2
24 | M | 345754910 | žlab kabelový pozinkovaný 2m/ks 50x62 vč. konzol - kompletní | ks | 45 |  | 0 | CS ÚRS 2025 02 |  | základní |  | 0 | 0.00225 | 0.10125 | 0 | 0 | 32 | M | 2 | ROZPOCET | 0 | 0 | 0 | 0 | 0 | 1 | 0 | 16 | 454457395
25 | K | 741910412 | Montáž žlab kovový šířky do 100 mm bez víka | m | 50 |  | 0 | CS ÚRS 2025 02 |  | základní |  | 0 | 0 | 0 | 0 | 0 | 16 | K | 2 | ROZPOCET | 0 | 0 | 0 | 0 | 0 | 1 | 0 | 16 | -270192257
| Online PSC |  | https://podminky.urs.cz/item/CS_URS_2025_02/741910412 | [14 empty] | Online PSC | 2
26 | M | 345754920 | žlab kabelový pozinkovaný 2m/ks 50x125 vč. konzol, kompletní | ks | 25 |  | 0 | CS ÚRS 2025 02 |  | základní |  | 0 | 0.0035 | 0.0875 | 0 | 0 | 32 | M | 2 | ROZPOCET | 0 | 0 | 0 | 0 | 0 | 1 | 0 | 16 | 1211418329
27 | K | 741110511 | Montáž lišta a kanálek vkládací šířky do 60 mm s víčkem | m | 60 |  | 0 | CS ÚRS 2025 02 |  | základní |  | 0 | 0 | 0 | 0 | 0 | 16 | K | 2 | ROZPOCET | 0 | 0 | 0 | 0 | 0 | 1 | 0 | 16 | -1041691569
| Online PSC |  | https://podminky.urs.cz/item/CS_URS_2025_02/741110511 | [14 empty] | Online PSC | 2
28 | M | 345718340 | lišta elektroinstalační vkládací 22 x 20 - bezhalogenidová | ks | 30 |  | 0 | CS ÚRS 2025 02 |  | základní |  | 0 | 0.0001 | 0.003 | 0 | 0 | 32 | M | 2 | ROZPOCET | 0 | 0 | 0 | 0 | 0 | 1 | 0 | 16 | -1811927082
29 | M | 3457183601 | lišta elektroinstalační vkládací 40 x 15 - bezhalogenidová | ks | 30 |  | 0 | CS ÚRS 2025 02 |  | základní |  | 0 | 0.00023 | 0.0069 | 0 | 0 | 32 | M | 2 | ROZPOCET | 0 | 0 | 0 | 0 | 0 | 1 | 0 | 16 | 125862865
30 | K | 741110041 | Montáž trubka plastová ohebná D přes 11 do 23 mm uložená pevně | m | 80 |  | 0 | CS ÚRS 2025 02 |  | základní |  | 0 | 0 | 0 | 0 | 0 | 16 | K | 2 | ROZPOCET | 0 | 0 | 0 | 0 | 0 | 1 | 0 | 16 | 1892848781
| Online PSC |  | https://podminky.urs.cz/item/CS_URS_2025_02/741110041 | [14 empty] | Online PSC | 2
31 | M | 345710200 | trubka elektroinstalační ohebná kovová 3313 | m | 80 |  | 0 | CS ÚRS 2025 02 |  | základní |  | 0 | 0.00019 | 0.0152 | 0 | 0 | 32 | M | 2 | ROZPOCET | 0 | 0 | 0 | 0 | 0 | 1 | 0 | 16 | 700937439
32 | K | 741110042 | Montáž trubka plastová ohebná D přes 23 do 35 mm uložená pevně | m | 65 |  | 0 | CS ÚRS 2025 02 |  | základní |  | 0 | 0 | 0 | 0 | 0 | 16 | K | 2 | ROZPOCET | 0 | 0 | 0 | 0 | 0 | 1 | 0 | 16 | -375372681
| Online PSC |  | https://podminky.urs.cz/item/CS_URS_2025_02/741110042 | [14 empty] | Online PSC | 2
33 | M | 345710220 | trubka elektroinstalační ohebná kovová 3323 | m | 65 |  | 0 | CS ÚRS 2025 02 |  | základní |  | 0 | 0.00033 | 0.02145 | 0 | 0 | 32 | M | 2 | ROZPOCET | 0 | 0 | 0 | 0 | 0 | 1 | 0 | 16 | 1032810291
34 | K | 741110302 | Montáž trubka ochranná do krabic plastová tuhá D přes 40 do 110 mm uložená pevně | m | 735 |  | 0 | CS ÚRS 2025 02 |  | základní |  | 0 | 0 | 0 | 0 | 0 | 16 | K | 2 | ROZPOCET | 0 | 0 | 0 | 0 | 0 | 1 | 0 | 16 | -297491433
| Online PSC |  | https://podminky.urs.cz/item/CS_URS_2025_02/741110302 | [14 empty] | Online PSC | 2
35 | M | 34571355 | trubka elektroinstalační ohebná HDPE+LDPE 110 | m | 385 |  | 0 | CS ÚRS 2025 02 |  | základní |  | 0 | 0.00069 | 0.26565 | 0 | 0 | 32 | M | 2 | ROZPOCET | 0 | 0 | 0 | 0 | 0 | 1 | 0 | 16 | -455992650
36 | M | 345713551 | trubka elektroinstalační ohebná HDPE+LDPE 40 | m | 350 |  | 0 | CS ÚRS 2025 02 |  | základní |  | 0 | 0.00069 | 0.2415 | 0 | 0 | 32 | M | 2 | ROZPOCET | 0 | 0 | 0 | 0 | 0 | 1 | 0 | 16 | 544560032
37 | K | 741122138 | Montáž kabel Cu plný kulatý žíla 3x150 až 185 mm2, 3x120+50 až 150+70 mm2 zatažený v trubkách (CYKY) | m | 85 |  | 0 | CS ÚRS 2025 02 |  | základní |  | 0 | 0 | 0 | 0 | 0 | 16 | K | 2 | ROZPOCET | 0 | 0 | 0 | 0 | 0 | 1 | 0 | 16 | 943938424
| Online PSC |  | https://podminky.urs.cz/item/CS_URS_2025_02/741122138 | [14 empty] | Online PSC | 2
38 | M | 34111661 | kabel silový s Cu jádrem 1 kV 3x150+70mm2 | m | 85 |  | 0 | CS ÚRS 2025 02 |  | základní |  | 0 | 0.00543 | 0.46155 | 0 | 0 | 32 | M | 2 | ROZPOCET | 0 | 0 | 0 | 0 | 0 | 1 | 0 | 16 | -2045744886
39 | K | 741110053 | Montáž trubka plastová ohebná D přes 35 mm uložená volně | m | 1 |  | 0 | CS ÚRS 2025 02 |  | základní |  | 0 | 0 | 0 | 0 | 0 | 16 | K | 2 | ROZPOCET | 0 | 0 | 0 | 0 | 0 | 1 | 0 | 16 | 910678668
| Online PSC |  | https://podminky.urs.cz/item/CS_URS_2025_02/741110053 | [14 empty] | Online PSC | 2
40 | K | 741122016 | Montáž kabel Cu bez ukončení uložený volně plný kulatý 3x2,5 až 6 mm2 (CYKY) | m | 20 |  | 0 | CS ÚRS 2025 02 |  | základní |  | 0 | 0 | 0 | 0 | 0 | 16 | K | 2 | ROZPOCET | 0 | 0 | 0 | 0 | 0 | 1 | 0 | 16 | -1431789689
| Online PSC |  | https://podminky.urs.cz/item/CS_URS_2025_02/741122016 | [14 empty] | Online PSC | 2
41 | M | 341110480 | kabel silový s Cu jádrem CYKY 3x6 mm2 | m | 20 |  | 0 | CS ÚRS 2025 02 |  | základní |  | 0 | 0.00035 | 0.007 | 0 | 0 | 32 | M | 2 | ROZPOCET | 0 | 0 | 0 | 0 | 0 | 1 | 0 | 16 | -169318335
42 | K | 741122024 | Montáž kabel Cu bez ukončení uložený volně plný kulatý 4x10 mm2 (CYKY) | m | 300 |  | 0 | CS ÚRS 2025 02 |  | základní |  | 0 | 0 | 0 | 0 | 0 | 16 | K | 2 | ROZPOCET | 0 | 0 | 0 | 0 | 0 | 1 | 0 | 16 | 996606393
| Online PSC |  | https://podminky.urs.cz/item/CS_URS_2025_02/741122024 | [14 empty] | Online PSC | 2
43 | M | 341110760 | kabel silový s Cu jádrem CYKY 5x6 mm2 | m | 300 |  | 0 | CS ÚRS 2025 02 |  | základní |  | 0 | 0.00063 | 0.189 | 0 | 0 | 32 | M | 2 | ROZPOCET | 0 | 0 | 0 | 0 | 0 | 1 | 0 | 16 | -729876722
44 | K | 741122145 | Montáž kabel Cu plný kulatý žíla do 5x16 mm2 zatažený v trubkách (CYKY) | m | 320 |  | 0 | CS ÚRS 2025 02 |  | základní |  | 0 | 0 | 0 | 0 | 0 | 16 | K | 2 | ROZPOCET | 0 | 0 | 0 | 0 | 0 | 1 | 0 | 16 | -704939140
| Online PSC |  | https://podminky.urs.cz/item/CS_URS_2025_02/741122145 | [14 empty] | Online PSC | 2
45 | M | 34111080 | kabel silový s Cu jádrem 1 kV 4x16mm2 | m | 320 |  | 0 | CS ÚRS 2025 02 |  | základní |  | 0 | 0.0009 | 0.288 | 0 | 0 | 32 | M | 2 | ROZPOCET | 0 | 0 | 0 | 0 | 0 | 1 | 0 | 16 | 305072601
46 | K | 741122011 | Montáž kabel Cu bez ukončení uloženývolně plný kulatý 2x1,5 až 2,5 mm2 (CYKY) | m | 100 |  | 0 | CS ÚRS 2025 02 |  | základní |  | 0 | 0 | 0 | 0 | 0 | 16 | K | 2 | ROZPOCET | 0 | 0 | 0 | 0 | 0 | 1 | 0 | 16 | -1481433973
| Online PSC |  | https://podminky.urs.cz/item/CS_URS_2025_02/741122011 | [14 empty] | Online PSC | 2
47 | M | 341110050 | kabel silový s Cu jádrem CYKY 2x1,5 mm2 | m | 100 |  | 0 | CS ÚRS 2025 02 |  | základní |  | 0 | 0.0001 | 0.01 | 0 | 0 | 32 | M | 2 | ROZPOCET | 0 | 0 | 0 | 0 | 0 | 1 | 0 | 16 | 733520248
48 | K | 741122011.1 | Montáž kabel Cu datový | m | 350 |  | 0 | CS ÚRS 2025 02 |  | základní |  | 0 | 0 | 0 | 0 | 0 | 16 | K | 2 | ROZPOCET | 0 | 0 | 0 | 0 | 0 | 1 | 0 | 16 | -1089952975
| Online PSC |  | https://podminky.urs.cz/item/CS_URS_2025_02/741122011.1 | [14 empty] | Online PSC | 2
49 | M | 341110050.1 | kabel datovy např. CAT6, FTP, PVC | m | 350 |  | 0 | CS ÚRS 2025 02 |  | základní |  | 0 | 0.0001 | 0.035 | 0 | 0 | 32 | M | 2 | ROZPOCET | 0 | 0 | 0 | 0 | 0 | 1 | 0 | 16 | -1659744863
50 | K | 741122015 | Montáž kabel Cu bez ukončení uložený volně omítku plný kulatý 3x1,5 mm2 (CYKY) | m | 250 |  | 0 | CS ÚRS 2025 02 |  | základní |  | 0 | 0 | 0 | 0 | 0 | 16 | K | 2 | ROZPOCET | 0 | 0 | 0 | 0 | 0 | 1 | 0 | 16 | -575866993
| Online PSC |  | https://podminky.urs.cz/item/CS_URS_2025_02/741122015 | [14 empty] | Online PSC | 2
51 | M | 341110300 | kabel silový s Cu jádrem CYKY 3x1,5 mm2 | m | 250 |  | 0 | CS ÚRS 2025 02 |  | základní |  | 0 | 0.00012 | 0.03 | 0 | 0 | 32 | M | 2 | ROZPOCET | 0 | 0 | 0 | 0 | 0 | 1 | 0 | 16 | 1503444774
52 | K | 741122016 | Montáž kabel Cu bez ukončení uložený volně plný kulatý 3x2,5 až 6 mm2 (CYKY) | m | 560 |  | 0 | CS ÚRS 2025 02 |  | základní |  | 0 | 0 | 0 | 0 | 0 | 16 | K | 2 | ROZPOCET | 0 | 0 | 0 | 0 | 0 | 1 | 0 | 16 | 84023813
| Online PSC |  | https://podminky.urs.cz/item/CS_URS_2025_02/741122016 | [14 empty] | Online PSC | 2
53 | M | 341110360 | kabel silový s Cu jádrem CYKY 3x2,5 mm2 | m | 560 |  | 0 | CS ÚRS 2025 02 |  | základní |  | 0 | 0.00017 | 0.0952 | 0 | 0 | 32 | M | 2 | ROZPOCET | 0 | 0 | 0 | 0 | 0 | 1 | 0 | 16 | -1599323054
54 | K | 741122031 | Montáž kabel Cu bez ukončení uložený volně plný kulatý 5x1,5 až 2,5 mm2 (CYKY) | m | 890 |  | 0 | CS ÚRS 2025 02 |  | základní |  | 0 | 0 | 0 | 0 | 0 | 16 | K | 2 | ROZPOCET | 0 | 0 | 0 | 0 | 0 | 1 | 0 | 16 | -1309378359
| Online PSC |  | https://podminky.urs.cz/item/CS_URS_2025_02/741122031 | [14 empty] | Online PSC | 2
55 | M | 341110900 | kabel silový s Cu jádrem CYKY 5x1,5 mm2 | m | 890 |  | 0 | CS ÚRS 2025 02 |  | základní |  | 0 | 0.00016 | 0.1424 | 0 | 0 | 32 | M | 2 | ROZPOCET | 0 | 0 | 0 | 0 | 0 | 1 | 0 | 16 | -1199087452
56 | K | 7411220311 | Montáž kabel Cu bez ukončení uložený volněu plný kulatý 5x1,5 až 2,5 mm2 (CYKY) | m | 450 |  | 0 | CS ÚRS 2025 02 |  | základní |  | 0 | 0 | 0 | 0 | 0 | 16 | K | 2 | ROZPOCET | 0 | 0 | 0 | 0 | 0 | 1 | 0 | 16 | -697742465
| Online PSC |  | https://podminky.urs.cz/item/CS_URS_2025_02/7411220311 | [14 empty] | Online PSC | 2
57 | M | 341110940 | kabel silový s Cu jádrem CYKY 5x2,5 mm2 | m | 450 |  | 0 | CS ÚRS 2025 02 |  | základní |  | 0 | 0.00025 | 0.1125 | 0 | 0 | 32 | M | 2 | ROZPOCET | 0 | 0 | 0 | 0 | 0 | 1 | 0 | 16 | -327746325
58 | K | 741122146 | Montáž kabel Cu plný kulatý žíla 7x1,5 až 2,5 mm2 zatažený v trubkách (CYKY) | m | 150 |  | 0 | CS ÚRS 2025 02 |  | základní |  | 0 | 0 | 0 | 0 | 0 | 16 | K | 2 | ROZPOCET | 0 | 0 | 0 | 0 | 0 | 1 | 0 | 16 | 1434526810
| Online PSC |  | https://podminky.urs.cz/item/CS_URS_2025_02/741122146 | [14 empty] | Online PSC | 2
59 | M | 34111110 | kabel silový s Cu jádrem 1 kV 7x1,5mm2 | m | 150 |  | 0 | CS ÚRS 2025 02 |  | základní |  | 0 | 0.00021 | 0.0315 | 0 | 0 | 32 | M | 2 | ROZPOCET | 0 | 0 | 0 | 0 | 0 | 1 | 0 | 16 | -1116590758
60 | K | 210800012 | Montáž měděných vodičů CYY 2,5 mm2 uložených v trubkách nebo lištách | m | 150 |  | 0 | CS ÚRS 2025 02 |  | základní |  | 0 | 0 | 0 | 0 | 0 | 16 | K | 2 | ROZPOCET | 0 | 0 | 0 | 0 | 0 | 1 | 0 | 16 | 92535801
| Online PSC |  | https://podminky.urs.cz/item/CS_URS_2025_02/210800012 | [14 empty] | Online PSC | 2
61 | M | 341408410 | vodič izolovaný s Cu jádrem H07V-R 2,50 mm2 | m | 150 |  | 0 | CS ÚRS 2025 02 |  | základní |  | 0 | 4e-05 | 0.006 | 0 | 0 | 32 | M | 2 | ROZPOCET | 0 | 0 | 0 | 0 | 0 | 1 | 0 | 16 | 1898449586
62 | K | 741120001 | Montáž vodič Cu izolovaný plný a laněný žíla 0,35-6 mm2 pod omítku (CY) | m | 250 |  | 0 | CS ÚRS 2025 02 |  | základní |  | 0 | 0 | 0 | 0 | 0 | 16 | K | 2 | ROZPOCET | 0 | 0 | 0 | 0 | 0 | 1 | 0 | 16 | -1010905057
| Online PSC |  | https://podminky.urs.cz/item/CS_URS_2025_02/741120001 | [14 empty] | Online PSC | 2
63 | M | 341408440 | vodič izolovaný s Cu jádrem H07V-R 6 mm2 | m | 250 |  | 0 | CS ÚRS 2025 02 |  | základní |  | 0 | 8e-05 | 0.02 | 0 | 0 | 32 | M | 2 | ROZPOCET | 0 | 0 | 0 | 0 | 0 | 1 | 0 | 16 | -234622525
64 | K | 741120003 | Montáž vodič Cu izolovaný plný a laněný žíla 10-16 mm2 pod omítku (CY) | m | 50 |  | 0 | CS ÚRS 2025 02 |  | základní |  | 0 | 0 | 0 | 0 | 0 | 16 | K | 2 | ROZPOCET | 0 | 0 | 0 | 0 | 0 | 1 | 0 | 16 | -1520328766
| Online PSC |  | https://podminky.urs.cz/item/CS_URS_2025_02/741120003 | [14 empty] | Online PSC | 2
65 | M | 341408280 | vodič silový s Cu jádrem CY H07 V-R 16 mm2 | m | 50 |  | 0 | CS ÚRS 2025 02 |  | základní |  | 0 | 0.00019 | 0.0095 | 0 | 0 | 32 | M | 2 | ROZPOCET | 0 | 0 | 0 | 0 | 0 | 1 | 0 | 16 | -1399579937
66 | K | 741130021 | Ukončení vodič izolovaný do 2,5 mm2 na svorkovnici | kus | 250 |  | 0 | CS ÚRS 2025 02 |  | základní |  | 0 | 0 | 0 | 0 | 0 | 16 | K | 2 | ROZPOCET | 0 | 0 | 0 | 0 | 0 | 1 | 0 | 16 | 1158430343
| Online PSC |  | https://podminky.urs.cz/item/CS_URS_2025_02/741130021 | [14 empty] | Online PSC | 2
67 | K | 741130023 | Ukončení vodič izolovaný do 6 mm2 na svorkovnici | kus | 25 |  | 0 | CS ÚRS 2025 02 |  | základní |  | 0 | 0 | 0 | 0 | 0 | 16 | K | 2 | ROZPOCET | 0 | 0 | 0 | 0 | 0 | 1 | 0 | 16 | 739446232
| Online PSC |  | https://podminky.urs.cz/item/CS_URS_2025_02/741130023 | [14 empty] | Online PSC | 2
68 | K | 741130024 | Ukončení vodič izolovaný do 35 mm2 na svorkovnici | kus | 6 |  | 0 | CS ÚRS 2025 02 |  | základní |  | 0 | 0 | 0 | 0 | 0 | 16 | K | 2 | ROZPOCET | 0 | 0 | 0 | 0 | 0 | 1 | 0 | 16 | -430476611
| Online PSC |  | https://podminky.urs.cz/item/CS_URS_2025_02/741130024 | [14 empty] | Online PSC | 2
69 | K | 741310251 | Montáž vypínač (polo)zapuštěný šroubové připojení 1-jednopólových prostředí venkovní/mokré | kus | 10 |  | 0 | CS ÚRS 2025 02 |  | základní |  | 0 | 0 | 0 | 0 | 0 | 16 | K | 2 | ROZPOCET | 0 | 0 | 0 | 0 | 0 | 1 | 0 | 16 | -1551616210
| Online PSC |  | https://podminky.urs.cz/item/CS_URS_2025_02/741310251 | [14 empty] | Online PSC | 2
70 | M | 345354030 | spínače jednopolový 10A povrchový, IP44 | kus | 10 |  | 0 | CS ÚRS 2025 02 |  | základní |  | 0 | 6e-05 | 0.0006 | 0 | 0 | 32 | M | 2 | ROZPOCET | 0 | 0 | 0 | 0 | 0 | 1 | 0 | 16 | 1689295395
71 | K | 741310402 | Montáž spínač tří/čtyřpólový nástěnný do 25 A prostředí normální | kus | 26 |  | 0 | CS ÚRS 2025 02 |  | základní |  | 0 | 0 | 0 | 0 | 0 | 16 | K | 2 | ROZPOCET | 0 | 0 | 0 | 0 | 0 | 1 | 0 | 16 | -1981946881
| Online PSC |  | https://podminky.urs.cz/item/CS_URS_2025_02/741310402 | [14 empty] | Online PSC | 2
72 | M | 345363980 | spínač vačkový 16A/400V, IP54 | kus | 26 |  | 0 | CS ÚRS 2025 02 |  | základní |  | 0 | 0.00039 | 0.01014 | 0 | 0 | 32 | M | 2 | ROZPOCET | 0 | 0 | 0 | 0 | 0 | 1 | 0 | 16 | -678787205
73 | K | 741310402 | Montáž spínač tří/čtyřpólový nástěnný do 25 A prostředí normální | kus | 6 |  | 0 | CS ÚRS 2025 02 |  | základní |  | 0 | 0 | 0 | 0 | 0 | 16 | K | 2 | ROZPOCET | 0 | 0 | 0 | 0 | 0 | 1 | 0 | 16 | -474521849
| Online PSC |  | https://podminky.urs.cz/item/CS_URS_2025_02/741310402 | [14 empty] | Online PSC | 2
74 | M | 345363980.1 | spínač vačkový 25A/400V, IP54 | kus | 6 |  | 0 | CS ÚRS 2025 02 |  | základní |  | 0 | 0.00039 | 0.00234 | 0 | 0 | 32 | M | 2 | ROZPOCET | 0 | 0 | 0 | 0 | 0 | 1 | 0 | 16 | -10282789
75 | K | 741313002 | Montáž zásuvka (polo)zapuštěná bezšroubové připojení 2P+PE dvojí zapojení - průběžná | kus | 20 |  | 0 | CS ÚRS 2025 02 |  | základní |  | 0 | 0 | 0 | 0 | 0 | 16 | K | 2 | ROZPOCET | 0 | 0 | 0 | 0 | 0 | 1 | 0 | 16 | -752300466
| Online PSC |  | https://podminky.urs.cz/item/CS_URS_2025_02/741313002 | [14 empty] | Online PSC | 2
76 | M | 345511400 | zásuvka s krytem 2P+PE, 10/16A IP44 | kus | 20 |  | 0 | CS ÚRS 2025 02 |  | základní |  | 0 | 7e-05 | 0.0014 | 0 | 0 | 32 | M | 2 | ROZPOCET | 0 | 0 | 0 | 0 | 0 | 1 | 0 | 16 | 1679573147
77 | K | 15 | Vrtání prostupů vč. utěsnění | ks | 20 |  | 0 | CS ÚRS 2025 02 |  | základní |  | 0 | 0 | 0 | 0 | 0 | 16 | K | 2 | ROZPOCET | 0 | 0 | 0 | 0 | 0 | 1 | 0 | 16 | 909638855
| Online PSC |  | https://podminky.urs.cz/item/CS_URS_2025_02/15 | [14 empty] | Online PSC | 2
78 | K | 741370101 | Montáž svítidlo přisazené 1 zdroj s pohybovým spínačem | kus | 1 |  | 0 | CS ÚRS 2025 02 |  | základní |  | 0 | 0 | 0 | 0 | 0 | 16 | K | 2 | ROZPOCET | 0 | 0 | 0 | 0 | 0 | 1 | 0 | 16 | -1195279157
| Online PSC |  | https://podminky.urs.cz/item/CS_URS_2025_02/741370101 | [14 empty] | Online PSC | 2
79 | M | 348331000 | svítidlo ivenkovní nástěnné, stropní LED, 18W, IP44 | kus | 1 |  | 0 | CS ÚRS 2025 02 |  | základní |  | 0 | 0.0009 | 0.0009 | 0 | 0 | 32 | M | 2 | ROZPOCET | 0 | 0 | 0 | 0 | 0 | 1 | 0 | 16 | 1399171670
80 | K | 7413700331 | Montáž svítidlo nouzové | kus | 6 |  | 0 | CS ÚRS 2025 02 |  | základní |  | 0 | 0 | 0 | 0 | 0 | 16 | K | 2 | ROZPOCET | 0 | 0 | 0 | 0 | 0 | 1 | 0 | 16 | -733214074
| Online PSC |  | https://podminky.urs.cz/item/CS_URS_2025_02/7413700331 | [14 empty] | Online PSC | 2
81 | M | 348237350 | Nouzové svítidlo LED s vlastním zdrojem, 3 hoď IP65 a piktogramem | kus | 6 |  | 0 | CS ÚRS 2025 02 |  | základní |  | 0 | 0.0016 | 0.0096 | 0 | 0 | 32 | M | 2 | ROZPOCET | 0 | 0 | 0 | 0 | 0 | 1 | 0 | 16 | 150781553
82 | K | 741371104 | Montáž svítidlo zářivkové průmyslové stropní přisazené 2 zdroje s krytem | kus | 8 |  | 0 | CS ÚRS 2025 02 |  | základní |  | 0 | 0 | 0 | 0 | 0 | 16 | K | 2 | ROZPOCET | 0 | 0 | 0 | 0 | 0 | 1 | 0 | 16 | -1120129876
| Online PSC |  | https://podminky.urs.cz/item/CS_URS_2025_02/741371104 | [14 empty] | Online PSC | 2
83 | M | 3481443901 | svítidlo stropní přisazené průmyslové LED 36W, IP65 | kus | 8 |  | 0 | CS ÚRS 2025 02 |  | základní |  | 0 | 0.0065 | 0.052 | 0 | 0 | 32 | M | 2 | ROZPOCET | 0 | 0 | 0 | 0 | 0 | 1 | 0 | 16 | -1682445560
| D | 743 | Elektromontáže - hrubá montáž |  |  |  | 0 |  |  |  |  | 0 |  | 0.9329 |  | 0 | 2 | D | 1 | ROZPOCET | [6 empty] | 0
84 | K | 210220021 | Montáž uzemňovacího vedení vodičů FeZn pomocí svorek v zemi páskou do 120 mm2 v průmyslové výstavbě | m | 75 |  | 0 | CS ÚRS 2025 02 |  | základní |  | 0 | 0 | 0 | 0 | 0 | 16 | K | 2 | ROZPOCET | 0 | 0 | 0 | 0 | 0 | 1 | 0 | 16 | -746228494
| Online PSC |  | https://podminky.urs.cz/item/CS_URS_2025_02/210220021 | [14 empty] | Online PSC | 2
85 | M | 354410730 | páska 30x4 mm FeZn | m | 75 |  | 0 | CS ÚRS 2025 02 |  | základní |  | 0 | 0.001 | 0.075 | 0 | 0 | 32 | M | 2 | ROZPOCET | 0 | 0 | 0 | 0 | 0 | 1 | 0 | 16 | 982597409
86 | K | 2102200021 | Montáž uzemňovacích vedení vodičů FeZn pomocí svorek na povrchu, v zemi drátem nebo lanem do 10 mm | m | 750 |  | 0 | CS ÚRS 2025 02 |  | základní |  | 0 | 0 | 0 | 0 | 0 | 16 | K | 2 | ROZPOCET | 0 | 0 | 0 | 0 | 0 | 1 | 0 | 16 | -932262146
| Online PSC |  | https://podminky.urs.cz/item/CS_URS_2025_02/2102200021 | [14 empty] | Online PSC | 2
87 | M | 354410730.1 | drát průměr 10 mm FeZn | m | 750 |  | 0 | CS ÚRS 2025 02 |  | základní |  | 0 | 0.001 | 0.75 | 0 | 0 | 32 | M | 2 | ROZPOCET | 0 | 0 | 0 | 0 | 0 | 1 | 0 | 16 | 2118400596
88 | K | 210220022 | Montáž uzemňovacího vedení vodičů FeZn pomocí svorek v zemi drátem do 10 mm ve městské zástavbě | m | 50 |  | 0 | CS ÚRS 2025 02 |  | základní |  | 0 | 0 | 0 | 0 | 0 | 16 | K | 2 | ROZPOCET | 0 | 0 | 0 | 0 | 0 | 1 | 0 | 16 | -139229460
| Online PSC |  | https://podminky.urs.cz/item/CS_URS_2025_02/210220022 | [14 empty] | Online PSC | 2
89 | M | 354410720 | drát průměr 8 mm FeZn | m | 55 |  | 0 | CS ÚRS 2025 02 |  | základní |  | 0 | 0.001 | 0.055 | 0 | 0 | 32 | M | 2 | ROZPOCET | 0 | 0 | 0 | 0 | 0 | 1 | 0 | 16 | 852501555
90 | K | 743 | Montáž vodič HVI vč. certifikované montáže | m | 12 |  | 0 | CS ÚRS 2025 02 |  | základní |  | 0 | 0 | 0 | 0 | 0 | 16 | K | 2 | ROZPOCET | 0 | 0 | 0 | 0 | 0 | 1 | 0 | 16 | 1430250272
| Online PSC |  | https://podminky.urs.cz/item/CS_URS_2025_02/743 | [14 empty] | Online PSC | 2
91 | M | 354410770 | Vodič HVI - kompletní s ukončením a hrotem , příchytkami - instalace na stěžeň nad strojovnou | m | 12 |  | 0 | CS ÚRS 2025 02 |  | základní |  | 0 | 0.001 | 0.012 | 0 | 0 | 32 | M | 2 | ROZPOCET | 0 | 0 | 0 | 0 | 0 | 1 | 0 | 16 | -1945830083
92 | K | 743622100 | Montáž svorka hromosvodná typ SS, SR 03 se 2 šrouby | kus | 120 |  | 0 | CS ÚRS 2025 02 |  | základní |  | 0 | 0 | 0 | 0 | 0 | 16 | K | 2 | ROZPOCET | 0 | 0 | 0 | 0 | 0 | 1 | 0 | 16 | 337898460
| Online PSC |  | https://podminky.urs.cz/item/CS_URS_2025_02/743622100 | [14 empty] | Online PSC | 2
93 | M | 354418950 | svorka připojovací SP1 k připojení kovových částí | kus | 50 |  | 0 | CS ÚRS 2025 02 |  | základní |  | 0 | 0.00016 | 0.008 | 0 | 0 | 32 | M | 2 | ROZPOCET | 0 | 0 | 0 | 0 | 0 | 1 | 0 | 16 | 1910625038
94 | M | 354418850 | svorka spojovací SS pro lano D8-10 mm | kus | 60 |  | 0 | CS ÚRS 2025 02 |  | základní |  | 0 | 0.00023 | 0.0138 | 0 | 0 | 32 | M | 2 | ROZPOCET | 0 | 0 | 0 | 0 | 0 | 1 | 0 | 16 | 225245783
95 | M | 354414150 | podpěra vedení PV do zdiva | kus | 10 |  | 0 | CS ÚRS 2025 02 |  | základní |  | 0 | 0.00014 | 0.0014 | 0 | 0 | 32 | M | 2 | ROZPOCET | 0 | 0 | 0 | 0 | 0 | 1 | 0 | 16 | -2013284969
96 | K | 210220302 | Montáž svorek hromosvodných typu ST, SJ, SK, SZ, SR 01, 02 se 3 a více šrouby | kus | 85 |  | 0 | CS ÚRS 2025 02 |  | základní |  | 0 | 0 | 0 | 0 | 0 | 16 | K | 2 | ROZPOCET | 0 | 0 | 0 | 0 | 0 | 1 | 0 | 16 | 1914816144
| Online PSC |  | https://podminky.urs.cz/item/CS_URS_2025_02/210220302 | [14 empty] | Online PSC | 2
97 | M | 354418850 | svorka spojovací SS pro lano D8-10 mm | kus | 55 |  | 0 | CS ÚRS 2025 02 |  | základní |  | 0 | 0.00023 | 0.01265 | 0 | 0 | 32 | M | 2 | ROZPOCET | 0 | 0 | 0 | 0 | 0 | 1 | 0 | 16 | -987323536
98 | M | 354418950 | svorka připojovací SP1 k připojení kovových částí | kus | 30 |  | 0 | CS ÚRS 2025 02 |  | základní |  | 0 | 0.00016 | 0.0048 | 0 | 0 | 32 | M | 2 | ROZPOCET | 0 | 0 | 0 | 0 | 0 | 1 | 0 | 16 | 2052932574
99 | K | 743624300 | Montáž vedení hromosvodné-tvarování prvku | kus | 40 |  | 0 | CS ÚRS 2025 02 |  | základní |  | 0 | 0 | 0 | 0 | 0 | 16 | K | 2 | ROZPOCET | 0 | 0 | 0 | 0 | 0 | 1 | 0 | 16 | 1882649740
| Online PSC |  | https://podminky.urs.cz/item/CS_URS_2025_02/743624300 | [14 empty] | Online PSC | 2
100 | K | 743629300 | Montáž -štítek k označení svodu a připojení | kus | 35 |  | 0 | CS ÚRS 2025 02 |  | základní |  | 0 | 0 | 0 | 0 | 0 | 16 | K | 2 | ROZPOCET | 0 | 0 | 0 | 0 | 0 | 1 | 0 | 16 | 314474648
| Online PSC |  | https://podminky.urs.cz/item/CS_URS_2025_02/743629300 | [14 empty] | Online PSC | 2
101 | M | 562890200 | označovací štítek | kus | 35 |  | 0 | CS ÚRS 2025 02 |  | základní |  | 0 | 5.1429e-06 | 0.00018 | 0 | 0 | 32 | M | 2 | ROZPOCET | 0 | 0 | 0 | 0 | 0 | 1 | 0 | 16 | 1899358618
102 | K | 743629300.1 | Montáž upozorňujících a výstražných tabulek | kus | 15 |  | 0 | CS ÚRS 2025 02 |  | základní |  | 0 | 0 | 0 | 0 | 0 | 16 | K | 2 | ROZPOCET | 0 | 0 | 0 | 0 | 0 | 1 | 0 | 16 | -1676109092
| Online PSC |  | https://podminky.urs.cz/item/CS_URS_2025_02/743629300.1 | [14 empty] | Online PSC | 2
103 | M | 562890200.1 | Výstražné a upozorňující tabulky plastové | kus | 15 |  | 0 | CS ÚRS 2025 02 |  | základní |  | 0 | 4.6667e-06 | 7e-05 | 0 | 0 | 32 | M | 2 | ROZPOCET | 0 | 0 | 0 | 0 | 0 | 1 | 0 | 16 | 1537272937
104 | K | 7439911001 | Napojení rozváděčů a neživých částí na uzemnění | kus | 10 |  | 0 | CS ÚRS 2025 02 |  | základní |  | 0 | 0 | 0 | 0 | 0 | 16 | K | 2 | ROZPOCET | 0 | 0 | 0 | 0 | 0 | 1 | 0 | 16 | 2060462375
| Online PSC |  | https://podminky.urs.cz/item/CS_URS_2025_02/7439911001 | [14 empty] | Online PSC | 2
| D | M | Práce a dodávky M |  |  |  | 0 |  |  |  |  | 0 |  | 63.0768 |  | 0 | 3 | D | 0 | ROZPOCET | [6 empty] | 0
| D | 21-M | Elektromontáže |  |  |  | 0 |  |  |  |  | 0 |  | 1.6528 |  | 0 | 3 | D | 1 | ROZPOCET | [6 empty] | 0
105 | K | 210110021 | Stop tlačítko s označením | kus | 1 |  | 0 | CS ÚRS 2025 02 |  | základní |  | 0 | 0 | 0 | 0 | 0 | 64 | K | 2 | ROZPOCET | 0 | 0 | 0 | 0 | 0 | 1 | 0 | 64 | -1021753841
| Online PSC |  | https://podminky.urs.cz/item/CS_URS_2025_02/210110021 | [14 empty] | Online PSC | 2
106 | M | 345355430 | Stop tlačítko pos sklem s označením, IP44, 230V | kus | 1 |  | 0 | CS ÚRS 2025 02 |  | základní |  | 0 | 7e-05 | 7e-05 | 0 | 0 | 256 | M | 2 | ROZPOCET | 0 | 0 | 0 | 0 | 0 | 1 | 0 | 64 | -236189730
107 | K | 210160011 | Montáž spínačů | kus | 1 |  | 0 | CS ÚRS 2025 02 |  | základní |  | 0 | 0 | 0 | 0 | 0 | 64 | K | 2 | ROZPOCET | 0 | 0 | 0 | 0 | 0 | 1 | 0 | 64 | 1049547542
| Online PSC |  | https://podminky.urs.cz/item/CS_URS_2025_02/210160011 | [14 empty] | Online PSC | 2
108 | M | 3453590002 | spínač vlhkosti, teploty - HYG dle provedení | kus | 1 |  | 0 | CS ÚRS 2025 02 |  | základní |  | 0 | 0.00024 | 0.00024 | 0 | 0 | 256 | M | 2 | ROZPOCET | 0 | 0 | 0 | 0 | 0 | 1 | 0 | 64 | -196269506
109 | K | 741310411 | Montáž zásuvka nástěnná do 16 A venkovní nebo mokré | kus | 2 |  | 0 | CS ÚRS 2025 02 |  | základní |  | 0 | 0 | 0 | 0 | 0 | 64 | K | 2 | ROZPOCET | 0 | 0 | 0 | 0 | 0 | 1 | 0 | 64 | 2070377455
| Online PSC |  | https://podminky.urs.cz/item/CS_URS_2025_02/741310411 | [14 empty] | Online PSC | 2
110 | M | 35811071 | zásuvka nepropustná nástěnná 16A 400 V 5pólová | kus | 2 |  | 0 | CS ÚRS 2025 02 |  | základní |  | 0 | 0.00028 | 0.00056 | 0 | 0 | 256 | M | 2 | ROZPOCET | 0 | 0 | 0 | 0 | 0 | 1 | 0 | 64 | 1910981980
111 | K | 741310412 | Montáž zásuvka nástěnná do 32 A venkovní nebo mokré | kus | 2 |  | 0 | CS ÚRS 2025 02 |  | základní |  | 0 | 0 | 0 | 0 | 0 | 64 | K | 2 | ROZPOCET | 0 | 0 | 0 | 0 | 0 | 1 | 0 | 64 | -800143247
| Online PSC |  | https://podminky.urs.cz/item/CS_URS_2025_02/741310412 | [14 empty] | Online PSC | 2
112 | M | 35811134 | zásuvka nepropustná spojovací 32A 400 V 5pólová | kus | 2 |  | 0 | CS ÚRS 2025 02 |  | základní |  | 0 | 0.00026 | 0.00052 | 0 | 0 | 256 | M | 2 | ROZPOCET | 0 | 0 | 0 | 0 | 0 | 1 | 0 | 64 | -1322029627
113 | K | 741112111 | Montáž rozvodka nástěnná plastová čtyřhranná vodič D do 4mm2 | kus | 40 |  | 0 | CS ÚRS 2025 02 |  | základní |  | 0 | 0 | 0 | 0 | 0 | 64 | K | 2 | ROZPOCET | 0 | 0 | 0 | 0 | 0 | 1 | 0 | 64 | -719070037
| Online PSC |  | https://podminky.urs.cz/item/CS_URS_2025_02/741112111 | [14 empty] | Online PSC | 2
114 | M | 3457142601 | krabice elektroinstalační do 5x4, 4 vývody, IP44 | kus | 40 |  | 0 | CS ÚRS 2025 02 |  | základní |  | 0 | 0.00033 | 0.0132 | 0 | 0 | 256 | M | 2 | ROZPOCET | 0 | 0 | 0 | 0 | 0 | 1 | 0 | 64 | 1696008803
115 | K | 747211100 | Montáž pojistka závitová E 27 do 25 A se zapojením vodičů | kus | 12 |  | 0 | CS ÚRS 2025 02 |  | základní |  | 0 | 0 | 0 | 0 | 0 | 64 | K | 2 | ROZPOCET | 0 | 0 | 0 | 0 | 0 | 1 | 0 | 64 | 1926717360
| Online PSC |  | https://podminky.urs.cz/item/CS_URS_2025_02/747211100 | [14 empty] | Online PSC | 2
116 | M | 345231700 | spodek pojistkový E27 vestavný s porcelánovým kroužkem | kus | 12 |  | 0 | CS ÚRS 2025 02 |  | základní |  | 0 | 0.00014417 | 0.00173 | 0 | 0 | 256 | M | 2 | ROZPOCET | 0 | 0 | 0 | 0 | 0 | 1 | 0 | 64 | 650186737
117 | K | 748132300 | Montáž svítidlo výbojkové ( LED) na výložník do 15kg | kus | 12 |  | 0 | CS ÚRS 2025 02 |  | základní |  | 0 | 0 | 0 | 0 | 0 | 64 | K | 2 | ROZPOCET | 0 | 0 | 0 | 0 | 0 | 1 | 0 | 64 | 2002996851
| Online PSC |  | https://podminky.urs.cz/item/CS_URS_2025_02/748132300 | [14 empty] | Online PSC | 2
118 | M | 3484455001 | svítidlo venkovní LED /16LED/500mA/20W horizontální uchycení O42-60 ( dle výpočtu osvětlení ) držáku a recyklace | kus | 12 |  | 0 | CS ÚRS 2025 02 |  | základní |  | 0 | 0.0115 | 0.138 | 0 | 0 | 256 | M | 2 | ROZPOCET | 0 | 0 | 0 | 0 | 0 | 1 | 0 | 64 | 359491228
119 | K | 748711200 | Montáž stožár osvětlení ocelový | kus | 12 |  | 0 | CS ÚRS 2025 02 |  | základní |  | 0 | 0 | 0 | 0 | 0 | 64 | K | 2 | ROZPOCET | 0 | 0 | 0 | 0 | 0 | 1 | 0 | 64 | 1011747733
| Online PSC |  | https://podminky.urs.cz/item/CS_URS_2025_02/748711200 | [14 empty] | Online PSC | 2
120 | M | 316740670 | stožár osvětlovací 6m (nad terénem ) žárově zinkovaný | kus | 12 |  | 0 | CS ÚRS 2025 02 |  | základní |  | 0 | 0.062 | 0.744 | 0 | 0 | 256 | M | 2 | ROZPOCET | 0 | 0 | 0 | 0 | 0 | 1 | 0 | 64 | 2141248819
121 | K | 748741000 | Montáž elektrovýzbroj stožáru 1 okruh / 2 okruhy | kus | 12 |  | 0 | CS ÚRS 2025 02 |  | základní |  | 0 | 0 | 0 | 0 | 0 | 64 | K | 2 | ROZPOCET | 0 | 0 | 0 | 0 | 0 | 1 | 0 | 64 | 895352697
| Online PSC |  | https://podminky.urs.cz/item/CS_URS_2025_02/748741000 | [14 empty] | Online PSC | 2
122 | M | 345628000 | svorkovnice stožárová - kompletní, průběžná, odbočná | kus | 10 |  | 0 | CS ÚRS 2025 02 |  | základní |  | 0 | 0.00094 | 0.0094 | 0 | 0 | 256 | M | 2 | ROZPOCET | 0 | 0 | 0 | 0 | 0 | 1 | 0 | 64 | 2087473657
123 | M | 345627750 | svorka stožárová - kompletní, odbočná | kus | 2 |  | 0 | CS ÚRS 2025 02 |  | základní |  | 0 | 0.00052 | 0.00104 | 0 | 0 | 256 | M | 2 | ROZPOCET | 0 | 0 | 0 | 0 | 0 | 1 | 0 | 64 | -573948949
124 | K | 210204002 | Montáž stožárů osvětlení parkových ocelových | kus | 12 |  | 0 | CS ÚRS 2025 02 |  | základní |  | 0 | 0 | 0 | 0 | 0 | 64 | K | 2 | ROZPOCET | 0 | 0 | 0 | 0 | 0 | 1 | 0 | 64 | -508985234
| Online PSC |  | https://podminky.urs.cz/item/CS_URS_2025_02/210204002 | [14 empty] | Online PSC | 2
125 | M | 3167406702 | stožár osvětlovací 4m pro přechody žárově zinkovaný | kus | 12 |  | 0 | CS ÚRS 2025 02 |  | základní |  | 0 | 0.062 | 0.744 | 0 | 0 | 256 | M | 2 | ROZPOCET | 0 | 0 | 0 | 0 | 0 | 1 | 0 | 64 | -1068882383
126 | K | 7487410001 | Antikorozní nátěr vetknuté části do země | kus | 8 |  | 0 | CS ÚRS 2025 02 |  | základní |  | 0 | 0 | 0 | 0 | 0 | 64 | K | 2 | ROZPOCET | 0 | 0 | 0 | 0 | 0 | 1 | 0 | 64 | -746100883
| Online PSC |  | https://podminky.urs.cz/item/CS_URS_2025_02/7487410001 | [14 empty] | Online PSC | 2
| D | 46-M | Zemní práce při extr.mont.pracích |  |  |  | 0 |  |  |  |  | 0 |  | 61.424 |  | 0 | 3 | D | 1 | ROZPOCET | [6 empty] | 0
127 | K | 460010024 | Vytyčení trasy vedení kabelového podzemního v zastavěném prostoru | km | 0.5 |  | 0 | CS ÚRS 2025 02 |  | základní |  | 0 | 0.0088 | 0.0044 | 0 | 0 | 64 | K | 2 | ROZPOCET | 0 | 0 | 0 | 0 | 0 | 1 | 0 | 64 | -1809199570
| Online PSC |  | https://podminky.urs.cz/item/CS_URS_2025_02/460010024 | [14 empty] | Online PSC | 2
128 | K | 460050003 | Hloubení nezapažených jam pro stožáry jednoduché délky do 6 m na rovině ručně v hornině tř 3 | kus | 12 |  | 0 | CS ÚRS 2025 02 |  | základní |  | 0 | 0 | 0 | 0 | 0 | 64 | K | 2 | ROZPOCET | 0 | 0 | 0 | 0 | 0 | 1 | 0 | 64 | -2118552206
| Online PSC |  | https://podminky.urs.cz/item/CS_URS_2025_02/460050003 | [14 empty] | Online PSC | 2
129 | K | 460080012 | Základové konstrukce z monolitického betonu C 8/10 bez bednění | m3 | 3 |  | 0 | CS ÚRS 2025 02 |  | základní |  | 0 | 2.2563 | 6.769 | 0 | 0 | 64 | K | 2 | ROZPOCET | 0 | 0 | 0 | 0 | 0 | 1 | 0 | 64 | -1990178264
| Online PSC |  | https://podminky.urs.cz/item/CS_URS_2025_02/460080012 | [14 empty] | Online PSC | 2
130 | K | 460120013 | Zásyp jam ručně v hornině třídy 3 | m3 | 3 |  | 0 | CS ÚRS 2025 02 |  | základní |  | 0 | 0 | 0 | 0 | 0 | 64 | K | 2 | ROZPOCET | 0 | 0 | 0 | 0 | 0 | 1 | 0 | 64 | 1868047572
| Online PSC |  | https://podminky.urs.cz/item/CS_URS_2025_02/460120013 | [14 empty] | Online PSC | 2
131 | K | 460150153 | Hloubení kabelových zapažených i nezapažených rýh ručně š 35 cm, hl 70 cm, v hornině tř 3 | m | 350 |  | 0 | CS ÚRS 2025 02 |  | základní |  | 0 | 0 | 0 | 0 | 0 | 64 | K | 2 | ROZPOCET | 0 | 0 | 0 | 0 | 0 | 1 | 0 | 64 | -841785093
| Online PSC |  | https://podminky.urs.cz/item/CS_URS_2025_02/460150153 | [14 empty] | Online PSC | 2
132 | K | 460421082 | Lože kabelů z písku nebo štěrkopísku tl 5 cm nad kabel, kryté plastovou folií, š lože do 50 cm | m | 350 |  | 0 | CS ÚRS 2025 02 |  | základní |  | 0 | 0.15614 | 54.649 | 0 | 0 | 64 | K | 2 | ROZPOCET | 0 | 0 | 0 | 0 | 0 | 1 | 0 | 64 | 1975562516
| Online PSC |  | https://podminky.urs.cz/item/CS_URS_2025_02/460421082 | [14 empty] | Online PSC | 2
133 | K | 460560153 | Zásyp rýh ručně šířky 35 cm, hloubky 70 cm, z horniny třídy 3 | m | 350 |  | 0 | CS ÚRS 2025 02 |  | základní |  | 0 | 0 | 0 | 0 | 0 | 64 | K | 2 | ROZPOCET | 0 | 0 | 0 | 0 | 0 | 1 | 0 | 64 | -574920128
| Online PSC |  | https://podminky.urs.cz/item/CS_URS_2025_02/460560153 | [14 empty] | Online PSC | 2
134 | K | 460680101 | Vybourání otvorů ve zdivu z lehkých betonů plochy do 0,09 m2, tloušťky do 15 cm | kus | 2 |  | 0 | CS ÚRS 2025 02 |  | základní |  | 0 | 0 | 0 | 0 | 0 | 64 | K | 2 | ROZPOCET | 0 | 0 | 0 | 0 | 0 | 1 | 0 | 64 | -1676733969
| Online PSC |  | https://podminky.urs.cz/item/CS_URS_2025_02/460680101 | [14 empty] | Online PSC | 2
135 | K | 460690031 | Osazení hmoždinek včetně vyvrtání otvoru ve stěnách betonových průměru do 8 mm | kus | 1000 |  | 0 | CS ÚRS 2025 02 |  | základní |  | 0 | 0 | 0 | 0 | 0 | 64 | K | 2 | ROZPOCET | 0 | 0 | 0 | 0 | 0 | 1 | 0 | 64 | 1180802027
| Online PSC |  | https://podminky.urs.cz/item/CS_URS_2025_02/460690031 | [14 empty] | Online PSC | 2
136 | M | 562810840 | hmoždinka HL 8 | tis kus | 1 |  | 0 | CS ÚRS 2025 02 |  | základní |  | 0 | 0.0016 | 0.0016 | 0 | 0 | 256 | M | 2 | ROZPOCET | 0 | 0 | 0 | 0 | 0 | 1 | 0 | 64 | -949701179
137 | K | 7418100111 | Předání staveniště upřesnění stávajících sítí a pod. | set | 1 |  | 0 | CS ÚRS 2025 02 |  | základní |  | 0 | 0 | 0 | 0 | 0 | 64 | K | 2 | ROZPOCET | 0 | 0 | 0 | 0 | 0 | 1 | 0 | 64 | -1201036395
| Online PSC |  | https://podminky.urs.cz/item/CS_URS_2025_02/7418100111 | [14 empty] | Online PSC | 2
138 | K | 7418100112 | Prověření funkčnosti napojení na stávající uzemňovací soustavu | set | 1 |  | 0 | CS ÚRS 2025 02 |  | základní |  | 0 | 0 | 0 | 0 | 0 | 64 | K | 2 | ROZPOCET | 0 | 0 | 0 | 0 | 0 | 1 | 0 | 64 | -1186713991
| Online PSC |  | https://podminky.urs.cz/item/CS_URS_2025_02/7418100112 | [14 empty] | Online PSC | 2
139 | K | 741811021 | Koordinace s napojení uzemnění na stávající vyhovující části vč. přípravy pro uchycení, propojení vč. protokolu o měření | set | 1 |  | 0 | CS ÚRS 2025 02 |  | základní |  | 0 | 0 | 0 | 0 | 0 | 64 | K | 2 | ROZPOCET | 0 | 0 | 0 | 0 | 0 | 1 | 0 | 64 | -551693304
| Online PSC |  | https://podminky.urs.cz/item/CS_URS_2025_02/741811021 | [14 empty] | Online PSC | 2
140 | K | 741812043 | Hlavní a doplňující pospojování | set | 1 |  | 0 | CS ÚRS 2025 02 |  | základní |  | 0 | 0 | 0 | 0 | 0 | 64 | K | 2 | ROZPOCET | 0 | 0 | 0 | 0 | 0 | 1 | 0 | 64 | -59597477
| Online PSC |  | https://podminky.urs.cz/item/CS_URS_2025_02/741812043 | [14 empty] | Online PSC | 2
141 | K | 7418110291 | Koordinace se zapojením, odzkoušením provozu s MAR, poučení obsluhy vč. zaškolení | ks | 1 |  | 0 | CS ÚRS 2025 02 |  | základní |  | 0 | 0 | 0 | 0 | 0 | 64 | K | 2 | ROZPOCET | 0 | 0 | 0 | 0 | 0 | 1 | 0 | 64 | 1009190040
| Online PSC |  | https://podminky.urs.cz/item/CS_URS_2025_02/7418110291 | [14 empty] | Online PSC | 2
142 | K | 741811021.1 | Napojení VZT | set | 1 |  | 0 | CS ÚRS 2025 02 |  | základní |  | 0 | 0 | 0 | 0 | 0 | 64 | K | 2 | ROZPOCET | 0 | 0 | 0 | 0 | 0 | 1 | 0 | 64 | 1604254432
| Online PSC |  | https://podminky.urs.cz/item/CS_URS_2025_02/741811021.1 | [14 empty] | Online PSC | 2
143 | K | 2100308038 | Montáž - jeřáb, plošina | hod | 8 |  | 0 | CS ÚRS 2025 02 |  | základní |  | 0 | 0 | 0 | 0 | 0 | 64 | K | 2 | ROZPOCET | 0 | 0 | 0 | 0 | 0 | 1 | 0 | 64 | -1705686739
| Online PSC |  | https://podminky.urs.cz/item/CS_URS_2025_02/2100308038 | [14 empty] | Online PSC | 2
144 | K | 998741103 | Dokumentace skutečného stavu, předání prohlášení o shodě, kusové zkoušce a pod. | hod | 32 |  | 0 | CS ÚRS 2025 02 |  | základní |  | 0 | 0 | 0 | 0 | 0 | 64 | K | 2 | ROZPOCET | 0 | 0 | 0 | 0 | 0 | 1 | 0 | 64 | 735547834
| Online PSC |  | https://podminky.urs.cz/item/CS_URS_2025_02/998741103 | [14 empty] | Online PSC | 2
145 | K | 741810003 | Vychozí revize | kus | 1 |  | 0 | CS ÚRS 2025 02 |  | základní |  | 0 | 0 | 0 | 0 | 0 | 64 | K | 2 | ROZPOCET | 0 | 0 | 0 | 0 | 0 | 1 | 0 | 64 | -1925301230
| Online PSC |  | https://podminky.urs.cz/item/CS_URS_2025_02/741810003 | [14 empty] | Online PSC | 2
146 | K | 741810011 | Spolupráce s revizním technikem | kus | 1 |  | 0 | CS ÚRS 2025 02 |  | základní |  | 0 | 0 | 0 | 0 | 0 | 64 | K | 2 | ROZPOCET | 0 | 0 | 0 | 0 | 0 | 1 | 0 | 64 | 1902242514
| Online PSC |  | https://podminky.urs.cz/item/CS_URS_2025_02/741810011 | [14 empty] | Online PSC | 2

## SO04 - Technologie
{3dc89e58-e22b-4a6e-85ed-50cc42a7fa10}
2
| KRYCÍ LIST SOUPISU PRACÍ | [7 empty] | v --- níže se nacházejí doplnkové a pomocné údaje k sestavám --- v | [8 empty] | False
Stavba:
Technická pomoc na opravu plaveckého bazénu letního koupaliště Litvínov
Objekt:
SO04 - Technologie
| KSO: |  |  |  |  | CC-CZ:
| Místo: |  |  |  |  | Datum: | 12. 8. 2025
| Zadavatel: |  |  |  |  | IČ: | 25005430
|  | SPORTaS, s.r.o. |  |  |  | DIČ: | CZ25005430
| Účastník: |  |  |  |  | IČ: | Vyplň údaj
|  | Vyplň údaj |  |  |  | DIČ: | Vyplň údaj
| Projektant: |  |  |  |  | IČ: | 65912535
|  | Michal Pospíšil |  |  |  | DIČ: | CZ7404195678
| Zpracovatel: |  |  |  |  | IČ:
DIČ:
Poznámka:
| Cena bez DPH | [5 empty] | 0
|  |  | Základ daně |  |  | Sazba daně | Výše daně
| DPH | základní | 0 |  |  | 21% | 0
|  | snížená | 0 |  |  | 15% | 0
|  | zákl. přenesená | 0 |  |  | 21% | 0
|  | sníž. přenesená | 0 |  |  | 15% | 0
|  | nulová | 0 |  |  | 0% | 0
| Cena s DPH |  |  | v | CZK |  | 0
REKAPITULACE ČLENĚNÍ SOUPISU PRACÍ
Stavba:
Technická pomoc na opravu plaveckého bazénu letního koupaliště Litvínov
Objekt:
SO04 - Technologie
Místo: | [5 empty] | Datum: | 12. 8. 2025
Zadavatel: |  |  | SPORTaS, s.r.o. |  |  | Projektant: | Michal Pospíšil
Účastník: |  |  | Vyplň údaj |  |  | Zpracovatel:
Kód dílu - Popis | [6 empty] | Cena celkem [CZK]
Náklady stavby celkem | [6 empty] | 0 | [11 empty] | -1
| HSV - Práce a dodávky HSV | [5 empty] | 0
| 2 - Zakládání | [5 empty] | 0
| 8 - Vedení trubní dálková a přípojná | [5 empty] | 0
| PSV - Práce a dodávky PSV | [5 empty] | 0
| 722 - Zdravotechnika - vnitřní vodovod | [5 empty] | 0
| 724 - Zdravotechnika - strojní vybavení | [5 empty] | 0
| 767 - Konstrukce zámečnické | [5 empty] | 0
| 776 - Podlahy povlakové | [5 empty] | 0
SOUPIS PRACÍ
Stavba:
Technická pomoc na opravu plaveckého bazénu letního koupaliště Litvínov
Objekt:
SO04 - Technologie
Místo: | [5 empty] | Datum: | 12. 8. 2025
Zadavatel: |  |  | SPORTaS, s.r.o. |  |  | Projektant: | Michal Pospíšil
Účastník: |  |  | Vyplň údaj |  |  | Zpracovatel:
PČ | Typ | Kód | Popis | MJ | Množství | J.cena [CZK] | Cena celkem [CZK] | Cenová soustava |  | DPH | J. Nh [h] | Nh celkem [h] | J. hmotnost [t] | Hmotnost celkem [t] | J. suť [t] | Suť Celkem [t]
Náklady soupisu celkem | [6 empty] | 0 |  |  |  |  | 0 |  | 53.0641 |  | 0 |  | D | -1 | [7 empty] | 0
| D | HSV | Práce a dodávky HSV |  |  |  | 0 |  |  |  |  | 0 |  | 53.0432 |  | 0 | 1 | D | 0 | ROZPOCET | [6 empty] | 0
| D | 2 | Zakládání |  |  |  | 0 |  |  |  |  | 0 |  | 52.5728 |  | 0 | 1 | D | 1 | ROZPOCET | [6 empty] | 0
1 | K | 212751104 | Trativod z drenážních trubek flexibilních PVC-U SN 4 perforace 360° včetně lože otevřený výkop DN 100 pro meliorace | m | 250 |  | 0 | CS ÚRS 2025 02 |  | základní |  | 0 | 0.20449 | 51.1225 | 0 | 0 | 4 | K | 2 | ROZPOCET | 0 | 0 | 0 | 0 | 0 | 1 | 0 | 4 | 257347974
| Online PSC |  | https://podminky.urs.cz/item/CS_URS_2025_02/212751104 | [14 empty] | Online PSC | 2
2 | K | 8515010 | gumový kompenzátor potrubí - přírubová armatura komplet 200 mm | ks | 2 |  | 0 | CS ÚRS 2025 02 |  | základní |  | 0 | 0 | 0 | 0 | 0 | 4 | K | 2 | ROZPOCET | 0 | 0 | 0 | 0 | 0 | 1 | 0 | 4 | -1303761196
| Online PSC |  | https://podminky.urs.cz/item/CS_URS_2025_02/8515010 | [14 empty] | Online PSC | 2
3 | K | 85150101 | uzavírací klapka DN 100, s prodlouženým ovládáním, teleskopická zemní souprava l = 2,2 m, litinové tuhé uliční víčko | ks | 1 |  | 0 | CS ÚRS 2025 02 |  | základní |  | 0 | 0 | 0 | 0 | 0 | 4 | K | 2 | ROZPOCET | 0 | 0 | 0 | 0 | 0 | 1 | 0 | 4 | 1904132506
| Online PSC |  | https://podminky.urs.cz/item/CS_URS_2025_02/85150101 | [14 empty] | Online PSC | 2
4 | K | 85150102 | Přepojení na stávající rozvody PVC-U u filtrů | kpl | 4 |  | 0 | CS ÚRS 2025 02 |  | základní |  | 0 | 0 | 0 | 0 | 0 | 4 | K | 2 | ROZPOCET | 0 | 0 | 0 | 0 | 0 | 1 | 0 | 4 | -907098638
| Online PSC |  | https://podminky.urs.cz/item/CS_URS_2025_02/85150102 | [14 empty] | Online PSC | 2
5 | K | 85150103 | úprava stávajícího potrubí u filtrů | kpl | 1 |  | 0 | CS ÚRS 2025 02 |  | základní |  | 0 | 0 | 0 | 0 | 0 | 4 | K | 2 | ROZPOCET | 0 | 0 | 0 | 0 | 0 | 1 | 0 | 4 | -1640833300
| Online PSC |  | https://podminky.urs.cz/item/CS_URS_2025_02/85150103 | [14 empty] | Online PSC | 2
6 | K | 85150106 | napojovací přechodky na žlábky | ks | 17 |  | 0 | CS ÚRS 2025 02 |  | základní |  | 0 | 0 | 0 | 0 | 0 | 4 | K | 2 | ROZPOCET | 0 | 0 | 0 | 0 | 0 | 1 | 0 | 4 | 518792882
| Online PSC |  | https://podminky.urs.cz/item/CS_URS_2025_02/85150106 | [14 empty] | Online PSC | 2
7 | K | 871265221 | Kanalizační potrubí z tvrdého PVC jednovrstvé tuhost třídy SN8 DN 110 | m | 160 |  | 0 | CS ÚRS 2025 02 |  | základní |  | 0 | 0.0015 | 0.24 | 0 | 0 | 4 | K | 2 | ROZPOCET | 0 | 0 | 0 | 0 | 0 | 1 | 0 | 4 | 1224900032
| Online PSC |  | https://podminky.urs.cz/item/CS_URS_2025_02/871265221 | [14 empty] | Online PSC | 2
8 | K | 871315221 | Kanalizační potrubí z tvrdého PVC jednovrstvé tuhost třídy SN8 DN 160 | m | 180 |  | 0 | CS ÚRS 2025 02 |  | základní |  | 0 | 0.00276 | 0.4968 | 0 | 0 | 4 | K | 2 | ROZPOCET | 0 | 0 | 0 | 0 | 0 | 1 | 0 | 4 | -195711126
| Online PSC |  | https://podminky.urs.cz/item/CS_URS_2025_02/871315221 | [14 empty] | Online PSC | 2
9 | K | 871355221 | Kanalizační potrubí z tvrdého PVC jednovrstvé tuhost třídy SN8 DN 200 | m | 50 |  | 0 | CS ÚRS 2025 02 |  | základní |  | 0 | 0.0044 | 0.22 | 0 | 0 | 4 | K | 2 | ROZPOCET | 0 | 0 | 0 | 0 | 0 | 1 | 0 | 4 | -1079640207
| Online PSC |  | https://podminky.urs.cz/item/CS_URS_2025_02/871355221 | [14 empty] | Online PSC | 2
10 | K | 8789.00.0160 | Průhled Netvitc 160 | Ks | 1 |  | 0 | CS ÚRS 2025 02 |  | základní |  | 0 | 0 | 0 | 0 | 0 | 4 | K | 2 | ROZPOCET | 0 | 0 | 0 | 0 | 0 | 1 | 0 | 4 | -918432555
| Online PSC |  | https://podminky.urs.cz/item/CS_URS_2025_02/8789.00.0160 | [14 empty] | Online PSC | 2
11 | K | 878LC1000T | Čistidlo pro PVC U 1L | Ks | 100 |  | 0 | CS ÚRS 2025 02 |  | základní |  | 0 | 0 | 0 | 0 | 0 | 4 | K | 2 | ROZPOCET | 0 | 0 | 0 | 0 | 0 | 1 | 0 | 4 | 1115556444
| Online PSC |  | https://podminky.urs.cz/item/CS_URS_2025_02/878LC1000T | [14 empty] | Online PSC | 2
12 | K | 878LL1000T | Lepidlo pro PVC U 1Kg | Ks | 130 |  | 0 | CS ÚRS 2025 02 |  | základní |  | 0 | 0 | 0 | 0 | 0 | 4 | K | 2 | ROZPOCET | 0 | 0 | 0 | 0 | 0 | 1 | 0 | 4 | -497352250
| Online PSC |  | https://podminky.urs.cz/item/CS_URS_2025_02/878LL1000T | [14 empty] | Online PSC | 2
13 | K | 894811113 | Revizní šachta z PVC typ přímý, DN 315/160 hl od 1360 do 1730 mm | kus | 3 |  | 0 | CS ÚRS 2025 02 |  | základní |  | 0 | 0.02639 | 0.07917 | 0 | 0 | 4 | K | 2 | ROZPOCET | 0 | 0 | 0 | 0 | 0 | 1 | 0 | 4 | 1238523080
| Online PSC |  | https://podminky.urs.cz/item/CS_URS_2025_02/894811113 | [14 empty] | Online PSC | 2
14 | K | 894812501 | Revizní a čistící šachta z PP typ DN 1000/160 šachtové dno průtočné 90° | kus | 1 |  | 0 | CS ÚRS 2025 02 |  | základní |  | 0 | 0.18608 | 0.18608 | 0 | 0 | 4 | K | 2 | ROZPOCET | 0 | 0 | 0 | 0 | 0 | 1 | 0 | 4 | -865760783
| Online PSC |  | https://podminky.urs.cz/item/CS_URS_2025_02/894812501 | [14 empty] | Online PSC | 2
15 | K | 894812524 | Revizní a čistící šachta z PP DN 1000 šachtová roura korugovaná světlé hloubky 6000 mm | kus | 1 |  | 0 | CS ÚRS 2025 02 |  | základní |  | 0 | 0.19089 | 0.19089 | 0 | 0 | 4 | K | 2 | ROZPOCET | 0 | 0 | 0 | 0 | 0 | 1 | 0 | 4 | 1525755750
| Online PSC |  | https://podminky.urs.cz/item/CS_URS_2025_02/894812524 | [14 empty] | Online PSC | 2
16 | K | 894812531 | Revizní a čistící šachta z PP DN 1000 poklop plastový pro třídu zatížení A15 s přechodovým konusem | kus | 1 |  | 0 | CS ÚRS 2025 02 |  | základní |  | 0 | 0.03735 | 0.03735 | 0 | 0 | 4 | K | 2 | ROZPOCET | 0 | 0 | 0 | 0 | 0 | 1 | 0 | 4 | -1982560416
| Online PSC |  | https://podminky.urs.cz/item/CS_URS_2025_02/894812531 | [14 empty] | Online PSC | 2
17 | K | 89490101 | napjovací tvarovka in situ 200 mm vč. montáže | ks | 1 |  | 0 | CS ÚRS 2025 02 |  | základní |  | 0 | 0 | 0 | 0 | 0 | 4 | K | 2 | ROZPOCET | 0 | 0 | 0 | 0 | 0 | 1 | 0 | 4 | 1142473581
| Online PSC |  | https://podminky.urs.cz/item/CS_URS_2025_02/89490101 | [14 empty] | Online PSC | 2
18 | K | 89490102 | napjovací tvarovka in situ 160 mm vč. montáže | ks | 1 |  | 0 | CS ÚRS 2025 02 |  | základní |  | 0 | 0 | 0 | 0 | 0 | 4 | K | 2 | ROZPOCET | 0 | 0 | 0 | 0 | 0 | 1 | 0 | 4 | 1067271908
| Online PSC |  | https://podminky.urs.cz/item/CS_URS_2025_02/89490102 | [14 empty] | Online PSC | 2
19 | K | 89490103 | napjovací tvarovka in situ 125 mm vč. montáže | ks | 1 |  | 0 | CS ÚRS 2025 02 |  | základní |  | 0 | 0 | 0 | 0 | 0 | 4 | K | 2 | ROZPOCET | 0 | 0 | 0 | 0 | 0 | 1 | 0 | 4 | -1645284900
| Online PSC |  | https://podminky.urs.cz/item/CS_URS_2025_02/89490103 | [14 empty] | Online PSC | 2
20 | K | 89490104 | liniové odvodnění - žlab s mřížkou l = 1 m | ks | 1 |  | 0 | CS ÚRS 2025 02 |  | základní |  | 0 | 0 | 0 | 0 | 0 | 4 | K | 2 | ROZPOCET | 0 | 0 | 0 | 0 | 0 | 1 | 0 | 4 | 804819966
| Online PSC |  | https://podminky.urs.cz/item/CS_URS_2025_02/89490104 | [14 empty] | Online PSC | 2
21 | K | 89490105 | čerpací jímka pro tlakovou kanalizaci - vybavená, kompletní | ks | 1 |  | 0 | CS ÚRS 2025 02 |  | základní |  | 0 | 0 | 0 | 0 | 0 | 4 | K | 2 | ROZPOCET | 0 | 0 | 0 | 0 | 0 | 1 | 0 | 4 | 375397127
| Online PSC |  | https://podminky.urs.cz/item/CS_URS_2025_02/89490105 | [14 empty] | Online PSC | 2
22 | K | 89490106 | US umyvadlo keramické s baterií s vytahovací sprškou, kompletní vč. montáže a napojení | ks | 1 |  | 0 | CS ÚRS 2025 02 |  | základní |  | 0 | 0 | 0 | 0 | 0 | 4 | K | 2 | ROZPOCET | 0 | 0 | 0 | 0 | 0 | 1 | 0 | 4 | -1434522139
| Online PSC |  | https://podminky.urs.cz/item/CS_URS_2025_02/89490106 | [14 empty] | Online PSC | 2
23 | K | 89490107 | napojení stávajících rozvodů kolem strojovny do kanalizace | ks | 1 |  | 0 | CS ÚRS 2025 02 |  | základní |  | 0 | 0 | 0 | 0 | 0 | 4 | K | 2 | ROZPOCET | 0 | 0 | 0 | 0 | 0 | 1 | 0 | 4 | -312918784
| Online PSC |  | https://podminky.urs.cz/item/CS_URS_2025_02/89490107 | [14 empty] | Online PSC | 2
| D | 8 | Vedení trubní dálková a přípojná |  |  |  | 0 |  |  |  |  | 0 |  | 0.47045 |  | 0 | 1 | D | 1 | ROZPOCET | [6 empty] | 0
24 | K | 8.1.01.7208 | PVC-U Netvitc zátka 160 | ks | 1 |  | 0 | CS ÚRS 2025 02 |  | základní |  | 0 | 0 | 0 | 0 | 0 | 4 | K | 2 | ROZPOCET | 0 | 0 | 0 | 0 | 0 | 1 | 0 | 4 | -1355721108
| Online PSC |  | https://podminky.urs.cz/item/CS_URS_2025_02/8.1.01.7208 | [14 empty] | Online PSC | 2
25 | K | 8.2.01.1100 | PVC-U T-kus 90° 110x110x110 | ks | 5 |  | 0 | CS ÚRS 2025 02 |  | základní |  | 0 | 0 | 0 | 0 | 0 | 4 | K | 2 | ROZPOCET | 0 | 0 | 0 | 0 | 0 | 1 | 0 | 4 | 1224152292
| Online PSC |  | https://podminky.urs.cz/item/CS_URS_2025_02/8.2.01.1100 | [14 empty] | Online PSC | 2
26 | K | 8.2.01.1600 | PVC-U T-kus 90° 160x160x160 | ks | 25 |  | 0 | CS ÚRS 2025 02 |  | základní |  | 0 | 0 | 0 | 0 | 0 | 4 | K | 2 | ROZPOCET | 0 | 0 | 0 | 0 | 0 | 1 | 0 | 4 | 816720034
| Online PSC |  | https://podminky.urs.cz/item/CS_URS_2025_02/8.2.01.1600 | [14 empty] | Online PSC | 2
27 | K | 8.2.01.2000 | PVC-U T-kus 90° 200x200x200 | ks | 4 |  | 0 | CS ÚRS 2025 02 |  | základní |  | 0 | 0 | 0 | 0 | 0 | 4 | K | 2 | ROZPOCET | 0 | 0 | 0 | 0 | 0 | 1 | 0 | 4 | 1680924421
| Online PSC |  | https://podminky.urs.cz/item/CS_URS_2025_02/8.2.01.2000 | [14 empty] | Online PSC | 2
28 | K | 8.2.01.2250 | PVC-U T-kus 90° 225x225x225 | ks | 1 |  | 0 | CS ÚRS 2025 02 |  | základní |  | 0 | 0 | 0 | 0 | 0 | 4 | K | 2 | ROZPOCET | 0 | 0 | 0 | 0 | 0 | 1 | 0 | 4 | -806711013
| Online PSC |  | https://podminky.urs.cz/item/CS_URS_2025_02/8.2.01.2250 | [14 empty] | Online PSC | 2
29 | K | 8.2.01.3150 | PVC-U T-kus 90° 315x315x315 | ks | 4 |  | 0 | CS ÚRS 2025 02 |  | základní |  | 0 | 0 | 0 | 0 | 0 | 4 | K | 2 | ROZPOCET | 0 | 0 | 0 | 0 | 0 | 1 | 0 | 4 | 139232372
| Online PSC |  | https://podminky.urs.cz/item/CS_URS_2025_02/8.2.01.3150 | [14 empty] | Online PSC | 2
30 | K | 8.2.03.0650 | PVC-U T-kus 90° redukovaný 63x50x63 | ks | 4 |  | 0 | CS ÚRS 2025 02 |  | základní |  | 0 | 0 | 0 | 0 | 0 | 4 | K | 2 | ROZPOCET | 0 | 0 | 0 | 0 | 0 | 1 | 0 | 4 | 2106398742
| Online PSC |  | https://podminky.urs.cz/item/CS_URS_2025_02/8.2.03.0650 | [14 empty] | Online PSC | 2
31 | K | 8.2.03.0800 | PVC-U T-kus 90° redukovaný 75x50x75 | ks | 4 |  | 0 | CS ÚRS 2025 02 |  | základní |  | 0 | 0 | 0 | 0 | 0 | 4 | K | 2 | ROZPOCET | 0 | 0 | 0 | 0 | 0 | 1 | 0 | 4 | -1677380685
| Online PSC |  | https://podminky.urs.cz/item/CS_URS_2025_02/8.2.03.0800 | [14 empty] | Online PSC | 2
32 | K | 8.2.03.0950 | PVC-U T-kus 90° redukovaný 90x50x90 | ks | 8 |  | 0 | CS ÚRS 2025 02 |  | základní |  | 0 | 0 | 0 | 0 | 0 | 4 | K | 2 | ROZPOCET | 0 | 0 | 0 | 0 | 0 | 1 | 0 | 4 | -1422806017
| Online PSC |  | https://podminky.urs.cz/item/CS_URS_2025_02/8.2.03.0950 | [14 empty] | Online PSC | 2
33 | K | 8.2.03.1100 | PVC-U T-kus 90° redukovaný 110x50x110 | ks | 12 |  | 0 | CS ÚRS 2025 02 |  | základní |  | 0 | 0 | 0 | 0 | 0 | 4 | K | 2 | ROZPOCET | 0 | 0 | 0 | 0 | 0 | 1 | 0 | 4 | 1340348570
| Online PSC |  | https://podminky.urs.cz/item/CS_URS_2025_02/8.2.03.1100 | [14 empty] | Online PSC | 2
34 | K | 8.2.03.1200V | PVC-U T-kus 90° redukovaný (VDL) 125x50x125 | ks | 18 |  | 0 | CS ÚRS 2025 02 |  | základní |  | 0 | 0 | 0 | 0 | 0 | 4 | K | 2 | ROZPOCET | 0 | 0 | 0 | 0 | 0 | 1 | 0 | 4 | -633740486
| Online PSC |  | https://podminky.urs.cz/item/CS_URS_2025_02/8.2.03.1200V | [14 empty] | Online PSC | 2
35 | K | 8.2.03.1300V | PVC-U T-kus 90° redukovaný (VDL) 140x50x140 | ks | 24 |  | 0 | CS ÚRS 2025 02 |  | základní |  | 0 | 0 | 0 | 0 | 0 | 4 | K | 2 | ROZPOCET | 0 | 0 | 0 | 0 | 0 | 1 | 0 | 4 | -1699659337
| Online PSC |  | https://podminky.urs.cz/item/CS_URS_2025_02/8.2.03.1300V | [14 empty] | Online PSC | 2
36 | K | 8.2.03.1520 | PVC-U T-kus 90° redukovaný 160x63x160 | ks | 8 |  | 0 | CS ÚRS 2025 02 |  | základní |  | 0 | 0 | 0 | 0 | 0 | 4 | K | 2 | ROZPOCET | 0 | 0 | 0 | 0 | 0 | 1 | 0 | 4 | -696731685
| Online PSC |  | https://podminky.urs.cz/item/CS_URS_2025_02/8.2.03.1520 | [14 empty] | Online PSC | 2
37 | K | 8.2.03.1550 | PVC-U T-kus 90° redukovaný 160x110x160 | ks | 1 |  | 0 | CS ÚRS 2025 02 |  | základní |  | 0 | 0 | 0 | 0 | 0 | 4 | K | 2 | ROZPOCET | 0 | 0 | 0 | 0 | 0 | 1 | 0 | 4 | 838127130
| Online PSC |  | https://podminky.urs.cz/item/CS_URS_2025_02/8.2.03.1550 | [14 empty] | Online PSC | 2
38 | K | 8.2.03.1630 | T-kus 90° redukovaný 200x75x200 | ks | 2 |  | 0 | CS ÚRS 2025 02 |  | základní |  | 0 | 0 | 0 | 0 | 0 | 4 | K | 2 | ROZPOCET | 0 | 0 | 0 | 0 | 0 | 1 | 0 | 4 | 2035742584
| Online PSC |  | https://podminky.urs.cz/item/CS_URS_2025_02/8.2.03.1630 | [14 empty] | Online PSC | 2
39 | K | 8.2.03.1700 | PVC-U T-kus 90° redukovaný 200x160x200 | ks | 2 |  | 0 | CS ÚRS 2025 02 |  | základní |  | 0 | 0 | 0 | 0 | 0 | 4 | K | 2 | ROZPOCET | 0 | 0 | 0 | 0 | 0 | 1 | 0 | 4 | 1417906699
| Online PSC |  | https://podminky.urs.cz/item/CS_URS_2025_02/8.2.03.1700 | [14 empty] | Online PSC | 2
40 | K | 8.2.03.2050 | PVC-U T-kus 90° redukovaný 250x160x250 | ks | 1 |  | 0 | CS ÚRS 2025 02 |  | základní |  | 0 | 0 | 0 | 0 | 0 | 4 | K | 2 | ROZPOCET | 0 | 0 | 0 | 0 | 0 | 1 | 0 | 4 | -552307340
| Online PSC |  | https://podminky.urs.cz/item/CS_URS_2025_02/8.2.03.2050 | [14 empty] | Online PSC | 2
41 | K | 8.2.03.2100 | PVC-U T-kus 90° redukovaný 250x200x250 | ks | 2 |  | 0 | CS ÚRS 2025 02 |  | základní |  | 0 | 0 | 0 | 0 | 0 | 4 | K | 2 | ROZPOCET | 0 | 0 | 0 | 0 | 0 | 1 | 0 | 4 | 1893459758
| Online PSC |  | https://podminky.urs.cz/item/CS_URS_2025_02/8.2.03.2100 | [14 empty] | Online PSC | 2
42 | K | 8.2.03.2470 | PVC-U T-kus 90° redukovaný 315x200x315 | ks | 2 |  | 0 | CS ÚRS 2025 02 |  | základní |  | 0 | 0 | 0 | 0 | 0 | 4 | K | 2 | ROZPOCET | 0 | 0 | 0 | 0 | 0 | 1 | 0 | 4 | -2124368035
| Online PSC |  | https://podminky.urs.cz/item/CS_URS_2025_02/8.2.03.2470 | [14 empty] | Online PSC | 2
43 | K | 8.2.03.2500 | PVC-U T-kus 90° redukovaný 315x225x315 | ks | 1 |  | 0 | CS ÚRS 2025 02 |  | základní |  | 0 | 0 | 0 | 0 | 0 | 4 | K | 2 | ROZPOCET | 0 | 0 | 0 | 0 | 0 | 1 | 0 | 4 | -988223680
| Online PSC |  | https://podminky.urs.cz/item/CS_URS_2025_02/8.2.03.2500 | [14 empty] | Online PSC | 2
44 | K | 8.2.03.2550 | PVC-U T-kus 90° redukovaný 315x250x315 | ks | 1 |  | 0 | CS ÚRS 2025 02 |  | základní |  | 0 | 0 | 0 | 0 | 0 | 4 | K | 2 | ROZPOCET | 0 | 0 | 0 | 0 | 0 | 1 | 0 | 4 | 1870765282
| Online PSC |  | https://podminky.urs.cz/item/CS_URS_2025_02/8.2.03.2550 | [14 empty] | Online PSC | 2
45 | K | 8.2.08.1600V | PVC-U T-kus 45° 160x160x160 | ks | 2 |  | 0 | CS ÚRS 2025 02 |  | základní |  | 0 | 0 | 0 | 0 | 0 | 4 | K | 2 | ROZPOCET | 0 | 0 | 0 | 0 | 0 | 1 | 0 | 4 | 1019851578
| Online PSC |  | https://podminky.urs.cz/item/CS_URS_2025_02/8.2.08.1600V | [14 empty] | Online PSC | 2
46 | K | 8.2.08.2000V | PVC-U T-kus 45° (VDL) 200x200x200 | ks | 5 |  | 0 | CS ÚRS 2025 02 |  | základní |  | 0 | 0 | 0 | 0 | 0 | 4 | K | 2 | ROZPOCET | 0 | 0 | 0 | 0 | 0 | 1 | 0 | 4 | 1837875174
| Online PSC |  | https://podminky.urs.cz/item/CS_URS_2025_02/8.2.08.2000V | [14 empty] | Online PSC | 2
47 | K | 8.2.08.2250V | PVC-U T-kus 45° (VDL) 225x225x225 | ks | 4 |  | 0 | CS ÚRS 2025 02 |  | základní |  | 0 | 0 | 0 | 0 | 0 | 4 | K | 2 | ROZPOCET | 0 | 0 | 0 | 0 | 0 | 1 | 0 | 4 | -2113272721
| Online PSC |  | https://podminky.urs.cz/item/CS_URS_2025_02/8.2.08.2250V | [14 empty] | Online PSC | 2
48 | K | 8.2.08.2500V | PVC-U T-kus 45° (VDL) 250x250x250 | ks | 1 |  | 0 | CS ÚRS 2025 02 |  | základní |  | 0 | 0 | 0 | 0 | 0 | 4 | K | 2 | ROZPOCET | 0 | 0 | 0 | 0 | 0 | 1 | 0 | 4 | 1074627603
| Online PSC |  | https://podminky.urs.cz/item/CS_URS_2025_02/8.2.08.2500V | [14 empty] | Online PSC | 2
49 | K | 8.2.25.0500 | PVC-U Koleno 90° 50x50 | ks | 3 |  | 0 | CS ÚRS 2025 02 |  | základní |  | 0 | 0 | 0 | 0 | 0 | 4 | K | 2 | ROZPOCET | 0 | 0 | 0 | 0 | 0 | 1 | 0 | 4 | 933616197
| Online PSC |  | https://podminky.urs.cz/item/CS_URS_2025_02/8.2.25.0500 | [14 empty] | Online PSC | 2
50 | K | 8.2.25.0750 | PVC-U Koleno 90° 75x75 | ks | 3 |  | 0 | CS ÚRS 2025 02 |  | základní |  | 0 | 0 | 0 | 0 | 0 | 4 | K | 2 | ROZPOCET | 0 | 0 | 0 | 0 | 0 | 1 | 0 | 4 | 839332254
| Online PSC |  | https://podminky.urs.cz/item/CS_URS_2025_02/8.2.25.0750 | [14 empty] | Online PSC | 2
51 | K | 8.2.25.0900 | PVC-U Koleno 90° 90x90 | ks | 1 |  | 0 | CS ÚRS 2025 02 |  | základní |  | 0 | 0 | 0 | 0 | 0 | 4 | K | 2 | ROZPOCET | 0 | 0 | 0 | 0 | 0 | 1 | 0 | 4 | -523806559
| Online PSC |  | https://podminky.urs.cz/item/CS_URS_2025_02/8.2.25.0900 | [14 empty] | Online PSC | 2
52 | K | 8.2.25.1100 | PVC-U Koleno 90° 110x110 | ks | 14 |  | 0 | CS ÚRS 2025 02 |  | základní |  | 0 | 0 | 0 | 0 | 0 | 4 | K | 2 | ROZPOCET | 0 | 0 | 0 | 0 | 0 | 1 | 0 | 4 | 1798581686
| Online PSC |  | https://podminky.urs.cz/item/CS_URS_2025_02/8.2.25.1100 | [14 empty] | Online PSC | 2
53 | K | 8.2.25.1250 | PVC-U Koleno 90° 125x125 | ks | 2 |  | 0 | CS ÚRS 2025 02 |  | základní |  | 0 | 0 | 0 | 0 | 0 | 4 | K | 2 | ROZPOCET | 0 | 0 | 0 | 0 | 0 | 1 | 0 | 4 | 887383241
| Online PSC |  | https://podminky.urs.cz/item/CS_URS_2025_02/8.2.25.1250 | [14 empty] | Online PSC | 2
54 | K | 8.2.25.1600 | PVC-U Koleno 90° 160x160 | ks | 30 |  | 0 | CS ÚRS 2025 02 |  | základní |  | 0 | 0 | 0 | 0 | 0 | 4 | K | 2 | ROZPOCET | 0 | 0 | 0 | 0 | 0 | 1 | 0 | 4 | 1838697495
| Online PSC |  | https://podminky.urs.cz/item/CS_URS_2025_02/8.2.25.1600 | [14 empty] | Online PSC | 2
55 | K | 8.2.25.2000 | PVC-U Koleno 90° 200x200 | ks | 10 |  | 0 | CS ÚRS 2025 02 |  | základní |  | 0 | 0 | 0 | 0 | 0 | 4 | K | 2 | ROZPOCET | 0 | 0 | 0 | 0 | 0 | 1 | 0 | 4 | 1665635826
| Online PSC |  | https://podminky.urs.cz/item/CS_URS_2025_02/8.2.25.2000 | [14 empty] | Online PSC | 2
56 | K | 8.2.25.2250 | PVC-U Koleno 90° 225x225 | ks | 4 |  | 0 | CS ÚRS 2025 02 |  | základní |  | 0 | 0 | 0 | 0 | 0 | 4 | K | 2 | ROZPOCET | 0 | 0 | 0 | 0 | 0 | 1 | 0 | 4 | 1548250406
| Online PSC |  | https://podminky.urs.cz/item/CS_URS_2025_02/8.2.25.2250 | [14 empty] | Online PSC | 2
57 | K | 8.2.25.2500 | PVC-U Koleno 90° 250x250 | ks | 1 |  | 0 | CS ÚRS 2025 02 |  | základní |  | 0 | 0 | 0 | 0 | 0 | 4 | K | 2 | ROZPOCET | 0 | 0 | 0 | 0 | 0 | 1 | 0 | 4 | -1589312974
| Online PSC |  | https://podminky.urs.cz/item/CS_URS_2025_02/8.2.25.2500 | [14 empty] | Online PSC | 2
58 | K | 8.2.25.3150 | PVC-U Koleno 90° 315x315 | ks | 11 |  | 0 | CS ÚRS 2025 02 |  | základní |  | 0 | 0 | 0 | 0 | 0 | 4 | K | 2 | ROZPOCET | 0 | 0 | 0 | 0 | 0 | 1 | 0 | 4 | 2070929708
| Online PSC |  | https://podminky.urs.cz/item/CS_URS_2025_02/8.2.25.3150 | [14 empty] | Online PSC | 2
59 | K | 8.2.30.1100 | PVC-U Koleno 45° 110x110 | ks | 13 |  | 0 | CS ÚRS 2025 02 |  | základní |  | 0 | 0 | 0 | 0 | 0 | 4 | K | 2 | ROZPOCET | 0 | 0 | 0 | 0 | 0 | 1 | 0 | 4 | 1901697121
| Online PSC |  | https://podminky.urs.cz/item/CS_URS_2025_02/8.2.30.1100 | [14 empty] | Online PSC | 2
60 | K | 8.2.30.1250 | PVC-U Koleno 45° 125x125 | ks | 4 |  | 0 | CS ÚRS 2025 02 |  | základní |  | 0 | 0 | 0 | 0 | 0 | 4 | K | 2 | ROZPOCET | 0 | 0 | 0 | 0 | 0 | 1 | 0 | 4 | -1386619130
| Online PSC |  | https://podminky.urs.cz/item/CS_URS_2025_02/8.2.30.1250 | [14 empty] | Online PSC | 2
61 | K | 8.2.30.1600 | PVC-U Koleno 45° 160x160 | ks | 9 |  | 0 | CS ÚRS 2025 02 |  | základní |  | 0 | 0 | 0 | 0 | 0 | 4 | K | 2 | ROZPOCET | 0 | 0 | 0 | 0 | 0 | 1 | 0 | 4 | -917134678
| Online PSC |  | https://podminky.urs.cz/item/CS_URS_2025_02/8.2.30.1600 | [14 empty] | Online PSC | 2
62 | K | 8.2.30.2000 | PVC-U Koleno 45° 200x200 | ks | 47 |  | 0 | CS ÚRS 2025 02 |  | základní |  | 0 | 0 | 0 | 0 | 0 | 4 | K | 2 | ROZPOCET | 0 | 0 | 0 | 0 | 0 | 1 | 0 | 4 | -1829374162
| Online PSC |  | https://podminky.urs.cz/item/CS_URS_2025_02/8.2.30.2000 | [14 empty] | Online PSC | 2
63 | K | 8.2.30.2250 | PVC-U Koleno 45° 225x225 | ks | 12 |  | 0 | CS ÚRS 2025 02 |  | základní |  | 0 | 0 | 0 | 0 | 0 | 4 | K | 2 | ROZPOCET | 0 | 0 | 0 | 0 | 0 | 1 | 0 | 4 | 1689087792
| Online PSC |  | https://podminky.urs.cz/item/CS_URS_2025_02/8.2.30.2250 | [14 empty] | Online PSC | 2
64 | K | 8.2.30.3150 | PVC-U Koleno 45° 315x315 | ks | 4 |  | 0 | CS ÚRS 2025 02 |  | základní |  | 0 | 0 | 0 | 0 | 0 | 4 | K | 2 | ROZPOCET | 0 | 0 | 0 | 0 | 0 | 1 | 0 | 4 | -2005641125
| Online PSC |  | https://podminky.urs.cz/item/CS_URS_2025_02/8.2.30.3150 | [14 empty] | Online PSC | 2
65 | K | 8.3.05.0660 | PVC-U Redukce krátká 63x50 | ks | 13 |  | 0 | CS ÚRS 2025 02 |  | základní |  | 0 | 0 | 0 | 0 | 0 | 4 | K | 2 | ROZPOCET | 0 | 0 | 0 | 0 | 0 | 1 | 0 | 4 | -402895584
| Online PSC |  | https://podminky.urs.cz/item/CS_URS_2025_02/8.3.05.0660 | [14 empty] | Online PSC | 2
66 | K | 8.3.05.0770 | PVC-U Redukce krátká 75x50 | ks | 4 |  | 0 | CS ÚRS 2025 02 |  | základní |  | 0 | 0 | 0 | 0 | 0 | 4 | K | 2 | ROZPOCET | 0 | 0 | 0 | 0 | 0 | 1 | 0 | 4 | 1327434401
| Online PSC |  | https://podminky.urs.cz/item/CS_URS_2025_02/8.3.05.0770 | [14 empty] | Online PSC | 2
67 | K | 8.3.05.0780 | PVC-U Redukce krátká 75x63 | ks | 4 |  | 0 | CS ÚRS 2025 02 |  | základní |  | 0 | 0 | 0 | 0 | 0 | 4 | K | 2 | ROZPOCET | 0 | 0 | 0 | 0 | 0 | 1 | 0 | 4 | 1476876892
| Online PSC |  | https://podminky.urs.cz/item/CS_URS_2025_02/8.3.05.0780 | [14 empty] | Online PSC | 2
68 | K | 8.3.05.0920 | PVC-U Redukce krátká 90x75 | ks | 4 |  | 0 | CS ÚRS 2025 02 |  | základní |  | 0 | 0 | 0 | 0 | 0 | 4 | K | 2 | ROZPOCET | 0 | 0 | 0 | 0 | 0 | 1 | 0 | 4 | -1778058784
| Online PSC |  | https://podminky.urs.cz/item/CS_URS_2025_02/8.3.05.0920 | [14 empty] | Online PSC | 2
69 | K | 8.3.05.1130 | PVC-U Redukce krátká 110x90 | ks | 4 |  | 0 | CS ÚRS 2025 02 |  | základní |  | 0 | 0 | 0 | 0 | 0 | 4 | K | 2 | ROZPOCET | 0 | 0 | 0 | 0 | 0 | 1 | 0 | 4 | 1688296320
| Online PSC |  | https://podminky.urs.cz/item/CS_URS_2025_02/8.3.05.1130 | [14 empty] | Online PSC | 2
70 | K | 8.3.05.1270 | PVC-U Redukce krátká 125x110 | ks | 4 |  | 0 | CS ÚRS 2025 02 |  | základní |  | 0 | 0 | 0 | 0 | 0 | 4 | K | 2 | ROZPOCET | 0 | 0 | 0 | 0 | 0 | 1 | 0 | 4 | -724912252
| Online PSC |  | https://podminky.urs.cz/item/CS_URS_2025_02/8.3.05.1270 | [14 empty] | Online PSC | 2
71 | K | 8.3.05.1430 | PVC-U Redukce krátká 140x125 | ks | 4 |  | 0 | CS ÚRS 2025 02 |  | základní |  | 0 | 0 | 0 | 0 | 0 | 4 | K | 2 | ROZPOCET | 0 | 0 | 0 | 0 | 0 | 1 | 0 | 4 | -840752291
| Online PSC |  | https://podminky.urs.cz/item/CS_URS_2025_02/8.3.05.1430 | [14 empty] | Online PSC | 2
72 | K | 8.3.05.1580 | Redukce krátká 160x63 | ks | 1 |  | 0 | CS ÚRS 2025 02 |  | základní |  | 0 | 0 | 0 | 0 | 0 | 4 | K | 2 | ROZPOCET | 0 | 0 | 0 | 0 | 0 | 1 | 0 | 4 | 784246230
| Online PSC |  | https://podminky.urs.cz/item/CS_URS_2025_02/8.3.05.1580 | [14 empty] | Online PSC | 2
73 | K | 8.3.05.1610 | PVC-U Redukce krátká 160x110 | ks | 4 |  | 0 | CS ÚRS 2025 02 |  | základní |  | 0 | 0 | 0 | 0 | 0 | 4 | K | 2 | ROZPOCET | 0 | 0 | 0 | 0 | 0 | 1 | 0 | 4 | -369611550
| Online PSC |  | https://podminky.urs.cz/item/CS_URS_2025_02/8.3.05.1610 | [14 empty] | Online PSC | 2
74 | K | 8.3.05.1630 | PVC-U Redukce krátká 160x140 | ks | 4 |  | 0 | CS ÚRS 2025 02 |  | základní |  | 0 | 0 | 0 | 0 | 0 | 4 | K | 2 | ROZPOCET | 0 | 0 | 0 | 0 | 0 | 1 | 0 | 4 | -339215048
| Online PSC |  | https://podminky.urs.cz/item/CS_URS_2025_02/8.3.05.1630 | [14 empty] | Online PSC | 2
75 | K | 8.3.05.1950 | Redukce krátká 200x75 | ks | 4 |  | 0 | CS ÚRS 2025 02 |  | základní |  | 0 | 0 | 0 | 0 | 0 | 4 | K | 2 | ROZPOCET | 0 | 0 | 0 | 0 | 0 | 1 | 0 | 4 | 1135649588
| Online PSC |  | https://podminky.urs.cz/item/CS_URS_2025_02/8.3.05.1950 | [14 empty] | Online PSC | 2
76 | K | 8.3.05.1970 | PVC-U Redukce krátká 200x110 | ks | 3 |  | 0 | CS ÚRS 2025 02 |  | základní |  | 0 | 0 | 0 | 0 | 0 | 4 | K | 2 | ROZPOCET | 0 | 0 | 0 | 0 | 0 | 1 | 0 | 4 | 1427891839
| Online PSC |  | https://podminky.urs.cz/item/CS_URS_2025_02/8.3.05.1970 | [14 empty] | Online PSC | 2
77 | K | 8.3.05.1980 | PVC-U Redukce krátká 200x125 | ks | 1 |  | 0 | CS ÚRS 2025 02 |  | základní |  | 0 | 0 | 0 | 0 | 0 | 4 | K | 2 | ROZPOCET | 0 | 0 | 0 | 0 | 0 | 1 | 0 | 4 | -1818920847
| Online PSC |  | https://podminky.urs.cz/item/CS_URS_2025_02/8.3.05.1980 | [14 empty] | Online PSC | 2
78 | K | 8.3.05.2000 | PVC-U Redukce krátká 200x160 | ks | 9 |  | 0 | CS ÚRS 2025 02 |  | základní |  | 0 | 0 | 0 | 0 | 0 | 4 | K | 2 | ROZPOCET | 0 | 0 | 0 | 0 | 0 | 1 | 0 | 4 | -823169907
| Online PSC |  | https://podminky.urs.cz/item/CS_URS_2025_02/8.3.05.2000 | [14 empty] | Online PSC | 2
79 | K | 8.3.05.2220 | PVC-U Redukce krátká 225x110 | ks | 3 |  | 0 | CS ÚRS 2025 02 |  | základní |  | 0 | 0 | 0 | 0 | 0 | 4 | K | 2 | ROZPOCET | 0 | 0 | 0 | 0 | 0 | 1 | 0 | 4 | -41723137
| Online PSC |  | https://podminky.urs.cz/item/CS_URS_2025_02/8.3.05.2220 | [14 empty] | Online PSC | 2
80 | K | 8.3.05.2240 | PVC-U Redukce krátká 225x160 | ks | 5 |  | 0 | CS ÚRS 2025 02 |  | základní |  | 0 | 0 | 0 | 0 | 0 | 4 | K | 2 | ROZPOCET | 0 | 0 | 0 | 0 | 0 | 1 | 0 | 4 | -1723842515
| Online PSC |  | https://podminky.urs.cz/item/CS_URS_2025_02/8.3.05.2240 | [14 empty] | Online PSC | 2
81 | K | 8.3.05.2250 | PVC-U Redukce krátká 225x200 | ks | 3 |  | 0 | CS ÚRS 2025 02 |  | základní |  | 0 | 0 | 0 | 0 | 0 | 4 | K | 2 | ROZPOCET | 0 | 0 | 0 | 0 | 0 | 1 | 0 | 4 | 782806892
| Online PSC |  | https://podminky.urs.cz/item/CS_URS_2025_02/8.3.05.2250 | [14 empty] | Online PSC | 2
82 | K | 8.3.05.2490 | PVC-U Redukce krátká 250x160 | ks | 2 |  | 0 | CS ÚRS 2025 02 |  | základní |  | 0 | 0 | 0 | 0 | 0 | 4 | K | 2 | ROZPOCET | 0 | 0 | 0 | 0 | 0 | 1 | 0 | 4 | 503038222
| Online PSC |  | https://podminky.urs.cz/item/CS_URS_2025_02/8.3.05.2490 | [14 empty] | Online PSC | 2
83 | K | 8.3.05.2500 | PVC-U Redukce krátká 250x200 | ks | 2 |  | 0 | CS ÚRS 2025 02 |  | základní |  | 0 | 0 | 0 | 0 | 0 | 4 | K | 2 | ROZPOCET | 0 | 0 | 0 | 0 | 0 | 1 | 0 | 4 | -517323684
| Online PSC |  | https://podminky.urs.cz/item/CS_URS_2025_02/8.3.05.2500 | [14 empty] | Online PSC | 2
84 | K | 8.3.05.2510 | PVC-U Redukce krátká 250x225 | ks | 2 |  | 0 | CS ÚRS 2025 02 |  | základní |  | 0 | 0 | 0 | 0 | 0 | 4 | K | 2 | ROZPOCET | 0 | 0 | 0 | 0 | 0 | 1 | 0 | 4 | -102627137
| Online PSC |  | https://podminky.urs.cz/item/CS_URS_2025_02/8.3.05.2510 | [14 empty] | Online PSC | 2
85 | K | 8.3.05.3130 | PVC-U Redukce krátká 315x160 | ks | 3 |  | 0 | CS ÚRS 2025 02 |  | základní |  | 0 | 0 | 0 | 0 | 0 | 4 | K | 2 | ROZPOCET | 0 | 0 | 0 | 0 | 0 | 1 | 0 | 4 | -1404244960
| Online PSC |  | https://podminky.urs.cz/item/CS_URS_2025_02/8.3.05.3130 | [14 empty] | Online PSC | 2
86 | K | 8.3.05.3140 | PVC-U Redukce krátká 315x200 | ks | 6 |  | 0 | CS ÚRS 2025 02 |  | základní |  | 0 | 0 | 0 | 0 | 0 | 4 | K | 2 | ROZPOCET | 0 | 0 | 0 | 0 | 0 | 1 | 0 | 4 | 2045546264
| Online PSC |  | https://podminky.urs.cz/item/CS_URS_2025_02/8.3.05.3140 | [14 empty] | Online PSC | 2
87 | K | 8.3.05.3160 | PVC-U Redukce krátká 315x250 | ks | 1 |  | 0 | CS ÚRS 2025 02 |  | základní |  | 0 | 0 | 0 | 0 | 0 | 4 | K | 2 | ROZPOCET | 0 | 0 | 0 | 0 | 0 | 1 | 0 | 4 | 2037504691
| Online PSC |  | https://podminky.urs.cz/item/CS_URS_2025_02/8.3.05.3160 | [14 empty] | Online PSC | 2
88 | K | 8.3.15.1860 | PVC-U Přechodka lepení x vnější závit 110/125x4" | ks | 8 |  | 0 | CS ÚRS 2025 02 |  | základní |  | 0 | 0 | 0 | 0 | 0 | 4 | K | 2 | ROZPOCET | 0 | 0 | 0 | 0 | 0 | 1 | 0 | 4 | 431279845
| Online PSC |  | https://podminky.urs.cz/item/CS_URS_2025_02/8.3.15.1860 | [14 empty] | Online PSC | 2
89 | K | 8.6.15.0050B | PVC-U Ventil kulový 2x šroubení, těsnění EPDM+HDPE 50 | ks | 4 |  | 0 | CS ÚRS 2025 02 |  | základní |  | 0 | 0 | 0 | 0 | 0 | 4 | K | 2 | ROZPOCET | 0 | 0 | 0 | 0 | 0 | 1 | 0 | 4 | 1282031444
| Online PSC |  | https://podminky.urs.cz/item/CS_URS_2025_02/8.6.15.0050B | [14 empty] | Online PSC | 2
90 | K | 8.6.60.0050 | PVC-U Klapka zpětná 2x šroubení, těsnění EPDM 50 | ks | 1 |  | 0 | CS ÚRS 2025 02 |  | základní |  | 0 | 0 | 0 | 0 | 0 | 4 | K | 2 | ROZPOCET | 0 | 0 | 0 | 0 | 0 | 1 | 0 | 4 | 2125776627
| Online PSC |  | https://podminky.urs.cz/item/CS_URS_2025_02/8.6.60.0050 | [14 empty] | Online PSC | 2
91 | K | 8.6.63.7160 | PVC-U Klapka zpětná mezipřírubová s pružinou + přírubový komplet, těsnění VITON 160 | ks | 2 |  | 0 | CS ÚRS 2025 02 |  | základní |  | 0 | 0 | 0 | 0 | 0 | 4 | K | 2 | ROZPOCET | 0 | 0 | 0 | 0 | 0 | 1 | 0 | 4 | -1713240085
| Online PSC |  | https://podminky.urs.cz/item/CS_URS_2025_02/8.6.63.7160 | [14 empty] | Online PSC | 2
92 | K | 8.6.63.7200 | PVC-U Klapka zpětná mezipřírubová s pružinou + přírubový komplet, těsnění VITON 200 | ks | 5 |  | 0 | CS ÚRS 2025 02 |  | základní |  | 0 | 0 | 0 | 0 | 0 | 4 | K | 2 | ROZPOCET | 0 | 0 | 0 | 0 | 0 | 1 | 0 | 4 | -1287945915
| Online PSC |  | https://podminky.urs.cz/item/CS_URS_2025_02/8.6.63.7200 | [14 empty] | Online PSC | 2
93 | K | 8.6.63.7250 | PVC-U Klapka zpětná mezipřírubová s pružinou + přírubový komplet, těsnění VITON 250 | ks | 1 |  | 0 | CS ÚRS 2025 02 |  | základní |  | 0 | 0 | 0 | 0 | 0 | 4 | K | 2 | ROZPOCET | 0 | 0 | 0 | 0 | 0 | 1 | 0 | 4 | -927544551
| Online PSC |  | https://podminky.urs.cz/item/CS_URS_2025_02/8.6.63.7250 | [14 empty] | Online PSC | 2
94 | K | 8.6.63.7315 | PVC-U Klapka zpětná mezipřírubová s pružinou + přírubový komplet, těsnění VITON 315 | ks | 1 |  | 0 | CS ÚRS 2025 02 |  | základní |  | 0 | 0 | 0 | 0 | 0 | 4 | K | 2 | ROZPOCET | 0 | 0 | 0 | 0 | 0 | 1 | 0 | 4 | 1827861366
| Online PSC |  | https://podminky.urs.cz/item/CS_URS_2025_02/8.6.63.7315 | [14 empty] | Online PSC | 2
95 | K | 8.6.70.5090B | PVC-U Uzavírací klapka + přírubový komplet výrobce Pimtas, těsnění EPDM 90 | ks | 1 |  | 0 | CS ÚRS 2025 02 |  | základní |  | 0 | 0 | 0 | 0 | 0 | 4 | K | 2 | ROZPOCET | 0 | 0 | 0 | 0 | 0 | 1 | 0 | 4 | 117174924
| Online PSC |  | https://podminky.urs.cz/item/CS_URS_2025_02/8.6.70.5090B | [14 empty] | Online PSC | 2
96 | K | 8.6.70.5110B | PVC-U Uzavírací klapka + přírubový komplet výrobce Pimtas, těsnění EPDM 110 | ks | 6 |  | 0 | CS ÚRS 2025 02 |  | základní |  | 0 | 0 | 0 | 0 | 0 | 4 | K | 2 | ROZPOCET | 0 | 0 | 0 | 0 | 0 | 1 | 0 | 4 | 1043506297
| Online PSC |  | https://podminky.urs.cz/item/CS_URS_2025_02/8.6.70.5110B | [14 empty] | Online PSC | 2
97 | K | 8.6.70.5125B | PVC-U Uzavírací klapka + přírubový komplet výrobce Pimtas, těsnění EPDM 125 | ks | 1 |  | 0 | CS ÚRS 2025 02 |  | základní |  | 0 | 0 | 0 | 0 | 0 | 4 | K | 2 | ROZPOCET | 0 | 0 | 0 | 0 | 0 | 1 | 0 | 4 | -214426564
| Online PSC |  | https://podminky.urs.cz/item/CS_URS_2025_02/8.6.70.5125B | [14 empty] | Online PSC | 2
98 | K | 8.6.70.5160B | PVC-U Uzavírací klapka + přírubový komplet výrobce Pimtas, těsnění EPDM 160 | ks | 24 |  | 0 | CS ÚRS 2025 02 |  | základní |  | 0 | 0 | 0 | 0 | 0 | 4 | K | 2 | ROZPOCET | 0 | 0 | 0 | 0 | 0 | 1 | 0 | 4 | -1820634291
| Online PSC |  | https://podminky.urs.cz/item/CS_URS_2025_02/8.6.70.5160B | [14 empty] | Online PSC | 2
99 | K | 8.6.70.5200B | PVC-U Uzavírací klapka + přírubový komplet výrobce Pimtas, těsnění EPDM 200 | ks | 10 |  | 0 | CS ÚRS 2025 02 |  | základní |  | 0 | 0 | 0 | 0 | 0 | 4 | K | 2 | ROZPOCET | 0 | 0 | 0 | 0 | 0 | 1 | 0 | 4 | -12562271
| Online PSC |  | https://podminky.urs.cz/item/CS_URS_2025_02/8.6.70.5200B | [14 empty] | Online PSC | 2
100 | K | 8.6.70.5225B | PVC-U Uzavírací klapka + přírubový komplet výrobce Pimtas, těsnění EPDM 225 | ks | 1 |  | 0 | CS ÚRS 2025 02 |  | základní |  | 0 | 0 | 0 | 0 | 0 | 4 | K | 2 | ROZPOCET | 0 | 0 | 0 | 0 | 0 | 1 | 0 | 4 | -1294434639
| Online PSC |  | https://podminky.urs.cz/item/CS_URS_2025_02/8.6.70.5225B | [14 empty] | Online PSC | 2
101 | K | 8.6.70.5250B | PVC-U Uzavírací klapka + přírubový komplet výrobce Pimtas, těsnění EPDM 250 | ks | 1 |  | 0 | CS ÚRS 2025 02 |  | základní |  | 0 | 0 | 0 | 0 | 0 | 4 | K | 2 | ROZPOCET | 0 | 0 | 0 | 0 | 0 | 1 | 0 | 4 | -1102153873
| Online PSC |  | https://podminky.urs.cz/item/CS_URS_2025_02/8.6.70.5250B | [14 empty] | Online PSC | 2
102 | K | 8.6.70.5315H | PVC-U Uzavírací klapka + přírubový komplet výrobce Hidroten, těsnění EPDM 315 | ks | 2 |  | 0 | CS ÚRS 2025 02 |  | základní |  | 0 | 0 | 0 | 0 | 0 | 4 | K | 2 | ROZPOCET | 0 | 0 | 0 | 0 | 0 | 1 | 0 | 4 | 2128933538
| Online PSC |  | https://podminky.urs.cz/item/CS_URS_2025_02/8.6.70.5315H | [14 empty] | Online PSC | 2
103 | K | 8.TL5050024 | PVC-U Trubka tlaková PN10 50x2,4 | m | 54 |  | 0 | CS ÚRS 2025 02 |  | základní |  | 0 | 0 | 0 | 0 | 0 | 4 | K | 2 | ROZPOCET | 0 | 0 | 0 | 0 | 0 | 1 | 0 | 4 | -1864883537
| Online PSC |  | https://podminky.urs.cz/item/CS_URS_2025_02/8.TL5050024 | [14 empty] | Online PSC | 2
104 | K | 8.TL5063030 | PVC-U Trubka tlaková PN10 63x3,0 | m | 8 |  | 0 | CS ÚRS 2025 02 |  | základní |  | 0 | 0 | 0 | 0 | 0 | 4 | K | 2 | ROZPOCET | 0 | 0 | 0 | 0 | 0 | 1 | 0 | 4 | -1466445500
| Online PSC |  | https://podminky.urs.cz/item/CS_URS_2025_02/8.TL5063030 | [14 empty] | Online PSC | 2
105 | K | 8.TL5075036 | PVC-U Trubka tlaková PN10 75x3,6 | m | 11 |  | 0 | CS ÚRS 2025 02 |  | základní |  | 0 | 0 | 0 | 0 | 0 | 4 | K | 2 | ROZPOCET | 0 | 0 | 0 | 0 | 0 | 1 | 0 | 4 | 550405314
| Online PSC |  | https://podminky.urs.cz/item/CS_URS_2025_02/8.TL5075036 | [14 empty] | Online PSC | 2
106 | K | 8.TL5090043 | PVC-U Trubka tlaková PN10 90x4,3 | m | 20 |  | 0 | CS ÚRS 2025 02 |  | základní |  | 0 | 0 | 0 | 0 | 0 | 4 | K | 2 | ROZPOCET | 0 | 0 | 0 | 0 | 0 | 1 | 0 | 4 | 1551457862
| Online PSC |  | https://podminky.urs.cz/item/CS_URS_2025_02/8.TL5090043 | [14 empty] | Online PSC | 2
107 | K | 8.TL5110042 | PVC-U Trubka tlaková PN10 110x4,2 | m | 121 |  | 0 | CS ÚRS 2025 02 |  | základní |  | 0 | 0 | 0 | 0 | 0 | 4 | K | 2 | ROZPOCET | 0 | 0 | 0 | 0 | 0 | 1 | 0 | 4 | -170030594
| Online PSC |  | https://podminky.urs.cz/item/CS_URS_2025_02/8.TL5110042 | [14 empty] | Online PSC | 2
108 | K | 8.TL5125048 | PVC-U Trubka tlaková PN10 125x4,8 | m | 55 |  | 0 | CS ÚRS 2025 02 |  | základní |  | 0 | 0 | 0 | 0 | 0 | 4 | K | 2 | ROZPOCET | 0 | 0 | 0 | 0 | 0 | 1 | 0 | 4 | -837663440
| Online PSC |  | https://podminky.urs.cz/item/CS_URS_2025_02/8.TL5125048 | [14 empty] | Online PSC | 2
109 | K | 8.TL5140054 | PVC-U Trubka tlaková PN10 140x5,4 | m | 48 |  | 0 | CS ÚRS 2025 02 |  | základní |  | 0 | 0 | 0 | 0 | 0 | 4 | K | 2 | ROZPOCET | 0 | 0 | 0 | 0 | 0 | 1 | 0 | 4 | 1800493540
| Online PSC |  | https://podminky.urs.cz/item/CS_URS_2025_02/8.TL5140054 | [14 empty] | Online PSC | 2
110 | K | 8.TL5160062 | PVC-U Trubka tlaková PN10 160x6,2 | m | 167 |  | 0 | CS ÚRS 2025 02 |  | základní |  | 0 | 0 | 0 | 0 | 0 | 4 | K | 2 | ROZPOCET | 0 | 0 | 0 | 0 | 0 | 1 | 0 | 4 | 735972900
| Online PSC |  | https://podminky.urs.cz/item/CS_URS_2025_02/8.TL5160062 | [14 empty] | Online PSC | 2
111 | K | 8.TL5200077 | PVC-U Trubka tlaková PN10 200x7,7 | m | 452 |  | 0 | CS ÚRS 2025 02 |  | základní |  | 0 | 0 | 0 | 0 | 0 | 4 | K | 2 | ROZPOCET | 0 | 0 | 0 | 0 | 0 | 1 | 0 | 4 | -989937589
| Online PSC |  | https://podminky.urs.cz/item/CS_URS_2025_02/8.TL5200077 | [14 empty] | Online PSC | 2
112 | K | 8.TL5225086 | PVC-U Trubka tlaková PN10 225x8,6 | m | 90 |  | 0 | CS ÚRS 2025 02 |  | základní |  | 0 | 0 | 0 | 0 | 0 | 4 | K | 2 | ROZPOCET | 0 | 0 | 0 | 0 | 0 | 1 | 0 | 4 | 1731376497
| Online PSC |  | https://podminky.urs.cz/item/CS_URS_2025_02/8.TL5225086 | [14 empty] | Online PSC | 2
113 | K | 8.TL5250096 | PVC-U Trubka tlaková PN10 250x9,6 | m | 20 |  | 0 | CS ÚRS 2025 02 |  | základní |  | 0 | 0 | 0 | 0 | 0 | 4 | K | 2 | ROZPOCET | 0 | 0 | 0 | 0 | 0 | 1 | 0 | 4 | -1135503086
| Online PSC |  | https://podminky.urs.cz/item/CS_URS_2025_02/8.TL5250096 | [14 empty] | Online PSC | 2
114 | K | 8.TL5315121 | PVC-U Trubka tlaková PN10 315x12,1 | m | 59 |  | 0 | CS ÚRS 2025 02 |  | základní |  | 0 | 0 | 0 | 0 | 0 | 4 | K | 2 | ROZPOCET | 0 | 0 | 0 | 0 | 0 | 1 | 0 | 4 | -1608995409
| Online PSC |  | https://podminky.urs.cz/item/CS_URS_2025_02/8.TL5315121 | [14 empty] | Online PSC | 2
115 | K | 871161211 | Montáž vodovodního potrubí z polyetylenu PE100 RC v otevřeném výkopu svařovaných elektrotvarovkou SDR 11/PN16 d 32 x 3,0 mm | m | 636 |  | 0 | CS ÚRS 2025 02 |  | základní |  | 0 | 0 | 0 | 0 | 0 | 4 | K | 2 | ROZPOCET | 0 | 0 | 0 | 0 | 0 | 1 | 0 | 4 | 1808689456
| Online PSC |  | https://podminky.urs.cz/item/CS_URS_2025_02/871161211 | [14 empty] | Online PSC | 2
116 | M | 28613500 | potrubí vodovodní dvouvrstvé PE100 RC SDR11 32x3,0mm | m | 645.54 |  | 0 | CS ÚRS 2025 02 |  | základní |  | 0 | 0.00027 | 0.1743 | 0 | 0 | 8 | M | 2 | ROZPOCET | 0 | 0 | 0 | 0 | 0 | 1 | 0 | 4 | -159987830
117 | K | 871171211 | Montáž vodovodního potrubí z polyetylenu PE100 RC v otevřeném výkopu svařovaných elektrotvarovkou SDR 11/PN16 d 40 x 3,7 mm | m | 135 |  | 0 | CS ÚRS 2025 02 |  | základní |  | 0 | 0 | 0 | 0 | 0 | 4 | K | 2 | ROZPOCET | 0 | 0 | 0 | 0 | 0 | 1 | 0 | 4 | -1426853486
| Online PSC |  | https://podminky.urs.cz/item/CS_URS_2025_02/871171211 | [14 empty] | Online PSC | 2
118 | M | 28613501 | potrubí vodovodní dvouvrstvé PE100 RC SDR11 40x3,7mm | m | 137.025 |  | 0 | CS ÚRS 2025 02 |  | základní |  | 0 | 0.00043 | 0.058921 | 0 | 0 | 8 | M | 2 | ROZPOCET | 0 | 0 | 0 | 0 | 0 | 1 | 0 | 4 | -1277576720
119 | K | 871181211 | Montáž vodovodního potrubí z polyetylenu PE100 RC v otevřeném výkopu svařovaných elektrotvarovkou SDR 11/PN16 d 50 x 4,6 mm | m | 50 |  | 0 | CS ÚRS 2025 02 |  | základní |  | 0 | 0 | 0 | 0 | 0 | 4 | K | 2 | ROZPOCET | 0 | 0 | 0 | 0 | 0 | 1 | 0 | 4 | -1980358299
| Online PSC |  | https://podminky.urs.cz/item/CS_URS_2025_02/871181211 | [14 empty] | Online PSC | 2
120 | M | 28613502 | potrubí vodovodní dvouvrstvé PE100 RC SDR11 50x4,6mm | m | 50.75 |  | 0 | CS ÚRS 2025 02 |  | základní |  | 0 | 0.00067 | 0.034002 | 0 | 0 | 8 | M | 2 | ROZPOCET | 0 | 0 | 0 | 0 | 0 | 1 | 0 | 4 | 1325155975
121 | K | 871211211 | Montáž vodovodního potrubí z polyetylenu PE100 RC v otevřeném výkopu svařovaných elektrotvarovkou SDR 11/PN16 d 63 x 5,8 mm | m | 180 |  | 0 | CS ÚRS 2025 02 |  | základní |  | 0 | 0 | 0 | 0 | 0 | 4 | K | 2 | ROZPOCET | 0 | 0 | 0 | 0 | 0 | 1 | 0 | 4 | 750160162
| Online PSC |  | https://podminky.urs.cz/item/CS_URS_2025_02/871211211 | [14 empty] | Online PSC | 2
122 | M | 28613503 | potrubí vodovodní dvouvrstvé PE100 RC SDR11 63x5,8mm | m | 182.7 |  | 0 | CS ÚRS 2025 02 |  | základní |  | 0 | 0.00105 | 0.19183 | 0 | 0 | 8 | M | 2 | ROZPOCET | 0 | 0 | 0 | 0 | 0 | 1 | 0 | 4 | -826357938
123 | M | 28615010 | elektrokoleno 45° PE 100 PN16 D 32mm | kus | 35 |  | 0 | CS ÚRS 2025 02 |  | základní |  | 0 | 8e-05 | 0.0028 | 0 | 0 | 8 | M | 2 | ROZPOCET | 0 | 0 | 0 | 0 | 0 | 1 | 0 | 4 | -509142308
124 | M | 28653052 | elektrokoleno 90° PE 100 D 32mm | kus | 27 |  | 0 | CS ÚRS 2025 02 |  | základní |  | 0 | 8e-05 | 0.00216 | 0 | 0 | 8 | M | 2 | ROZPOCET | 0 | 0 | 0 | 0 | 0 | 1 | 0 | 4 | -874892634
125 | M | 28653053 | elektrokoleno 90° PE 100 D 40mm | kus | 9 |  | 0 | CS ÚRS 2025 02 |  | základní |  | 0 | 0.00013 | 0.00117 | 0 | 0 | 8 | M | 2 | ROZPOCET | 0 | 0 | 0 | 0 | 0 | 1 | 0 | 4 | 1401848797
126 | M | 28653054 | elektrokoleno 90° PE 100 D 50mm | kus | 6 |  | 0 | CS ÚRS 2025 02 |  | základní |  | 0 | 0.0002 | 0.0012 | 0 | 0 | 8 | M | 2 | ROZPOCET | 0 | 0 | 0 | 0 | 0 | 1 | 0 | 4 | 641223735
127 | M | 28653055 | elektrokoleno 90° PE 100 D 63mm | kus | 6 |  | 0 | CS ÚRS 2025 02 |  | základní |  | 0 | 0.00032 | 0.00192 | 0 | 0 | 8 | M | 2 | ROZPOCET | 0 | 0 | 0 | 0 | 0 | 1 | 0 | 4 | -912333741
128 | M | 28615011 | elektrotvarovka T-kus rovnoramenný PE 100 PN16 D 32mm | kus | 6 |  | 0 | CS ÚRS 2025 02 |  | základní |  | 0 | 0.00011 | 0.00066 | 0 | 0 | 8 | M | 2 | ROZPOCET | 0 | 0 | 0 | 0 | 0 | 1 | 0 | 4 | -457553214
129 | M | 28614956 | elektrotvarovka T-kus rovnoramenný PE 100 PN16 D 40mm | kus | 3 |  | 0 | CS ÚRS 2025 02 |  | základní |  | 0 | 0.00017 | 0.00051 | 0 | 0 | 8 | M | 2 | ROZPOCET | 0 | 0 | 0 | 0 | 0 | 1 | 0 | 4 | 823314078
130 | M | 28614958 | elektrotvarovka T-kus rovnoramenný PE 100 PN16 D 63mm | kus | 2 |  | 0 | CS ÚRS 2025 02 |  | základní |  | 0 | 0.00049 | 0.00098 | 0 | 0 | 8 | M | 2 | ROZPOCET | 0 | 0 | 0 | 0 | 0 | 1 | 0 | 4 | -948171236
| D | PSV | Práce a dodávky PSV |  |  |  | 0 |  |  |  |  | 0 |  | 0.02083 |  | 0 | 2 | D | 0 | ROZPOCET | [6 empty] | 0
| D | 722 | Zdravotechnika - vnitřní vodovod |  |  |  | 0 |  |  |  |  | 0 |  | 0.02083 |  | 0 | 2 | D | 1 | ROZPOCET | [6 empty] | 0
131 | K | 722230105 | Ventil přímý G 6/4" se dvěma závity | kus | 2 |  | 0 | CS ÚRS 2025 02 |  | základní |  | 0 | 0.00152 | 0.00304 | 0 | 0 | 16 | K | 2 | ROZPOCET | 0 | 0 | 0 | 0 | 0 | 1 | 0 | 16 | 2133785526
| Online PSC |  | https://podminky.urs.cz/item/CS_URS_2025_02/722230105 | [14 empty] | Online PSC | 2
132 | K | 722230106 | Ventil přímý G 2" se dvěma závity | kus | 2 |  | 0 | CS ÚRS 2025 02 |  | základní |  | 0 | 0.00262 | 0.00524 | 0 | 0 | 16 | K | 2 | ROZPOCET | 0 | 0 | 0 | 0 | 0 | 1 | 0 | 16 | -769692182
| Online PSC |  | https://podminky.urs.cz/item/CS_URS_2025_02/722230106 | [14 empty] | Online PSC | 2
133 | K | 722262301 | Vodoměr závitový vícevtokový mokroběžný do 40°C G 1"x 105 mm Qn 2,5 m3/h vertikální | kus | 1 |  | 0 | CS ÚRS 2025 02 |  | základní |  | 0 | 0.00327 | 0.00327 | 0 | 0 | 16 | K | 2 | ROZPOCET | 0 | 0 | 0 | 0 | 0 | 1 | 0 | 16 | 1778615507
| Online PSC |  | https://podminky.urs.cz/item/CS_URS_2025_02/722262301 | [14 empty] | Online PSC | 2
134 | K | 722262303 | Vodoměr závitový vícevtokový mokroběžný do 40°C G 2"x 200 mm Qn 10 m3/h vertikální | kus | 1 |  | 0 | CS ÚRS 2025 02 |  | základní |  | 0 | 0.00928 | 0.00928 | 0 | 0 | 16 | K | 2 | ROZPOCET | 0 | 0 | 0 | 0 | 0 | 1 | 0 | 16 | -642484870
| Online PSC |  | https://podminky.urs.cz/item/CS_URS_2025_02/722262303 | [14 empty] | Online PSC | 2
135 | K | 72260101 | kulový uzávěr s pomaluuzavíracím pohonem s bezp. funkcí G 2" | kpl | 1 |  | 0 | CS ÚRS 2025 02 |  | základní |  | 0 | 0 | 0 | 0 | 0 | 16 | K | 2 | ROZPOCET | 0 | 0 | 0 | 0 | 0 | 1 | 0 | 16 | 1676607846
| Online PSC |  | https://podminky.urs.cz/item/CS_URS_2025_02/72260101 | [14 empty] | Online PSC | 2
136 | K | 72260102 | kulový uzávěr s pomaluuzavíracím pohonem s bezp. funkcí G 6/4" | kpl | 1 |  | 0 | CS ÚRS 2025 02 |  | základní |  | 0 | 0 | 0 | 0 | 0 | 16 | K | 2 | ROZPOCET | 0 | 0 | 0 | 0 | 0 | 1 | 0 | 16 | 900808167
| Online PSC |  | https://podminky.urs.cz/item/CS_URS_2025_02/72260102 | [14 empty] | Online PSC | 2
137 | K | 722602001 | Elektromagnetický ventil DN 25, dvoucestný, uzavírací, 230 V | kpl | 2 |  | 0 |  |  | základní |  | 0 | 0 | 0 | 0 | 0 | 16 | K | 2 | ROZPOCET | 0 | 0 | 0 | 0 | 0 | 1 | 0 | 16 | -15279809
| D | 724 | Zdravotechnika - strojní vybavení |  |  |  | 0 |  |  |  |  | 0 |  | 0 |  | 0 | 2 | D | 1 | ROZPOCET | [6 empty] | 0
138 | K | 724401101 | P1 - VERTIKÁLNÍ CIRKULAČNÍ ČERPADLO s integrovaným vlasovým filtrem a s frekvenčním měničem 2 ks 15 kW, 1.450 ot/min., Q = 260 m3/h, H = 20 m, 400 V / 50 Hz, sání / výtlak: DN 200 / DN 150 (např. UNIBAD 150-301/1504X-W2 + měnič frekvence Danfoss Aqua | ks | 2 |  | 0 | CS ÚRS 2025 02 |  | základní |  | 0 | 0 | 0 | 0 | 0 | 16 | K | 2 | ROZPOCET | 0 | 0 | 0 | 0 | 0 | 1 | 0 | 16 | 95263620
| Online PSC |  | https://podminky.urs.cz/item/CS_URS_2025_02/724401101 | [14 empty] | Online PSC | 2
139 | K | 724401102 | P2 - STÁVAJÍCÍ PÍSKOVÝ FILTR Ř2350mm, výměna pískové náplně - práce | ks | 4 |  | 0 | CS ÚRS 2025 02 |  | základní |  | 0 | 0 | 0 | 0 | 0 | 16 | K | 2 | ROZPOCET | 0 | 0 | 0 | 0 | 0 | 1 | 0 | 16 | -1250683029
| Online PSC |  | https://podminky.urs.cz/item/CS_URS_2025_02/724401102 | [14 empty] | Online PSC | 2
140 | K | 724401104 | P5 - Automatická měřící a regulační stanice pro kontinuální měření a regulaci volného chloru, pH s měřením Redoxu a teploty, kompletní zařízení na desce k instalaci na zeď, + nastavitelné membránové dávkovací čerpadlo s vestavěným displejem | ks | 0 |  | 0 | CS ÚRS 2025 02 |  | základní |  | 0 | 0 | 0 | 0 | 0 | 16 | K | 2 | ROZPOCET | 0 | 0 | 0 | 0 | 0 | 1 | 0 | 16 | 593540377
| Online PSC |  | https://podminky.urs.cz/item/CS_URS_2025_02/724401104 | [14 empty] | Online PSC | 2
141 | K | 724401105 | P6 - ČERPADLO PRO ODBĚR VZORKOVÉ VODY Z PLAV. BAZÉNU NA DESKU MaR - 4m3/h, 230V, 0,46/0,23W | ks | 1 |  | 0 | CS ÚRS 2025 02 |  | základní |  | 0 | 0 | 0 | 0 | 0 | 16 | K | 2 | ROZPOCET | 0 | 0 | 0 | 0 | 0 | 1 | 0 | 16 | 5051244
| Online PSC |  | https://podminky.urs.cz/item/CS_URS_2025_02/724401105 | [14 empty] | Online PSC | 2
142 | K | 724401106 | P7 - Vodoměr závitový vícevtokový mokroběžný do 40°C G 2"x 200 mm Qn 10 m3/h vertikální | ks | 1 |  | 0 | CS ÚRS 2025 02 |  | základní |  | 0 | 0 | 0 | 0 | 0 | 16 | K | 2 | ROZPOCET | 0 | 0 | 0 | 0 | 0 | 1 | 0 | 16 | 1165465460
| Online PSC |  | https://podminky.urs.cz/item/CS_URS_2025_02/724401106 | [14 empty] | Online PSC | 2
143 | K | 724401108 | P8 - systém hlídání hladin v AJ plaveckého bazénu - elektronika vč. čidel | ks | 1 |  | 0 | CS ÚRS 2025 02 |  | základní |  | 0 | 0 | 0 | 0 | 0 | 16 | K | 2 | ROZPOCET | 0 | 0 | 0 | 0 | 0 | 1 | 0 | 16 | 288820989
| Online PSC |  | https://podminky.urs.cz/item/CS_URS_2025_02/724401108 | [14 empty] | Online PSC | 2
144 | K | 724401109 | Z1 - DOMÁCÍ VODÁRNA PRO SPRCHY BRODÍTEK - Elektronické vertikální čerpadlo s více oběžnými koly, s displejem, snímači tlaku na sání a výtlaku, zpětným ventilem na výtlaku a integrovanou expanzní nádobou. 230V, 2,68 kW, 8 m3/hod, h=45m | ks | 1 |  | 0 | CS ÚRS 2025 02 |  | základní |  | 0 | 0 | 0 | 0 | 0 | 16 | K | 2 | ROZPOCET | 0 | 0 | 0 | 0 | 0 | 1 | 0 | 16 | 1236476993
| Online PSC |  | https://podminky.urs.cz/item/CS_URS_2025_02/724401109 | [14 empty] | Online PSC | 2
145 | K | 724401110 | DV - DNOVÁ VÝPUST PRO FÓLII, NEREZ MŘÍŽKA, 5-15 m3/h, připojení 50/63 | ks | 1 |  | 0 | CS ÚRS 2025 02 |  | základní |  | 0 | 0 | 0 | 0 | 0 | 16 | K | 2 | ROZPOCET | 0 | 0 | 0 | 0 | 0 | 1 | 0 | 16 | -20312221
| Online PSC |  | https://podminky.urs.cz/item/CS_URS_2025_02/724401110 | [14 empty] | Online PSC | 2
146 | K | 724401111 | DV 1 - DNOVÁ VÝPUST PRO FÓLII, POLYESTEROVÝ SKLOLAMINÁT, NEREZ MŘÍŽKA, 355x355mm, 27 m3/h, připojení Ř90 | ks | 1 |  | 0 | CS ÚRS 2025 02 |  | základní |  | 0 | 0 | 0 | 0 | 0 | 16 | K | 2 | ROZPOCET | 0 | 0 | 0 | 0 | 0 | 1 | 0 | 16 | -526134593
| Online PSC |  | https://podminky.urs.cz/item/CS_URS_2025_02/724401111 | [14 empty] | Online PSC | 2
147 | K | 724401112 | DV 2 - DNOVÁ VÝPUST PRO FÓLII, POLYESTEROVÝ SKLOLAMINÁT, NEREZ MŘÍŽKA, 355x355mm, 33,5 m3/h, připojení Ř110 | ks | 1 |  | 0 | CS ÚRS 2025 02 |  | základní |  | 0 | 0 | 0 | 0 | 0 | 16 | K | 2 | ROZPOCET | 0 | 0 | 0 | 0 | 0 | 1 | 0 | 16 | 1396678909
| Online PSC |  | https://podminky.urs.cz/item/CS_URS_2025_02/724401112 | [14 empty] | Online PSC | 2
148 | K | 724401113 | ST - STĚNOVÁ TRYSKA PRO FÓLIOVÉ BAZÉNY (PB/DB), s regulovatelným průtokem, Q=4,5-7m3/h, napojení Ř50 | ks | 117 |  | 0 | CS ÚRS 2025 02 |  | základní |  | 0 | 0 | 0 | 0 | 0 | 16 | K | 2 | ROZPOCET | 0 | 0 | 0 | 0 | 0 | 1 | 0 | 16 | -1012077823
| Online PSC |  | https://podminky.urs.cz/item/CS_URS_2025_02/724401113 | [14 empty] | Online PSC | 2
149 | K | 724401115 | AP1 - ČERPADLO ATRAKCÍ - TOBOGÁN, 12,5 kW, 400/700 V, Q=165 m3/h, H=10m v.s., přip. DN125/80 | ks | 1 |  | 0 | CS ÚRS 2025 02 |  | základní |  | 0 | 0 | 0 | 0 | 0 | 16 | K | 2 | ROZPOCET | 0 | 0 | 0 | 0 | 0 | 1 | 0 | 16 | 1939484144
| Online PSC |  | https://podminky.urs.cz/item/CS_URS_2025_02/724401115 | [14 empty] | Online PSC | 2
150 | K | 724401116 | SS1 SÁNÍ ODE DNA BAZÉNU » sací box nerez 920x245x300mm, k zabetonování, pro fólii, s odtokem Ř160. krycí mřížka nerez s otvory o celkové ploše min.0,070 m2, např. 44 pásů 200 x 8 mm =0,0704m2 | ks | 3 |  | 0 | CS ÚRS 2025 02 |  | základní |  | 0 | 0 | 0 | 0 | 0 | 16 | K | 2 | ROZPOCET | 0 | 0 | 0 | 0 | 0 | 1 | 0 | 16 | 976663454
| Online PSC |  | https://podminky.urs.cz/item/CS_URS_2025_02/724401116 | [14 empty] | Online PSC | 2
151 | K | 724401117 | SS2 SÁNÍ PRO ATRAKCE » sací box nerez 700x345x100mm, k zabetonování, pro fólii, s odtokem Ř200, krycí mřížka nerez s otvory o celkové ploše min.0,0750 m2 | ks | 3 |  | 0 | CS ÚRS 2025 02 |  | základní |  | 0 | 0 | 0 | 0 | 0 | 16 | K | 2 | ROZPOCET | 0 | 0 | 0 | 0 | 0 | 1 | 0 | 16 | 1050978589
| Online PSC |  | https://podminky.urs.cz/item/CS_URS_2025_02/724401117 | [14 empty] | Online PSC | 2
152 | K | 724401118 | SS3 SÁNÍ PRO ATRAKCE » sací tryska, ABS plast, pro fólii, s odtokem Ř90, sací výkon cca 40 m3/h | ks | 2 |  | 0 | CS ÚRS 2025 02 |  | základní |  | 0 | 0 | 0 | 0 | 0 | 16 | K | 2 | ROZPOCET | 0 | 0 | 0 | 0 | 0 | 1 | 0 | 16 | 965657923
| Online PSC |  | https://podminky.urs.cz/item/CS_URS_2025_02/724401118 | [14 empty] | Online PSC | 2
153 | K | 724401119 | VV - Vtoková mušle pro odběr vzorkové vody | ks | 2 |  | 0 | CS ÚRS 2025 02 |  | základní |  | 0 | 0 | 0 | 0 | 0 | 16 | K | 2 | ROZPOCET | 0 | 0 | 0 | 0 | 0 | 1 | 0 | 16 | 494295958
| Online PSC |  | https://podminky.urs.cz/item/CS_URS_2025_02/724401119 | [14 empty] | Online PSC | 2
154 | K | 724401120 | SPR - sprcha ochozových brodítek nerez AISI 304, vč. výtoku na omývání nohou a kotvení do betonu | ks | 8 |  | 0 | CS ÚRS 2025 02 |  | základní |  | 0 | 0 | 0 | 0 | 0 | 16 | K | 2 | ROZPOCET | 0 | 0 | 0 | 0 | 0 | 1 | 0 | 16 | -415030175
| Online PSC |  | https://podminky.urs.cz/item/CS_URS_2025_02/724401120 | [14 empty] | Online PSC | 2
155 | K | 724401121 | V1 - Větrání strojovny - PROFESIONÁLNÍ POTRUBNÍ VENTILÁTOR o 200 mm s termostatem, regulátorem otáček, Q=830-1040 m3/h, 76/108W, 0,34-0,48A | ks | 1 |  | 0 | CS ÚRS 2025 02 |  | základní |  | 0 | 0 | 0 | 0 | 0 | 16 | K | 2 | ROZPOCET | 0 | 0 | 0 | 0 | 0 | 1 | 0 | 16 | 153051033
| Online PSC |  | https://podminky.urs.cz/item/CS_URS_2025_02/724401121 | [14 empty] | Online PSC | 2
156 | K | 724401122 | P - přepad brodítka - nerez mřížka | ks | 8 |  | 0 | CS ÚRS 2025 02 |  | základní |  | 0 | 0 | 0 | 0 | 0 | 16 | K | 2 | ROZPOCET | 0 | 0 | 0 | 0 | 0 | 1 | 0 | 16 | -513478827
| Online PSC |  | https://podminky.urs.cz/item/CS_URS_2025_02/724401122 | [14 empty] | Online PSC | 2
157 | K | 724401123 | VM . VENTILAČNÍ MŘÍŽKA NA FASÁDU pr. 200 | ks | 5 |  | 0 | CS ÚRS 2025 02 |  | základní |  | 0 | 0 | 0 | 0 | 0 | 16 | K | 2 | ROZPOCET | 0 | 0 | 0 | 0 | 0 | 1 | 0 | 16 | 1164444732
| Online PSC |  | https://podminky.urs.cz/item/CS_URS_2025_02/724401123 | [14 empty] | Online PSC | 2
158 | K | 724401124 | ŠB - šachta pro brodítko, plastová 400 x 400 mm | ks | 9 |  | 0 | CS ÚRS 2025 02 |  | základní |  | 0 | 0 | 0 | 0 | 0 | 16 | K | 2 | ROZPOCET | 0 | 0 | 0 | 0 | 0 | 1 | 0 | 16 | -884996450
| Online PSC |  | https://podminky.urs.cz/item/CS_URS_2025_02/724401124 | [14 empty] | Online PSC | 2
159 | K | 724401125 | D1 - VERTIKÁLNÍ CIRKULAČNÍ ČERPADLO s integrovaným vlasovým filtrem a s frekvenčním měničem 2 ks 7,5 kW, 1.450 ot/min., Q = 118 m3/h, H = 14 m, 400 V / 50 Hz, sání / výtlak: DN 150 / DN 100, (např. UNIBAD 100- 271/0754X-W2 + měnič frekvence Danfoss Aq | ks | 2 |  | 0 | CS ÚRS 2025 02 |  | základní |  | 0 | 0 | 0 | 0 | 0 | 16 | K | 2 | ROZPOCET | 0 | 0 | 0 | 0 | 0 | 1 | 0 | 16 | -1300913492
| Online PSC |  | https://podminky.urs.cz/item/CS_URS_2025_02/724401125 | [14 empty] | Online PSC | 2
160 | K | 724401126 | D2 - Bazénový laminátový pískový filtr vícevrstvý Ř2350mm, PRANÍ VODOU - Q=175 m3/h, v=40m3/h/m2, přip. Ř160, výška filtr. náplně - 1m, prac. tlak 2.5 kg/cm2, vč. bočního víka pr. 225 mm vč. odvzdušnění | ks | 1 |  | 0 | CS ÚRS 2025 02 |  | základní |  | 0 | 0 | 0 | 0 | 0 | 16 | K | 2 | ROZPOCET | 0 | 0 | 0 | 0 | 0 | 1 | 0 | 16 | -221243873
| Online PSC |  | https://podminky.urs.cz/item/CS_URS_2025_02/724401126 | [14 empty] | Online PSC | 2
161 | K | 724401127 | D3 - Bazénový laminátový pískový filtr vícevrstvý Ř1600mm, PRANÍ VODOU - Q=60 m3/h, v=30m3/h/m2, přip. Ř110, výška filtr. náplně - 1m, prac. tlak 2.5 kg/cm2, vč. bočního víka pr. 225 mm vč. odvzdušnění | ks | 1 |  | 0 | CS ÚRS 2025 02 |  | základní |  | 0 | 0 | 0 | 0 | 0 | 16 | K | 2 | ROZPOCET | 0 | 0 | 0 | 0 | 0 | 1 | 0 | 16 | 1081661423
| Online PSC |  | https://podminky.urs.cz/item/CS_URS_2025_02/724401127 | [14 empty] | Online PSC | 2
162 | K | 724401129 | D6 - Automatická měřící a regulační stanice pro kontinuální měření a regulaci volného chloru, pH s měřením Redoxu a teploty, kompletní zařízení na desce k instalaci na zeď, + nastavitelné membránové dávkovací čerpadlo s vestavěným displejem určené k d | ks | 0 |  | 0 | CS ÚRS 2025 02 |  | základní |  | 0 | 0 | 0 | 0 | 0 | 16 | K | 2 | ROZPOCET | 0 | 0 | 0 | 0 | 0 | 1 | 0 | 16 | -916266394
| Online PSC |  | https://podminky.urs.cz/item/CS_URS_2025_02/724401129 | [14 empty] | Online PSC | 2
163 | K | 724401130 | D7 - ČERPADLO PRO ODBĚR VZORKOVÉ VODY Z DĚTSKÝCH BAZÉNŮ NA DESKU MaR - 4m3/h, 230V, 0,46/0,23W | ks | 1 |  | 0 | CS ÚRS 2025 02 |  | základní |  | 0 | 0 | 0 | 0 | 0 | 16 | K | 2 | ROZPOCET | 0 | 0 | 0 | 0 | 0 | 1 | 0 | 16 | -306018137
| Online PSC |  | https://podminky.urs.cz/item/CS_URS_2025_02/724401130 | [14 empty] | Online PSC | 2
164 | K | 724401131 | D8 - Vodoměr závitový vícevtokový mokroběžný do 40°C G 2"x 200 mm Qn 10 m3/h vertikální | ks | 1 |  | 0 | CS ÚRS 2025 02 |  | základní |  | 0 | 0 | 0 | 0 | 0 | 16 | K | 2 | ROZPOCET | 0 | 0 | 0 | 0 | 0 | 1 | 0 | 16 | 1817134460
| Online PSC |  | https://podminky.urs.cz/item/CS_URS_2025_02/724401131 | [14 empty] | Online PSC | 2
165 | K | 724401132 | D8 - systém dopouštění vody do AJ plaveckého bazénu - pomaluuzavírací elektroventil DN 50 | ks | 1 |  | 0 | CS ÚRS 2025 02 |  | základní |  | 0 | 0 | 0 | 0 | 0 | 16 | K | 2 | ROZPOCET | 0 | 0 | 0 | 0 | 0 | 1 | 0 | 16 | -894510000
| Online PSC |  | https://podminky.urs.cz/item/CS_URS_2025_02/724401132 | [14 empty] | Online PSC | 2
166 | K | 724401133 | D9 - systém hlídání hladin v AJ dětských bazénů - elektronika vč. čidel | ks | 1 |  | 0 | CS ÚRS 2025 02 |  | základní |  | 0 | 0 | 0 | 0 | 0 | 16 | K | 2 | ROZPOCET | 0 | 0 | 0 | 0 | 0 | 1 | 0 | 16 | -1958574673
| Online PSC |  | https://podminky.urs.cz/item/CS_URS_2025_02/724401133 | [14 empty] | Online PSC | 2
167 | K | 724401134 | D10 PŘENOSNÉ PONORNÉ KALOVÉ ČERPADLO K VYČERPÁNÍ AKUMULAČNÍ JÍMKY | ks | 1 |  | 0 | CS ÚRS 2025 02 |  | základní |  | 0 | 0 | 0 | 0 | 0 | 16 | K | 2 | ROZPOCET | 0 | 0 | 0 | 0 | 0 | 1 | 0 | 16 | 1221885909
| Online PSC |  | https://podminky.urs.cz/item/CS_URS_2025_02/724401134 | [14 empty] | Online PSC | 2
168 | K | 724401135 | AD1 - ČERPADLO ATRAKCÍ - SKLUZAVKA č. 1 - 0,60/0,43 kW, 230/400 V, Q=8,5 m3/h, H=10m v.s., přip. Ř50 | ks | 1 |  | 0 | CS ÚRS 2025 02 |  | základní |  | 0 | 0 | 0 | 0 | 0 | 16 | K | 2 | ROZPOCET | 0 | 0 | 0 | 0 | 0 | 1 | 0 | 16 | 739500010
| Online PSC |  | https://podminky.urs.cz/item/CS_URS_2025_02/724401135 | [14 empty] | Online PSC | 2
169 | K | 724401136 | AD3 - ČERPADLO ATRAKCÍ - JEŽEK, HAD - 0,60/0,43 kW, 230/400 V, Q=8,5 m3/h, H=10m v.s., přip. Ř50 | ks | 1 |  | 0 | CS ÚRS 2025 02 |  | základní |  | 0 | 0 | 0 | 0 | 0 | 16 | K | 2 | ROZPOCET | 0 | 0 | 0 | 0 | 0 | 1 | 0 | 16 | -715612341
| Online PSC |  | https://podminky.urs.cz/item/CS_URS_2025_02/724401136 | [14 empty] | Online PSC | 2
170 | K | 724401140 | PT - PÍTKO - NEREZOVÁ PITNÁ FONTÁNKA, VENKOVNÍ, DO PROSTORU, S TLAČNÝM VENTILEM, vč. kotvení k zabetonování, přip. G1/2" | ks | 1 |  | 0 | CS ÚRS 2025 02 |  | základní |  | 0 | 0 | 0 | 0 | 0 | 16 | K | 2 | ROZPOCET | 0 | 0 | 0 | 0 | 0 | 1 | 0 | 16 | 6987546
| Online PSC |  | https://podminky.urs.cz/item/CS_URS_2025_02/724401140 | [14 empty] | Online PSC | 2
171 | K | 724401141 | US - UMYVADLO KERAMICKÉ SE STOJÁNKOVOU BATERIÍ S RUČNÍ SPRCHOU PRO MOŽNOST OPLACHU OČÍ | ks | 1 |  | 0 | CS ÚRS 2025 02 |  | základní |  | 0 | 0 | 0 | 0 | 0 | 16 | K | 2 | ROZPOCET | 0 | 0 | 0 | 0 | 0 | 1 | 0 | 16 | -887774136
| Online PSC |  | https://podminky.urs.cz/item/CS_URS_2025_02/724401141 | [14 empty] | Online PSC | 2
172 | K | 72450101 | filtrační písek křemičitý pro filtr | kg | 28300 |  | 0 | CS ÚRS 2025 02 |  | základní |  | 0 | 0 | 0 | 0 | 0 | 16 | K | 2 | ROZPOCET | 0 | 0 | 0 | 0 | 0 | 1 | 0 | 16 | -1331935668
| Online PSC |  | https://podminky.urs.cz/item/CS_URS_2025_02/72450101 | [14 empty] | Online PSC | 2
173 | K | 72450102 | ovládací pětiventilová baterie pr. 110 | kpl | 1 |  | 0 | CS ÚRS 2025 02 |  | základní |  | 0 | 0 | 0 | 0 | 0 | 16 | K | 2 | ROZPOCET | 0 | 0 | 0 | 0 | 0 | 1 | 0 | 16 | 790286597
| Online PSC |  | https://podminky.urs.cz/item/CS_URS_2025_02/72450102 | [14 empty] | Online PSC | 2
174 | K | 724501021 | ovládací pětiventilová baterie pr. 160 | kpl | 4 |  | 0 | CS ÚRS 2025 02 |  | základní |  | 0 | 0 | 0 | 0 | 0 | 16 | K | 2 | ROZPOCET | 0 | 0 | 0 | 0 | 0 | 1 | 0 | 16 | -674122706
| Online PSC |  | https://podminky.urs.cz/item/CS_URS_2025_02/724501021 | [14 empty] | Online PSC | 2
175 | K | 72450103 | záchytné jímky pro nádoby s chemikáliemi ( 60 L ) | ks | 2 |  | 0 | CS ÚRS 2025 02 |  | základní |  | 0 | 0 | 0 | 0 | 0 | 16 | K | 2 | ROZPOCET | 0 | 0 | 0 | 0 | 0 | 1 | 0 | 16 | 879950838
| Online PSC |  | https://podminky.urs.cz/item/CS_URS_2025_02/72450103 | [14 empty] | Online PSC | 2
176 | K | 72450104 | Demontáže technologických zařízení vč. potrubí - komplet | kpl | 1 |  | 0 | CS ÚRS 2025 02 |  | základní |  | 0 | 0 | 0 | 0 | 0 | 16 | K | 2 | ROZPOCET | 0 | 0 | 0 | 0 | 0 | 1 | 0 | 16 | -161087793
| Online PSC |  | https://podminky.urs.cz/item/CS_URS_2025_02/72450104 | [14 empty] | Online PSC | 2
177 | K | 72450105 | montážní práce na bazénové technologii, filtry, čerpadla, rozvody | hod | 900 |  | 0 | CS ÚRS 2025 02 |  | základní |  | 0 | 0 | 0 | 0 | 0 | 16 | K | 2 | ROZPOCET | 0 | 0 | 0 | 0 | 0 | 1 | 0 | 16 | -359843087
| Online PSC |  | https://podminky.urs.cz/item/CS_URS_2025_02/72450105 | [14 empty] | Online PSC | 2
178 | K | 72450106 | Pomocný montážní materiál , objímky plastové, ocelové, vruty hmoždínky, kotvy, konzole, šrouby, podložky, matky - pro strojovny a potrubní rozvody technologie - komplet | kpl | 1 |  | 0 | CS ÚRS 2025 02 |  | základní |  | 0 | 0 | 0 | 0 | 0 | 16 | K | 2 | ROZPOCET | 0 | 0 | 0 | 0 | 0 | 1 | 0 | 16 | -208233730
| Online PSC |  | https://podminky.urs.cz/item/CS_URS_2025_02/72450106 | [14 empty] | Online PSC | 2
179 | K | 72450107 | Práce spojené se zprovozněním technologie bazénu, vč. dodávky provozních chemikálií ( NaClO, korektor pH, vločkovač ) á 30 L - plavecký bazén | kpl | 1 |  | 0 | CS ÚRS 2025 02 |  | základní |  | 0 | 0 | 0 | 0 | 0 | 16 | K | 2 | ROZPOCET | 0 | 0 | 0 | 0 | 0 | 1 | 0 | 16 | -933135291
| Online PSC |  | https://podminky.urs.cz/item/CS_URS_2025_02/72450107 | [14 empty] | Online PSC | 2
180 | K | 72450108 | Aktualizace provozního řádu | kpl | 1 |  | 0 | CS ÚRS 2025 02 |  | základní |  | 0 | 0 | 0 | 0 | 0 | 16 | K | 2 | ROZPOCET | 0 | 0 | 0 | 0 | 0 | 1 | 0 | 16 | -1167277732
| Online PSC |  | https://podminky.urs.cz/item/CS_URS_2025_02/72450108 | [14 empty] | Online PSC | 2
181 | K | 72450110 | Přesuny hmot pro technologii | kpl | 1 |  | 0 | CS ÚRS 2025 02 |  | základní |  | 0 | 0 | 0 | 0 | 0 | 16 | K | 2 | ROZPOCET | 0 | 0 | 0 | 0 | 0 | 1 | 0 | 16 | -1876985049
| Online PSC |  | https://podminky.urs.cz/item/CS_URS_2025_02/72450110 | [14 empty] | Online PSC | 2
182 | K | 72450111 | Odvoz a likvidace demontované technologie bazénů vč. potrubí | kpl | 1 |  | 0 | CS ÚRS 2025 02 |  | základní |  | 0 | 0 | 0 | 0 | 0 | 16 | K | 2 | ROZPOCET | 0 | 0 | 0 | 0 | 0 | 1 | 0 | 16 | -1627315937
| Online PSC |  | https://podminky.urs.cz/item/CS_URS_2025_02/72450111 | [14 empty] | Online PSC | 2
183 | K | 72450112 | Typová plastová samonosná dvouplášťová akumulační jímka, válcový tvar, pr. 2,5 m, dl - 6,6 m, objem cca 30 m3, 2 x vstup vč. poklopu | kpl | 1 |  | 0 | CS ÚRS 2025 02 |  | základní |  | 0 | 0 | 0 | 0 | 0 | 16 | K | 2 | ROZPOCET | 0 | 0 | 0 | 0 | 0 | 1 | 0 | 16 | 992921834
| Online PSC |  | https://podminky.urs.cz/item/CS_URS_2025_02/72450112 | [14 empty] | Online PSC | 2
| D | 767 | Konstrukce zámečnické |  |  |  | 0 |  |  |  |  | 0 |  | 0 |  | 0 | 2 | D | 1 | ROZPOCET | [6 empty] | 0
184 | K | 76450101 | Nerezový přelivný žlábek AISI 316 - stěnový - pro plavecký bazén vč. osazení - specifikace dle PD - Z11 | m | 0 |  | 0 | CS ÚRS 2025 02 |  | základní |  | 0 | 0 | 0 | 0 | 0 | 16 | K | 2 | ROZPOCET | 0 | 0 | 0 | 0 | 0 | 1 | 0 | 16 | -536775396
| Online PSC |  | https://podminky.urs.cz/item/CS_URS_2025_02/76450101 | [14 empty] | Online PSC | 2
185 | K | 76450106 | Z1 - nerezové atypické zábradlí pro vstup do bazénu - AISI316, L=2350mm, se zabetonovaným kotvením pod folii + prodloužené kotvení pod dlažbu, dle specifikace | ks | 0 |  | 0 | CS ÚRS 2025 02 |  | základní |  | 0 | 0 | 0 | 0 | 0 | 16 | K | 2 | ROZPOCET | 0 | 0 | 0 | 0 | 0 | 1 | 0 | 16 | -1806302260
| Online PSC |  | https://podminky.urs.cz/item/CS_URS_2025_02/76450106 | [14 empty] | Online PSC | 2
186 | K | 76450109 | Z2 - nerezové schůdky do bazénu - 4 stupně, AISI 316 40x2mm, dle PD | ks | 0 |  | 0 | CS ÚRS 2025 02 |  | základní |  | 0 | 0 | 0 | 0 | 0 | 16 | K | 2 | ROZPOCET | 0 | 0 | 0 | 0 | 0 | 1 | 0 | 16 | 1612541965
| Online PSC |  | https://podminky.urs.cz/item/CS_URS_2025_02/76450109 | [14 empty] | Online PSC | 2
| D | 776 | Podlahy povlakové |  |  |  | 0 |  |  |  |  | 0 |  | 0 |  | 0 | 2 | D | 1 | ROZPOCET | [6 empty] | 0
187 | K | 77650101 | foliování bazénové vany PVC - P hladká, zesílená syntetickým vláknem + geotextilie 500 g/m2 - plavecký bazén, | m2 | 2034.5 |  | 0 | CS ÚRS 2025 02 |  | základní |  | 0 | 0 | 0 | 0 | 0 | 16 | K | 2 | ROZPOCET | 0 | 0 | 0 | 0 | 0 | 1 | 0 | 16 | 947428702
| Online PSC |  | https://podminky.urs.cz/item/CS_URS_2025_02/77650101 | [14 empty] | Online PSC | 2
188 | K | 77650102 | foliování bazénové vany PVC - P protiskluz, zesílená syntetickým vláknem + geotextilie 500 g/m1 - plavecký bazén | m2 | 109.2 |  | 0 | CS ÚRS 2025 02 |  | základní |  | 0 | 0 | 0 | 0 | 0 | 16 | K | 2 | ROZPOCET | 0 | 0 | 0 | 0 | 0 | 1 | 0 | 16 | 631528770
| Online PSC |  | https://podminky.urs.cz/item/CS_URS_2025_02/77650102 | [14 empty] | Online PSC | 2
189 | K | 77650103 | foliování bazénové vany PVC - P protiskluz, zesílená syntetickým vláknem + geotextilie 500 g/m1 - plavecký bazén | m2 | 80 |  | 0 | CS ÚRS 2025 02 |  | základní |  | 0 | 0 | 0 | 0 | 0 | 16 | K | 2 | ROZPOCET | 0 | 0 | 0 | 0 | 0 | 1 | 0 | 16 | 912191301
| Online PSC |  | https://podminky.urs.cz/item/CS_URS_2025_02/77650103 | [14 empty] | Online PSC | 2

## VRN - Vedlejší rozpočtové...
{cddbefd1-52a4-4b83-89a9-982c35c00448}
2
| KRYCÍ LIST SOUPISU PRACÍ | [7 empty] | v --- níže se nacházejí doplnkové a pomocné údaje k sestavám --- v | [8 empty] | False
Stavba:
Technická pomoc na opravu plaveckého bazénu letního koupaliště Litvínov
Objekt:
VRN - Vedlejší rozpočtové náklady
| KSO: |  |  |  |  | CC-CZ:
| Místo: |  |  |  |  | Datum: | 12. 8. 2025
| Zadavatel: |  |  |  |  | IČ: | 25005430
|  | SPORTaS, s.r.o. |  |  |  | DIČ: | CZ25005430
| Účastník: |  |  |  |  | IČ: | Vyplň údaj
|  | Vyplň údaj |  |  |  | DIČ: | Vyplň údaj
| Projektant: |  |  |  |  | IČ: | 65912535
|  | Michal Pospíšil |  |  |  | DIČ: | CZ7404195678
| Zpracovatel: |  |  |  |  | IČ:
DIČ:
Poznámka:
| Cena bez DPH | [5 empty] | 0
|  |  | Základ daně |  |  | Sazba daně | Výše daně
| DPH | základní | 0 |  |  | 21% | 0
|  | snížená | 0 |  |  | 15% | 0
|  | zákl. přenesená | 0 |  |  | 21% | 0
|  | sníž. přenesená | 0 |  |  | 15% | 0
|  | nulová | 0 |  |  | 0% | 0
| Cena s DPH |  |  | v | CZK |  | 0
REKAPITULACE ČLENĚNÍ SOUPISU PRACÍ
Stavba:
Technická pomoc na opravu plaveckého bazénu letního koupaliště Litvínov
Objekt:
VRN - Vedlejší rozpočtové náklady
Místo: | [5 empty] | Datum: | 12. 8. 2025
Zadavatel: |  |  | SPORTaS, s.r.o. |  |  | Projektant: | Michal Pospíšil
Účastník: |  |  | Vyplň údaj |  |  | Zpracovatel:
Kód dílu - Popis | [6 empty] | Cena celkem [CZK]
Náklady stavby celkem | [6 empty] | 0 | [11 empty] | -1
| VRN - Vedlejší rozpočtové náklady | [5 empty] | 0
| VRN1 - Průzkumné, geodetické a projektové práce | [5 empty] | 0
| VRN3 - Zařízení staveniště | [5 empty] | 0
| VRN4 - Inženýrská činnost | [5 empty] | 0
| VRN6 - Územní vlivy | [5 empty] | 0
| VRN8 - Přesun stavebních kapacit | [5 empty] | 0
SOUPIS PRACÍ
Stavba:
Technická pomoc na opravu plaveckého bazénu letního koupaliště Litvínov
Objekt:
VRN - Vedlejší rozpočtové náklady
Místo: | [5 empty] | Datum: | 12. 8. 2025
Zadavatel: |  |  | SPORTaS, s.r.o. |  |  | Projektant: | Michal Pospíšil
Účastník: |  |  | Vyplň údaj |  |  | Zpracovatel:
PČ | Typ | Kód | Popis | MJ | Množství | J.cena [CZK] | Cena celkem [CZK] | Cenová soustava |  | DPH | J. Nh [h] | Nh celkem [h] | J. hmotnost [t] | Hmotnost celkem [t] | J. suť [t] | Suť Celkem [t]
Náklady soupisu celkem | [6 empty] | 0 |  |  |  |  | 0 |  | 0 |  | 0 |  | D | -1 | [7 empty] | 0
| D | VRN | Vedlejší rozpočtové náklady |  |  |  | 0 |  |  |  |  | 0 |  | 0 |  | 0 | 5 | D | 0 | ROZPOCET | [6 empty] | 0
| D | VRN1 | Průzkumné, geodetické a projektové práce |  |  |  | 0 |  |  |  |  | 0 |  | 0 |  | 0 | 5 | D | 1 | ROZPOCET | [6 empty] | 0
1 | K | 012103000 | Geodetické práce před výstavbou | soubor | 1 |  | 0 | CS ÚRS 2025 02 |  | základní |  | 0 | 0 | 0 | 0 | 0 | 1024 | K | 2 | ROZPOCET | 0 | 0 | 0 | 0 | 0 | 1 | 0 | 1024 | 1140733119
| Online PSC |  | https://podminky.urs.cz/item/CS_URS_2025_02/012103000 | [14 empty] | Online PSC | 2
2 | K | 012303000 | Geodetické práce po výstavbě | soubor | 1 |  | 0 | CS ÚRS 2025 02 |  | základní |  | 0 | 0 | 0 | 0 | 0 | 1024 | K | 2 | ROZPOCET | 0 | 0 | 0 | 0 | 0 | 1 | 0 | 1024 | 1897746060
| Online PSC |  | https://podminky.urs.cz/item/CS_URS_2025_02/012303000 | [14 empty] | Online PSC | 2
3 | K | 013254000 | Dokumentace skutečného provedení stavby | soubor | 1 |  | 0 | CS ÚRS 2025 02 |  | základní |  | 0 | 0 | 0 | 0 | 0 | 1024 | K | 2 | ROZPOCET | 0 | 0 | 0 | 0 | 0 | 1 | 0 | 1024 | 1954616285
| Online PSC |  | https://podminky.urs.cz/item/CS_URS_2025_02/013254000 | [14 empty] | Online PSC | 2
4 | K | 013274000 | Pasportizace objektu před započetím prací | soubor | 1 |  | 0 | CS ÚRS 2025 02 |  | základní |  | 0 | 0 | 0 | 0 | 0 | 1024 | K | 2 | ROZPOCET | 0 | 0 | 0 | 0 | 0 | 1 | 0 | 1024 | 959131268
| Online PSC |  | https://podminky.urs.cz/item/CS_URS_2025_02/013274000 | [14 empty] | Online PSC | 2
5 | K | 013284000 | Pasportizace objektu po provedení prací | soubor | 1 |  | 0 | CS ÚRS 2025 02 |  | základní |  | 0 | 0 | 0 | 0 | 0 | 1024 | K | 2 | ROZPOCET | 0 | 0 | 0 | 0 | 0 | 1 | 0 | 1024 | -1232061314
| Online PSC |  | https://podminky.urs.cz/item/CS_URS_2025_02/013284000 | [14 empty] | Online PSC | 2
| D | VRN3 | Zařízení staveniště |  |  |  | 0 |  |  |  |  | 0 |  | 0 |  | 0 | 5 | D | 1 | ROZPOCET | [6 empty] | 0
6 | K | 032903000 | Náklady na provoz a údržbu vybavení staveniště | soubor | 1 |  | 0 | CS ÚRS 2025 02 |  | základní |  | 0 | 0 | 0 | 0 | 0 | 1024 | K | 2 | ROZPOCET | 0 | 0 | 0 | 0 | 0 | 1 | 0 | 1024 | -225042681
| Online PSC |  | https://podminky.urs.cz/item/CS_URS_2025_02/032903000 | [14 empty] | Online PSC | 2
| D | VRN4 | Inženýrská činnost |  |  |  | 0 |  |  |  |  | 0 |  | 0 |  | 0 | 5 | D | 1 | ROZPOCET | [6 empty] | 0
7 | K | 045203000 | Kompletační činnost | soubor | 1 |  | 0 | CS ÚRS 2025 02 |  | základní |  | 0 | 0 | 0 | 0 | 0 | 1024 | K | 2 | ROZPOCET | 0 | 0 | 0 | 0 | 0 | 1 | 0 | 1024 | 665703390
| Online PSC |  | https://podminky.urs.cz/item/CS_URS_2025_02/045203000 | [14 empty] | Online PSC | 2
8 | K | 045303000 | Koordinační činnost | soubor | 1 |  | 0 | CS ÚRS 2025 02 |  | základní |  | 0 | 0 | 0 | 0 | 0 | 1024 | K | 2 | ROZPOCET | 0 | 0 | 0 | 0 | 0 | 1 | 0 | 1024 | -482435515
| Online PSC |  | https://podminky.urs.cz/item/CS_URS_2025_02/045303000 | [14 empty] | Online PSC | 2
| D | VRN6 | Územní vlivy |  |  |  | 0 |  |  |  |  | 0 |  | 0 |  | 0 | 5 | D | 1 | ROZPOCET | [6 empty] | 0
9 | K | 065002000 | Mimostaveništní doprava materiálů | soubor | 1 |  | 0 | CS ÚRS 2025 02 |  | základní |  | 0 | 0 | 0 | 0 | 0 | 1024 | K | 2 | ROZPOCET | 0 | 0 | 0 | 0 | 0 | 1 | 0 | 1024 | 1336007666
| Online PSC |  | https://podminky.urs.cz/item/CS_URS_2025_02/065002000 | [14 empty] | Online PSC | 2
| D | VRN8 | Přesun stavebních kapacit |  |  |  | 0 |  |  |  |  | 0 |  | 0 |  | 0 | 5 | D | 1 | ROZPOCET | [6 empty] | 0
10 | K | 081103000 | Denní doprava pracovníků na pracoviště | soubor | 1 |  | 0 | CS ÚRS 2025 02 |  | základní |  | 0 | 0 | 0 | 0 | 0 | 1024 | K | 2 | ROZPOCET | 0 | 0 | 0 | 0 | 0 | 1 | 0 | 1024 | 1541786798
| Online PSC |  | https://podminky.urs.cz/item/CS_URS_2025_02/081103000 | [14 empty] | Online PSC | 2

## Pokyny pro vyplnění
Struktura údajů, formát souboru a metodika pro zpracování
Struktura
Soubor je složen ze záložky Rekapitulace stavby a záložek s názvem soupisu prací pro jednotlivé objekty ve formátu XLSX. Každá ze záložek přitom obsahuje
ještě samostatné sestavy vymezené orámovaním a nadpisem sestavy.
Rekapitulace stavby obsahuje sestavu Rekapitulace stavby a Rekapitulace objektů stavby a soupisů prací.
V sestavě Rekapitulace stavby jsou uvedeny informace identifikující předmět veřejné zakázky na stavební práce, KSO, CC-CZ, CZ-CPV, CZ-CPA a rekapitulaci
celkové nabídkové ceny účastníka.
Termínem "učastník" (resp. zhotovitel) se myslí "účastník zadávacího řízení" ve smyslu zákona o zadávání veřejných zakázek.
V sestavě Rekapitulace objektů stavby a soupisů prací je uvedena rekapitulace stavebních objektů, inženýrských objektů, provozních souborů,
vedlejších a ostatních nákladů a ostatních nákladů s rekapitulací nabídkové ceny za jednotlivé soupisy prací. Na základě údaje Typ je možné
identifikovat, zda se jedná o objekt nebo soupis prací pro daný objekt:
|  | STA | Stavební objekt pozemní
|  | ING | Stavební objekt inženýrský
|  | PRO | Provozní soubor
|  | VON | Vedlejší a ostatní náklady
|  | OST | Ostatní
|  | Soupis | Soupis prací pro daný typ objektu
Soupis prací pro jednotlivé objekty obsahuje sestavy Krycí list soupisu prací, Rekapitulace členění soupisu prací, Soupis prací. Za soupis prací může být považován
i objekt stavby v případě, že neobsahuje podřízenou zakázku.
Krycí list soupisu obsahuje rekapitulaci informací o předmětu veřejné zakázky ze sestavy Rekapitulace stavby, informaci o zařazení objektu do KSO,
CC-CZ, CZ-CPV, CZ-CPA a rekapitulaci celkové nabídkové ceny účastníka za aktuální soupis prací.
Rekapitulace členění soupisu prací obsahuje rekapitulaci soupisu prací ve všech úrovních členění soupisu tak, jak byla tato členění použita (např.
stavební díly, funkční díly, případně jiné členění) s rekapitulací nabídkové ceny.
Soupis prací obsahuje položky veškerých stavebních nebo montážních prací, dodávek materiálů a služeb nezbytných pro zhotovení stavebního objektu,
inženýrského objektu, provozního souboru, vedlejších a ostatních nákladů.
Pro položky soupisu prací se zobrazují následující informace:
|  | PČ |  | Pořadové číslo položky v aktuálním soupisu
|  | TYP |  | Typ položky: K - konstrukce, M - materiál, PP - plný popis, PSC - poznámka k souboru cen, P - poznámka k položce, VV - výkaz výměr, FIG - rozpad figur
|  | Kód |  | Kód položky
|  | Popis |  | Zkrácený popis položky
|  | MJ |  | Měrná jednotka položky
|  | Množství |  | Množství v měrné jednotce
|  | J.cena |  | Jednotková cena položky. Zadaní může obsahovat namísto J.ceny sloupce J.materiál a J.montáž, jejichž součet definuje
J.cenu položky.
|  | Cena celkem |  | Celková cena položky daná jako součin množství a j.ceny
|  | Cenová soustava |  | Příslušnost položky do cenové soustavy
Ke každé položce soupisu prací se na samostatných řádcích může zobrazovat:
Plný popis položky
Poznámka k souboru cen a poznámka zadavatele
Výkaz výměr
Pokud je k řádku výkazu výměr evidovaný údaj ve sloupci Kód, jedná se o definovaný odkaz, na který se může odvolávat výkaz výměr z jiné položky.
Metodika pro zpracování
Jednotlivé sestavy jsou v souboru provázány. Editovatelné pole jsou zvýrazněny žlutým podbarvením, ostatní pole neslouží k editaci a nesmí být jakkoliv
modifikovány.
Účastník je pro podání nabídky povinen vyplnit žlutě podbarvená pole:
Pole Účastník v sestavě Rekapitulace stavby - zde účastník vyplní svůj název (název subjektu)
Pole IČ a DIČ v sestavě Rekapitulace stavby - zde účastník vyplní svoje IČ a DIČ
Datum v sestavě Rekapitulace stavby - zde účastník vyplní datum vytvoření nabídky
J.cena = jednotková cena v sestavě Soupis prací o maximálním počtu desetinných míst uvedených v poli
- pokud sestavy soupisů prací obsahují pole J.cena, měla by být všechna tato pole vyplněna nenulovými
Poznámka - nepovinný údaj pro položku soupisu
V případě, že sestavy soupisů prací neobsahují pole J.cena, potom ve všech soupisech prací obsahují pole:
- J.materiál - jednotková cena materiálu
- J.montáž - jednotková cena montáže
Účastník v tomto případě by měl vyplnit všechna pole J.materiál a pole J.montáž nenulovými kladnými číslicemi. V případech, kdy položka
neobsahuje žádný materiál je přípustné, aby pole J.materiál bylo vyplněno nulou. V případech, kdy položka neobsahuje žádnou montáž je přípustné,
aby pole J.montáž bylo vyplněno nulou. Obě pole - J.materiál, J.Montáž u jedné položky by však neměly být vyplněny nulou.
Rekapitulace stavby
Název |  |  | Povinný |  | Popis | Typ | Max. počet
atributu |  |  | (A/N) |  |  |  | znaků
Kód |  |  | A |  | Kód stavby | String | 20
Stavba |  |  | A |  | Název stavby | String | 120
Místo |  |  | N |  | Místo stavby | String | 50
Datum |  |  | A |  | Datum vykonaného exportu | Date
KSO |  |  | N |  | Klasifikace stavebního objektu | String | 15
CC-CZ |  |  | N |  | Klasifikace stavbeních děl | String | 15
CZ-CPV |  |  | N |  | Společný slovník pro veřejné zakázky | String | 20
CZ-CPA |  |  | N |  | Klasifikace produkce podle činností | String | 20
Zadavatel |  |  | N |  | Zadavatel zadaní | String | 50
IČ |  |  | N |  | IČ zadavatele zadaní | String | 20
DIČ |  |  | N |  | DIČ zadavatele zadaní | String | 20
Účastník |  |  | N |  | Účastník veřejné zakázky | String | 50
Projektant |  |  | N |  | Projektant | String | 50
Poznámka |  |  | N |  | Poznámka k zadání | String | 255
Sazba DPH |  |  | A |  | Rekapitulace sazeb DPH u položek soupisů | eGSazbaDph
Základna DPH |  |  | A |  | Základna DPH určena součtem celkové ceny z položek soupisů | Double
Hodnota DPH |  |  | A |  | Hodnota DPH | Double
Cena bez DPH |  |  | A |  | Celková cena bez DPH za celou stavbu. Sčítává se ze všech listů. | Double
Cena s DPH |  |  | A |  | Celková cena s DPH za celou stavbu | Double
Rekapitulace objektů stavby a soupisů prací
Název |  |  | Povinný |  | Popis | Typ | Max. počet
atributu |  |  | (A/N) |  |  |  | znaků
Kód |  |  | A |  | Přebírá se z Rekapitulace stavby | String | 20
Stavba |  |  | A |  | Přebírá se z Rekapitulace stavby | String | 120
Místo |  |  | N |  | Přebírá se z Rekapitulace stavby | String | 50
Datum |  |  | A |  | Přebírá se z Rekapitulace stavby | Date
Zadavatel |  |  | N |  | Přebírá se z Rekapitulace stavby | String | 50
Projektant |  |  | N |  | Přebírá se z Rekapitulace stavby | String | 50
Účastník |  |  | N |  | Přebírá se z Rekapitulace stavby | String | 50
Kód |  |  | A |  | Kód objektu | String | 20
Objektu, Soupis prací |  |  | A |  | Název objektu | String | 120
Cena bez DPH |  |  | A |  | Cena bez DPH za daný objekt | Double
Cena s DPH |  |  | A |  | Cena spolu s DPH za daný objekt | Double
Typ |  |  | A |  | Typ zakázky | eGTypZakazky
Krycí list soupisu
Název |  |  | Povinný |  | Popis | Typ | Max. počet
atributu |  |  | (A/N) |  |  |  | znaků
Stavba |  |  | A |  | Přebírá se z Rekapitulace stavby | String | 120
Objekt |  |  | A |  | Kód a název objektu | String | 20 + 120
Soupis |  |  | A |  | Kód a název soupisu | String | 20 + 120
KSO |  |  | N |  | Klasifikace stavebního objektu | String | 15
CC-CZ |  |  | N |  | Klasifikace stavbeních děl | String | 15
CZ-CPV |  |  | N |  | Společný slovník pro veřejné zakázky | String | 20
CZ-CPA |  |  | N |  | Klasifikace produkce podle činností | String | 20
Místo |  |  | N |  | Přebírá se z Rekapitulace stavby | String | 50
Zadavatel |  |  | N |  | Přebírá se z Rekapitulace stavby | String | 50
Účastník |  |  | N |  | Přebírá se z Rekapitulace stavby | String | 50
Projektant |  |  | N |  | Přebírá se z Rekapitulace stavby | String | 50
Poznámka |  |  | N |  | Poznámka k soupisu prací | String | 255
Sazba DPH |  |  | A |  | Rekapitulace sazeb DPH na položkách aktuálního soupisu | eGSazbaDph
Základna DPH |  |  | A |  | Základna DPH určena součtem celkové ceny z položek aktuálního soupisu | Double
Hodnota DPH |  |  | A |  | Hodnota DPH | Double
Cena bez DPH |  |  | A |  | Cena bez DPH za daný soupis | Double
Cena s DPH |  |  | A |  | Cena s DPH za daný soupis | Double
Rekapitulace členění soupisu prací
Název |  |  | Povinný |  | Popis | Typ | Max. počet
atributu |  |  | (A/N) |  |  |  | znaků
Stavba |  |  | A |  | Přebírá se z Rekapitulace stavby | String | 120
Objekt |  |  | A |  | Kód a název objektu, přebírá se z Krycího listu soupisu | String | 20 + 120
Soupis |  |  | A |  | Kód a název objektu, přebírá se z Krycího listu soupisu | String | 20 + 120
Místo |  |  | N |  | Přebírá se z Rekapitulace stavby | String | 50
Datum |  |  | A |  | Přebírá se z Rekapitulace stavby | Date
Zadavatel |  |  | N |  | Přebírá se z Rekapitulace stavby | String | 50
Projektant |  |  | N |  | Přebírá se z Rekapitulace stavby | String | 50
Účastník |  |  | N |  | Přebírá se z Rekapitulace stavby | String | 50
Kód dílu - Popis |  |  | A |  | Kód a název dílu ze soupisu | String | 20 + 100
Cena celkem |  |  | A |  | Cena celkem za díl ze soupisu | Double
Soupis prací
Název |  |  | Povinný |  | Popis | Typ | Max. počet
atributu |  |  | (A/N) |  |  |  | znaků
Stavba |  |  | A |  | Přebírá se z Rekapitulace stavby | String | 120
Objekt |  |  | A |  | Kód a název objektu | String | 20 + 120
Soupis |  |  | A |  | Přebírá se z Krycího listu soupisu | String | 20 + 120
Místo |  |  | N |  | Přebírá se z Krycího listu soupisu | String | 50
Datum |  |  | A |  | Přebírá se z Krycího listu soupisu | Date
Zadavatel |  |  | N |  | Přebírá se z Krycího listu soupisu | String | 50
Projektant |  |  | N |  | Přebírá se z Krycího listu soupisu | String | 50
Účastník |  |  | N |  | Přebírá se z Krycího listu soupisu | String | 50
PČ |  |  | A |  | Pořadové číslo položky soupisu | Long
Typ |  |  | A |  | Typ položky soupisu | eGTypPolozky | 1
Kód |  |  | A |  | Kód položky ze soupisu | String | 20
Popis |  |  | A |  | Popis položky ze soupisu | String | 255
MJ |  |  | A |  | Měrná jednotka položky | String | 10
Množství |  |  | A |  | Množství položky soupisu | Double
J.Cena |  |  | A |  | Jednotková cena položky | Double
Cena celkem |  |  | A |  | Cena celkem vyčíslena jako J.Cena * Množství | Double
Cenová soustava |  |  | N |  | Zařazení položky do cenové soustavy | String | 50
p |  |  | N |  | Poznámka položky ze soupisu | Memo
psc |  |  | N |  | Poznámka k souboru cen ze soupisu | Memo
pp |  |  | N |  | Plný popis položky ze soupisu | Memo
vv |  |  | N |  | Výkaz výměr (figura, výraz, výměra) ze soupisu | Text,Text,Double | 20, 150
fig |  |  | N |  | Rozpad figur | Text,Text,Double | 20, 150
DPH |  |  | A |  | Sazba DPH pro položku | eGSazbaDPH
Hmotnost |  |  | A |  | Hmotnost položky ze soupisu | Double
Suť |  |  | A |  | Suť položky ze soupisu | Double
Nh |  |  | N |  | Normohodiny položky ze soupisu | Double
Datová věta
Typ věty |  |  | Hodnota |  | Význam
eGSazbaDPH |  |  | základní |  | Základní sazba DPH
|  |  | snížená |  | Snížená sazba DPH
|  |  | nulová |  | Nulová sazba DPH
|  |  | zákl. přenesená |  | Základní sazba DPH přenesená
|  |  | sníž. přenesená |  | Snížená sazba DPH přenesená
eGTypZakazky |  |  | STA |  | Stavební objekt
|  |  | PRO |  | Provozní soubor
|  |  | ING |  | Inženýrský objekt
|  |  | VON |  | Vedlejší a ostatní náklady
|  |  | OST |  | Ostatní náklady
eGTypPolozky |  |  | 1 |  | Položka typu HSV
|  |  | 2 |  | Položka typu PSV
|  |  | 3 |  | Položka typu M
|  |  | 4 |  | Položka typu OST