## List1
Příloze č. 4 ZD – Technické parametry a specifikace
Technické parametry a specifikace
Minimální technické požadavky
Kritérium | Typ požadavku | Splňuje (ANO/NE)
Karoserie pětidvéřová – 5. dveře jednokřídlé s otevíráním nahoru | hatchback
Objem | max. 1 000 (cm3)
Max. výkon motoru | 85 kW
Palivo | benzín
Barva vozidla | bílá
Převodovka manuální | 6-stupňová
Posilovač řízení | ano
Palubní počítač | ano
Objem zavazadlového prostoru | min. 460 l
Spotřeba kombinovaná | max. 5,8 l / 100 km
Ocelová kola | 16“
Zimní sada kol | 16“
Funkční a užitné vlastnosti
Kritérium | Typ požadavku | Splňuje (ANO/NE)
Potah | černá látka
Gumové koberce | černé
Klimatizace | Manuální
Rádio vč. Bluetooth | ano
Vyhřívaná sedadla | Přední
Elektrická okna | 4x
Zpětná zrcátka | Elektrická a vyhřívaná
Parkovací senzory | Zadní
Záruky ode dne dodání vozidla
Kritérium | Typ požadavku | Splňuje (ANO/NE)
Záruku za jakost, tj. funkčnost vozidla jako celku | 24 měsíců
Záruční doba na životnost karoserie proti korozi | 60 měsíců
Záruční doba na lakované části vozidel a trvanlivost laku | 36 měsíců
Doklady
Kritérium | Typ požadavku | Splňuje (ANO/NE)
český návod k obsluze | ano
rozšířené osvědčení o registraci vozidla | ano