## List1
Kód CPV: 34144220-6 Odtahová vozidla
Technická specifikace
Nákladní automobil – značka a typ: |  | UCHAZEČ DOPLNÍ KONKRÉTNÍ ÚDAJ | ÚČASTNÍK MŮŽE UPŘESNIT SPLNĚNÍ PARAMETRU (popište nebo příp. uveďte podrobnosti, přip. jako samostatná příloha)
Základní popis
provedení | automobil nákladní s odtahovou naklápěcí a sjížděcí plošinou a hydraulickým jeřábem | UCHAZEČ DOPLNÍ ANO/NE
počet dveří | 2 | UCHAZEČ DOPLNÍ ANO/NE)
počet míst k sezení | min. 3 (1 + 2) | UCHAZEČ DOPLNÍ ANO/NE
Pohonné ústrojí
Motor |  | UCHAZEČ DOPLNÍ KONKRÉTNÍ ÚDAJ
typ motoru | vznětový | UCHAZEČ DOPLNÍ ANO/NE)
palivo | nafta motorová | UCHAZEČ DOPLNÍ ANO/NE)
počet válců | min. 6 | UCHAZEČ DOPLNÍ ANO/NE)
max. výkon | min. 150 kW | UCHAZEČ DOPLNÍ ANO/NE)
max. točivý moment | min. 750 N.m | UCHAZEČ DOPLNÍ ANO/NE)
emise výfukových plynů | v souladu s platnou legislativou v době předání vozidel | UCHAZEČ DOPLNÍ ANO/NE)
Převodovka
typ převodovky | min. 6° (počet rychlostí vpřed) plně synchronizovaná manuálně ovládaná | UCHAZEČ DOPLNÍ ANO/NE)
Systém pohonu
počet náprav | 2 | UCHAZEČ DOPLNÍ ANO/NE)
hnaná zadní náprava | pohon 4x2 | UCHAZEČ DOPLNÍ ANO/NE)
uzávěrka diferenciálu |  | UCHAZEČ DOPLNÍ ANO/NE)
Brzdový systém
vzduchové dvouokruhové brzdy |  | UCHAZEČ DOPLNÍ ANO/NE)
kotoučové brzdy na všech kolech |  | UCHAZEČ DOPLNÍ ANO/NE)
parkovací brzda |  | UCHAZEČ DOPLNÍ ANO/NE)
Kabina - exteriér
provedení kabiny krátká, nízká |  | UCHAZEČ DOPLNÍ ANO/NE)
mechanické odpružení kabiny s integrovanými tlumiči |  | UCHAZEČ DOPLNÍ ANO/NE)
tónovaná skla v souladu s platnou legislativou |  | UCHAZEČ DOPLNÍ ANO/NE)
elektricky ovládaná okna řidiče a spolujezdce, ovládání min. z místa řidiče |  | UCHAZEČ DOPLNÍ ANO/NE)
zadní stěna kabiny s proskleným oknem (výhled na ložnou plochu) |  | UCHAZEČ DOPLNÍ ANO/NE)
elektricky ovládaná a vyhřívaná hlavní zrcátka |  | UCHAZEČ DOPLNÍ ANO/NE)
vyhřívané čelní a rampové zrcátko |  | UCHAZEČ DOPLNÍ ANO/NE)
světla pro denní svícení |  | UCHAZEČ DOPLNÍ ANO/NE)
přední mlhové světlomety |  | UCHAZEČ DOPLNÍ ANO/NE)
centrální zamykání dveří kabiny s dálkovým ovládáním, imobilizér |  | UCHAZEČ DOPLNÍ ANO/NE)
diagnostická kontrola funkčnosti osvětlení |  | UCHAZEČ DOPLNÍ ANO/NE)
vnější barva kabiny bílá |  | UCHAZEČ DOPLNÍ ANO/NE)
madlo, nebo jiný záchytný systém, pro nastupování řidiče a spolujezdců |  | UCHAZEČ DOPLNÍ ANO/NE)
madlo a schůdek pro přístup k čelnímu sklu |  | UCHAZEČ DOPLNÍ ANO/NE)
Kabina - interiér
nastavení sklonu a výšky sloupku řízení |  | UCHAZEČ DOPLNÍ ANO/NE)
elektrohydraulické sklápění kabiny |  | UCHAZEČ DOPLNÍ ANO/NE)
sedadla pro řidiče + min. 2 spolujezdce (uspořádání sedadel 1 + 2) s hlavovými opěrkami |  | UCHAZEČ DOPLNÍ ANO/NE)
všechna sedadla opatřena látkovými potahy tmavé barvy (černá nebo šedá barva) |  | UCHAZEČ DOPLNÍ ANO/NE)
všechna sedadla opatřena bezpečnostním pásem |  | UCHAZEČ DOPLNÍ ANO/NE)
sedadlo řidiče nastavitelné min. podélně, výškově a sklon opěradla |  | UCHAZEČ DOPLNÍ ANO/NE)
sedadlo řidiče se vzduchovým odpružením, nastavitelným tlumičem a pneumatickou bederní opěrkou |  | UCHAZEČ DOPLNÍ ANO/NE)
koberce na podlaze před řidičem a spolujezdci – voděodolné provedení |  | UCHAZEČ DOPLNÍ ANO/NE)
klimatizace kabiny s vnitřní cirkulací vzduchu a min. s ruční regulací, pylový filtr |  | UCHAZEČ DOPLNÍ ANO/NE)
2x zásuvka 12V integrovaná v prostoru palubní desky v dosahu řidiče nebo spolujezdce; možnost řešení měničem 24 V / 12 V |  | UCHAZEČ DOPLNÍ ANO/NE)
Autorádio s funkcí Bluetooth a USB připojením, včetně reproduktorů a antény, kombinovaná anténa AM/FM, GSM a GPS, výstup zvuku do kabiny minimálně 2 reproduktory; |  | UCHAZEČ DOPLNÍ ANO/NE)
povinná výbava ve smyslu vyhlášky č. 153/2023 Sb., o schvalování technické způsobilosti a o technických podmínkách provozu vozidel na pozemních komunikacích, |  | UCHAZEČ DOPLNÍ ANO/NE)
standardní sada nářadí (hever, klíč na kola apod.) |  | UCHAZEČ DOPLNÍ ANO/NE)
Podvozek
přední náprava – parabolická, zesílené odpružení a stabilizátory vozidla, min. 6 t |  | UCHAZEČ DOPLNÍ ANO/NE)
zesílené servořízení vozidla (provoz s HR za kabinou) na min. 6 t |  | UCHAZEČ DOPLNÍ ANO/NE)
zadní náprava vybavená pneumatickými měchy, tlumiči a stabilizátorem |  | UCHAZEČ DOPLNÍ ANO/NE)
palivová nádrž o objemu min. 100 litrů |  | UCHAZEČ DOPLNÍ ANO/NE)
předehřev paliva |  | UCHAZEČ DOPLNÍ ANO/NE)
nádrž na AdBlue o objemu min. 60 litrů |  | UCHAZEČ DOPLNÍ ANO/NE)
přední ocelový nárazník sloužící současně jako ochrana proti podjetí (dle směrnice EU 2000/40/EEC) |  | UCHAZEČ DOPLNÍ ANO/NE)
dva akumulátory o kapacitě po min. 135 A.h |  | UCHAZEČ DOPLNÍ ANO/NE)
akumulátory uložené v ochranné skříni |  | UCHAZEČ DOPLNÍ ANO/NE)
tažné zařízení se spojovacím zařízením typu koule ISO 50, pro max. největší technicky přípustnou hmotnost přípojného vozidla až 3500 kg, včetně zásuvky elektroinstalace pro přípojné vozidlo a adaptéru 2x7 pin, elektroinstalace na 12 V |  | UCHAZEČ DOPLNÍ ANO/NE)
vyhřívání systému rozvodu stlačeného vzduchu |  | UCHAZEČ DOPLNÍ ANO/NE)
Ráfky a pneumatiky
Ocelové ráfky opatřené ochranným nástřikem |  | UCHAZEČ DOPLNÍ ANO/NE)
rozměr všech ráfků 8,25 x 19,5“ |  | UCHAZEČ DOPLNÍ ANO/NE)
pneumatiky s celoročním dezénem s použitím pro ztížené klimatické podmínky i mimo zpevněné komunikace |  | UCHAZEČ DOPLNÍ ANO/NE)
rozměr všech pneumatik 305 / 70 R 19,5 |  | UCHAZEČ DOPLNÍ ANO/NE)
plnohodnotné rezervní kolo včetně držáku k podvozku |  | UCHAZEČ DOPLNÍ ANO/NE)
Rozměry a hmotnosti vozidla
délka vozidla | max. 8500 mm | UCHAZEČ DOPLNÍ ANO/NE)
největší technicky přípustná hmotnost vozidla | max. 16 000 kg | UCHAZEČ DOPLNÍ ANO/NE)
Komunikační a bezpečnostní systémy
elektronický imobilizér |  | UCHAZEČ DOPLNÍ ANO/NE)
zvukové znamení při couvání |  | UCHAZEČ DOPLNÍ ANO/NE)
digitální tachograf vč. platného ověření |  | UCHAZEČ DOPLNÍ ANO/NE)
tempomat |  | UCHAZEČ DOPLNÍ ANO/NE)
elektronický protiblokovací systém brzd |  | UCHAZEČ DOPLNÍ ANO/NE)
elektronický systém jízdní stability |  | UCHAZEČ DOPLNÍ ANO/NE)
systém varování před čelním nárazem |  | UCHAZEČ DOPLNÍ ANO/NE)
systém varování při opuštění jízdního pruhu |  | UCHAZEČ DOPLNÍ ANO/NE)
ruční hlavní vypínač elektroinstalace |  | UCHAZEČ DOPLNÍ ANO/NE)
Příprava nákladního vozidla na nástavby
aplikační konektor pro hydraulickou plošinu na podvozku |  | UCHAZEČ DOPLNÍ ANO/NE)
pohon pomocných zařízení (PTO) pomocnou hřídelí z převodovky – přímý pohon hydraulického čerpadla |  | UCHAZEČ DOPLNÍ ANO/NE)
vzduchové odpružení se sníží hned při zapnutí pohonu pomocných zařízení (PTO) |  | UCHAZEČ DOPLNÍ ANO/NE)
Odtahová naklápěcí a sjížděcí plošina
univerzální použití nové vozy, lehké i těžké havárie, umožňuje naložit i extrémně nízké vozy bez nájezdových ližin s minimálním nájezdovým úhlem |  | UCHAZEČ DOPLNÍ ANO/NE)
plošina vyrobena z pevného a lehkého materiálu max. 1100 kg |  | UCHAZEČ DOPLNÍ ANO/NE)
povrchová úprava celé plošiny, pomocného rámu i sklopného rámu žárovým zinkováním a lakováním, lemy a spoiler plošiny lakovány do barvy kabiny vozidla |  | UCHAZEČ DOPLNÍ ANO/NE)
rozměry plošiny - vnitřní délka 5200 - 5500 mm a vnitřní šířka minimálně 2400 - 2550 mm |  | UCHAZEČ DOPLNÍ ANO/NE)
upínací oka pro vázací popruhy na levé a pravé straně odtahové plošiny rozmístěná po min. 50 cm |  | UCHAZEČ DOPLNÍ ANO/NE)
natahovací výkon minimálně 5000 kg |  | UCHAZEČ DOPLNÍ ANO/NE)
dálkové ovládání plošiny a všech jejích funkcí |  | UCHAZEČ DOPLNÍ ANO/NE)
přední spoiler plošiny o min. výšce 600 mm se schránkou na nakládací kříž |  | UCHAZEČ DOPLNÍ ANO/NE)
plošina opatřena elektrickým navijákem s tahovou silou min. 4800 kg, ocelové lano min. délky 25 metrů o průměru min. 10 mm, dálkové ovládání navijáku. Parametry krytí IP 68 nebo ekvivalentní zajišťující plnou prachotěsnost a odolnost proti dlouhodobému ponoření do vody. |  | UCHAZEČ DOPLNÍ ANO/NE)
boční a zadní ochrana proti podjetí (dle směrnice EU 2000/40/EEC) |  | UCHAZEČ DOPLNÍ ANO/NE)
plastové blatníky nad zadními koly včetně zástěrek |  | UCHAZEČ DOPLNÍ ANO/NE)
reflexní obvodový pás kolem nástavby |  | UCHAZEČ DOPLNÍ ANO/NE)
úložný prostor na rámu uzamykatelný, o objemu minimálně 120 litrů |  | UCHAZEČ DOPLNÍ ANO/NE)
zadní obrysová světla v provedení LED |  | UCHAZEČ DOPLNÍ ANO/NE)
poziční osvětlení kolem nástavby v provedení LED |  | UCHAZEČ DOPLNÍ ANO/NE)
min. 2 pracovní světla umístěná na spoileru plošiny v provedení LED |  | UCHAZEČ DOPLNÍ ANO/NE)
Majáková rampa – založena na technologii LED, v provedení modrá, napájení – napětí 12 nebo 24V dle technického řešení systému VRZ a elektrické soustavy vozidla, výška vlastního tělesa rampy min. 80 mm, pro provozní teploty -40°C - + 85°C, zařízení se schválenou homologací dle normy EHK 65 |  | UCHAZEČ DOPLNÍ ANO/NE)
min. 2 záblesková světla v kombinovaném provedení bílé nebo žluté barvy, technologie LED, umístění na masku vozidla |  | UCHAZEČ DOPLNÍ ANO/NE)
min. 2 záblesková světla v kombinovaném provedení, technologie LED, umístění na zádi vozidla |  | UCHAZEČ DOPLNÍ ANO/NE)
min. 2 stavitelné odnímatelné zarážky na kola |  | UCHAZEČ DOPLNÍ ANO/NE)
koště, lopata na odklízení nečistot, rycí lopata, vše včetně držáků k rámu vozidla |  | UCHAZEČ DOPLNÍ ANO/NE)
absorbční prostředek na uniklé provozní kapaliny včetně nádoby pro jeho přepravu a odpadní nádoby na použitý prostředek |  | UCHAZEČ DOPLNÍ ANO/NE)
kompletní nástavba zapsaná v technickém průkazu vozidla |  | UCHAZEČ DOPLNÍ ANO/NE)
Hydraulický nakládací teleskopický jeřáb
jeřáb v provedení dle ČSN EN 12999:2025 |  | UCHAZEČ DOPLNÍ ANO/NE)
zdvihový výkon jeřábu se třemi výsuvy min. 14 tm, podpěry s hydraulickým výsuvem, patky podpěr na kloubovém čepu a hadice vedené vnitřkem trámce, hmotnost jeřábu max. 1 500 kg, ovládání na obou stranách jeřábu, ovládací ventil jeřábu, ovládací ventil podpěr, centrální mazání, kontrola bočního a vertikálního výsuvu podpěr jeřábu v přímé souvislosti s aktivací všech ostatních funkcí a sekcí jeřábu |  | UCHAZEČ DOPLNÍ ANO/NE)
řídící jednotka s digitálním displejem s komplexní diagnostikou celého systému jeřábu, signalizací poruch systému, počítadlem motohodin a servisních intervalů, elektronickým omezovačem zdvihového momentu jeřábu s blokací jeřábu při přetížení a signalizací zatížení jeřábu, tlakové a polohové senzory vybraných sekcí jeřábu, spínače nouzového zastavení, indikátory pracovního sklonu jeřábu, kontrola jednotlivých funkcí podpěr jeřábu |  | UCHAZEČ DOPLNÍ ANO/NE)
dosah jeřábu min. 8 m od podélné osy vozidla, schopnost zvednout min. 3 000 kg při vyložení 4 m a min. 1 650 kg při plném (8 m) vyložení |  | UCHAZEČ DOPLNÍ ANO/NE)
1x hydraulická sekce vyvedená na konec výložníků, zakončená rychlospojkami (pro připojení hydraulického kříže, otočný hák 8 000 kg |  | UCHAZEČ DOPLNÍ ANO/NE)
nakládací kříž s nosností min. 3500 kg, hydraulicky vyvažovaný, a sklopnými rameny |  | UCHAZEČ DOPLNÍ ANO/NE)
kontrola stability vozidla v závislosti na vysunutí opěr jeřábu |  | UCHAZEČ DOPLNÍ ANO/NE)
osvětlení pracovního prostoru jeřábu (reflektor na teleskopickém rameni osvětlující prostor se zavěšeným břemenem) |  | UCHAZEČ DOPLNÍ ANO/NE)
4 ks závěsných popruhů s páskem do ráfků (mezi nakládací kříž a kola přepravovaného vozidla), nosnost min. 1 000 kg, nastavení délky ve třech krocích formou pevných závěsných ok, rozsah délek min. 1,5 – 2 m, ochrana ráfků z lehkých slitin proti poškrábání |  | UCHAZEČ DOPLNÍ ANO/NE)
2 ks speciálních zvedacích pásů pro naložení vozidla za prahy, nastavitelná délka ve třech krocích na každé straně formou pevných závěsných ok, nosnost min. 2 000 kg, šířka popruhu min. 300 mm, rozsah délek min. 4,5 – 5 m |  | UCHAZEČ DOPLNÍ ANO/NE)
4 ks upínacích popruhů na odtahovou plošinu s ráčnou, zajištění přepravovaného vozidla k plošině pomocí popruhu obepínající kola přepravovaného vozidla. Zatížení min. 2 000 kg, délka min. 3 m |  | UCHAZEČ DOPLNÍ ANO/NE)
4 ks upínacích popruhů s protiskluzovým návlekem a ráčnou, zatížení min. 2 000 kg, délka min. 3 m |  | UCHAZEČ DOPLNÍ ANO/NE)
4 ks gumových opěr pro bezpečné zvedání automobilů a zabránění vzniku poškození vlivem manipulace při nakládání a skládání |  | UCHAZEČ DOPLNÍ ANO/NE)
samostatné osvědčení o registraci a technický průkaz jeřábu (jedná se o samostatný technický celek) |  | UCHAZEČ DOPLNÍ ANO/NE)