## INVESTICE_odhad nakladu
Soutěž o návrh: Revitalizace centra města Litvínov
Název stavby: | LITVÍNOV - NÁMĚSTÍ MÍRU, MASARYKOVO NÁMĚSTÍ, KOSTELNÍ A ROOSVELTOVA
Místo stavby: | Litvínov |  | verze: | v02
Zadavatel: | Město Litvínov |  | Vypracovala: | M.Kubatova
Stupeň PD: | Zadání projektové soutěže 2025 |  | Datum: | 2025-01-14
Rozloha řešeného území: | 1,9 ha (19 000 m2) |  | Stupeň: | koncepční studie
Celkové finanční náklady stavby - cena bez DPH |  |  |  | 0
A. PARKOVÉ ÚPRAVY
Kód | Položka | MJ | Množství* | Jednotková cena | Celková cena | Specifikace zadavatele
210 | PŘÍPRAVA STAVENIŠTĚ |  |  |  | 0
211 | ochranné konstrukce
211.1 | dočasná ochrana vegetačních složek | kpl |  |  | 0 | dočasné ochranné hrazení, provizorní přejezdy a komunikace v kořenových zónách, plůtky atp. po dobu výstavby
211.2 | dočasná ochrana ostatních ponechávaných konstrukcí | kpl |  |  | 0 | ochrana komunikací a dalších ponechávaných konstrukcí a prvků po dobu výstavby
212 | bourání a demolice
212.1 | bourání komunikace asfaltové | m2 |  |  | 0 | vybourání kompletní skladby komunikace, včetně obrubníků a odvozu na skládku, malá míra mechanizace, zvýšený podíl ruční práce; křížení ulic Školní a Roosveltova
212.2 | bourání komunikace z mozaiky | m2 |  |  | 0 | vybourání kompletní skladby komunikace, včetně obrubníků a odvozu na skládku, předpokladá se zpětné využití cca 1/2 dlažby (po vyčištění s uložením na meziskládce); plocha parkoviště
212.3 | odstranění stávajících vegetačních ploch | m2 |  |  | 0 | skrývka ornice, její odvoz a uskladnění
212.4 | bourání ostatních objektů | kpl |  |  | 0 | budovy, mobiliář, stávající osvětlení, zídky a zdi, hřiště atd.
214 | mýcení a kácení stromů
214.1 | odstranění keřů | m2 |  |  | 0 | včetně odstranění kořenového systému a odvozu na skládku
214.2 | kácení stromů do průměru kmene 20cm | ks |  |  | 0 | včetně odstranění pařezů a kořenového systému, odvoz na skládku
510 | zemní práce
511.1 | modelace terénu mimo kořenovou zónu | m2 |  |  | 0 | modelace, povrchová stabilizace svahů - kokosové rohože
511.2 | modelace terénu v kořenové zóně | m2 |  |  | 0 | modelace, zlepšení stanoviště dřevin pomocí pneumatického rýče a substrátu, vysoký podíl ruční práce
512.1 | povrchové modelace terénu - nové vegetační plochy | m2 |  |  | 0 | povrchová (do 25 cm) úprava pláně a hutnění
520 | ZPEVNĚNÉ PLOCHY |  |  |  | 0
521 | komunikace pro pěší
521.1 | cesty pěší - nižší standard | m2 |  |  | 0 | kompletní skladba komunikace, planýrování podkladu a hutnění, např. mlatové cesty; betonová dlažba; část cest v parku kolem kašny na Masarykově nám., chodníky ve Školní ulici
521.2 | cesty pěší - střední standard | m2 |  |  | 0 | kompletní skladba komunikace, planýrování podkladu a hutnění, např. pražská mozaika, povrch hřiště, cysklostezka běžného standardu
521.3 | cesty pěší - vyšší standard | m2 |  |  | 0 | kompletní skladba komunikace, planýrování podkladu a hutnění, např. atypická kamenná dlažba
522 | pojízdné komunikace |  |  |  |  | (do ceny nejsou zahrnuty parkovací automaty, teleskopické automatické sloupky apod.)
522.1 | cesty pojížděné - nižší standard | m2 |  |  | 0 | kompletní skladba komunikace včetně planýrování podkladu a hutnění; např. asfaltový povrch; část cest v parku kolem kašny na nám. Masaryka
522.2 | cesty pojížděné - střední standard | m2 |  |  | 0 | kompletní skladba komunikace včetně planýrování podkladu a hutnění; např. standardní kamenný povrch; Školní, Roosveltova a Kostelní ulice (kromě toho kde ji protíná náměstí Míru), předpoklad použití min. 50% stávající kamenné dlažby po očištění
522.3 | cesty pojížděné - vyšší standard | m2 |  |  | 0 | kompletní skladba komunikace včetně planýrování podkladu a hutnění; např. atypický kamenný povrch; volná čtvercová plocha náměstí Míru (od fasády k fasádě)
529 | ostatní položky
529.1 | zahradní obrubníky - nižší standard | m |  |  | 0 | včetně betonového opěrného lože, např. beton
529.2 | zahradní obrubníky - vyšší standard | m |  |  | 0 | včetně betonového opěrného lože, např. kámen; kolem podrostu stromořadí, kolem pošty na Masarykově náměstí a kolem zelených ploch
529.3 | silniční obrubníky - nižší standard | m |  |  | 0 | včetně betonového opěrného lože, např. beton
529.4 | silniční obrubníky - vyšší standard | m |  |  | 0 | včetně betonového opěrného lože, např. kámen; podél ul. Smetanovy a 9. května, Školní (obruba v úrovni), podél ulice Mostecká
530 | STAVEBNÍ OBJEKTY |  |  |  | 0
531 | hrazení
531.1 | ploty - nižší standard | m |  |  | 0 | cena závisí na rozměrech (výšce) a materiálu, např. ochranný plůtek bylin
531.2 | ploty - vyšší standard | m |  |  | 0 | cena závisí na rozměrech (výšce) a materiálu, např. atypické oplocení dětského hřiště
531.3 | zídky - nižší standard | m |  |  | 0 | posedové zídky aj., cena závisí na rozměrech (výšce) a materiálu, např. betonová zídka
531.4 | zídky - vyšší standard | m |  |  | 0 | posedové zídky aj., cena závisí na rozměrech (výšce) a materiálu, např. kamenná zídka
533 | opěrné zdi |  |  |  | 0
533.1 | opěrné zdi do v. 500 mm | m |  |  | 0 | výkopy, základy, konstrukce zdi
533.2 | opěrné zdi do v. 1000 mm | m |  |  | 0 | výkopy, základy, konstrukce zdi
534 | schodiště, rampy, terasy
534.2 | schodiště - nižší standard | m2 |  |  | 0 | cena dle materiálu, půdorysná plocha schodiště, např. provozní betonové schodiště
534.3 | schodiště - vyšší standard rekonstrukce | m2 |  |  | 0 | cena dle materiálu, půdorysná plocha schodiště, např. reprezentativní kamenné schodiště - rekonstrukce 3 stávajících schodišt - u divadla, 2x u kostela; 1x nové pobytové schodiště na hlavním náměstí (pro překonání výškového rozdílu)
534.4 | paluby, terasy | m2 |  |  | 0 | , půdorysná plocha paluby, např. dřevěná vyhlídková paluba, podium
538 | vodní prvky
538.11 | kašny a fontány | kpl |  |  | 0 | cena za kompletní dodávku standardizovaných vodních prvků a napojení inženýrských sítí; započítané jsou pouze autorská díla v kapitole C
538.12 | pítko - nižší standard | ks |  |  | 0 | typový prvek, vč. dodávky a montáže a napojení inženýrských sítí
538.13 | pítko - vyšší standard | ks |  |  | 0 | typový prvek, vč. dodávky a montáže a napojení inženýrských sítí, doplněno KHS Hygiene Flush Box PRO s průtokovým čidlem
540 | INŽENÝRSKÉ SÍTĚ |  |  |  | 0
546.2 | Osvětlení - nižší standard | ks |  |  | 0 | připojení a propojení (výkop, pokládka, napojení, zásyp), dodávka a montáž svítidel a osazovacích prvků
546.2 | Osvětlení - vyšší standard | ks |  |  | 0 | připojení a propojení (výkop, pokládka, napojení, zásyp), dodávka a montáž svítidel a osazovacích prvků
550 | MOBILIÁŘ |  |  |  | 0
551.1 | lavičky - nižší standard | ks |  |  | 0 | typová lavička vč. dodávky a montáže
551.2 | lavičky - vyšší standard | ks |  |  | 0 | atypická lavička např. na míru, vč. dodávky a montáže
551.3 | stojany na jízdní kola | ks |  |  | 0 | typový stojan vč. dodávky a montáže
551.4 | odpadkové koše - nižší standard | ks |  |  | 0 | typový koš vč. dodávky a montáže
551.5 | odpadkové koše - vyšší standard | ks |  |  | 0 | atypický koš např. na míru, vč. dodávky a montáže
551.6 | herní prvky - nižší standard | ks |  |  | 0 | malý typizovaný výrobek, dodávka a montáž; např.
551.7 | herní prvky - vyšší standard | ks |  |  | 0 | velký typizovaný výrobek, dodávka a montáž; např. houpačka
551.8 | zastínění a pergoly | kpl |  |  | 0 | typizovaný prvkek, např. dřevěné či kovové kontrukce; na náměstí Míru
570 | VEGETAČNÍ PLOCHY |  |  |  | 0
574.1 | rabato - trvalkový záhon s cibulovinami | m2 |  |  | 0 | jemná modelace terénu, výměna substrátu, substrát, výsadba trvalek a cibulovin; hlavní plocha náměstí Míru (terénní zlom), Masarykovo náměstí podél chodníků a před kostelem, ul. Kostelní
574.2 | letničkový záhon | m2 |  |  | 0 | jemná modelace terénu, výměna substrátu, substrát, příprava záhonu, výsadba dvouletek a cibulovin, likvidace porostu, příprava záhonu, výsadba letniček; u pošty a kolem kašny na Masarykově nám.
574.3 | půdokryvný podrost | m2 |  |  | 0 | jemná modelace terénu, ruční zpracování půdy, výměna substrátu, substrát, výsadba trvalek, bylinek, cibulovin; u pošty, pod současným stromořadím, ul. Roosveltova pod novými stromy, Masarykovo náměstí věština zelené plochy kromě trávníku a záhonů podél ulic
574.41 | keře solitérní | ks |  |  | 0 | vzrostlé keře, včetně přípravy ploch a osazení,
574.4 | skupina keřů | m2 |  |  | 0 | standardní keře, včetně přípravy ploch a osazení,
574.51 | stromy - nižší standard | ks |  |  | 0 | školkařský výpěstek do velikosti 12 - 14, povýsadbový řez, hloubení jamky, substrát spodní, ocharana kmene nátěrem, ukotvení kůly, závlahová mísa
574.52 | stromy - střední standard | ks |  |  | 0 | strom do velikosti 20-25, do volné půdy, povýsadbový řez, hloubení jamky, výměna půdy, spodní a horní substrát, hnojiva a půdní kondicionéry, výsadba, spodní kotvení; asarykovo náměstí v zelených plochách
574.53 | stromy - vyšší standard | ks |  |  | 0 | soliterní strom do velikosti 35-40, do volné půdy, povýsadbový řez, hloubení jamky, výměna půdy, spodní a horní substrát, hnojiva a půdní kondicionéry, výsadba, spodní kotvení
574.54 | stromy v uličním stromořadí | ks |  |  | 0 | strom do velikosti 20-25, povýsadbový řez, hloubení jamky aspoň 3x1,5x1,5m, výměna půdy, spodní a horní substrát - prokořenitelný substrát, mříž, hnojiva a půdní kondicionéry, výsadba, spodní kotvení; monostromořadí v ulicích Kostelní - Roosveltova a stromy na hlavní ploše náměstí Míru
574.7 | zachovávané stromy k pěstebnímu opatření | ks |  |  | 0 | řez výchovný, bezpečnostní, zdravotní/redukce obvodová, lokální - redukce, vylepšení stanovišť klíčových stromů
575.1 | trávník I. Třída - intenzivní zátěž | m2 |  |  | 0 | běžně využívaný trávník ; jemná modelace terénu, provedení drenážní a podkladní vrstvy, substrát, osivo, výsev; pobytový trávník na Masarykově nám.
575.2 | trávník I. Třída - zvýšená intenzivní zátěž | m2 |  |  | 0 | trávník velmi intenzivně využívaný - zatěžovaný hromadnými akcemi; jemná modelace terénu, provedení drenážní a podkladní vrstvy, substrát, osivo, výsev
575.3 | akumulační objekt - jímání děšťových vod a závlaha | kpl |  |  | 0 | podzemní nádrž pro závlahu , předpoklad kapková závlahu vegetačně aktivních ploch včetně doplnění nádrže přívodu vody v době sucha
575.4 | další opatření a prvky modrozelené infrastruktury | kpl |  |  | 0 | plnohodnotý systém hospodaření s dešťovou vodou založený na přírodě blízkých řešeních v celém řešeném území, nutno dále specifikovat
B. ARCHITEKTURA
Kód | Položka | MJ | Množství* | Jednotková cena | Celková cena | Specifikace zadavatele
610 | Stavební objekty |  |  |  | 0
610.1 | stavební objekt - nižší standard | m2 |  |  | 0 | objekty bez izolací; např. dřevěná pergola
610.2 | stavební objekt - střední standard | m2 |  |  | 0 | plnohodnotné stavební objekty s izolací, např. kiosek, veřejné toalety
610.3 | stavební objekt - vyšší standard | m2 |  |  | 0 | reprezentativní objekty s využitím atypických materiálů; např. objekt kavárny
C. AUTORSKÁ DÍLA
Kód | Položka | MJ | Množství* | Jednotková cena | Celková cena | Specifikace zadavatele
920 | UMĚLECKÁ DÍLA |  |  |  |  | a) za autorská umělecká díla jsou považovány ty prvky návrhu, které by měly být autorem navrženy i realizovány
[5 empty] | 0 | b) zadavatel může spolu s autorským týmem zhotovitele vybrat autora/umělce externím procesem, jeho odměna poté není započítávána do honoráře za projektoovu dokumentaci
921.1 | kašny a fontány | kpl |  |  | 0 | nově navrhované umělecké vodní prvky, případně restaurátoské práce stávajících; návrh, výroba, dodávka, montáž; a) oprava/náhrada fontány na Masarykově náměstí a b) rekonstrukce či vybudování nové /přesun druhé fontány (mozaiky) na Náměstí Míru
921.2 | umělecké intervence, sochy | kpl |  |  | 0 | autorské sochy/instalace, výtvarné úpravy stávajících soch atp. (návrh a provedení); 1x hlavní autorské uměleckohravé dílo na Náměstí Míru a 2x menší autorský zásah v pstatních částech území
921.3 | autorské prvky mobiliáře | kpl |  |  | 0 | speciální prvky ve veřejném prostoru (např. herní či pobytové prvky), které vyžadují vlastní návrh a speciální výrobu na míru - např. lavičky či posedové lavice
921.4 | orientační systém a identity design | kpl |  |  | 0 | informační systém náměstí zohledňující park, instituce i MHD, samostatný či zakomponovaný přímo do návrhu parku; informační panely, výroba, dodávka a montáž
D. TECHNICKÁ INFRASTRUKTURA A DALŠÍ DODÁVKY
Kód | Položka | MJ |  | Jednotková cena | Celková cena | Specifikace zadavatele
710 | Stavební objekty |  |  |  | 0
710.1 | zpevněné plochy základy pro osazení dočasných objektů včetně přípojek voda, kanalizace, elektro a měření médií | kpl |  |  | 0
710.2 | kanalizace - nová či rekonstrukce, napojení na stávající řád | m |  |  | 0 | dle nutnosti v závislosti na návrhu - do DN 200 (výkop, pokládka, napojení, zásyp, šachty apod.)
710.3 | vodovod - nová či rekonstrukce, napojení na stávající řád | m |  |  | 0 | dle nutnosti a v závislosti na návrhu do DN 100 (výkop, pokládka, napojení, zásyp)
710.4 | silnoproudá a slaboproudá vedení - přípojky, přeložky | m |  |  | 0 | přípojky (výkop, pokládka, napojení, zásyp)
710.5 | Přeložky ostatní inženýrských sítí v zájmovém prostoru | kpl |  |  | 0 | dle nutnosti v závislosti na návrhu - viz projektová dokumentace
E. DALŠÍ NUTNÉ NÁKLADY
Kód | Položka | MJ | Množství* | Jednotková cena | Celková cena | Specifikace zadavatele
810 | Stavební objekty |  |  |  | 0
810.1 | zařízení staveniště | kpl |  |  | 0 | výstavba a provoz zařízení staveniště, včetně napojení na media a jejich spotřeba, ochrana staveniště, zajištění bezpečnosti práce, dopravní opatření, ostraha atd.
810.2 | archeologický, dendrologický , hydrologický a další potřebné průzkumy | kpl |  |  | 0 | nutno doplnit předpoklad
810.3 | kompletní projektová a inženýrská činnost v přípravné fázi realizace | kpl |  |  | 0
810.4 | ostatní a vedlejší náklady spojené s realizací díla | kpl |  |  | 0 | pasportizace před a po výstavbě , geodetické zaměření, další práce nutné ke kvalitnímu provedení díla, atd.
810.5 | zvýšené náklady spojené s etapizací výstavby | kpl |  |  | 0 | předpoklad tři etapy
LEGENDA:
*Hranice ploch započítávaných prvků je hranice řešeného území
MJ | měrná jednotka
kpl | kompletní dodávka
ks | kus
POZOR, DRUHÝ LIST!
Komentář k tvorbě ceny
a) | Orientační propočet byl kalkulován na základě dostupných projektových podkladů - koncepční studie 12/2024, bez doložení podrobnějších projektových podkladů.
b) | Cenové ukazatele použité pro výpočet ceny reprezentují střední kvalitativní standard a nezohledňují budoucí vývoj inflace (nárůst cen práce a materiálů). Cenová úroveň 2H/2024.
c) | Ceny uvedené v tomto propočtu jsou stanoveny pomocí agregovaných položek a interních ukazatelů a jsou orientačního charakteru; mohou se lišit proti skutečnosti cca 15-25%, a to v závislosti na kvalitativní a kvantitativní specifikaci, uvedené v dalším stupni projektové dokumentace. Po zpracování dalších stupňů PD a upřesnění vstupních informací bude cena upřesněna.
d) | Cena dalších interních nákladů investora (např. přípojky do areálu a podmiňující investice a další práce a dodávky), neuvedené v projektové dokumentaci ani ve vlastním propočtu.

## INVESTICE_bilance
Soutěž o návrh: Revitalizace centra města Litvínov
LITVÍNOV - NÁMĚSTÍ MÍRU, MASARYKOVO NÁMĚSTÍ, KOSTELNÍ A ROOSVELTOVA - BILANČNÍ TABULKA PRVKŮ NÁVRHU
A. PARKOVÉ ÚPRAVY
Kód | Položka | MJ | Množství* | Jednotková cena | Specifikace zadavatele | Poznámky autorského týmu (volitelné)
210 | PŘÍPRAVA STAVENIŠTĚ
211 | ochranné konstrukce
211.1 | dočasná ochrana vegetačních složek | kpl |  |  | dočasné ochranné hrazení, provizorní přejezdy a komunikace v kořenových zónách, plůtky atp. po dobu výstavby
211.2 | dočasná ochrana ostatních ponechávaných konstrukcí | kpl |  |  | ochrana komunikací a dalších ponechávaných konstrukcí a prvků po dobu výstavby
212 | bourání a demolice
212.1 | bourání komunikace asfaltové | m2 |  |  | vybourání kompletní skladby komunikace, včetně obrubníků a odvozu na skládku, malá míra mechanizace, zvýšený podíl ruční práce
212.2 | bourání komunikace z mozaiky | m2 |  |  | vybourání kompletní skladby komunikace, včetně obrubníků a odvozu na skládku, předpokladá se zpětné využití cca 1/2 dlažby
212.3 | odstranění stávajících vegetačních ploch | m2 |  |  | skrývka ornice, její odvoz a uskladnění
212.4 | bourání ostatních objektů | kpl |  |  | budovy, mobiliář, stávající osvětlení, zídky a zdi, hřiště atd.
214 | mýcení a kácení stromů
214.1 | odstranění keřů | m2 |  |  | včetně odstranění kořenového systému a odvozu na skládku
214.2 | kácení stromů do průměru kmene 20cm | ks |  |  | včetně odstranění pařezů a kořenového systému, odvoz na skládku
510 | zemní práce
511.1 | modelace terénu mimo kořenovou zónu | m2 |  |  | modelace, povrchová stabilizace svahů - kokosové rohože
511.2 | modelace terénu v kořenové zóně | m2 |  |  | modelace, zlepšení stanoviště dřevin pomocí pneumatického rýče a substrátu, vysoký podíl ruční práce
512.1 | povrchové modelace terénu - nové vegetační plochy | m2 |  |  | povrchová (do 25 cm) úprava pláně a hutnění
510… |  |  |  |  | v případě potřeby doplňte řádek/řádky s vlastní položkou
520 | ZPEVNĚNÉ PLOCHY
521 | komunikace pro pěší
521.1 | cesty pěší - nižší standard | m2 |  |  | kompletní skladba komunikace, planýrování podkladu a hutnění, např. mlatové cesty; betonová dlažba
521.2 | cesty pěší - střední standard | m2 |  |  | kompletní skladba komunikace, planýrování podkladu a hutnění, např. pražská mozaika, povrch hřiště, běžná cyklostezka
521.3 | cesty pěší - vyšší standard | m2 |  |  | kompletní skladba komunikace, planýrování podkladu a hutnění, např. atypická kamenná dlažba
522 | pojízdné komunikace
522.1 | cesty pojížděné - nižší standard | m2 |  |  | kompletní skladba komunikace včetně planýrování podkladu a hutnění; např. asfaltový povrch
522.2 | cesty pojížděné - střední standard | m2 |  |  | kompletní skladba komunikace včetně planýrování podkladu a hutnění; např. standardní kamenný povrch
522.3 | cesty pojížděné - vyšší standard | m2 |  |  | kompletní skladba komunikace včetně planýrování podkladu a hutnění; např. atypický kamenný povrch
529 | ostatní položky
529.1 | zahradní obrubníky - nižší standard | m |  |  | včetně betonového opěrného lože, např. beton
529.2 | zahradní obrubníky - vyšší standard | m |  | 1400 | včetně betonového opěrného lože, např. kámen
529.3 | silniční obrubníky - nižší standard | m |  | 750 | včetně betonového opěrného lože, např. beton
529.4 | silniční obrubníky - vyšší standard | m |  | 1850 | včetně betonového opěrného lože, např. kámen
520… |  |  |  |  | v případě potřeby doplňte řádek/řádky s vlastní položkou
530 | STAVEBNÍ OBJEKTY
531 | hrazení
531.1 | ploty - nižší standard | m |  |  | cena závisí na rozměrech (výšce) a materiálu, např. ochranný plůtek bylin
531.2 | ploty - vyšší standard | m |  |  | cena závisí na rozměrech (výšce) a materiálu, např. atypické oplocení dětského hřiště
531.3 | zídky - nižší standard | m |  |  | posedové zídky aj., cena závisí na rozměrech (výšce) a materiálu, např. betonová zídka
531.4 | zídky - vyšší standard | m |  |  | posedové zídky aj., cena závisí na rozměrech (výšce) a materiálu, např. kamenná zídka
533 | opěrné zdi
533.1 | opěrné zdi do v. 500 mm | m |  |  | výkopy, základy, konstrukce zdi
533.2 | opěrné zdi do v. 1000 mm | m |  |  | výkopy, základy, konstrukce zdi
534 | schodiště, rampy, terasy
534.2 | schodiště - nižší standard | m2 |  |  | cena dle materiálu, půdorysná plocha schodiště, např. provozní betonové schodiště
534.3 | schodiště - vyšší standard | m2 |  |  | cena dle materiálu, půdorysná plocha schodiště, např. reprezentativní kamenné schodiště
534.4 | paluby, terasy | m2 |  |  | půdorysná plocha paluby, např. dřevěná vyhlídková paluba
538 | vodní prvky
538.11 | kašny a fontány | kpl |  |  | cena za kompletní dodávku standardizovaných vodních prvků a napojení inženýrských sítí
538.12 | pítko - nižší standard | ks |  |  | typový prvek, vč. dodávky a montáže a napojení inženýrských sítí
538.13 | pítko - vyšší standard | ks |  |  | typový prvek, vč. dodávky a montáže a napojení inženýrských sítí, doplněno KHS Hygiene Flush Box PRO s průtokovým čidlem
530… |  |  |  |  | v případě potřeby doplňte řádek/řádky s vlastní položkou
540 | INŽENÝRSKÉ SÍTĚ
546.2 | Osvětlení - nižší standard | ks |  |  | připojení a propojení (výkop, pokládka, napojení, zásyp), dodávka a montáž svítidel a osazovacích prvků
546.2 | Osvětlení - vyšší standard | ks |  |  | připojení a propojení (výkop, pokládka, napojení, zásyp), dodávka a montáž svítidel a osazovacích prvků
540… |  |  |  |  | v případě potřeby doplňte řádek/řádky s vlastní položkou
550 | MOBILIÁŘ
551.1 | lavičky - nižší standard | m2 |  |  | typová lavička vč. dodávky a montáže
551.2 | lavičky - vyšší standard | m2 |  |  | atypická lavička např. na míru, vč. dodávky a montáže
551.3 | stojany na jízdní kola | ks |  |  | typový stojan vč. dodávky a montáže
551.4 | odpadkové koše - nižší standard | ks |  |  | typový koš vč. dodávky a montáže
551.5 | odpadkové koše - vyšší standard | ks |  |  | atypický koš např. na míru, vč. dodávky a montáže
551.6 | herní prvky - nižší standard | ks |  |  | malý typizovaný výrobek, dodávka a montáž; např.
551.7 | herní prvky - vyšší standard | ks |  |  | velký typizovaný výrobek, dodávka a montáž; např. houpačka
551.8 | zastínění a pergoly | kpl |  |  | typizovaný prvkek, např. dřevěné či kovové kontrukce
550… |  |  |  |  | v případě potřeby doplňte řádek/řádky s vlastní položkou
570 | VEGETAČNÍ PLOCHY
574.1 | rabato - trvalkový záhon s cibulovinami | m2 |  |  | jemná modelace terénu, výměna substrátu, substrát, výsadba trvalek a cibulovin
574.2 | letničkový záhon | m2 |  |  | jemná modelace terénu, výměna substrátu, substrát, příprava záhonu, výsadba dvouletek a cibulovin, likvidace porostu, příprava záhonu, výsadba letniček
574.3 | půdokryvný podrost | m2 |  |  | jemná modelace terénu, ruční zpracování půdy, výměna substrátu, substrát, výsadba trvalek, bylinek, cibulovin
574.41 | keře solitérní | ks |  |  | vzrostlé keře, včetně přípravy ploch a osazení,
574.4 | skupina keřů | m2 |  |  | standardní keře, včetně přípravy ploch a osazení,
574.51 | stromy - nižší standard | ks |  |  | školkařský výpěstek do velikosti 12 - 14, povýsadbový řez, hloubení jamky, substrát spodní, ocharana kmene nátěrem, ukotvení kůly, závlahová mísa
574.52 | stromy - střední standard | ks |  |  | strom do velikosti 20-25, do volné půdy, povýsadbový řez, hloubení jamky, výměna půdy, spodní a horní substrát, hnojiva a půdní kondicionéry, výsadba, spodní kotvení
574.53 | stromy - vyšší standard | ks |  |  | soliterní strom do velikosti 35-40, do volné půdy, povýsadbový řez, hloubení jamky, výměna půdy, spodní a horní substrát, hnojiva a půdní kondicionéry, výsadba, spodní kotvení
574.54 | stromy v uličním stromořadí | ks |  |  | strom do velikosti 20-25, povýsadbový řez, hloubení jamky aspoň 3x1,5x1,5m, výměna půdy, spodní a horní substrát - prokořenitelný substrát, mříž, hnojiva a půdní kondicionéry, výsadba, spodní kotvení
574.7 | zachovávané stromy k pěstebnímu opatření | ks |  |  | řez výchovný, bezpečnostní, zdravotní/redukce obvodová, lokální - redukce, vylepšení stanovišť klíčových stromů
575.1 | trávník I. Třída - intenzivní zátěž | m2 |  |  | běžně využívaný trávník ; jemná modelace terénu, provedení drenážní a podkladní vrstvy, substrát, osivo, výsev
575.2 | trávník I. Třída - zvýšená intenzivní zátěž | m2 |  |  | trávník velmi intenzivně využívaný - zatěžovaný hromadnými akcemi; jemná modelace terénu, provedení drenážní a podkladní vrstvy, substrát, osivo, výsev
575.3 | akumulační objekt - jímání děšťových vod a závlaha | kpl |  |  | podzemní nádrž pro závlahu , předpoklad kapková závlahu vegetačně aktivních ploch včetně doplnění nádrže přívodu vody v době sucha
575.4 | další opatření a prvky modrozelené infrastruktury | kpl |  |  | nutno specifikovat
570… |  |  |  |  | v případě potřeby doplňte řádek/řádky s vlastní položkou
B. ARCHITEKTURA
Kód | Položka | MJ | Množství* | Jednotková cena | Specifikace zadavatele | Poznámky autorského týmu (volitelné)
610 | Stavební objekty
610.1 | stavební objekt - nižší standard | m2 |  |  | objekty bez izolací; např. dřevěná pergola
610.2 | stavební objekt - střední standard | m2 |  |  | plnohodnotné stavební objekty s izolací, např. dřevěný domek pro zahradníka, kiosek, veřejné toalety
610.3 | stavební objekt - vyšší standard | m2 |  |  | reprezentativní objekty s využitím atypických materiálů; např. objekt kavárny
610… |  |  |  |  | v případě potřeby doplňte řádek/řádky s vlastní položkou
C. AUTORSKÁ DÍLA
Kód | Položka | MJ | Množství* | Jednotková cena | Specifikace zadavatele | Poznámky autorského týmu (volitelné)
920 | UMĚLECKÁ DÍLA |  |  |  | a) za autorská umělecká díla jsou považovány ty prvky návrhu, které by měly být autorem navrženy i realizovány
b) zadavatel může spolu s autorským týmem zhotovitele vybrat autora/umělce externím procesem, jeho odměna poté není započítávána do honoráře za projektoovu dokumentaci
921.1 | kašny a fontány | kpl |  |  | nově navrhované umělecké vodní prvky, případně restaurátoské práce stávajících; návrh, výroba, dodávka, montáž. Zhotovitel uvede v případě, že jejich zhotovení představuje samostatnou uměleckou intervenci.
921.2 | umělecké intervence, sochy | kpl |  |  | autorské sochy/instalace, výtvarné úpravy stávajících soch atp. (návrh a provedení)
921.3 | umělecké osvětlení | kpl |  |  | celková koncepce osvětlení parku - nasvícení stromů, objektů, cest, speciální efekty; projekt, výroba, provedení, montáž a uvedení do provozu (nastavení režimu)
921.4 | autorské prvky mobiliáře | kpl |  |  | speciální prvky ve veřejném prostoru (např. herní či pobytové prvky), které vyžadují vlastní návrh a speciální výrobu na míru
921.5 | orientační systém a identity design | kpl |  |  | informační systém náměstí zohledňující park, instituce i MHD, samostatný či zakomponovaný přímo do návrhu parku; informační panely, výroba, dodávka a montáž
920… |  |  |  |  | v případě potřeby doplňte řádek/řádky s vlastní položkou
D. TECHNICKÁ INFRASTRUKTURA A DALŠÍ DODÁVKY
Kód | Položka | MJ | Množství* | Jednotková cena | Specifikace zadavatele | Poznámky autorského týmu (volitelné)
710 | Stavební objekty
710.1 | zpevněné plochy základy pro osazení dočasných objektů včetně přípojek voda, kanalizace, elektro a měření médií | kpl
710.2 | kanalizace - nová či rekonstrukce, napojení na stávající řád | m |  |  | dle nutnosti v závislosti na návrhu - do DN 200 (výkop, pokládka, napojení, zásyp, šachty apod.)
710.3 | vodovod - nová či rekonstrukce, napojení na stávající řád | m |  |  | dle nutnosti a v závislosti na návrhu do DN 100 (výkop, pokládka, napojení, zásyp)
710.4 | silnoproudá a slaboproudá vedení - přípojky, přeložky | m |  |  | přípojky (výkop, pokládka, napojení, zásyp)
710.5 | Přeložky ostatní inženýrských sítí v zájmovém prostoru | kpl |  |  | dle nutnosti v závislosti na návrhu - viz projektová dokumentace
710… |  |  |  |  | v případě potřeby doplňte řádek/řádky s vlastní položkou
E. DALŠÍ NUTNÉ NÁKLADY
Kód | Položka | MJ | Množství* | Jednotková cena | Specifikace zadavatele | Poznámky autorského týmu (volitelné)
810 | Stavební objekty
810.1 | zařízení staveniště | kpl |  |  | výstavba a provoz zařízení staveniště, včetně napojení na media a jejich spotřeba, ochrana staveniště, zajištění bezpečnosti práce, dopravní opatření, ostraha atd.
810.2 | archeologický, dendrologický , hydrologický a další potřebné průzkumy | kpl |  |  | nutno doplnit předpoklad
810.3 | kompletní projektová a inženýrská činnost v přípravné fázi realizace | kpl
810.4 | ostatní a vedlejší náklady spojené s realizací díla | kpl |  |  | pasportizace před a po výstavbě , geodetické zaměření, další práce nutné ke kvalitnímu provedení díla, atd.
810.5 | zvýšené náklady spojené s etapizací výstavby | kpl |  |  | předpoklad tři etapy
810… |  |  |  |  | v případě potřeby doplňte řádek/řádky s vlastní položkou
LEGENDA:
*Hranice ploch započítávaných prvků je hranice řešeného území
pole k vyplnění; určete (upravte) množství nebo jednotkovou cenu či sdělte své poznámky, pokud se položka v návrhu nevyskytuje vyplňte 0
MJ | měrná jednotka
kpl | kompletní dodávka
ks | kus
POZOR, VYPLŇTE I DRUHÝ LIST!