## Rekapitulace stavby
Export VZ |  | List obsahuje: |  |  |  |  | 1) Rekapitulace stavby |  |  | 2) Rekapitulace objektů stavby a soupisů prací | [15 empty] | 2.0 | [5 empty] | False | False | {6FBD9A7F-2656-4925-8480-B4935D0545D6}
| optimalizováno pro tisk sestav ve formátu A4 - na výšku | [29 empty] | 0,01 | 21
[31 empty] | 0,01 | 15
| REKAPITULACE STAVBY | [16 empty] | v --- níže se nacházejí doplnkové a pomocné údaje k sestavám --- v | [11 empty] | Návod na vyplnění | 0,001
|  | Kód: |  |  |  |  | 481 | [22 empty] | Měnit lze pouze buňky se žlutým podbarvením! 1) v Rekapitulaci stavby vyplňte údaje o Uchazeči (přenesou se do ostatních sestav i v jiných listech) 2) na vybraných listech vyplňte v sestavě Soupis prací ceny u položek Podrobnosti k vyplnění naleznete na poslední záložce s Pokyny pro vyplnění | 0,01
|  | Stavba: |  |  |  |  | Sanace mostu | [23 empty] | 0,1
|  | KSO: |  |  |  |  | 821 19 | [6 empty] | CC-CZ: | [16 empty] | 1
|  | Místo: |  |  |  |  | Litvínov | [6 empty] | Datum: |  | 21.04.2015 | [14 empty] | 10
100
|  | Zadavatel: | [11 empty] | IČ: | [16 empty] | 0,1
|  |  | Město Litvínov | [10 empty] | DIČ: | [16 empty] | 0,1
0,1
|  | Uchazeč: | [11 empty] | IČ: |  | Vyplň údaj | [14 empty] | 0,1
|  |  | Vyplň údaj | [10 empty] | DIČ: |  | Vyplň údaj | [14 empty] | 0,1
False
|  | Projektant: | [11 empty] | IČ: |  | 13455087 | [14 empty] | False
|  |  | Ing. Antonín Wachtel | [10 empty] | DIČ: |  | CZ6304061577 | [14 empty] | True
0,01
|  | Poznámka: | [28 empty] | 0,1
|  |  | Soupis prací je sestaven za využití položek CS ÚRS. Cenové a technické podmínky položek CS ÚRS, které nejsou uvedeny v soupisu prací (tzv. úvodní části katalogů) jsou neomezeně dílkově k dispozici na www.cs-urs.cz. Položky soupisu prací, které nemají ve sloupci "Cenová soustava" uveden žádný údaj, nepochází z CS ÚRS. | [27 empty] | False
|  | Cena bez DPH | [11 empty] | 0
|  | DPH |  | základní |  |  |  | 21% | ze | 0 |  |  |  | 0
|  |  |  | snížená |  |  |  | 15% | ze | 0 |  |  |  | 0
|  |  |  | zákl. přenesená |  |  |  | 21% | ze | 0 |  |  |  | 0
|  |  |  | sníž. přenesená |  |  |  | 15% | ze | 0 |  |  |  | 0
|  |  |  | nulová |  |  |  | 0% | ze | 0 |  |  |  | 0
|  | Cena s DPH | [6 empty] | v |  | CZK |  |  | 0
REKAPITULACE OBJEKTŮ STAVBY A SOUPISŮ PRACÍ
| Kód: | [6 empty] | 481
| Stavba: | [6 empty] | Sanace mostu
| Místo: | [6 empty] | Litvínov |  |  |  |  | Datum: |  | 21.04.2015
| Zadavatel: | [6 empty] | Město Litvínov |  |  |  |  | Projektant: |  | Ing. Antonín Wachtel |  |  | Informatívní údaje z listů zakázek
Uchazeč:
| Kód |  |  |  | Objekt, Soupis prací | [6 empty] | Cena bez DPH [CZK] |  |  |  | Cena s DPH [CZK] | Typ | z toho Ostat. náklady [CZK] | DPH [CZK] | Normohodiny [h] | DPH základní [CZK] | DPH snížená [CZK] | DPH základní přenesená [CZK] | DPH snížená přenesená [CZK] | Základna DPH základní | Základna DPH snížená | Základna DPH zákl. přenesená | Základna DPH sníž. přenesená | Základna DPH nulová
| Náklady stavby celkem | [10 empty] | 0 |  |  |  | 0 |  | 0 | 0 | 0 | 0 | 0 | 0 | 0 | 0 | 0 | 0 | 0 | 0 |  | D | 0 | ###NOIMPORT### | IMPORT | {6FBD9A7F-2656-4925-8480-B4935D0545D6} | {00000000-0000-0000-0000-000000000000} | 821 19
/ |  | 465 |  |  |  | Sanace mostu v ul. Křižatecká přes Janovský potok | [5 empty] | 0 |  |  |  | 0 | STA | 0 | 0 | 0 | 0 | 0 | 0 | 0 | 0 | 0 | 0 | 0 | 0 |  |  | 1 |  | IMPORT | {AE175458-E975-4E3B-88D6-0C2844163386} | {6FBD9A7F-2656-4925-8480-B4935D0545D6} | 821 19 | 2
/ |  | 466 |  |  |  | Sanace mostu v ul. Přátelství přes potok Loupnice | [5 empty] | 0 |  |  |  | 0 | STA | 0 | 0 | 0 | 0 | 0 | 0 | 0 | 0 | 0 | 0 | 0 | 0 |  |  | 1 |  | IMPORT | {B49FD001-4EFB-4C7C-B946-A30CB7A73F45} | {6FBD9A7F-2656-4925-8480-B4935D0545D6} | 821 19 | 2
/ |  | 467 |  |  |  | Sanace mostu v ul. Hamerská přes potok Loupnice | [5 empty] | 0 |  |  |  | 0 | STA | 0 | 0 | 0 | 0 | 0 | 0 | 0 | 0 | 0 | 0 | 0 | 0 |  |  | 1 |  | IMPORT | {199717C2-6FF8-4BDD-9D56-EDA2741C0190} | {6FBD9A7F-2656-4925-8480-B4935D0545D6} | 821 19 | 2
/ |  | 471 |  |  |  | Sanace mostu v ul. Hamerská přes Janovský potok | [5 empty] | 0 |  |  |  | 0 | STA | 0 | 0 | 0 | 0 | 0 | 0 | 0 | 0 | 0 | 0 | 0 | 0 |  |  | 1 |  | IMPORT | {EB9DE5C2-E211-4656-9532-00C3B8A37765} | {6FBD9A7F-2656-4925-8480-B4935D0545D6} | 821 19 | 2

## 465 - Sanace mostu v ul. ...
| List obsahuje: |  | 1) Krycí list soupisu |  | 2) Rekapitulace |  |  | 3) Soupis prací |  |  | Zpět na list: |  | Rekapitulace stavby
optimalizováno pro tisk sestav ve formátu A4 - na výšku | [22 empty] | {AE175458-E975-4E3B-88D6-0C2844163386}
2
KRYCÍ LIST SOUPISU | [13 empty] | v --- níže se nacházejí doplnkové a pomocné údaje k sestavám --- v | [8 empty] | False
| Stavba: |  | Sanace mostu
| Objekt: |  | 465 - Sanace mostu v ul. Křižatecká přes Janovský potok
| KSO: |  | 821 19 | [5 empty] | CC-CZ:
| Místo: |  | Litvínov | [5 empty] | Datum: |  | 21.04.2015
| Zadavatel: | [7 empty] | IČ:
|  | Město Litvínov | [6 empty] | DIČ:
| Uchazeč: | [7 empty] | IČ: |  | Vyplň údaj
|  | Vyplň údaj | [6 empty] | DIČ: |  | Vyplň údaj
| Projektant: | [7 empty] | IČ: |  | 13455087
|  | Ing. Antonín Wachtel | [6 empty] | DIČ: |  | CZ6304061577
Poznámka:
Soupis prací je sestaven za využití položek CS ÚRS. Cenové a technické podmínky položek CS ÚRS, které nejsou uvedeny v soupisu prací (tzv. úvodní části katalogů) jsou neomezeně dílkově k dispozici na www.cs-urs.cz. Položky soupisu prací, které nemají ve sloupci "Cenová soustava" uveden žádný údaj, nepochází z CS ÚRS.
| Cena bez DPH | [7 empty] | 0
| DPH | základní | 21% | ze | 0 |  |  |  | 0
|  | snížená | 15% | ze | 0 |  |  |  | 0
|  | zákl. přenesená | 21% | ze | 0 |  |  |  | 0
|  | sníž. přenesená | 15% | ze | 0 |  |  |  | 0
|  | nulová | 0% | ze | 0 |  |  |  | 0
| Cena s DPH |  |  | v | CZK |  |  | 0
REKAPITULACE ČLENĚNÍ SOUPISU PRACÍ
Stavba: |  |  | Sanace mostu
Objekt: |  |  | 465 - Sanace mostu v ul. Křižatecká přes Janovský potok
Místo: |  |  | Litvínov |  |  |  | Datum: |  | 21.04.2015
Zadavatel: |  |  | Město Litvínov |  |  |  | Projektant: |  | Ing. Antonín Wachtel
Uchazeč: |  |  | Vyplň údaj
Kód dílu - Popis | [9 empty] | Cena celkem [CZK]
Náklady soupisu celkem | [9 empty] | 0 | [13 empty] | -1
| HSV - Práce a dodávky HSV | [8 empty] | 0
| 1 - Zemní práce | [8 empty] | 0
| 2 - Zakládání | [8 empty] | 0
| 4 - Vodorovné konstrukce | [8 empty] | 0
| 6 - Úpravy povrchů, podlahy a osazování výplní | [8 empty] | 0
| 8 - Trubní vedení | [8 empty] | 0
| 9 - Ostatní konstrukce a práce-bourání | [8 empty] | 0
| 99 - Přesuny hmot a sutí | [8 empty] | 0
| VRN - Vedlejší rozpočtové náklady | [8 empty] | 0
SOUPIS PRACÍ
Stavba: |  |  | Sanace mostu
Objekt: |  |  | 465 - Sanace mostu v ul. Křižatecká přes Janovský potok
Místo: |  |  | Litvínov |  |  |  | Datum: |  | 21.04.2015
Zadavatel: |  |  | Město Litvínov |  |  |  | Projektant: |  | Ing. Antonín Wachtel
Uchazeč: |  |  | Vyplň údaj
PČ | Typ | Kód | Popis |  |  | MJ | Množství | J.cena [CZK] |  | Cena celkem [CZK] |  | Cenová soustava |  | Poznámka | DPH | J. Nh [h] | Nh celkem [h] | J. hmotnost [t] | Hmotnost celkem [t] | J. suť [t] | Suť Celkem [t]
Náklady soupisu celkem | [9 empty] | 0 | [6 empty] | 0 |  | 5.7635 |  | 5.304 |  | D | -1 | [10 empty] | 0
| HSV - Práce a dodávky HSV | [8 empty] | 0 | [6 empty] | 0 |  | 5.7635 |  | 5.304 | 1 | D | 0 |  |  |  | ROZPOCET | [6 empty] | 0
| 1 - Zemní práce | [8 empty] | 0 | [6 empty] | 0 |  | 0 |  | 0 | 1 | D | 1 |  |  |  | ROZPOCET | [6 empty] | 0
1 | K | 111103212 | Kosení ve vegetačním období divokého porostu středně hustého |  |  | ha | 0.001 |  |  | 0 |  | CS ÚRS 2013 01 |  |  | základní |  |  | 0 | 0 | 0 | 0 | 4 | K | 2 |  |  |  | ROZPOCET | 0 | 0 | 0 | 0 | 0 | 1 | 0 | 4 | -39990719
|  |  | Kosení s ponecháním na místě ve vegetačním období divokého porostu středně hustého | [19 empty] | PP | 2
2 | K | 111103403 | Vytrhání bodláčí a ojedinělého plevele i s kořeny z travního porostu |  |  | ha | 0.001 |  |  | 0 |  | CS ÚRS 2013 01 |  |  | základní |  |  | 0 | 0 | 0 | 0 | 4 | K | 2 |  |  |  | ROZPOCET | 0 | 0 | 0 | 0 | 0 | 1 | 0 | 4 | -1214135862
|  |  | Odstranění rákosu, plazivého rostlinstva a bodláčí vytrháním bodláčí a ojedinělého křovinatého plevele z travního porostu i s kořeny | [19 empty] | PP | 2
3 | K | 111203201 | Odstranění křovin a stromů s ponecháním kořenů z plochy do 1000 m2 |  |  | m2 | 3 |  |  | 0 |  | CS ÚRS 2013 01 |  |  | základní |  |  | 0 | 0 | 0 | 0 | 4 | K | 2 |  |  |  | ROZPOCET | 0 | 0 | 0 | 0 | 0 | 1 | 0 | 4 | -1008920739
|  |  | Odstranění křovin a stromů s ponecháním kořenů průměru kmene do 100 mm, při jakémkoliv sklonu terénu mimo LTM, při celkové ploše do 1 000 m2 | [19 empty] | PP | 2
4 | K | 129203101 | Čištění otevřených koryt vodotečí š dna do 5 m hl do 2,5 m v hornině tř. 3 |  |  | m3 | 0.45 |  |  | 0 |  | CS ÚRS 2013 01 |  |  | základní |  |  | 0 | 0 | 0 | 0 | 4 | K | 2 |  |  |  | ROZPOCET | 0 | 0 | 0 | 0 | 0 | 1 | 0 | 4 | 789563880
|  |  | Čištění otevřených koryt vodotečí s přehozením rozpojeného nánosu do 3 m nebo s naložením na dopravní prostředek při šířce původního dna do 5m a hloubce koryta do 2,5 m v hornině tř. 3 | [19 empty] | PP | 2
|  |  | 1,5*1*0,3 |  |  |  | 0.45 | [15 empty] | VV | 2 | 2 | -1 | 0 | ROZPOCET
|  |  | Součet |  |  |  | 0.45 | [15 empty] | VV | 2 | 4 | -1 | 1 | ROZPOCET
5 | K | 129203109 | Příplatek k čištění otevřených koryt vodotečí v hornině tř. 3 za lepivost |  |  | m3 | 0.45 |  |  | 0 |  | CS ÚRS 2013 01 |  |  | základní |  |  | 0 | 0 | 0 | 0 | 4 | K | 2 |  |  |  | ROZPOCET | 0 | 0 | 0 | 0 | 0 | 1 | 0 | 4 | -143647614
|  |  | Čištění otevřených koryt vodotečí Příplatek k cenám za lepivost horniny v hornině tř. 3 | [19 empty] | PP | 2
6 | K | 185803101 | Shrabání a uložení pokoseného divokého porostu na hromady do 30 m od okraje hladiny |  |  | ha | 0.002 |  |  | 0 |  | CS ÚRS 2013 01 |  |  | základní |  |  | 0 | 0 | 0 | 0 | 4 | K | 2 |  |  |  | ROZPOCET | 0 | 0 | 0 | 0 | 0 | 1 | 0 | 4 | 1465099149
|  |  | Shrabání pokoseného porostu a organických naplavenin a spálení po zaschnutí pokoseného porostu s uložením na hromady na vzdálenost do 30 m od okraje hladiny divokého porostu | [19 empty] | PP | 2
| 2 - Zakládání | [8 empty] | 0 | [6 empty] | 0 |  | 0.068738 |  | 0 | 1 | D | 1 |  |  |  | ROZPOCET | [6 empty] | 0
7 | K | 1531161R | Zřízení dočasného hrazení pískového - pytle s utěsněním dle TZ |  |  | m2 | 2.25 |  |  | 0 |  |  |  |  | základní |  |  | 0.03055 | 0.068738 | 0 | 0 | 4 | K | 2 |  |  |  | ROZPOCET | 0 | 0 | 0 | 0 | 0 | 1 | 0 | 4 | 1000457893
|  |  | 1,5*1,5 |  |  |  | 2.25 | [15 empty] | VV | 2 | 2 | -1 | 0 | ROZPOCET
|  |  | Součet |  |  |  | 2.25 | [15 empty] | VV | 2 | 4 | -1 | 1 | ROZPOCET
8 | K | 1531162R | Odstranění dočasného hrazeni vč. potrubí |  |  | m2 | 2.25 |  |  | 0 |  |  |  |  | základní |  |  | 0 | 0 | 0 | 0 | 4 | K | 2 |  |  |  | ROZPOCET | 0 | 0 | 0 | 0 | 0 | 1 | 0 | 4 | 764263893
| 4 - Vodorovné konstrukce | [8 empty] | 0 | [6 empty] | 0 |  | 0.07265 |  | 0 | 1 | D | 1 |  |  |  | ROZPOCET | [6 empty] | 0
9 | K | 4514761R | Lokální vyspravení injektážní hmotou dvousložkovou polyuretanovou pryskyřicí bez obsahu halogenů |  |  | m2 | 5 |  |  | 0 |  |  |  |  | základní |  |  | 0.01453 | 0.07265 | 0 | 0 | 4 | K | 2 |  |  |  | ROZPOCET | 0 | 0 | 0 | 0 | 0 | 1 | 0 | 4 | 2091021565
| 6 - Úpravy povrchů, podlahy a osazování výplní | [8 empty] | 0 | [6 empty] | 0 |  | 0.007 |  | 0 | 1 | D | 1 |  |  |  | ROZPOCET | [6 empty] | 0
10 | K | 621131111 | Polymercementový spojovací můstek vnějších podhledů nanášený ručně |  |  | m2 | 5 |  |  | 0 |  | CS ÚRS 2013 01 |  |  | základní |  |  | 0.0014 | 0.007 | 0 | 0 | 4 | K | 2 |  |  |  | ROZPOCET | 0 | 0 | 0 | 0 | 0 | 1 | 0 | 4 | 2116984806
|  |  | Podkladní a spojovací vrstva vnějších omítaných ploch polymercementový spojovací můstek nanášený ručně podhledů | [19 empty] | PP | 2
|  |  | Poznámka k položce: Sanace ocelových kcí. | [19 empty] | P | 2
| 8 - Trubní vedení | [8 empty] | 0 | [6 empty] | 0 |  | 0.92046 |  | 0 | 1 | D | 1 |  |  |  | ROZPOCET | [6 empty] | 0
11 | K | 871425211 | Kanalizační potrubí z tvrdého PVC-systém KG tuhost třídy SN4 DN500 |  |  | m | 29 |  |  | 0 |  | CS ÚRS 2013 01 |  |  | základní |  |  | 0.03174 | 0.92046 | 0 | 0 | 4 | K | 2 |  |  |  | ROZPOCET | 0 | 0 | 0 | 0 | 0 | 1 | 0 | 4 | 1909651869
|  |  | Kanalizační potrubí z tvrdého PVC systém KG v otevřeném výkopu ve sklonu do 20 %, tuhost třídy SN 4 DN 500 | [19 empty] | PP | 2
| 9 - Ostatní konstrukce a práce-bourání | [8 empty] | 0 | [6 empty] | 0 |  | 4.6947 |  | 5.304 | 1 | D | 1 |  |  |  | ROZPOCET | [6 empty] | 0
12 | K | 8541R | Dvojnásobný nástřik osmotickou cementovou maltou k hydroizolaci zdiva či betonu s atestem pro styk s pitnou vodou |  |  | m2 | 39 |  |  | 0 |  |  |  |  | základní |  |  | 0 | 0 | 0 | 0 | 4 | K | 2 |  |  |  | ROZPOCET | 0 | 0 | 0 | 0 | 0 | 1 | 0 | 4 | -354132530
13 | K | 949101111 | Lešení pomocné pro objekty pozemních staveb s lešeňovou podlahou v do 1,9 m zatížení do 150 kg/m2 |  |  | m2 | 40 |  |  | 0 |  | CS ÚRS 2013 01 |  |  | základní |  |  | 0.00013 | 0.0052 | 0 | 0 | 4 | K | 2 |  |  |  | ROZPOCET | 0 | 0 | 0 | 0 | 0 | 1 | 0 | 4 | 977937255
|  |  | Lešení pomocné pracovní pro objekty pozemních staveb pro zatížení do 150 kg/m2, o výšce lešeňové podlahy do 1,9 m | [19 empty] | PP | 2
14 | K | 985121201 | Tryskání degradovaného betonu líce kleneb sušeným pískem |  |  | m2 | 39 |  |  | 0 |  | CS ÚRS 2013 01 |  |  | základní |  |  | 0.071 | 2.769 | 0.136 | 5.304 | 4 | K | 2 |  |  |  | ROZPOCET | 0 | 0 | 0 | 0 | 0 | 1 | 0 | 4 | -463076617
|  |  | Tryskání degradovaného betonu líce kleneb a podhledů křemičitým pískem sušeným | [19 empty] | PP | 2
15 | K | 985121911 | Příplatek k tryskání degradovaného betonu za práci ve stísněném prostoru |  |  | m2 | 39 |  |  | 0 |  | CS ÚRS 2013 01 |  |  | základní |  |  | 0 | 0 | 0 | 0 | 4 | K | 2 |  |  |  | ROZPOCET | 0 | 0 | 0 | 0 | 0 | 1 | 0 | 4 | -1777969252
|  |  | Tryskání degradovaného betonu Příplatek k cenám za práci ve stísněných prostorech | [19 empty] | PP | 2
16 | K | 985132111 | Očištění ploch líce kleneb a podhledů tlakovou vodou |  |  | m2 | 39 |  |  | 0 |  | CS ÚRS 2013 01 |  |  | základní |  |  | 0 | 0 | 0 | 0 | 4 | K | 2 |  |  |  | ROZPOCET | 0 | 0 | 0 | 0 | 0 | 1 | 0 | 4 | 1605019821
|  |  | Očištění ploch líce kleneb a podhledů tlakovou vodou | [19 empty] | PP | 2
|  |  | 1,5*26 |  |  |  | 39 | [15 empty] | VV | 2 | 2 | -1 | 0 | ROZPOCET
|  |  | Součet |  |  |  | 39 | [15 empty] | VV | 2 | 4 | -1 | 1 | ROZPOCET
17 | K | 985139111 | Příplatek k očištění ploch za práci ve stísněném prostoru |  |  | m2 | 39 |  |  | 0 |  | CS ÚRS 2013 01 |  |  | základní |  |  | 0 | 0 | 0 | 0 | 4 | K | 2 |  |  |  | ROZPOCET | 0 | 0 | 0 | 0 | 0 | 1 | 0 | 4 | -1052622336
|  |  | Očištění ploch Příplatek k cenám za práci ve stísněných prostorech | [19 empty] | PP | 2
18 | K | 985141211 | Vyčištění trhlin a dutin ve zdivu š do 50 mm hl do 150 mm |  |  | m | 52 |  |  | 0 |  | CS ÚRS 2013 01 |  |  | základní |  |  | 0 | 0 | 0 | 0 | 4 | K | 2 |  |  |  | ROZPOCET | 0 | 0 | 0 | 0 | 0 | 1 | 0 | 4 | 868473687
|  |  | Vyčištění trhlin nebo dutin ve zdivu šířky přes 30 do 50 mm, hloubky do 150 mm | [19 empty] | PP | 2
|  |  | Poznámka k položce: Sanace zdiva - TZ | [19 empty] | P | 2
19 | K | 985321111 | Ochranný nátěr výztuže na cementové bázi stěn, líce kleneb a podhledů 1 vrstva tl 1 mm |  |  | m2 | 5 |  |  | 0 |  | CS ÚRS 2013 01 |  |  | základní |  |  | 0.00099 | 0.00495 | 0 | 0 | 4 | K | 2 |  |  |  | ROZPOCET | 0 | 0 | 0 | 0 | 0 | 1 | 0 | 4 | -652862920
|  |  | Ochranný nátěr betonářské výztuže 1 vrstva tloušťky 1 mm na cementové bázi stěn, líce kleneb a podhledů | [19 empty] | PP | 2
|  |  | Poznámka k položce: Sanace ocelových kcí. | [19 empty] | P | 2
20 | K | 985321911 | Příplatek k cenám ochranného nátěru výztuže za práce ve stísněném prostoru |  |  | m2 | 5 |  |  | 0 |  | CS ÚRS 2013 01 |  |  | základní |  |  | 0 | 0 | 0 | 0 | 4 | K | 2 |  |  |  | ROZPOCET | 0 | 0 | 0 | 0 | 0 | 1 | 0 | 4 | 134164269
|  |  | Ochranný nátěr betonářské výztuže Příplatek k cenám za práci ve stísněném prostoru | [19 empty] | PP | 2
21 | K | 9854111R | zalití trhlin a dutin ve zdivu aktivovanou maltou |  |  | m3 | 1.17 |  |  | 0 |  |  |  |  | základní |  |  | 1.6372 | 1.9155 | 0 | 0 | 4 | K | 2 |  |  |  | ROZPOCET | 0 | 0 | 0 | 0 | 0 | 1 | 0 | 4 | 1731268899
|  |  | zalití trhlin a dutin aktivovanou maltou | [19 empty] | PP | 2
|  |  | Poznámka k položce: Sanace zdiva - TZ jedná se o tixotropní injektážní maltu. | [19 empty] | P | 2
|  |  | 7,8*0,15 |  |  |  | 1.17 | [15 empty] | VV | 2 | 2 | -1 | 0 | ROZPOCET
|  |  | Součet |  |  |  | 1.17 | [15 empty] | VV | 2 | 4 | -1 | 1 | ROZPOCET
22 | M | M001 | Zalití spár injektážní maltou |  |  | m | 60 |  |  | 0 |  |  |  |  | základní |  |  | 0 | 0 | 0 | 0 | 8 | M | 2 |  |  |  | ROZPOCET | 0 | 0 | 0 | 0 | 0 | 1 | 0 | 4 | -242574272
|  |  | Zalití spár injektážní maltou | [19 empty] | PP | 2
| 99 - Přesuny hmot a sutí | [8 empty] | 0 | [6 empty] | 0 |  | 0 |  | 0 | 1 | D | 2 |  |  |  | ROZPOCET | [6 empty] | 0
23 | K | 997013501 | Odvoz suti na skládku a vybouraných hmot nebo meziskládku do 1 km se složením |  |  | t | 5.304 |  |  | 0 |  | CS ÚRS 2013 01 |  |  | základní |  |  | 0 | 0 | 0 | 0 | 4 | K | 3 |  |  |  | ROZPOCET | 0 | 0 | 0 | 0 | 0 | 1 | 0 | 4 | -248300508
|  |  | Odvoz suti a vybouraných hmot na skládku nebo meziskládku se složením, na vzdálenost do 1 km | [19 empty] | PP | 3
24 | K | 997013509 | Příplatek k odvozu suti a vybouraných hmot na skládku ZKD 1 km přes 1 km |  |  | t | 132.6 |  |  | 0 |  | CS ÚRS 2013 01 |  |  | základní |  |  | 0 | 0 | 0 | 0 | 4 | K | 3 |  |  |  | ROZPOCET | 0 | 0 | 0 | 0 | 0 | 1 | 0 | 4 | 1527143089
|  |  | Odvoz suti a vybouraných hmot na skládku nebo meziskládku se složením, na vzdálenost Příplatek k ceně za každý další i započatý 1 km přes 1 km | [19 empty] | PP | 3
|  |  | 5,304*25 'Přepočtené koeficientem množství |  |  |  | 132.6 | [15 empty] | VV | 3 | 2 | 0 | 1 | ROZPOCET
25 | K | 997013801 | Poplatek za uložení stavebního betonového odpadu na skládce (skládkovné) |  |  | t | 5.304 |  |  | 0 |  | CS ÚRS 2013 01 |  |  | základní |  |  | 0 | 0 | 0 | 0 | 4 | K | 3 |  |  |  | ROZPOCET | 0 | 0 | 0 | 0 | 0 | 1 | 0 | 4 | 680167719
|  |  | Poplatek za uložení stavebního odpadu na skládce (skládkovné) betonového | [19 empty] | PP | 3
26 | K | 998212111 | Přesun hmot pro mosty zděné, monolitické betonové nebo ocelové v do 20 m |  |  | t | 5.764 |  |  | 0 |  | CS ÚRS 2013 01 |  |  | základní |  |  | 0 | 0 | 0 | 0 | 4 | K | 3 |  |  |  | ROZPOCET | 0 | 0 | 0 | 0 | 0 | 1 | 0 | 4 | -1273817296
|  |  | Přesun hmot pro mosty zděné, betonové monolitické, spřažené ocelobetonové nebo kovové vodorovná dopravní vzdálenost do 100 m výška mostu do 20 m | [19 empty] | PP | 3
| VRN - Vedlejší rozpočtové náklady | [8 empty] | 0 | [6 empty] | 0 |  | 0 |  | 0 | 5 | D | 0 |  |  |  | ROZPOCET | [6 empty] | 0
27 | K | 032603000 | Ostatní náklady |  |  | Kč | 1 |  |  | 0 |  | CS ÚRS 2013 01 |  |  | základní |  |  | 0 | 0 | 0 | 0 | 1024 | K | 1 |  |  |  | ROZPOCET | 0 | 0 | 0 | 0 | 0 | 1 | 0 | 1024 | 2123504513
|  |  | Zařízení staveniště vybavení staveniště ostatní náklady | [19 empty] | PP | 1
|  |  | Poznámka k položce: TOI. | [19 empty] | P | 1
28 | K | 034103000 | Energie pro zařízení staveniště |  |  | Kč | 1 |  |  | 0 |  | CS ÚRS 2013 01 |  |  | základní |  |  | 0 | 0 | 0 | 0 | 1024 | K | 1 |  |  |  | ROZPOCET | 0 | 0 | 0 | 0 | 0 | 1 | 0 | 1024 | 464433784
|  |  | Zařízení staveniště zabezpečení staveniště energie pro zařízení staveniště | [19 empty] | PP | 1
29 | K | 034403000 | Dopravní značení na staveništi |  |  | Kč | 1 |  |  | 0 |  | CS ÚRS 2013 01 |  |  | základní |  |  | 0 | 0 | 0 | 0 | 1024 | K | 1 |  |  |  | ROZPOCET | 0 | 0 | 0 | 0 | 0 | 1 | 0 | 1024 | 464820028
|  |  | Zařízení staveniště zabezpečení staveniště dopravní značení na staveništi | [19 empty] | PP | 1
30 | K | 034503000 | Informační tabule na staveništi |  |  | Kč | 1 |  |  | 0 |  | CS ÚRS 2013 01 |  |  | základní |  |  | 0 | 0 | 0 | 0 | 1024 | K | 1 |  |  |  | ROZPOCET | 0 | 0 | 0 | 0 | 0 | 1 | 0 | 1024 | 1177447237
|  |  | Zařízení staveniště zabezpečení staveniště informační tabule | [19 empty] | PP | 1
31 | K | 045203000 | Kompletační činnost |  |  | Kč | 1 |  |  | 0 |  | CS ÚRS 2013 01 |  |  | základní |  |  | 0 | 0 | 0 | 0 | 1024 | K | 1 |  |  |  | ROZPOCET | 0 | 0 | 0 | 0 | 0 | 1 | 0 | 1024 | -1975102490
|  |  | Inženýrská činnost zkoušky a ostatní měření monitoring kompletační a koordinační činnost kompletační činnost | [19 empty] | PP | 1
|  |  | Poznámka k položce: Zpracování havarijního plánu stavby dle vyhl. 450/2005 Sb. | [19 empty] | P | 1
32 | K | 045203000 | Kompletační činnost |  |  | Kč | 1 |  |  | 0 |  | CS ÚRS 2013 01 |  |  | základní |  |  | 0 | 0 | 0 | 0 | 1024 | K | 1 |  |  |  | ROZPOCET | 0 | 0 | 0 | 0 | 0 | 1 | 0 | 1024 | -482334193
|  |  | Inženýrská činnost zkoušky a ostatní měření monitoring kompletační a koordinační činnost kompletační činnost | [19 empty] | PP | 1
|  |  | Poznámka k položce: Zpracování povodňového plánu stavby dle TNV 75 2931. | [19 empty] | P | 1

## 466 - Sanace mostu v ul. ...
| List obsahuje: |  | 1) Krycí list soupisu |  | 2) Rekapitulace |  |  | 3) Soupis prací |  |  | Zpět na list: |  | Rekapitulace stavby
optimalizováno pro tisk sestav ve formátu A4 - na výšku | [22 empty] | {B49FD001-4EFB-4C7C-B946-A30CB7A73F45}
2
KRYCÍ LIST SOUPISU | [13 empty] | v --- níže se nacházejí doplnkové a pomocné údaje k sestavám --- v | [8 empty] | False
| Stavba: |  | Sanace mostu
| Objekt: |  | 466 - Sanace mostu v ul. Přátelství přes potok Loupnice
| KSO: |  | 821 19 | [5 empty] | CC-CZ:
| Místo: |  | Litvínov | [5 empty] | Datum: |  | 21.04.2015
| Zadavatel: | [7 empty] | IČ:
|  | Město Litvínov | [6 empty] | DIČ:
| Uchazeč: | [7 empty] | IČ: |  | Vyplň údaj
|  | Vyplň údaj | [6 empty] | DIČ: |  | Vyplň údaj
| Projektant: | [7 empty] | IČ: |  | 13455087
|  | Ing. Antonín Wachtel | [6 empty] | DIČ: |  | CZ6304061577
Poznámka:
Soupis prací je sestaven za využití položek CS ÚRS. Cenové a technické podmínky položek CS ÚRS, které nejsou uvedeny v soupisu prací (tzv. úvodní části katalogů) jsou neomezeně dílkově k dispozici na www.cs-urs.cz. Položky soupisu prací, které nemají ve sloupci "Cenová soustava" uveden žádný údaj, nepochází z CS ÚRS.
| Cena bez DPH | [7 empty] | 0
| DPH | základní | 21% | ze | 0 |  |  |  | 0
|  | snížená | 15% | ze | 0 |  |  |  | 0
|  | zákl. přenesená | 21% | ze | 0 |  |  |  | 0
|  | sníž. přenesená | 15% | ze | 0 |  |  |  | 0
|  | nulová | 0% | ze | 0 |  |  |  | 0
| Cena s DPH |  |  | v | CZK |  |  | 0
REKAPITULACE ČLENĚNÍ SOUPISU PRACÍ
Stavba: |  |  | Sanace mostu
Objekt: |  |  | 466 - Sanace mostu v ul. Přátelství přes potok Loupnice
Místo: |  |  | Litvínov |  |  |  | Datum: |  | 21.04.2015
Zadavatel: |  |  | Město Litvínov |  |  |  | Projektant: |  | Ing. Antonín Wachtel
Uchazeč: |  |  | Vyplň údaj
Kód dílu - Popis | [9 empty] | Cena celkem [CZK]
Náklady soupisu celkem | [9 empty] | 0 | [13 empty] | -1
| HSV - Práce a dodávky HSV | [8 empty] | 0
| 1 - Zemní práce | [8 empty] | 0
| 2 - Zakládání | [8 empty] | 0
| 3 - Svislé a kompletní konstrukce | [8 empty] | 0
| 6 - Úpravy povrchů, podlahy a osazování výplní | [8 empty] | 0
| 8 - Trubní vedení | [8 empty] | 0
| 9 - Ostatní konstrukce a práce-bourání | [8 empty] | 0
| 99 - Přesuny hmot a sutí | [8 empty] | 0
| PSV - Práce a dodávky PSV | [8 empty] | 0
| 767 - Konstrukce zámečnické | [8 empty] | 0
| 783 - Dokončovací práce - nátěry | [8 empty] | 0
| VRN - Vedlejší rozpočtové náklady | [8 empty] | 0
SOUPIS PRACÍ
Stavba: |  |  | Sanace mostu
Objekt: |  |  | 466 - Sanace mostu v ul. Přátelství přes potok Loupnice
Místo: |  |  | Litvínov |  |  |  | Datum: |  | 21.04.2015
Zadavatel: |  |  | Město Litvínov |  |  |  | Projektant: |  | Ing. Antonín Wachtel
Uchazeč: |  |  | Vyplň údaj
PČ | Typ | Kód | Popis |  |  | MJ | Množství | J.cena [CZK] |  | Cena celkem [CZK] |  | Cenová soustava |  | Poznámka | DPH | J. Nh [h] | Nh celkem [h] | J. hmotnost [t] | Hmotnost celkem [t] | J. suť [t] | Suť Celkem [t]
Náklady soupisu celkem | [9 empty] | 0 | [6 empty] | 0 |  | 21.4785 |  | 36.188 |  | D | -1 | [10 empty] | 0
| HSV - Práce a dodávky HSV | [8 empty] | 0 | [6 empty] | 0 |  | 21.1139 |  | 35.868 | 1 | D | 0 |  |  |  | ROZPOCET | [6 empty] | 0
| 1 - Zemní práce | [8 empty] | 0 | [6 empty] | 0 |  | 0 |  | 0 | 1 | D | 1 |  |  |  | ROZPOCET | [6 empty] | 0
1 | K | 111103212 | Kosení ve vegetačním období divokého porostu středně hustého |  |  | ha | 0.001 |  |  | 0 |  | CS ÚRS 2013 01 |  |  | základní |  |  | 0 | 0 | 0 | 0 | 4 | K | 2 |  |  |  | ROZPOCET | 0 | 0 | 0 | 0 | 0 | 1 | 0 | 4 | 540149793
|  |  | Kosení s ponecháním na místě ve vegetačním období divokého porostu středně hustého | [19 empty] | PP | 2
2 | K | 111103403 | Vytrhání bodláčí a ojedinělého plevele i s kořeny z travního porostu |  |  | ha | 0.001 |  |  | 0 |  | CS ÚRS 2013 01 |  |  | základní |  |  | 0 | 0 | 0 | 0 | 4 | K | 2 |  |  |  | ROZPOCET | 0 | 0 | 0 | 0 | 0 | 1 | 0 | 4 | 1069035912
|  |  | Odstranění rákosu, plazivého rostlinstva a bodláčí vytrháním bodláčí a ojedinělého křovinatého plevele z travního porostu i s kořeny | [19 empty] | PP | 2
3 | K | 129203101 | Čištění otevřených koryt vodotečí š dna do 5 m hl do 2,5 m v hornině tř. 3 |  |  | m3 | 1.2 |  |  | 0 |  | CS ÚRS 2013 01 |  |  | základní |  |  | 0 | 0 | 0 | 0 | 4 | K | 2 |  |  |  | ROZPOCET | 0 | 0 | 0 | 0 | 0 | 1 | 0 | 4 | -486890699
|  |  | Čištění otevřených koryt vodotečí s přehozením rozpojeného nánosu do 3 m nebo s naložením na dopravní prostředek při šířce původního dna do 5m a hloubce koryta do 2,5 m v hornině tř. 3 | [19 empty] | PP | 2
|  |  | 4*1*0,3 |  |  |  | 1.2 | [15 empty] | VV | 2 | 2 | -1 | 0 | ROZPOCET
|  |  | Součet |  |  |  | 1.2 | [15 empty] | VV | 2 | 4 | -1 | 1 | ROZPOCET
4 | K | 129203109 | Příplatek k čištění otevřených koryt vodotečí v hornině tř. 3 za lepivost |  |  | m3 | 1.2 |  |  | 0 |  | CS ÚRS 2013 01 |  |  | základní |  |  | 0 | 0 | 0 | 0 | 4 | K | 2 |  |  |  | ROZPOCET | 0 | 0 | 0 | 0 | 0 | 1 | 0 | 4 | -759957703
|  |  | Čištění otevřených koryt vodotečí Příplatek k cenám za lepivost horniny v hornině tř. 3 | [19 empty] | PP | 2
5 | K | 185803101 | Shrabání a uložení pokoseného divokého porostu na hromady do 30 m od okraje hladiny |  |  | ha | 0.002 |  |  | 0 |  | CS ÚRS 2013 01 |  |  | základní |  |  | 0 | 0 | 0 | 0 | 4 | K | 2 |  |  |  | ROZPOCET | 0 | 0 | 0 | 0 | 0 | 1 | 0 | 4 | 1599512299
|  |  | Shrabání pokoseného porostu a organických naplavenin a spálení po zaschnutí pokoseného porostu s uložením na hromady na vzdálenost do 30 m od okraje hladiny divokého porostu | [19 empty] | PP | 2
| 2 - Zakládání | [8 empty] | 0 | [6 empty] | 0 |  | 0.21332 |  | 0 | 1 | D | 1 |  |  |  | ROZPOCET | [6 empty] | 0
6 | K | 1531161R | Zřízení dočasného hrazení pískového - pytle s utěsněním dle TZ |  |  | m2 | 6.75 |  |  | 0 |  |  |  |  | základní |  |  | 0.03055 | 0.20621 | 0 | 0 | 4 | K | 2 |  |  |  | ROZPOCET | 0 | 0 | 0 | 0 | 0 | 1 | 0 | 4 | -569705904
|  |  | Zřízení dočasného hrazení pískového - pytle s utěsněním dle TZ | [19 empty] | PP | 2
|  |  | 1,5*4,5 |  |  |  | 6.75 | [15 empty] | VV | 2 | 2 | -1 | 0 | ROZPOCET
|  |  | Součet |  |  |  | 6.75 | [15 empty] | VV | 2 | 4 | -1 | 1 | ROZPOCET
7 | K | 1531162R | Odstranění dočasného hrazeni vč. potrubí |  |  | m2 | 6.75 |  |  | 0 |  |  |  |  | základní |  |  | 0 | 0 | 0 | 0 | 4 | K | 2 |  |  |  | ROZPOCET | 0 | 0 | 0 | 0 | 0 | 1 | 0 | 4 | -930408885
|  |  | Odstranění dočasného hrazeni | [19 empty] | PP | 2
8 | K | 272351215 | Zřízení bednění stěn základových kleneb |  |  | m2 | 6.9 |  |  | 0 |  | CS ÚRS 2013 01 |  |  | základní |  |  | 0.00103 | 0.007107 | 0 | 0 | 4 | K | 2 |  |  |  | ROZPOCET | 0 | 0 | 0 | 0 | 0 | 1 | 0 | 4 | 1013500797
|  |  | Bednění základových stěn kleneb svislé nebo šikmé (odkloněné), půdorysně přímé nebo zalomené ve volných nebo zapažených jámách, rýhách, šachtách, včetně případných vzpěr zřízení | [19 empty] | PP | 2
|  |  | 0,3*(10,5+10,5+1+1) |  |  |  | 6.9 | [15 empty] | VV | 2 | 2 | -1 | 0 | ROZPOCET
|  |  | Součet |  |  |  | 6.9 | [15 empty] | VV | 2 | 4 | -1 | 1 | ROZPOCET
9 | K | 272351216 | Odstranění bednění stěn základových kleneb |  |  | m2 | 6.9 |  |  | 0 |  | CS ÚRS 2013 01 |  |  | základní |  |  | 0 | 0 | 0 | 0 | 4 | K | 2 |  |  |  | ROZPOCET | 0 | 0 | 0 | 0 | 0 | 1 | 0 | 4 | 1893029368
|  |  | Bednění základových stěn kleneb svislé nebo šikmé (odkloněné), půdorysně přímé nebo zalomené ve volných nebo zapažených jámách, rýhách, šachtách, včetně případných vzpěr odstranění | [19 empty] | PP | 2
| 3 - Svislé a kompletní konstrukce | [8 empty] | 0 | [6 empty] | 0 |  | 0.37778 |  | 0 | 1 | D | 1 |  |  |  | ROZPOCET | [6 empty] | 0
10 | K | 4514761R | Lokální vyspravení injektážní hmotou dvousložkovou polyuretanovou pryskyřicí bez obsahu halogenů |  |  | m2 | 26 |  |  | 0 |  |  |  |  | základní |  |  | 0.01453 | 0.37778 | 0 | 0 | 4 | K | 2 |  |  |  | ROZPOCET | 0 | 0 | 0 | 0 | 0 | 1 | 0 | 4 | 620250658
| 6 - Úpravy povrchů, podlahy a osazování výplní | [8 empty] | 0 | [6 empty] | 0 |  | 2.5066 |  | 0 | 1 | D | 1 |  |  |  | ROZPOCET | [6 empty] | 0
11 | K | 621131111 | Polymercementový spojovací můstek vnějších podhledů nanášený ručně |  |  | m2 | 8 |  |  | 0 |  | CS ÚRS 2013 01 |  |  | základní |  |  | 0.0014 | 0.0112 | 0 | 0 | 4 | K | 2 |  |  |  | ROZPOCET | 0 | 0 | 0 | 0 | 0 | 1 | 0 | 4 | 2043305970
|  |  | Podkladní a spojovací vrstva vnějších omítaných ploch polymercementový spojovací můstek nanášený ručně podhledů | [19 empty] | PP | 2
|  |  | Poznámka k položce: Sanace ocelových kcí. | [19 empty] | P | 2
12 | K | 631311126 | Mazanina tl do 120 mm z betonu prostého tř. C 25/30 |  |  | m3 | 1 |  |  | 0 |  | CS ÚRS 2013 01 |  |  | základní |  |  | 2.4533 | 2.4533 | 0 | 0 | 4 | K | 2 |  |  |  | ROZPOCET | 0 | 0 | 0 | 0 | 0 | 1 | 0 | 4 | 1416238813
|  |  | Mazanina z betonu prostého tl. přes 80 do 120 mm tř. C 25/30 | [19 empty] | PP | 2
|  |  | 10*0,1 "římsa" |  |  |  | 1 | [15 empty] | VV | 2 | 2 | -1 | 0 | ROZPOCET
|  |  | Součet |  |  |  | 1 | [15 empty] | VV | 2 | 4 | -1 | 1 | ROZPOCET
13 | K | 631319012 | Příplatek k mazanině tl do 120 mm za přehlazení povrchu |  |  | m3 | 1 |  |  | 0 |  | CS ÚRS 2013 01 |  |  | základní |  |  | 0 | 0 | 0 | 0 | 4 | K | 2 |  |  |  | ROZPOCET | 0 | 0 | 0 | 0 | 0 | 1 | 0 | 4 | 1220624541
|  |  | Příplatek k cenám mazanin za úpravu povrchu mazaniny přehlazením, mazanina tl. přes 80 do 120 mm | [19 empty] | PP | 2
14 | K | 631362021 | Výztuž mazanin svařovanými sítěmi Kari |  |  | t | 0.04 |  |  | 0 |  | CS ÚRS 2013 01 |  |  | základní |  |  | 1.0531 | 0.042122 | 0 | 0 | 4 | K | 2 |  |  |  | ROZPOCET | 0 | 0 | 0 | 0 | 0 | 1 | 0 | 4 | 1060123466
|  |  | Výztuž mazanin ze svařovaných sítí z drátů typu KARI | [19 empty] | PP | 2
|  |  | 10*0,004 |  |  |  | 0.04 | [15 empty] | VV | 2 | 2 | -1 | 0 | ROZPOCET
|  |  | Součet |  |  |  | 0.04 | [15 empty] | VV | 2 | 4 | -1 | 1 | ROZPOCET
| 8 - Trubní vedení | [8 empty] | 0 | [6 empty] | 0 |  | 0.73002 |  | 0 | 1 | D | 1 |  |  |  | ROZPOCET | [6 empty] | 0
15 | K | 871425211 | Kanalizační potrubí z tvrdého PVC-systém KG tuhost třídy SN4 DN500 |  |  | m | 23 |  |  | 0 |  | CS ÚRS 2013 01 |  |  | základní |  |  | 0.03174 | 0.73002 | 0 | 0 | 4 | K | 2 |  |  |  | ROZPOCET | 0 | 0 | 0 | 0 | 0 | 1 | 0 | 4 | -63956322
|  |  | Kanalizační potrubí z tvrdého PVC systém KG v otevřeném výkopu ve sklonu do 20 %, tuhost třídy SN 4 DN 500 | [19 empty] | PP | 2
| 9 - Ostatní konstrukce a práce-bourání | [8 empty] | 0 | [6 empty] | 0 |  | 17.2861 |  | 35.868 | 1 | D | 1 |  |  |  | ROZPOCET | [6 empty] | 0
16 | K | 8541R | Dvojnásobný nástřik osmotickou cementovou maltou k hydroizolaci zdiva či betonu s atestem pro styk s pitnou vodou |  |  | m2 | 26 |  |  | 0 |  |  |  |  | základní |  |  | 0 | 0 | 0 | 0 | 4 | K | 2 |  |  |  | ROZPOCET | 0 | 0 | 0 | 0 | 0 | 1 | 0 | 4 | 145152174
|  |  | Dvojnásobný nástřik osmotickou cementovou maltou k hydroizolaci zdiva či betonu s atestem pro styk s pitnou vodou | [19 empty] | PP | 2
|  |  | Poznámka k položce: Klenbové zdivo. | [19 empty] | P | 2
17 | K | 949101111 | Lešení pomocné pro objekty pozemních staveb s lešeňovou podlahou v do 1,9 m zatížení do 150 kg/m2 |  |  | m2 | 80 |  |  | 0 |  | CS ÚRS 2013 01 |  |  | základní |  |  | 0.00013 | 0.0104 | 0 | 0 | 4 | K | 2 |  |  |  | ROZPOCET | 0 | 0 | 0 | 0 | 0 | 1 | 0 | 4 | -1182676221
|  |  | Lešení pomocné pracovní pro objekty pozemních staveb pro zatížení do 150 kg/m2, o výšce lešeňové podlahy do 1,9 m | [19 empty] | PP | 2
|  |  | 4*20 |  |  |  | 80 | [15 empty] | VV | 2 | 2 | -1 | 0 | ROZPOCET
|  |  | Součet |  |  |  | 80 | [15 empty] | VV | 2 | 4 | -1 | 1 | ROZPOCET
18 | K | 976047231 | Vybourání betonových nebo ŽB krycích desek tl do100 mm |  |  | m | 10.5 |  |  | 0 |  | CS ÚRS 2013 01 |  |  | základní |  |  | 0 | 0 | 0.176 | 1.848 | 4 | K | 2 |  |  |  | ROZPOCET | 0 | 0 | 0 | 0 | 0 | 1 | 0 | 4 | 1499520594
|  |  | Vybourání betonových nebo železobetonových dvířek, ventilací, obrub, krycích desek krycích desek, ukončujících horní plochu zdiva, tl. do 100 mm | [19 empty] | PP | 2
19 | K | 985121101 | Tryskání degradovaného betonu stěn a rubu kleneb sušeným pískem |  |  | m2 | 178 |  |  | 0 |  | CS ÚRS 2013 01 |  |  | základní |  |  | 0.065 | 11.57 | 0.13 | 23.14 | 4 | K | 2 |  |  |  | ROZPOCET | 0 | 0 | 0 | 0 | 0 | 1 | 0 | 4 | -1317626804
|  |  | Tryskání degradovaného betonu stěn, rubu kleneb a podlah křemičitým pískem sušeným | [19 empty] | PP | 2
|  |  | 220+38-80 |  |  |  | 178 | [15 empty] | VV | 2 | 2 | -1 | 0 | ROZPOCET
|  |  | Součet |  |  |  | 178 | [15 empty] | VV | 2 | 4 | -1 | 1 | ROZPOCET
20 | K | 985121201 | Tryskání degradovaného betonu líce kleneb sušeným pískem |  |  | m2 | 80 |  |  | 0 |  | CS ÚRS 2013 01 |  |  | základní |  |  | 0.071 | 5.68 | 0.136 | 10.88 | 4 | K | 2 |  |  |  | ROZPOCET | 0 | 0 | 0 | 0 | 0 | 1 | 0 | 4 | -1506390076
|  |  | Tryskání degradovaného betonu líce kleneb a podhledů křemičitým pískem sušeným | [19 empty] | PP | 2
21 | K | 985121911 | Příplatek k tryskání degradovaného betonu za práci ve stísněném prostoru |  |  | m2 | 258 |  |  | 0 |  | CS ÚRS 2013 01 |  |  | základní |  |  | 0 | 0 | 0 | 0 | 4 | K | 2 |  |  |  | ROZPOCET | 0 | 0 | 0 | 0 | 0 | 1 | 0 | 4 | -590295622
|  |  | Tryskání degradovaného betonu Příplatek k cenám za práci ve stísněných prostorech | [19 empty] | PP | 2
|  |  | 178+80 |  |  |  | 258 | [15 empty] | VV | 2 | 2 | -1 | 0 | ROZPOCET
|  |  | Součet |  |  |  | 258 | [15 empty] | VV | 2 | 4 | -1 | 1 | ROZPOCET
22 | K | 985321111 | Ochranný nátěr výztuže na cementové bázi stěn, líce kleneb a podhledů 1 vrstva tl 1 mm |  |  | m2 | 26 |  |  | 0 |  | CS ÚRS 2013 01 |  |  | základní |  |  | 0.00099 | 0.02574 | 0 | 0 | 4 | K | 2 |  |  |  | ROZPOCET | 0 | 0 | 0 | 0 | 0 | 1 | 0 | 4 | -954438193
|  |  | Ochranný nátěr betonářské výztuže 1 vrstva tloušťky 1 mm na cementové bázi stěn, líce kleneb a podhledů | [19 empty] | PP | 2
|  |  | Poznámka k položce: Sanace ocelových kcí. | [19 empty] | P | 2
23 | K | 985321911 | Příplatek k cenám ochranného nátěru výztuže za práce ve stísněném prostoru |  |  | m2 | 26 |  |  | 0 |  | CS ÚRS 2013 01 |  |  | základní |  |  | 0 | 0 | 0 | 0 | 4 | K | 2 |  |  |  | ROZPOCET | 0 | 0 | 0 | 0 | 0 | 1 | 0 | 4 | -1897111886
|  |  | Ochranný nátěr betonářské výztuže Příplatek k cenám za práci ve stísněném prostoru | [19 empty] | PP | 2
| 99 - Přesuny hmot a sutí | [8 empty] | 0 | [6 empty] | 0 |  | 0 |  | 0 | 1 | D | 2 |  |  |  | ROZPOCET | [6 empty] | 0
24 | K | 997013501 | Odvoz suti na skládku a vybouraných hmot nebo meziskládku do 1 km se složením |  |  | t | 36.188 |  |  | 0 |  | CS ÚRS 2013 01 |  |  | základní |  |  | 0 | 0 | 0 | 0 | 4 | K | 3 |  |  |  | ROZPOCET | 0 | 0 | 0 | 0 | 0 | 1 | 0 | 4 | 763331683
|  |  | Odvoz suti a vybouraných hmot na skládku nebo meziskládku se složením, na vzdálenost do 1 km | [19 empty] | PP | 3
25 | K | 997013509 | Příplatek k odvozu suti a vybouraných hmot na skládku ZKD 1 km přes 1 km |  |  | t | 904.7 |  |  | 0 |  | CS ÚRS 2013 01 |  |  | základní |  |  | 0 | 0 | 0 | 0 | 4 | K | 3 |  |  |  | ROZPOCET | 0 | 0 | 0 | 0 | 0 | 1 | 0 | 4 | -1380434177
|  |  | Odvoz suti a vybouraných hmot na skládku nebo meziskládku se složením, na vzdálenost Příplatek k ceně za každý další i započatý 1 km přes 1 km | [19 empty] | PP | 3
|  |  | 36,188*25 'Přepočtené koeficientem množství |  |  |  | 904.7 | [15 empty] | VV | 3 | 2 | 0 | 1 | ROZPOCET
26 | K | 997013801 | Poplatek za uložení stavebního betonového odpadu na skládce (skládkovné) |  |  | t | 36.188 |  |  | 0 |  | CS ÚRS 2013 01 |  |  | základní |  |  | 0 | 0 | 0 | 0 | 4 | K | 3 |  |  |  | ROZPOCET | 0 | 0 | 0 | 0 | 0 | 1 | 0 | 4 | 1457387120
|  |  | Poplatek za uložení stavebního odpadu na skládce (skládkovné) betonového | [19 empty] | PP | 3
27 | K | 998212111 | Přesun hmot pro mosty zděné, monolitické betonové nebo ocelové v do 20 m |  |  | t | 21.114 |  |  | 0 |  | CS ÚRS 2013 01 |  |  | základní |  |  | 0 | 0 | 0 | 0 | 4 | K | 3 |  |  |  | ROZPOCET | 0 | 0 | 0 | 0 | 0 | 1 | 0 | 4 | -1219976965
|  |  | Přesun hmot pro mosty zděné, betonové monolitické, spřažené ocelobetonové nebo kovové vodorovná dopravní vzdálenost do 100 m výška mostu do 20 m | [19 empty] | PP | 3
| PSV - Práce a dodávky PSV | [8 empty] | 0 | [6 empty] | 0 |  | 0.36466 |  | 0.32 | 2 | D | 0 |  |  |  | ROZPOCET | [6 empty] | 0
| 767 - Konstrukce zámečnické | [8 empty] | 0 | [6 empty] | 0 |  | 0.35106 |  | 0.32 | 2 | D | 1 |  |  |  | ROZPOCET | [6 empty] | 0
28 | K | 767161111 | Montáž zábradlí rovného z trubek do zdi hmotnosti do 20 kg |  |  | m | 20 |  |  | 0 |  | CS ÚRS 2013 01 |  |  | základní |  |  | 6e-05 | 0.0012 | 0 | 0 | 16 | K | 2 |  |  |  | ROZPOCET | 0 | 0 | 0 | 0 | 0 | 1 | 0 | 16 | 570271914
|  |  | Montáž zábradlí rovného z trubek nebo tenkostěnných profilů do zdiva, hmotnosti 1 m zábradlí do 20 kg | [19 empty] | PP | 2
29 | M | 141153670 | trubka ocelová bezešvá hladká kruhová 11353.1 D51 tl 4,0 mm |  |  | m | 75.4 |  |  | 0 |  | CS ÚRS 2013 01 |  |  | základní |  |  | 0.00464 | 0.34986 | 0 | 0 | 32 | M | 2 |  |  |  | ROZPOCET | 0 | 0 | 0 | 0 | 0 | 1 | 0 | 16 | 1759861273
|  |  | trubky ocelové bezešvé hladké kruhové běžné - nekotlové ČSN 41 1353.1 ve výrobních délkách, s vnějším i vnitřním povrchem okujeným, bez ochrany povrchu vnější D tloušťka stěny mm 51 4,0 | [19 empty] | PP | 2
|  |  | Poznámka k položce: Hmotnost: 4,636 kg/m | [19 empty] | P | 2
|  |  | (30+7*1,1)*2 |  |  |  | 75.4 | [15 empty] | VV | 2 | 2 | -1 | 0 | ROZPOCET
|  |  | Součet |  |  |  | 75.4 | [15 empty] | VV | 2 | 4 | -1 | 1 | ROZPOCET
30 | K | 767161813 | Demontáž zábradlí rovného nerozebíratelného hmotnosti 1m zábradlí do 20 kg |  |  | m | 20 |  |  | 0 |  | CS ÚRS 2013 01 |  |  | základní |  |  | 0 | 0 | 0.016 | 0.32 | 16 | K | 2 |  |  |  | ROZPOCET | 0 | 0 | 0 | 0 | 0 | 1 | 0 | 16 | -1911920614
|  |  | Demontáž zábradlí rovného nerozebíratelný spoj hmotnosti 1 m zábradlí do 20 kg | [19 empty] | PP | 2
31 | K | 998767101 | Přesun hmot tonážní pro zámečnické konstrukce v objektech v do 6 m |  |  | t | 0.351 |  |  | 0 |  | CS ÚRS 2013 01 |  |  | základní |  |  | 0 | 0 | 0 | 0 | 16 | K | 2 |  |  |  | ROZPOCET | 0 | 0 | 0 | 0 | 0 | 1 | 0 | 16 | -754537738
|  |  | Přesun hmot pro zámečnické konstrukce stanovený z hmotnosti přesunovaného materiálu vodorovná dopravní vzdálenost do 50 m v objektech výšky do 6 m | [19 empty] | PP | 2
| 783 - Dokončovací práce - nátěry | [8 empty] | 0 | [6 empty] | 0 |  | 0.0136 |  | 0 | 2 | D | 1 |  |  |  | ROZPOCET | [6 empty] | 0
32 | K | 783121151 | Nátěry syntetické OK lehkých "C" barva dražší lesklý povrch 1x antikorozní, 1x základní, 1x email |  |  | m2 | 20 |  |  | 0 |  | CS ÚRS 2013 01 |  |  | základní |  |  | 0.00062 | 0.0124 | 0 | 0 | 16 | K | 2 |  |  |  | ROZPOCET | 0 | 0 | 0 | 0 | 0 | 1 | 0 | 16 | -1045468153
|  |  | Nátěry ocelových konstrukcí syntetické na vzduchu schnoucí dražšími barvami (např. Düfa, …) konstrukcí lehkých "C" nebo velmi lehkých "CC" lesklý povrch 1x antikorozní, 1x základní 1x email | [19 empty] | PP | 2
33 | K | 783903811 | Odmaštění nátěrů chemickými rozpouštědly |  |  | m2 | 20 |  |  | 0 |  | CS ÚRS 2013 01 |  |  | základní |  |  | 6e-05 | 0.0012 | 0 | 0 | 16 | K | 2 |  |  |  | ROZPOCET | 0 | 0 | 0 | 0 | 0 | 1 | 0 | 16 | 1416292536
|  |  | Ostatní práce odmaštění chemickými rozpouštědly | [19 empty] | PP | 2
| VRN - Vedlejší rozpočtové náklady | [8 empty] | 0 | [6 empty] | 0 |  | 0 |  | 0 | 5 | D | 0 |  |  |  | ROZPOCET | [6 empty] | 0
34 | K | 032603000 | Ostatní náklady |  |  | Kč | 1 |  |  | 0 |  | CS ÚRS 2013 01 |  |  | základní |  |  | 0 | 0 | 0 | 0 | 1024 | K | 1 |  |  |  | ROZPOCET | 0 | 0 | 0 | 0 | 0 | 1 | 0 | 1024 | 1683273160
|  |  | Zařízení staveniště vybavení staveniště ostatní náklady | [19 empty] | PP | 1
|  |  | Poznámka k položce: TOI. | [19 empty] | P | 1
35 | K | 034103000 | Energie pro zařízení staveniště |  |  | Kč | 1 |  |  | 0 |  | CS ÚRS 2013 01 |  |  | základní |  |  | 0 | 0 | 0 | 0 | 1024 | K | 1 |  |  |  | ROZPOCET | 0 | 0 | 0 | 0 | 0 | 1 | 0 | 1024 | 2077053436
|  |  | Zařízení staveniště zabezpečení staveniště energie pro zařízení staveniště | [19 empty] | PP | 1
36 | K | 034403000 | Dopravní značení na staveništi |  |  | Kč | 1 |  |  | 0 |  | CS ÚRS 2013 01 |  |  | základní |  |  | 0 | 0 | 0 | 0 | 1024 | K | 1 |  |  |  | ROZPOCET | 0 | 0 | 0 | 0 | 0 | 1 | 0 | 1024 | 1255157527
|  |  | Zařízení staveniště zabezpečení staveniště dopravní značení na staveništi | [19 empty] | PP | 1
37 | K | 034503000 | Informační tabule na staveništi |  |  | Kč | 1 |  |  | 0 |  | CS ÚRS 2013 01 |  |  | základní |  |  | 0 | 0 | 0 | 0 | 1024 | K | 1 |  |  |  | ROZPOCET | 0 | 0 | 0 | 0 | 0 | 1 | 0 | 1024 | -42606663
|  |  | Zařízení staveniště zabezpečení staveniště informační tabule | [19 empty] | PP | 1
38 | K | 042603000 | Ostatní |  |  | Kč | 1 |  |  | 0 |  | CS ÚRS 2013 01 |  |  | základní |  |  | 0 | 0 | 0 | 0 | 1024 | K | 1 |  |  |  | ROZPOCET | 0 | 0 | 0 | 0 | 0 | 1 | 0 | 1024 | -801523722
|  |  | Inženýrská činnost posudky ostatní | [19 empty] | PP | 1
|  |  | Poznámka k položce: Vyzvání správce trubních vedení k jejich odstranění, vymístění mimo mostní otvor. | [19 empty] | P | 1
39 | K | 045203000 | Kompletační činnost |  |  | Kč | 1 |  |  | 0 |  | CS ÚRS 2013 01 |  |  | základní |  |  | 0 | 0 | 0 | 0 | 1024 | K | 1 |  |  |  | ROZPOCET | 0 | 0 | 0 | 0 | 0 | 1 | 0 | 1024 | -1078569744
|  |  | Inženýrská činnost zkoušky a ostatní měření monitoring kompletační a koordinační činnost kompletační činnost | [19 empty] | PP | 1
|  |  | Poznámka k položce: Zpracování havarijního plánu stavby dle vyhl. 450/2005 Sb. | [19 empty] | P | 1
40 | K | 045203000 | Kompletační činnost |  |  | Kč | 1 |  |  | 0 |  | CS ÚRS 2013 01 |  |  | základní |  |  | 0 | 0 | 0 | 0 | 1024 | K | 1 |  |  |  | ROZPOCET | 0 | 0 | 0 | 0 | 0 | 1 | 0 | 1024 | -1634481324
|  |  | Inženýrská činnost zkoušky a ostatní měření monitoring kompletační a koordinační činnost kompletační činnost | [19 empty] | PP | 1
|  |  | Poznámka k položce: Zpracování povodňového plánu stavby dle TNV 75 2931. | [19 empty] | P | 1

## 467 - Sanace mostu v ul. ...
| List obsahuje: |  | 1) Krycí list soupisu |  | 2) Rekapitulace |  |  | 3) Soupis prací |  |  | Zpět na list: |  | Rekapitulace stavby
optimalizováno pro tisk sestav ve formátu A4 - na výšku | [22 empty] | {199717C2-6FF8-4BDD-9D56-EDA2741C0190}
2
KRYCÍ LIST SOUPISU | [13 empty] | v --- níže se nacházejí doplnkové a pomocné údaje k sestavám --- v | [8 empty] | False
| Stavba: |  | Sanace mostu
| Objekt: |  | 467 - Sanace mostu v ul. Hamerská přes potok Loupnice
| KSO: |  | 821 19 | [5 empty] | CC-CZ:
| Místo: |  | Litvínov | [5 empty] | Datum: |  | 21.04.2015
| Zadavatel: | [7 empty] | IČ:
|  | Město Litvínov | [6 empty] | DIČ:
| Uchazeč: | [7 empty] | IČ: |  | Vyplň údaj
|  | Vyplň údaj | [6 empty] | DIČ: |  | Vyplň údaj
| Projektant: | [7 empty] | IČ: |  | 13455087
|  | Ing. Antonín Wachtel | [6 empty] | DIČ: |  | CZ6304061577
Poznámka:
Soupis prací je sestaven za využití položek CS ÚRS. Cenové a technické podmínky položek CS ÚRS, které nejsou uvedeny v soupisu prací (tzv. úvodní části katalogů) jsou neomezeně dílkově k dispozici na www.cs-urs.cz. Položky soupisu prací, které nemají ve sloupci "Cenová soustava" uveden žádný údaj, nepochází z CS ÚRS.
| Cena bez DPH | [7 empty] | 0
| DPH | základní | 21% | ze | 0 |  |  |  | 0
|  | snížená | 15% | ze | 0 |  |  |  | 0
|  | zákl. přenesená | 21% | ze | 0 |  |  |  | 0
|  | sníž. přenesená | 15% | ze | 0 |  |  |  | 0
|  | nulová | 0% | ze | 0 |  |  |  | 0
| Cena s DPH |  |  | v | CZK |  |  | 0
REKAPITULACE ČLENĚNÍ SOUPISU PRACÍ
Stavba: |  |  | Sanace mostu
Objekt: |  |  | 467 - Sanace mostu v ul. Hamerská přes potok Loupnice
Místo: |  |  | Litvínov |  |  |  | Datum: |  | 21.04.2015
Zadavatel: |  |  | Město Litvínov |  |  |  | Projektant: |  | Ing. Antonín Wachtel
Uchazeč: |  |  | Vyplň údaj
Kód dílu - Popis | [9 empty] | Cena celkem [CZK]
Náklady soupisu celkem | [9 empty] | 0 | [13 empty] | -1
| 99 - Přesuny hmot a sutí | [8 empty] | 0
| HSV - Práce a dodávky HSV | [8 empty] | 0
| 1 - Zemní práce | [8 empty] | 0
| 2 - Zakládání | [8 empty] | 0
| 3 - Svislé a kompletní konstrukce | [8 empty] | 0
| 6 - Úpravy povrchů, podlahy a osazování výplní | [8 empty] | 0
| 8 - Trubní vedení | [8 empty] | 0
| 9 - Ostatní konstrukce a práce-bourání | [8 empty] | 0
| PSV - Práce a dodávky PSV | [8 empty] | 0
| 767 - Konstrukce zámečnické | [8 empty] | 0
| VRN - Vedlejší rozpočtové náklady | [8 empty] | 0
SOUPIS PRACÍ
Stavba: |  |  | Sanace mostu
Objekt: |  |  | 467 - Sanace mostu v ul. Hamerská přes potok Loupnice
Místo: |  |  | Litvínov |  |  |  | Datum: |  | 21.04.2015
Zadavatel: |  |  | Město Litvínov |  |  |  | Projektant: |  | Ing. Antonín Wachtel
Uchazeč: |  |  | Vyplň údaj
PČ | Typ | Kód | Popis |  |  | MJ | Množství | J.cena [CZK] |  | Cena celkem [CZK] |  | Cenová soustava |  | Poznámka | DPH | J. Nh [h] | Nh celkem [h] | J. hmotnost [t] | Hmotnost celkem [t] | J. suť [t] | Suť Celkem [t]
Náklady soupisu celkem | [9 empty] | 0 | [6 empty] | 0 |  | 26.817 |  | 46.076 |  | D | -1 | [10 empty] | 0
| 99 - Přesuny hmot a sutí | [8 empty] | 0 | [6 empty] | 0 |  | 0 |  | 0 | 1 | D | 0 |  |  |  | ROZPOCET | [6 empty] | 0
1 | K | 997013501 | Odvoz suti na skládku a vybouraných hmot nebo meziskládku do 1 km se složením |  |  | t | 46.076 |  |  | 0 |  | CS ÚRS 2013 01 |  |  | základní |  |  | 0 | 0 | 0 | 0 | 4 | K | 1 |  |  |  | ROZPOCET | 0 | 0 | 0 | 0 | 0 | 1 | 0 | 4 | -744783959
|  |  | Odvoz suti a vybouraných hmot na skládku nebo meziskládku se složením, na vzdálenost do 1 km | [19 empty] | PP | 1
2 | K | 997013509 | Příplatek k odvozu suti a vybouraných hmot na skládku ZKD 1 km přes 1 km |  |  | t | 1151.9 |  |  | 0 |  | CS ÚRS 2013 01 |  |  | základní |  |  | 0 | 0 | 0 | 0 | 4 | K | 1 |  |  |  | ROZPOCET | 0 | 0 | 0 | 0 | 0 | 1 | 0 | 4 | -1564655693
|  |  | Odvoz suti a vybouraných hmot na skládku nebo meziskládku se složením, na vzdálenost Příplatek k ceně za každý další i započatý 1 km přes 1 km | [19 empty] | PP | 1
|  |  | 46,076*25 'Přepočtené koeficientem množství |  |  |  | 1151.9 | [15 empty] | VV | 1 | 2 | 0 | 1 | ROZPOCET
3 | K | 997013801 | Poplatek za uložení stavebního betonového odpadu na skládce (skládkovné) |  |  | t | 46.076 |  |  | 0 |  | CS ÚRS 2013 01 |  |  | základní |  |  | 0 | 0 | 0 | 0 | 4 | K | 1 |  |  |  | ROZPOCET | 0 | 0 | 0 | 0 | 0 | 1 | 0 | 4 | 903452494
|  |  | Poplatek za uložení stavebního odpadu na skládce (skládkovné) betonového | [19 empty] | PP | 1
4 | K | 998212111 | Přesun hmot pro mosty zděné, monolitické betonové nebo ocelové v do 20 m |  |  | t | 26.215 |  |  | 0 |  | CS ÚRS 2013 01 |  |  | základní |  |  | 0 | 0 | 0 | 0 | 4 | K | 1 |  |  |  | ROZPOCET | 0 | 0 | 0 | 0 | 0 | 1 | 0 | 4 | -425357339
|  |  | Přesun hmot pro mosty zděné, betonové monolitické, spřažené ocelobetonové nebo kovové vodorovná dopravní vzdálenost do 100 m výška mostu do 20 m | [19 empty] | PP | 1
| HSV - Práce a dodávky HSV | [8 empty] | 0 | [6 empty] | 0 |  | 26.2152 |  | 45.596 | 1 | D | 0 |  |  |  | ROZPOCET | [6 empty] | 0
| 1 - Zemní práce | [8 empty] | 0 | [6 empty] | 0 |  | 0 |  | 0 | 1 | D | 1 |  |  |  | ROZPOCET | [6 empty] | 0
5 | K | 111103212 | Kosení ve vegetačním období divokého porostu středně hustého |  |  | ha | 0.001 |  |  | 0 |  | CS ÚRS 2013 01 |  |  | základní |  |  | 0 | 0 | 0 | 0 | 4 | K | 2 |  |  |  | ROZPOCET | 0 | 0 | 0 | 0 | 0 | 1 | 0 | 4 | -311323568
|  |  | Kosení s ponecháním na místě ve vegetačním období divokého porostu středně hustého | [19 empty] | PP | 2
6 | K | 111103403 | Vytrhání bodláčí a ojedinělého plevele i s kořeny z travního porostu |  |  | ha | 0.001 |  |  | 0 |  | CS ÚRS 2013 01 |  |  | základní |  |  | 0 | 0 | 0 | 0 | 4 | K | 2 |  |  |  | ROZPOCET | 0 | 0 | 0 | 0 | 0 | 1 | 0 | 4 | 905195582
|  |  | Odstranění rákosu, plazivého rostlinstva a bodláčí vytrháním bodláčí a ojedinělého křovinatého plevele z travního porostu i s kořeny | [19 empty] | PP | 2
7 | K | 129203101 | Čištění otevřených koryt vodotečí š dna do 5 m hl do 2,5 m v hornině tř. 3 |  |  | m3 | 1.5 |  |  | 0 |  | CS ÚRS 2013 01 |  |  | základní |  |  | 0 | 0 | 0 | 0 | 4 | K | 2 |  |  |  | ROZPOCET | 0 | 0 | 0 | 0 | 0 | 1 | 0 | 4 | -937460871
|  |  | Čištění otevřených koryt vodotečí s přehozením rozpojeného nánosu do 3 m nebo s naložením na dopravní prostředek při šířce původního dna do 5m a hloubce koryta do 2,5 m v hornině tř. 3 | [19 empty] | PP | 2
|  |  | 5*1*0,3 |  |  |  | 1.5 | [15 empty] | VV | 2 | 2 | -1 | 0 | ROZPOCET
|  |  | Součet |  |  |  | 1.5 | [15 empty] | VV | 2 | 4 | -1 | 1 | ROZPOCET
8 | K | 129203109 | Příplatek k čištění otevřených koryt vodotečí v hornině tř. 3 za lepivost |  |  | m3 | 1.5 |  |  | 0 |  | CS ÚRS 2013 01 |  |  | základní |  |  | 0 | 0 | 0 | 0 | 4 | K | 2 |  |  |  | ROZPOCET | 0 | 0 | 0 | 0 | 0 | 1 | 0 | 4 | 1376889003
|  |  | Čištění otevřených koryt vodotečí Příplatek k cenám za lepivost horniny v hornině tř. 3 | [19 empty] | PP | 2
9 | K | 185803101 | Shrabání a uložení pokoseného divokého porostu na hromady do 30 m od okraje hladiny |  |  | ha | 0.002 |  |  | 0 |  | CS ÚRS 2013 01 |  |  | základní |  |  | 0 | 0 | 0 | 0 | 4 | K | 2 |  |  |  | ROZPOCET | 0 | 0 | 0 | 0 | 0 | 1 | 0 | 4 | -225304131
|  |  | Shrabání pokoseného porostu a organických naplavenin a spálení po zaschnutí pokoseného porostu s uložením na hromady na vzdálenost do 30 m od okraje hladiny divokého porostu | [19 empty] | PP | 2
| 2 - Zakládání | [8 empty] | 0 | [6 empty] | 0 |  | 0.26193 |  | 0 | 1 | D | 1 |  |  |  | ROZPOCET | [6 empty] | 0
10 | K | 1531161R | Zřízení dočasného hrazení pískového - pytle s utěsněním dle TZ |  |  | m2 | 8.25 |  |  | 0 |  |  |  |  | základní |  |  | 0.03055 | 0.25204 | 0 | 0 | 4 | K | 2 |  |  |  | ROZPOCET | 0 | 0 | 0 | 0 | 0 | 1 | 0 | 4 | 600899292
|  |  | Zřízení dočasného hrazení pískového - pytle s utěsněním dle TZ | [19 empty] | PP | 2
|  |  | 1,5*5,5 |  |  |  | 8.25 | [15 empty] | VV | 2 | 2 | -1 | 0 | ROZPOCET
|  |  | Součet |  |  |  | 8.25 | [15 empty] | VV | 2 | 4 | -1 | 1 | ROZPOCET
11 | K | 1531162R | Odstranění dočasného hrazeni vč. potrubí |  |  | m2 | 8.25 |  |  | 0 |  |  |  |  | základní |  |  | 0 | 0 | 0 | 0 | 4 | K | 2 |  |  |  | ROZPOCET | 0 | 0 | 0 | 0 | 0 | 1 | 0 | 4 | 898043509
|  |  | Odstranění dočasného hrazeni vč. potrubí | [19 empty] | PP | 2
12 | K | 272351215 | Zřízení bednění stěn základových kleneb |  |  | m2 | 9.6 |  |  | 0 |  | CS ÚRS 2013 01 |  |  | základní |  |  | 0.00103 | 0.009888 | 0 | 0 | 4 | K | 2 |  |  |  | ROZPOCET | 0 | 0 | 0 | 0 | 0 | 1 | 0 | 4 | 255793027
|  |  | Bednění základových stěn kleneb svislé nebo šikmé (odkloněné), půdorysně přímé nebo zalomené ve volných nebo zapažených jámách, rýhách, šachtách, včetně případných vzpěr zřízení | [19 empty] | PP | 2
|  |  | 0,3*(15,5+15,5+0,5+0,5) |  |  |  | 9.6 | [15 empty] | VV | 2 | 2 | -1 | 0 | ROZPOCET
|  |  | Součet |  |  |  | 9.6 | [15 empty] | VV | 2 | 4 | -1 | 1 | ROZPOCET
13 | K | 272351216 | Odstranění bednění stěn základových kleneb |  |  | m2 | 9.6 |  |  | 0 |  | CS ÚRS 2013 01 |  |  | základní |  |  | 0 | 0 | 0 | 0 | 4 | K | 2 |  |  |  | ROZPOCET | 0 | 0 | 0 | 0 | 0 | 1 | 0 | 4 | 1693244119
|  |  | Bednění základových stěn kleneb svislé nebo šikmé (odkloněné), půdorysně přímé nebo zalomené ve volných nebo zapažených jámách, rýhách, šachtách, včetně případných vzpěr odstranění | [19 empty] | PP | 2
| 3 - Svislé a kompletní konstrukce | [8 empty] | 0 | [6 empty] | 0 |  | 0.11624 |  | 0 | 1 | D | 1 |  |  |  | ROZPOCET | [6 empty] | 0
14 | K | 4514761R | Lokální vyspravení injektážní hmotou dvousložkovou polyuretanovou pryskyřicí bez obsahu halogenů |  |  | m2 | 8 |  |  | 0 |  |  |  |  | základní |  |  | 0.01453 | 0.11624 | 0 | 0 | 4 | K | 2 |  |  |  | ROZPOCET | 0 | 0 | 0 | 0 | 0 | 1 | 0 | 4 | -2040560230
| 6 - Úpravy povrchů, podlahy a osazování výplní | [8 empty] | 0 | [6 empty] | 0 |  | 3.7473 |  | 0 | 1 | D | 1 |  |  |  | ROZPOCET | [6 empty] | 0
15 | K | 621131111 | Polymercementový spojovací můstek vnějších podhledů nanášený ručně |  |  | m2 | 3 |  |  | 0 |  | CS ÚRS 2013 01 |  |  | základní |  |  | 0.0014 | 0.0042 | 0 | 0 | 4 | K | 2 |  |  |  | ROZPOCET | 0 | 0 | 0 | 0 | 0 | 1 | 0 | 4 | 192314174
|  |  | Podkladní a spojovací vrstva vnějších omítaných ploch polymercementový spojovací můstek nanášený ručně podhledů | [19 empty] | PP | 2
|  |  | Poznámka k položce: Sanace ocelových kcí. | [19 empty] | P | 2
16 | K | 631311127 | Mazanina tl do 120 mm z betonu prostého tř. C 30/37 |  |  | m3 | 1.5 |  |  | 0 |  | CS ÚRS 2013 01 |  |  | základní |  |  | 2.4533 | 3.6799 | 0 | 0 | 4 | K | 2 |  |  |  | ROZPOCET | 0 | 0 | 0 | 0 | 0 | 1 | 0 | 4 | 1695163523
|  |  | Mazanina z betonu prostého tl. přes 80 do 120 mm tř. C 30/37 | [19 empty] | PP | 2
|  |  | 15*0,1 |  |  |  | 1.5 | [15 empty] | VV | 2 | 2 | -1 | 0 | ROZPOCET
|  |  | Součet |  |  |  | 1.5 | [15 empty] | VV | 2 | 4 | -1 | 1 | ROZPOCET
17 | K | 631319012 | Příplatek k mazanině tl do 120 mm za přehlazení povrchu |  |  | m3 | 1.5 |  |  | 0 |  | CS ÚRS 2013 01 |  |  | základní |  |  | 0 | 0 | 0 | 0 | 4 | K | 2 |  |  |  | ROZPOCET | 0 | 0 | 0 | 0 | 0 | 1 | 0 | 4 | 828451464
|  |  | Příplatek k cenám mazanin za úpravu povrchu mazaniny přehlazením, mazanina tl. přes 80 do 120 mm | [19 empty] | PP | 2
18 | K | 631362021 | Výztuž mazanin svařovanými sítěmi Kari |  |  | t | 0.06 |  |  | 0 |  | CS ÚRS 2013 01 |  |  | základní |  |  | 1.0531 | 0.063184 | 0 | 0 | 4 | K | 2 |  |  |  | ROZPOCET | 0 | 0 | 0 | 0 | 0 | 1 | 0 | 4 | -1676259476
|  |  | Výztuž mazanin ze svařovaných sítí z drátů typu KARI | [19 empty] | PP | 2
|  |  | 15*0,004 |  |  |  | 0.06 | [15 empty] | VV | 2 | 2 | -1 | 0 | ROZPOCET
|  |  | Součet |  |  |  | 0.06 | [15 empty] | VV | 2 | 4 | -1 | 1 | ROZPOCET
| 8 - Trubní vedení | [8 empty] | 0 | [6 empty] | 0 |  | 0.88872 |  | 0 | 1 | D | 1 |  |  |  | ROZPOCET | [6 empty] | 0
19 | K | 871425211 | Kanalizační potrubí z tvrdého PVC-systém KG tuhost třídy SN4 DN500 |  |  | m | 28 |  |  | 0 |  | CS ÚRS 2013 01 |  |  | základní |  |  | 0.03174 | 0.88872 | 0 | 0 | 4 | K | 2 |  |  |  | ROZPOCET | 0 | 0 | 0 | 0 | 0 | 1 | 0 | 4 | -2072883169
|  |  | Kanalizační potrubí z tvrdého PVC systém KG v otevřeném výkopu ve sklonu do 20 %, tuhost třídy SN 4 DN 500 | [19 empty] | PP | 2
| 9 - Ostatní konstrukce a práce-bourání | [8 empty] | 0 | [6 empty] | 0 |  | 21.201 |  | 45.596 | 1 | D | 1 |  |  |  | ROZPOCET | [6 empty] | 0
20 | K | 8541R | Dvojnásobný nástřik osmotickou cementovou maltou k hydroizolaci zdiva či betonu s atestem pro styk s pitnou vodou |  |  | m2 | 8 |  |  | 0 |  |  |  |  | základní |  |  | 0 | 0 | 0 | 0 | 4 | K | 2 |  |  |  | ROZPOCET | 0 | 0 | 0 | 0 | 0 | 1 | 0 | 4 | -1795250666
|  |  | Dvojnásobný nástřik osmotickou cementovou maltou k hydroizolaci zdiva či betonu s atestem pro styk s pitnou vodou | [19 empty] | PP | 2
|  |  | Poznámka k položce: Klenbové zdivo. | [19 empty] | P | 2
21 | K | 949101111 | Lešení pomocné pro objekty pozemních staveb s lešeňovou podlahou v do 1,9 m zatížení do 150 kg/m2 |  |  | m2 | 125 |  |  | 0 |  | CS ÚRS 2013 01 |  |  | základní |  |  | 0.00013 | 0.01625 | 0 | 0 | 4 | K | 2 |  |  |  | ROZPOCET | 0 | 0 | 0 | 0 | 0 | 1 | 0 | 4 | 1556368047
|  |  | Lešení pomocné pracovní pro objekty pozemních staveb pro zatížení do 150 kg/m2, o výšce lešeňové podlahy do 1,9 m | [19 empty] | PP | 2
|  |  | 25*5 |  |  |  | 125 | [15 empty] | VV | 2 | 2 | -1 | 0 | ROZPOCET
|  |  | Součet |  |  |  | 125 | [15 empty] | VV | 2 | 4 | -1 | 1 | ROZPOCET
22 | K | 976047231 | Vybourání betonových nebo ŽB krycích desek tl do100 mm |  |  | m | 31 |  |  | 0 |  | CS ÚRS 2013 01 |  |  | základní |  |  | 0 | 0 | 0.176 | 5.456 | 4 | K | 2 |  |  |  | ROZPOCET | 0 | 0 | 0 | 0 | 0 | 1 | 0 | 4 | -321726963
|  |  | Vybourání betonových nebo železobetonových dvířek, ventilací, obrub, krycích desek krycích desek, ukončujících horní plochu zdiva, tl. do 100 mm | [19 empty] | PP | 2
|  |  | 15,5*2 |  |  |  | 31 | [15 empty] | VV | 2 | 2 | -1 | 0 | ROZPOCET
|  |  | Součet |  |  |  | 31 | [15 empty] | VV | 2 | 4 | -1 | 1 | ROZPOCET
23 | K | 985121101 | Tryskání degradovaného betonu stěn a rubu kleneb sušeným pískem |  |  | m2 | 178 |  |  | 0 |  | CS ÚRS 2013 01 |  |  | základní |  |  | 0.065 | 11.57 | 0.13 | 23.14 | 4 | K | 2 |  |  |  | ROZPOCET | 0 | 0 | 0 | 0 | 0 | 1 | 0 | 4 | -1684092445
|  |  | Tryskání degradovaného betonu stěn, rubu kleneb a podlah křemičitým pískem sušeným | [19 empty] | PP | 2
|  |  | 275-125+28 |  |  |  | 178 | [15 empty] | VV | 2 | 2 | -1 | 0 | ROZPOCET
|  |  | Součet |  |  |  | 178 | [15 empty] | VV | 2 | 4 | -1 | 1 | ROZPOCET
24 | K | 985121201 | Tryskání degradovaného betonu líce kleneb sušeným pískem |  |  | m2 | 125 |  |  | 0 |  | CS ÚRS 2013 01 |  |  | základní |  |  | 0.071 | 8.875 | 0.136 | 17 | 4 | K | 2 |  |  |  | ROZPOCET | 0 | 0 | 0 | 0 | 0 | 1 | 0 | 4 | -536592824
|  |  | Tryskání degradovaného betonu líce kleneb a podhledů křemičitým pískem sušeným | [19 empty] | PP | 2
|  |  | 2*(25*2,5) |  |  |  | 125 | [15 empty] | VV | 2 | 2 | -1 | 0 | ROZPOCET
|  |  | Součet |  |  |  | 125 | [15 empty] | VV | 2 | 4 | -1 | 1 | ROZPOCET
25 | K | 985121911 | Příplatek k tryskání degradovaného betonu za práci ve stísněném prostoru |  |  | m2 | 303 |  |  | 0 |  | CS ÚRS 2013 01 |  |  | základní |  |  | 0 | 0 | 0 | 0 | 4 | K | 2 |  |  |  | ROZPOCET | 0 | 0 | 0 | 0 | 0 | 1 | 0 | 4 | 794674162
|  |  | Tryskání degradovaného betonu Příplatek k cenám za práci ve stísněných prostorech | [19 empty] | PP | 2
|  |  | 178+125 |  |  |  | 303 | [15 empty] | VV | 2 | 2 | -1 | 0 | ROZPOCET
|  |  | Součet |  |  |  | 303 | [15 empty] | VV | 2 | 4 | -1 | 1 | ROZPOCET
26 | K | 985132111 | Očištění ploch líce kleneb a podhledů tlakovou vodou |  |  | m2 | 3 |  |  | 0 |  | CS ÚRS 2013 01 |  |  | základní |  |  | 0 | 0 | 0 | 0 | 4 | K | 2 |  |  |  | ROZPOCET | 0 | 0 | 0 | 0 | 0 | 1 | 0 | 4 | 2006927802
|  |  | Očištění ploch líce kleneb a podhledů tlakovou vodou | [19 empty] | PP | 2
|  |  | 3 |  |  |  | 3 | [15 empty] | VV | 2 | 2 | -1 | 0 | ROZPOCET
|  |  | Součet |  |  |  | 3 | [15 empty] | VV | 2 | 4 | -1 | 1 | ROZPOCET
27 | K | 985321111 | Ochranný nátěr výztuže na cementové bázi stěn, líce kleneb a podhledů 1 vrstva tl 1 mm |  |  | m2 | 3 |  |  | 0 |  | CS ÚRS 2013 01 |  |  | základní |  |  | 0.00099 | 0.00297 | 0 | 0 | 4 | K | 2 |  |  |  | ROZPOCET | 0 | 0 | 0 | 0 | 0 | 1 | 0 | 4 | -524100390
|  |  | Ochranný nátěr betonářské výztuže 1 vrstva tloušťky 1 mm na cementové bázi stěn, líce kleneb a podhledů | [19 empty] | PP | 2
|  |  | Poznámka k položce: Sanace ocelových kcí. | [19 empty] | P | 2
28 | K | 985321911 | Příplatek k cenám ochranného nátěru výztuže za práce ve stísněném prostoru |  |  | m2 | 3 |  |  | 0 |  | CS ÚRS 2013 01 |  |  | základní |  |  | 0 | 0 | 0 | 0 | 4 | K | 2 |  |  |  | ROZPOCET | 0 | 0 | 0 | 0 | 0 | 1 | 0 | 4 | 286162704
|  |  | Ochranný nátěr betonářské výztuže Příplatek k cenám za práci ve stísněném prostoru | [19 empty] | PP | 2
29 | K | 9854111R | zalití trhlin a dutin ve zdivu aktivovanou maltou |  |  | m3 | 0.45 |  |  | 0 |  |  |  |  | základní |  |  | 1.6372 | 0.73674 | 0 | 0 | 4 | K | 2 |  |  |  | ROZPOCET | 0 | 0 | 0 | 0 | 0 | 1 | 0 | 4 | 473435857
|  |  | zalití trhlin a dutin aktivovanou maltou | [19 empty] | PP | 2
|  |  | Poznámka k položce: Sanace zdiva - TZ - spáry mezi prefabrikátami a štěrková hnízda - tixotropní injektážní malta. | [19 empty] | P | 2
|  |  | 3*0,15 |  |  |  | 0.45 | [15 empty] | VV | 2 | 2 | -1 | 0 | ROZPOCET
|  |  | Součet |  |  |  | 0.45 | [15 empty] | VV | 2 | 4 | -1 | 1 | ROZPOCET
| PSV - Práce a dodávky PSV | [8 empty] | 0 | [6 empty] | 0 |  | 0.6018 |  | 0.48 | 2 | D | 0 |  |  |  | ROZPOCET | [6 empty] | 0
| 767 - Konstrukce zámečnické | [8 empty] | 0 | [6 empty] | 0 |  | 0.6018 |  | 0.48 | 2 | D | 1 |  |  |  | ROZPOCET | [6 empty] | 0
30 | K | 767161111 | Montáž zábradlí rovného z trubek do zdi hmotnosti do 20 kg |  |  | m | 30 |  |  | 0 |  | CS ÚRS 2013 01 |  |  | základní |  |  | 6e-05 | 0.0018 | 0 | 0 | 16 | K | 2 |  |  |  | ROZPOCET | 0 | 0 | 0 | 0 | 0 | 1 | 0 | 16 | 1806069104
|  |  | Montáž zábradlí rovného z trubek nebo tenkostěnných profilů do zdiva, hmotnosti 1 m zábradlí do 20 kg | [19 empty] | PP | 2
31 | M | 1411536R | Zábradlí ocelové třímadlové, žárově zinkované |  |  | m | 30 |  |  | 0 |  |  |  |  | základní |  |  | 0.02 | 0.6 | 0 | 0 | 32 | M | 2 |  |  |  | ROZPOCET | 0 | 0 | 0 | 0 | 0 | 1 | 0 | 16 | -1123908570
32 | K | 767161813 | Demontáž zábradlí rovného nerozebíratelného hmotnosti 1m zábradlí do 20 kg |  |  | m | 30 |  |  | 0 |  | CS ÚRS 2013 01 |  |  | základní |  |  | 0 | 0 | 0.016 | 0.48 | 16 | K | 2 |  |  |  | ROZPOCET | 0 | 0 | 0 | 0 | 0 | 1 | 0 | 16 | 868741341
|  |  | Demontáž zábradlí rovného nerozebíratelný spoj hmotnosti 1 m zábradlí do 20 kg | [19 empty] | PP | 2
33 | K | 998767101 | Přesun hmot tonážní pro zámečnické konstrukce v objektech v do 6 m |  |  | t | 0.602 |  |  | 0 |  | CS ÚRS 2013 01 |  |  | základní |  |  | 0 | 0 | 0 | 0 | 16 | K | 2 |  |  |  | ROZPOCET | 0 | 0 | 0 | 0 | 0 | 1 | 0 | 16 | 950110051
|  |  | Přesun hmot pro zámečnické konstrukce stanovený z hmotnosti přesunovaného materiálu vodorovná dopravní vzdálenost do 50 m v objektech výšky do 6 m | [19 empty] | PP | 2
| VRN - Vedlejší rozpočtové náklady | [8 empty] | 0 | [6 empty] | 0 |  | 0 |  | 0 | 5 | D | 0 |  |  |  | ROZPOCET | [6 empty] | 0
34 | K | 032603000 | Ostatní náklady |  |  | Kč | 1 |  |  | 0 |  | CS ÚRS 2013 01 |  |  | základní |  |  | 0 | 0 | 0 | 0 | 1024 | K | 1 |  |  |  | ROZPOCET | 0 | 0 | 0 | 0 | 0 | 1 | 0 | 1024 | -506723221
|  |  | Zařízení staveniště vybavení staveniště ostatní náklady | [19 empty] | PP | 1
|  |  | Poznámka k položce: TOI. | [19 empty] | P | 1
35 | K | 034103000 | Energie pro zařízení staveniště |  |  | Kč | 1 |  |  | 0 |  | CS ÚRS 2013 01 |  |  | základní |  |  | 0 | 0 | 0 | 0 | 1024 | K | 1 |  |  |  | ROZPOCET | 0 | 0 | 0 | 0 | 0 | 1 | 0 | 1024 | -1151565521
|  |  | Zařízení staveniště zabezpečení staveniště energie pro zařízení staveniště | [19 empty] | PP | 1
36 | K | 034403000 | Dopravní značení na staveništi |  |  | Kč | 1 |  |  | 0 |  | CS ÚRS 2013 01 |  |  | základní |  |  | 0 | 0 | 0 | 0 | 1024 | K | 1 |  |  |  | ROZPOCET | 0 | 0 | 0 | 0 | 0 | 1 | 0 | 1024 | 723353884
|  |  | Zařízení staveniště zabezpečení staveniště dopravní značení na staveništi | [19 empty] | PP | 1
37 | K | 034503000 | Informační tabule na staveništi |  |  | Kč | 1 |  |  | 0 |  | CS ÚRS 2013 01 |  |  | základní |  |  | 0 | 0 | 0 | 0 | 1024 | K | 1 |  |  |  | ROZPOCET | 0 | 0 | 0 | 0 | 0 | 1 | 0 | 1024 | 1503194488
|  |  | Zařízení staveniště zabezpečení staveniště informační tabule | [19 empty] | PP | 1
38 | K | 042603000 | Ostatní |  |  | Kč | 1 |  |  | 0 |  | CS ÚRS 2013 01 |  |  | základní |  |  | 0 | 0 | 0 | 0 | 1024 | K | 1 |  |  |  | ROZPOCET | 0 | 0 | 0 | 0 | 0 | 1 | 0 | 1024 | 439399695
|  |  | Inženýrská činnost posudky ostatní | [19 empty] | PP | 1
|  |  | Poznámka k položce: Vyzvání správce trubních vedení k jejich odstranění, vymístění mimo mostní otvor. | [19 empty] | P | 1
39 | K | 045203000 | Kompletační činnost |  |  | Kč | 1 |  |  | 0 |  | CS ÚRS 2013 01 |  |  | základní |  |  | 0 | 0 | 0 | 0 | 1024 | K | 1 |  |  |  | ROZPOCET | 0 | 0 | 0 | 0 | 0 | 1 | 0 | 1024 | -1065430696
|  |  | Inženýrská činnost zkoušky a ostatní měření monitoring kompletační a koordinační činnost kompletační činnost | [19 empty] | PP | 1
|  |  | Poznámka k položce: Zpracování havarijního plánu stavby dle vyhl. 450/2005 Sb. | [19 empty] | P | 1
40 | K | 045203000 | Kompletační činnost |  |  | Kč | 1 |  |  | 0 |  | CS ÚRS 2013 01 |  |  | základní |  |  | 0 | 0 | 0 | 0 | 1024 | K | 1 |  |  |  | ROZPOCET | 0 | 0 | 0 | 0 | 0 | 1 | 0 | 1024 | -207815592
|  |  | Inženýrská činnost zkoušky a ostatní měření monitoring kompletační a koordinační činnost kompletační činnost | [19 empty] | PP | 1
|  |  | Poznámka k položce: Zpracování povodňového plánu stavby dle TNV 75 2931. | [19 empty] | P | 1

## 471 - Sanace mostu v ul. ...
| List obsahuje: |  | 1) Krycí list soupisu |  | 2) Rekapitulace |  |  | 3) Soupis prací |  |  | Zpět na list: |  | Rekapitulace stavby
optimalizováno pro tisk sestav ve formátu A4 - na výšku | [22 empty] | {EB9DE5C2-E211-4656-9532-00C3B8A37765}
2
KRYCÍ LIST SOUPISU | [13 empty] | v --- níže se nacházejí doplnkové a pomocné údaje k sestavám --- v | [8 empty] | False
| Stavba: |  | Sanace mostu
| Objekt: |  | 471 - Sanace mostu v ul. Hamerská přes Janovský potok
| KSO: |  | 821 19 | [5 empty] | CC-CZ:
| Místo: |  | Litvínov | [5 empty] | Datum: |  | 21.04.2015
| Zadavatel: | [7 empty] | IČ:
|  | Město Litvínov | [6 empty] | DIČ:
| Uchazeč: | [7 empty] | IČ: |  | Vyplň údaj
|  | Vyplň údaj | [6 empty] | DIČ: |  | Vyplň údaj
| Projektant: | [7 empty] | IČ: |  | 13455087
|  | Ing. Antonín Wachtel | [6 empty] | DIČ: |  | CZ6304061577
Poznámka:
Soupis prací je sestaven za využití položek CS ÚRS. Cenové a technické podmínky položek CS ÚRS, které nejsou uvedeny v soupisu prací (tzv. úvodní části katalogů) jsou neomezeně dílkově k dispozici na www.cs-urs.cz. Položky soupisu prací, které nemají ve sloupci "Cenová soustava" uveden žádný údaj, nepochází z CS ÚRS.
| Cena bez DPH | [7 empty] | 0
| DPH | základní | 21% | ze | 0 |  |  |  | 0
|  | snížená | 15% | ze | 0 |  |  |  | 0
|  | zákl. přenesená | 21% | ze | 0 |  |  |  | 0
|  | sníž. přenesená | 15% | ze | 0 |  |  |  | 0
|  | nulová | 0% | ze | 0 |  |  |  | 0
| Cena s DPH |  |  | v | CZK |  |  | 0
REKAPITULACE ČLENĚNÍ SOUPISU PRACÍ
Stavba: |  |  | Sanace mostu
Objekt: |  |  | 471 - Sanace mostu v ul. Hamerská přes Janovský potok
Místo: |  |  | Litvínov |  |  |  | Datum: |  | 21.04.2015
Zadavatel: |  |  | Město Litvínov |  |  |  | Projektant: |  | Ing. Antonín Wachtel
Uchazeč: |  |  | Vyplň údaj
Kód dílu - Popis | [9 empty] | Cena celkem [CZK]
Náklady soupisu celkem | [9 empty] | 0 | [13 empty] | -1
| HSV - Práce a dodávky HSV | [8 empty] | 0
| 1 - Zemní práce | [8 empty] | 0
| 2 - Zakládání | [8 empty] | 0
| 3 - Svislé a kompletní konstrukce | [8 empty] | 0
| 6 - Úpravy povrchů, podlahy a osazování výplní | [8 empty] | 0
| 8 - Trubní vedení | [8 empty] | 0
| 9 - Ostatní konstrukce a práce-bourání | [8 empty] | 0
| 99 - Přesuny hmot a sutí | [8 empty] | 0
| PSV - Práce a dodávky PSV | [8 empty] | 0
| 767 - Konstrukce zámečnické | [8 empty] | 0
| VRN - Vedlejší rozpočtové náklady | [8 empty] | 0
SOUPIS PRACÍ
Stavba: |  |  | Sanace mostu
Objekt: |  |  | 471 - Sanace mostu v ul. Hamerská přes Janovský potok
Místo: |  |  | Litvínov |  |  |  | Datum: |  | 21.04.2015
Zadavatel: |  |  | Město Litvínov |  |  |  | Projektant: |  | Ing. Antonín Wachtel
Uchazeč: |  |  | Vyplň údaj
PČ | Typ | Kód | Popis |  |  | MJ | Množství | J.cena [CZK] |  | Cena celkem [CZK] |  | Cenová soustava |  | Poznámka | DPH | J. Nh [h] | Nh celkem [h] | J. hmotnost [t] | Hmotnost celkem [t] | J. suť [t] | Suť Celkem [t]
Náklady soupisu celkem | [9 empty] | 0 | [6 empty] | 0 |  | 31.0005 |  | 13.3435 |  | D | -1 | [10 empty] | 0
| HSV - Práce a dodávky HSV | [8 empty] | 0 | [6 empty] | 0 |  | 31.0005 |  | 13.1675 | 1 | D | 0 |  |  |  | ROZPOCET | [6 empty] | 0
| 1 - Zemní práce | [8 empty] | 0 | [6 empty] | 0 |  | 0 |  | 0 | 1 | D | 1 |  |  |  | ROZPOCET | [6 empty] | 0
1 | K | 111103212 | Kosení ve vegetačním období divokého porostu středně hustého |  |  | ha | 0.001 |  |  | 0 |  | CS ÚRS 2013 01 |  |  | základní |  |  | 0 | 0 | 0 | 0 | 4 | K | 2 |  |  |  | ROZPOCET | 0 | 0 | 0 | 0 | 0 | 1 | 0 | 4 | -1446138623
|  |  | Kosení s ponecháním na místě ve vegetačním období divokého porostu středně hustého | [19 empty] | PP | 2
2 | K | 111103403 | Vytrhání bodláčí a ojedinělého plevele i s kořeny z travního porostu |  |  | ha | 0.001 |  |  | 0 |  | CS ÚRS 2013 01 |  |  | základní |  |  | 0 | 0 | 0 | 0 | 4 | K | 2 |  |  |  | ROZPOCET | 0 | 0 | 0 | 0 | 0 | 1 | 0 | 4 | -601869449
|  |  | Odstranění rákosu, plazivého rostlinstva a bodláčí vytrháním bodláčí a ojedinělého křovinatého plevele z travního porostu i s kořeny | [19 empty] | PP | 2
3 | K | 129203101 | Čištění otevřených koryt vodotečí š dna do 5 m hl do 2,5 m v hornině tř. 3 |  |  | m3 | 2.604 |  |  | 0 |  | CS ÚRS 2013 01 |  |  | základní |  |  | 0 | 0 | 0 | 0 | 4 | K | 2 |  |  |  | ROZPOCET | 0 | 0 | 0 | 0 | 0 | 1 | 0 | 4 | -454593745
|  |  | Čištění otevřených koryt vodotečí s přehozením rozpojeného nánosu do 3 m nebo s naložením na dopravní prostředek při šířce původního dna do 5m a hloubce koryta do 2,5 m v hornině tř. 3 | [19 empty] | PP | 2
|  |  | 3,1*2,8*0,3 |  |  |  | 2.604 | [15 empty] | VV | 2 | 2 | -1 | 0 | ROZPOCET
|  |  | Součet |  |  |  | 2.604 | [15 empty] | VV | 2 | 4 | -1 | 1 | ROZPOCET
4 | K | 129203109 | Příplatek k čištění otevřených koryt vodotečí v hornině tř. 3 za lepivost |  |  | m3 | 2.604 |  |  | 0 |  | CS ÚRS 2013 01 |  |  | základní |  |  | 0 | 0 | 0 | 0 | 4 | K | 2 |  |  |  | ROZPOCET | 0 | 0 | 0 | 0 | 0 | 1 | 0 | 4 | -1194685635
|  |  | Čištění otevřených koryt vodotečí Příplatek k cenám za lepivost horniny v hornině tř. 3 | [19 empty] | PP | 2
5 | K | 185803101 | Shrabání a uložení pokoseného divokého porostu na hromady do 30 m od okraje hladiny |  |  | ha | 0.002 |  |  | 0 |  | CS ÚRS 2013 01 |  |  | základní |  |  | 0 | 0 | 0 | 0 | 4 | K | 2 |  |  |  | ROZPOCET | 0 | 0 | 0 | 0 | 0 | 1 | 0 | 4 | -455549989
|  |  | Shrabání pokoseného porostu a organických naplavenin a spálení po zaschnutí pokoseného porostu s uložením na hromady na vzdálenost do 30 m od okraje hladiny divokého porostu | [19 empty] | PP | 2
| 2 - Zakládání | [8 empty] | 0 | [6 empty] | 0 |  | 0.14206 |  | 0 | 1 | D | 1 |  |  |  | ROZPOCET | [6 empty] | 0
6 | K | 1531161R | Zřízení dočasného hrazení pískového - pytle s utěsněním dle TZ |  |  | m2 | 4.65 |  |  | 0 |  |  |  |  | základní |  |  | 0.03055 | 0.14206 | 0 | 0 | 4 | K | 2 |  |  |  | ROZPOCET | 0 | 0 | 0 | 0 | 0 | 1 | 0 | 4 | -1111004549
|  |  | Zřízení dočasného hrazení pískového - pytle s utěsněním dle TZ | [19 empty] | PP | 2
|  |  | 1,5*3,1 |  |  |  | 4.65 | [15 empty] | VV | 2 | 2 | -1 | 0 | ROZPOCET
|  |  | Součet |  |  |  | 4.65 | [15 empty] | VV | 2 | 4 | -1 | 1 | ROZPOCET
7 | K | 1531162R | Odstranění dočasného hrazeni vč. potrubí |  |  | m2 | 4.65 |  |  | 0 |  |  |  |  | základní |  |  | 0 | 0 | 0 | 0 | 4 | K | 2 |  |  |  | ROZPOCET | 0 | 0 | 0 | 0 | 0 | 1 | 0 | 4 | 1223045783
|  |  | Odstranění dočasného hrazeni vč. potrubí | [19 empty] | PP | 2
| 3 - Svislé a kompletní konstrukce | [8 empty] | 0 | [6 empty] | 0 |  | 18.1424 |  | 0 | 1 | D | 1 |  |  |  | ROZPOCET | [6 empty] | 0
8 | K | 334213345 | Zdivo nadzákladové pilířů, opěr, křídel obkladní z lomového kamene tl 250-450 mm s vyspárováním |  |  | m3 | 6.5 |  |  | 0 |  | CS ÚRS 2013 01 |  |  | základní |  |  | 2.7688 | 17.9971 | 0 | 0 | 4 | K | 2 |  |  |  | ROZPOCET | 0 | 0 | 0 | 0 | 0 | 1 | 0 | 4 | 741700447
|  |  | Zdivo pilířů, opěr a křídel nadzákladové z lomového kamene na maltu cementovou jednostranně lícované, z kamene lomařsky upraveného tl. od 250 do 450 mm obkladní s vyspárováním na MC vodotěsnou | [19 empty] | PP | 2
|  |  | 10*1,3*0,5 |  |  |  | 6.5 | [15 empty] | VV | 2 | 2 | -1 | 0 | ROZPOCET
|  |  | Součet |  |  |  | 6.5 | [15 empty] | VV | 2 | 4 | -1 | 1 | ROZPOCET
9 | K | 4514761R | Lokální vyspravení injektážní hmotou dvousložkovou polyuretanovou pryskyřicí bez obsahu halogenů |  |  | m2 | 10 |  |  | 0 |  |  |  |  | základní |  |  | 0.01453 | 0.1453 | 0 | 0 | 4 | K | 2 |  |  |  | ROZPOCET | 0 | 0 | 0 | 0 | 0 | 1 | 0 | 4 | -1325290278
|  |  | Lokální vyspravení injektážní hmotou dvousložkovou polyuretanovou pryskyřicí bez obsahu halogenů | [19 empty] | PP | 2
| 6 - Úpravy povrchů, podlahy a osazování výplní | [8 empty] | 0 | [6 empty] | 0 |  | 0.00588 |  | 0 | 1 | D | 1 |  |  |  | ROZPOCET | [6 empty] | 0
10 | K | 621131111 | Polymercementový spojovací můstek vnějších podhledů nanášený ručně |  |  | m2 | 4.2 |  |  | 0 |  | CS ÚRS 2013 01 |  |  | základní |  |  | 0.0014 | 0.00588 | 0 | 0 | 4 | K | 2 |  |  |  | ROZPOCET | 0 | 0 | 0 | 0 | 0 | 1 | 0 | 4 | -1296154110
|  |  | Podkladní a spojovací vrstva vnějších omítaných ploch polymercementový spojovací můstek nanášený ručně podhledů | [19 empty] | PP | 2
|  |  | Poznámka k položce: Sanace ocelových kcí. | [19 empty] | P | 2
|  |  | 2,1*20*0,1 "10%" |  |  |  | 4.2 | [15 empty] | VV | 2 | 2 | -1 | 0 | ROZPOCET
|  |  | Součet |  |  |  | 4.2 | [15 empty] | VV | 2 | 4 | -1 | 1 | ROZPOCET
| 8 - Trubní vedení | [8 empty] | 0 | [6 empty] | 0 |  | 1.0474 |  | 0 | 1 | D | 1 |  |  |  | ROZPOCET | [6 empty] | 0
11 | K | 871425211 | Kanalizační potrubí z tvrdého PVC-systém KG tuhost třídy SN4 DN500 |  |  | m | 33 |  |  | 0 |  | CS ÚRS 2013 01 |  |  | základní |  |  | 0.03174 | 1.0474 | 0 | 0 | 4 | K | 2 |  |  |  | ROZPOCET | 0 | 0 | 0 | 0 | 0 | 1 | 0 | 4 | -1582863746
|  |  | Kanalizační potrubí z tvrdého PVC systém KG v otevřeném výkopu ve sklonu do 20 %, tuhost třídy SN 4 DN 500 | [19 empty] | PP | 2
| 9 - Ostatní konstrukce a práce-bourání | [8 empty] | 0 | [6 empty] | 0 |  | 11.6627 |  | 13.1675 | 1 | D | 1 |  |  |  | ROZPOCET | [6 empty] | 0
12 | K | 8541R | Dvojnásobný nástřik osmotickou cementovou maltou k hydroizolaci zdiva či betonu s atestem pro styk s pitnou vodou |  |  | m2 | 69.2 |  |  | 0 |  |  |  |  | základní |  |  | 0 | 0 | 0 | 0 | 4 | K | 2 |  |  |  | ROZPOCET | 0 | 0 | 0 | 0 | 0 | 1 | 0 | 4 | -874657806
|  |  | Dvojnásobný nástřik osmotickou cementovou maltou k hydroizolaci zdiva či betonu s atestem pro styk s pitnou vodou | [19 empty] | PP | 2
|  |  | Poznámka k položce: Klenbové zdivo. | [19 empty] | P | 2
|  |  | 64 |  |  |  | 64 | [15 empty] | VV | 2 | 2 | -1 | 0 | ROZPOCET
|  |  | 2*(1,3*20)*0,1 "10%" |  |  |  | 5.2 | [15 empty] | VV | 2 | 2 | -1 | 0 | ROZPOCET
|  |  | Součet |  |  |  | 69.2 | [15 empty] | VV | 2 | 4 | -1 | 1 | ROZPOCET
13 | K | 949101111 | Lešení pomocné pro objekty pozemních staveb s lešeňovou podlahou v do 1,9 m zatížení do 150 kg/m2 |  |  | m2 | 34.1 |  |  | 0 |  | CS ÚRS 2013 01 |  |  | základní |  |  | 0.00013 | 0.004433 | 0 | 0 | 4 | K | 2 |  |  |  | ROZPOCET | 0 | 0 | 0 | 0 | 0 | 1 | 0 | 4 | -1164102870
|  |  | Lešení pomocné pracovní pro objekty pozemních staveb pro zatížení do 150 kg/m2, o výšce lešeňové podlahy do 1,9 m | [19 empty] | PP | 2
|  |  | 11*3,1 |  |  |  | 34.1 | [15 empty] | VV | 2 | 2 | -1 | 0 | ROZPOCET
|  |  | Součet |  |  |  | 34.1 | [15 empty] | VV | 2 | 4 | -1 | 1 | ROZPOCET
14 | K | 985121101 | Tryskání degradovaného betonu stěn a rubu kleneb sušeným pískem |  |  | m2 | 57.35 |  |  | 0 |  | CS ÚRS 2013 01 |  |  | základní |  |  | 0.065 | 3.7277 | 0.13 | 7.4555 | 4 | K | 2 |  |  |  | ROZPOCET | 0 | 0 | 0 | 0 | 0 | 1 | 0 | 4 | 378902530
|  |  | Tryskání degradovaného betonu stěn, rubu kleneb a podlah křemičitým pískem sušeným | [19 empty] | PP | 2
|  |  | 5,35+94-42 |  |  |  | 57.35 | [15 empty] | VV | 2 | 2 | -1 | 0 | ROZPOCET
|  |  | Součet |  |  |  | 57.35 | [15 empty] | VV | 2 | 4 | -1 | 1 | ROZPOCET
15 | K | 985121201 | Tryskání degradovaného betonu líce kleneb sušeným pískem |  |  | m2 | 42 |  |  | 0 |  | CS ÚRS 2013 01 |  |  | základní |  |  | 0.071 | 2.982 | 0.136 | 5.712 | 4 | K | 2 |  |  |  | ROZPOCET | 0 | 0 | 0 | 0 | 0 | 1 | 0 | 4 | 793925946
|  |  | Tryskání degradovaného betonu líce kleneb a podhledů křemičitým pískem sušeným | [19 empty] | PP | 2
|  |  | 2,1*20 |  |  |  | 42 | [15 empty] | VV | 2 | 2 | -1 | 0 | ROZPOCET
|  |  | Součet |  |  |  | 42 | [15 empty] | VV | 2 | 4 | -1 | 1 | ROZPOCET
16 | K | 985121911 | Příplatek k tryskání degradovaného betonu za práci ve stísněném prostoru |  |  | m2 | 99.35 |  |  | 0 |  | CS ÚRS 2013 01 |  |  | základní |  |  | 0 | 0 | 0 | 0 | 4 | K | 2 |  |  |  | ROZPOCET | 0 | 0 | 0 | 0 | 0 | 1 | 0 | 4 | 700523720
|  |  | Tryskání degradovaného betonu Příplatek k cenám za práci ve stísněných prostorech | [19 empty] | PP | 2
17 | K | 985131111 | Očištění ploch stěn, rubu kleneb a podlah tlakovou vodou |  |  | m2 | 2.325 |  |  | 0 |  | CS ÚRS 2013 01 |  |  | základní |  |  | 0 | 0 | 0 | 0 | 4 | K | 2 |  |  |  | ROZPOCET | 0 | 0 | 0 | 0 | 0 | 1 | 0 | 4 | 654965361
|  |  | Očištění ploch stěn, rubu kleneb a podlah tlakovou vodou | [19 empty] | PP | 2
|  |  | 3,1*0,75 |  |  |  | 2.325 | [15 empty] | VV | 2 | 2 | -1 | 0 | ROZPOCET
|  |  | Součet |  |  |  | 2.325 | [15 empty] | VV | 2 | 4 | -1 | 1 | ROZPOCET
18 | K | 985132111 | Očištění ploch líce kleneb a podhledů tlakovou vodou |  |  | m2 | 64 |  |  | 0 |  | CS ÚRS 2013 01 |  |  | základní |  |  | 0 | 0 | 0 | 0 | 4 | K | 2 |  |  |  | ROZPOCET | 0 | 0 | 0 | 0 | 0 | 1 | 0 | 4 | 1445954547
|  |  | Očištění ploch líce kleneb a podhledů tlakovou vodou | [19 empty] | PP | 2
19 | K | 985139111 | Příplatek k očištění ploch za práci ve stísněném prostoru |  |  | m2 | 64 |  |  | 0 |  | CS ÚRS 2013 01 |  |  | základní |  |  | 0 | 0 | 0 | 0 | 4 | K | 2 |  |  |  | ROZPOCET | 0 | 0 | 0 | 0 | 0 | 1 | 0 | 4 | 1804094180
|  |  | Očištění ploch Příplatek k cenám za práci ve stísněných prostorech | [19 empty] | PP | 2
20 | K | 985141211 | Vyčištění trhlin a dutin ve zdivu š do 50 mm hl do 150 mm |  |  | m | 20 |  |  | 0 |  | CS ÚRS 2013 01 |  |  | základní |  |  | 0 | 0 | 0 | 0 | 4 | K | 2 |  |  |  | ROZPOCET | 0 | 0 | 0 | 0 | 0 | 1 | 0 | 4 | 1203038877
|  |  | Vyčištění trhlin nebo dutin ve zdivu šířky přes 30 do 50 mm, hloubky do 150 mm | [19 empty] | PP | 2
|  |  | Poznámka k položce: Sanace zdiva - TZ | [19 empty] | P | 2
21 | K | 985231111 | Spárování zdiva aktivovanou maltou spára hl do 40 mm dl do 6 m/m2 |  |  | m2 | 2.325 |  |  | 0 |  | CS ÚRS 2013 01 |  |  | základní |  |  | 0.01162 | 0.027016 | 0 | 0 | 4 | K | 2 |  |  |  | ROZPOCET | 0 | 0 | 0 | 0 | 0 | 1 | 0 | 4 | -102778503
|  |  | Spárování zdiva hloubky do 40 mm aktivovanou maltou délky spáry na 1 m2 upravované plochy do 6 m | [19 empty] | PP | 2
|  |  | 3,1*0,75 |  |  |  | 2.325 | [15 empty] | VV | 2 | 2 | -1 | 0 | ROZPOCET
|  |  | Součet |  |  |  | 2.325 | [15 empty] | VV | 2 | 4 | -1 | 1 | ROZPOCET
22 | K | 985231191 | Příplatek ke spárování hl do 40 mm za práci ve stísněném prostoru |  |  | m2 | 2.325 |  |  | 0 |  | CS ÚRS 2013 01 |  |  | základní |  |  | 0 | 0 | 0 | 0 | 4 | K | 2 |  |  |  | ROZPOCET | 0 | 0 | 0 | 0 | 0 | 1 | 0 | 4 | -1616368618
|  |  | Spárování zdiva hloubky do 40 mm aktivovanou maltou Příplatek k cenám za práci ve stísněném prostoru | [19 empty] | PP | 2
23 | K | 985321111 | Ochranný nátěr výztuže na cementové bázi stěn, líce kleneb a podhledů 1 vrstva tl 1 mm |  |  | m2 | 10 |  |  | 0 |  | CS ÚRS 2013 01 |  |  | základní |  |  | 0.00099 | 0.0099 | 0 | 0 | 4 | K | 2 |  |  |  | ROZPOCET | 0 | 0 | 0 | 0 | 0 | 1 | 0 | 4 | 1834364169
|  |  | Ochranný nátěr betonářské výztuže 1 vrstva tloušťky 1 mm na cementové bázi stěn, líce kleneb a podhledů | [19 empty] | PP | 2
|  |  | Poznámka k položce: Sanace ocelových kcí. | [19 empty] | P | 2
24 | K | 985321911 | Příplatek k cenám ochranného nátěru výztuže za práce ve stísněném prostoru |  |  | m2 | 10 |  |  | 0 |  | CS ÚRS 2013 01 |  |  | základní |  |  | 0 | 0 | 0 | 0 | 4 | K | 2 |  |  |  | ROZPOCET | 0 | 0 | 0 | 0 | 0 | 1 | 0 | 4 | 1167829002
|  |  | Ochranný nátěr betonářské výztuže Příplatek k cenám za práci ve stísněném prostoru | [19 empty] | PP | 2
25 | K | 9854111R | zalití trhlin a dutin ve zdivu aktivovanou maltou |  |  | m3 | 3 |  |  | 0 |  |  |  |  | základní |  |  | 1.6372 | 4.9116 | 0 | 0 | 4 | K | 2 |  |  |  | ROZPOCET | 0 | 0 | 0 | 0 | 0 | 1 | 0 | 4 | -102641108
|  |  | zalití trhlin a dutin aktivovanou maltou | [19 empty] | PP | 2
|  |  | Poznámka k položce: Nízkotlaká cementová injektáž | [19 empty] | P | 2
|  |  | 20*0,15 |  |  |  | 3 | [15 empty] | VV | 2 | 2 | -1 | 0 | ROZPOCET
|  |  | Součet |  |  |  | 3 | [15 empty] | VV | 2 | 4 | -1 | 1 | ROZPOCET
| 99 - Přesuny hmot a sutí | [8 empty] | 0 | [6 empty] | 0 |  | 0 |  | 0 | 1 | D | 2 |  |  |  | ROZPOCET | [6 empty] | 0
26 | K | 997013501 | Odvoz suti na skládku a vybouraných hmot nebo meziskládku do 1 km se složením |  |  | t | 13.344 |  |  | 0 |  | CS ÚRS 2013 01 |  |  | základní |  |  | 0 | 0 | 0 | 0 | 4 | K | 3 |  |  |  | ROZPOCET | 0 | 0 | 0 | 0 | 0 | 1 | 0 | 4 | 1383399358
|  |  | Odvoz suti a vybouraných hmot na skládku nebo meziskládku se složením, na vzdálenost do 1 km | [19 empty] | PP | 3
27 | K | 997013509 | Příplatek k odvozu suti a vybouraných hmot na skládku ZKD 1 km přes 1 km |  |  | t | 333.6 |  |  | 0 |  | CS ÚRS 2013 01 |  |  | základní |  |  | 0 | 0 | 0 | 0 | 4 | K | 3 |  |  |  | ROZPOCET | 0 | 0 | 0 | 0 | 0 | 1 | 0 | 4 | -915218840
|  |  | Odvoz suti a vybouraných hmot na skládku nebo meziskládku se složením, na vzdálenost Příplatek k ceně za každý další i započatý 1 km přes 1 km | [19 empty] | PP | 3
|  |  | 13,344*25 'Přepočtené koeficientem množství |  |  |  | 333.6 | [15 empty] | VV | 3 | 2 | 0 | 1 | ROZPOCET
28 | K | 997013801 | Poplatek za uložení stavebního betonového odpadu na skládce (skládkovné) |  |  | t | 13.344 |  |  | 0 |  | CS ÚRS 2013 01 |  |  | základní |  |  | 0 | 0 | 0 | 0 | 4 | K | 3 |  |  |  | ROZPOCET | 0 | 0 | 0 | 0 | 0 | 1 | 0 | 4 | -1192763457
|  |  | Poplatek za uložení stavebního odpadu na skládce (skládkovné) betonového | [19 empty] | PP | 3
29 | K | 998212111 | Přesun hmot pro mosty zděné, monolitické betonové nebo ocelové v do 20 m |  |  | t | 31 |  |  | 0 |  | CS ÚRS 2013 01 |  |  | základní |  |  | 0 | 0 | 0 | 0 | 4 | K | 3 |  |  |  | ROZPOCET | 0 | 0 | 0 | 0 | 0 | 1 | 0 | 4 | -1293059980
|  |  | Přesun hmot pro mosty zděné, betonové monolitické, spřažené ocelobetonové nebo kovové vodorovná dopravní vzdálenost do 100 m výška mostu do 20 m | [19 empty] | PP | 3
| PSV - Práce a dodávky PSV | [8 empty] | 0 | [6 empty] | 0 |  | 0 |  | 0.176 | 2 | D | 0 |  |  |  | ROZPOCET | [6 empty] | 0
| 767 - Konstrukce zámečnické | [8 empty] | 0 | [6 empty] | 0 |  | 0 |  | 0.176 | 2 | D | 1 |  |  |  | ROZPOCET | [6 empty] | 0
30 | K | 767161813 | Demontáž zábradlí rovného nerozebíratelného hmotnosti 1m zábradlí do 20 kg |  |  | m | 11 |  |  | 0 |  | CS ÚRS 2013 01 |  |  | základní |  |  | 0 | 0 | 0.016 | 0.176 | 16 | K | 2 |  |  |  | ROZPOCET | 0 | 0 | 0 | 0 | 0 | 1 | 0 | 16 | -1397055951
|  |  | Demontáž zábradlí rovného nerozebíratelný spoj hmotnosti 1 m zábradlí do 20 kg | [19 empty] | PP | 2
| VRN - Vedlejší rozpočtové náklady | [8 empty] | 0 | [6 empty] | 0 |  | 0 |  | 0 | 5 | D | 0 |  |  |  | ROZPOCET | [6 empty] | 0
31 | K | 032603000 | Ostatní náklady |  |  | Kč | 1 |  |  | 0 |  | CS ÚRS 2013 01 |  |  | základní |  |  | 0 | 0 | 0 | 0 | 1024 | K | 1 |  |  |  | ROZPOCET | 0 | 0 | 0 | 0 | 0 | 1 | 0 | 1024 | 277624874
|  |  | Zařízení staveniště vybavení staveniště ostatní náklady | [19 empty] | PP | 1
|  |  | Poznámka k položce: TOI. | [19 empty] | P | 1
32 | K | 034103000 | Energie pro zařízení staveniště |  |  | Kč | 1 |  |  | 0 |  | CS ÚRS 2013 01 |  |  | základní |  |  | 0 | 0 | 0 | 0 | 1024 | K | 1 |  |  |  | ROZPOCET | 0 | 0 | 0 | 0 | 0 | 1 | 0 | 1024 | -1540115966
|  |  | Zařízení staveniště zabezpečení staveniště energie pro zařízení staveniště | [19 empty] | PP | 1
33 | K | 034403000 | Dopravní značení na staveništi |  |  | Kč | 1 |  |  | 0 |  | CS ÚRS 2013 01 |  |  | základní |  |  | 0 | 0 | 0 | 0 | 1024 | K | 1 |  |  |  | ROZPOCET | 0 | 0 | 0 | 0 | 0 | 1 | 0 | 1024 | -1445542299
|  |  | Zařízení staveniště zabezpečení staveniště dopravní značení na staveništi | [19 empty] | PP | 1
34 | K | 034503000 | Informační tabule na staveništi |  |  | Kč | 1 |  |  | 0 |  | CS ÚRS 2013 01 |  |  | základní |  |  | 0 | 0 | 0 | 0 | 1024 | K | 1 |  |  |  | ROZPOCET | 0 | 0 | 0 | 0 | 0 | 1 | 0 | 1024 | 367725971
|  |  | Zařízení staveniště zabezpečení staveniště informační tabule | [19 empty] | PP | 1
35 | K | 042603000 | Ostatní |  |  | Kč | 1 |  |  | 0 |  | CS ÚRS 2013 01 |  |  | základní |  |  | 0 | 0 | 0 | 0 | 1024 | K | 1 |  |  |  | ROZPOCET | 0 | 0 | 0 | 0 | 0 | 1 | 0 | 1024 | 498407426
|  |  | Inženýrská činnost posudky ostatní | [19 empty] | PP | 1
|  |  | Poznámka k položce: Vyzvání správce trubních vedení k jejich odstranění, vymístění mimo mostní otvor. | [19 empty] | P | 1
36 | K | 045203000 | Kompletační činnost |  |  | Kč | 1 |  |  | 0 |  | CS ÚRS 2013 01 |  |  | základní |  |  | 0 | 0 | 0 | 0 | 1024 | K | 1 |  |  |  | ROZPOCET | 0 | 0 | 0 | 0 | 0 | 1 | 0 | 1024 | 1800398233
|  |  | Inženýrská činnost zkoušky a ostatní měření monitoring kompletační a koordinační činnost kompletační činnost | [19 empty] | PP | 1
|  |  | Poznámka k položce: Zpracování havarijního plánu stavby dle vyhl. 450/2005 Sb. | [19 empty] | P | 1
37 | K | 045203000 | Kompletační činnost |  |  | Kč | 1 |  |  | 0 |  | CS ÚRS 2013 01 |  |  | základní |  |  | 0 | 0 | 0 | 0 | 1024 | K | 1 |  |  |  | ROZPOCET | 0 | 0 | 0 | 0 | 0 | 1 | 0 | 1024 | -1248456279
|  |  | Inženýrská činnost zkoušky a ostatní měření monitoring kompletační a koordinační činnost kompletační činnost | [19 empty] | PP | 1
|  |  | Poznámka k položce: Zpracování povodňového plánu stavby dle TNV 75 2931. | [19 empty] | P | 1

## Pokyny pro vyplnění
Struktura údajů, formát souboru a metodika pro zpracování
Struktura
Soubor je složen ze záložky Rekapitulace stavby a záložek s názvem soupisu prací pro jednotlivé objekty ve formátu XLS. Každá ze záložek přitom obsahuje
ještě samostatné sestavy vymezené orámovaním a nadpisem sestavy. Všechny sestavy jsou optimalizovány i pro tisk na formát A4 na výšku.
Rekapitulace stavby obsahuje sestavu Rekapitulace stavby a Rekapitulace objektů stavby a soupisů prací.
V sestavě Rekapitulace stavby jsou uvedeny informace identifikující předmět veřejné zakázky na stavební práce, KSO, CC-CZ, CZ-CPV, CZ-CPA a rekapitulaci
celkové nabídkové ceny uchazeče.
V sestavě Rekapitulace objektů stavby a soupisů prací je uvedena rekapitulace stavebních objektů, inženýrských objektů, provozních souborů,
vedlejších a ostatních nákladů a ostatních nákladů s rekapitulací nabídkové ceny za jednotlivé soupisy prací. Na základě údaje Typ je možné
identifikovat, zda se jedná o objekt nebo soupis prací pro daný objekt:
|  | STA | Stavební objekt pozemní
|  | ING | Stavební objekt inženýrský
|  | PRO | Provozní soubor
|  | VON | Vedlejší a ostatní náklady
|  | OST | Ostatní
|  | Soupis | Soupis prací pro daný typ objektu
Soupis prací pro jednotlivé objekty obsahuje sestavy Krycí list soupisu, Rekapitulace členění soupisu prací, Soupis prací. Za soupis prací může být považován
i objekt stavby v případě, že neobsahuje podřízenou zakázku.
Krycí list soupisu obsahuje rekapitulaci informací o předmětu veřejné zakázky ze sestavy Rekapitulace stavby, informaci o zařazení objektu do KSO,
CC-CZ, CZ-CPV, CZ-CPA a rekapitulaci celkové nabídkové ceny uchazeče za aktuální soupis prací.
Rekapitulace členění soupisu prací obsahuje rekapitulaci soupisu prací ve všech úrovních členění soupisu tak, jak byla tato členění použita (např.
stavební díly, funkční díly, případně jiné členění) s rekapitulací nabídkové ceny.
Soupis prací obsahuje položky veškerých stavebních nebo montážních prací, dodávek materiálů a služeb nezbytných pro zhotovení stavebního objektu,
inženýrského objektu, provozního souboru, vedlejších a ostatních nákladů.
Pro položky soupisu prací se zobrazují následující informace:
|  | PČ |  | Pořadové číslo položky v aktuálním soupisu
|  | TYP |  | Typ položky: K - konstrukce, M - materiál
|  | Kód |  | Kód položky
|  | Popis |  | Zkrácený popis položky
|  | MJ |  | Měrná jednotka položky
|  | Množství |  | Množství v měrné jednotce
|  | J.cena |  | Jednotková cena položky. Zadaní může obsahovat namísto J.ceny sloupce J.materiál a J.montáž, jejichž součet definuje
J.cenu položky.
|  | Cena celkem |  | Celková cena položky daná jako součin množství a j.ceny
|  | Cenová soustava |  | Příslušnost položky do cenové soustavy
Ke každé položce soupisu prací se na samostatných řádcích může zobrazovat:
Plný popis položky
Poznámka k souboru cen a poznámka zadavatele
Výkaz výměr
Pokud je k řádku výkazu výměr evidovaný údaj ve sloupci Kód, jedná se o definovaný odkaz, na který se může odvolávat výkaz výměr z jiné položky.
Metodika pro zpracování
Jednotlivé sestavy jsou v souboru provázány. Editovatelné pole jsou zvýrazněny žlutým podbarvením, ostatní pole neslouží k editaci a nesmí být jakkoliv
modifikovány. Hodnoty jsou ve výpočtech zaokrouhlovány na počet desetinných míst viditelných v jednotlivých polích.
Uchazeč je pro podání nabídky povinen vyplnit žlutě podbarvená pole:
Pole Uchazeč v sestavě Rekapitulace stavby - zde uchazeč vyplní svůj název (název subjektu)
Pole IČ a DIČ v sestavě Rekapitulace stavby - zde uchazeč vyplní svoje IČ a DIČ
Datum v sestavě Rekapitulace stavby - zde uchazeč vyplní datum vytvoření nabídky
J.cena = jednotková cena v sestavě Soupis prací o maximálním počtu desetinných míst uvedených v poli
- pokud sestavy soupisů prací obsahují pole J.cena, musí být všechna tato pole vyplněna nenulovými kladnými číslicemi
Poznámka - nepovinný údaj pro položku soupisu
V případě, že sestavy soupisů prací neobsahují pole J.cena, potom ve všech soupisech prací obsahují pole:
- J.materiál - jednotková cena materiálu
- J.montáž - jednotková cena montáže
Uchazeč je v tomto případě povinen vyplnit všechna pole J.materiál a pole J.montáž nenulovými kladnými číslicemi. V případech, kdy položka
neobsahuje žádný materiál je přípustné, aby pole J.materiál bylo vyplněno nulou. V případech, kdy položka neobsahuje žádnou montáž je přípustné,
aby pole J.montáž bylo vyplněno nulou. Není však přípustné, aby obě pole - J.materiál, J.Montáž byly u jedné položky vyplněny nulou.
Rekapitulace stavby
Název |  |  | Povinný |  | Popis | Typ | Max. počet
atributu |  |  | (A/N) |  |  |  | znaků
Kód |  |  | A |  | Kód stavby | String | 20
Stavba |  |  | A |  | Název stavby | String | 120
Místo |  |  | N |  | Místo stavby | String | 50
Datum |  |  | A |  | Datum vykonaného exportu | Date
KSO |  |  | N |  | Klasifikace stavebního objektu | String | 15
CC-CZ |  |  | N |  | Klasifikace stavbeních děl | String | 15
CZ-CPV |  |  | N |  | Společný slovník pro veřejné zakázky | String | 20
CZ-CPA |  |  | N |  | Klasifikace produkce podle činností | String | 20
Zadavatel |  |  | N |  | Zadavatel zadaní | String | 50
IČ |  |  | N |  | IČ zadavatele zadaní | String | 20
DIČ |  |  | N |  | DIČ zadavatele zadaní | String | 20
Uchazeč |  |  | N |  | Uchazeč veřejné zakázky | String | 50
Projektant |  |  | N |  | Projektant | String | 50
Poznámka |  |  | N |  | Poznámka k zadání | String | 255
Sazba DPH |  |  | A |  | Rekapitulace sazeb DPH u položek soupisů | eGSazbaDph
Základna DPH |  |  | A |  | Základna DPH určena součtem celkové ceny z položek soupisů | Double
Hodnota DPH |  |  | A |  | Hodnota DPH | Double
Cena bez DPH |  |  | A |  | Celková cena bez DPH za celou stavbu. Sčítává se ze všech listů. | Double
Cena s DPH |  |  | A |  | Celková cena s DPH za celou stavbu | Double
Rekapitulace objektů stavby a soupisů prací
Název |  |  | Povinný |  | Popis | Typ | Max. počet
atributu |  |  | (A/N) |  |  |  | znaků
Kód |  |  | A |  | Přebírá se z Rekapitulace stavby | String | 20
Stavba |  |  | A |  | Přebírá se z Rekapitulace stavby | String | 120
Místo |  |  | N |  | Přebírá se z Rekapitulace stavby | String | 50
Datum |  |  | A |  | Přebírá se z Rekapitulace stavby | Date
Zadavatel |  |  | N |  | Přebírá se z Rekapitulace stavby | String | 50
Projektant |  |  | N |  | Přebírá se z Rekapitulace stavby | String | 50
Uchazeč |  |  | N |  | Přebírá se z Rekapitulace stavby | String | 50
Kód |  |  | A |  | Kód objektu | String | 20
Objektu, Soupis prací |  |  | A |  | Název objektu | String | 120
Cena bez DPH |  |  | A |  | Cena bez DPH za daný objekt | Double
Cena s DPH |  |  | A |  | Cena spolu s DPH za daný objekt | Double
Typ |  |  | A |  | Typ zakázky | eGTypZakazky
Krycí list soupisu
Název |  |  | Povinný |  | Popis | Typ | Max. počet
atributu |  |  | (A/N) |  |  |  | znaků
Stavba |  |  | A |  | Přebírá se z Rekapitulace stavby | String | 120
Objekt |  |  | A |  | Kód a název objektu | String | 20 + 120
Soupis |  |  | A |  | Kód a název soupisu | String | 20 + 120
KSO |  |  | N |  | Klasifikace stavebního objektu | String | 15
CC-CZ |  |  | N |  | Klasifikace stavbeních děl | String | 15
CZ-CPV |  |  | N |  | Společný slovník pro veřejné zakázky | String | 20
CZ-CPA |  |  | N |  | Klasifikace produkce podle činností | String | 20
Místo |  |  | N |  | Přebírá se z Rekapitulace stavby | String | 50
Zadavatel |  |  | N |  | Přebírá se z Rekapitulace stavby | String | 50
Uchazeč |  |  | N |  | Přebírá se z Rekapitulace stavby | String | 50
Projektant |  |  | N |  | Přebírá se z Rekapitulace stavby | String | 50
Poznámka |  |  | N |  | Poznámka k soupisu prací | String | 255
Sazba DPH |  |  | A |  | Rekapitulace sazeb DPH na položkách aktuálního soupisu | eGSazbaDph
Základna DPH |  |  | A |  | Základna DPH určena součtem celkové ceny z položek aktuálního soupisu | Double
Hodnota DPH |  |  | A |  | Hodnota DPH | Double
Cena bez DPH |  |  | A |  | Cena bez DPH za daný soupis | Double
Cena s DPH |  |  | A |  | Cena s DPH za daný soupis | Double
Rekapitulace členění soupisu prací
Název |  |  | Povinný |  | Popis | Typ | Max. počet
atributu |  |  | (A/N) |  |  |  | znaků
Stavba |  |  | A |  | Přebírá se z Rekapitulace stavby | String | 120
Objekt |  |  | A |  | Kód a název objektu, přebírá se z Krycího listu soupisu | String | 20 + 120
Soupis |  |  | A |  | Kód a název objektu, přebírá se z Krycího listu soupisu | String | 20 + 120
Místo |  |  | N |  | Přebírá se z Rekapitulace stavby | String | 50
Datum |  |  | A |  | Přebírá se z Rekapitulace stavby | Date
Zadavatel |  |  | N |  | Přebírá se z Rekapitulace stavby | String | 50
Projektant |  |  | N |  | Přebírá se z Rekapitulace stavby | String | 50
Uchazeč |  |  | N |  | Přebírá se z Rekapitulace stavby | String | 50
Kód dílu - Popis |  |  | A |  | Kód a název dílu ze soupisu | String | 20 + 100
Cena celkem |  |  | A |  | Cena celkem za díl ze soupisu | Double
Soupis prací
Název |  |  | Povinný |  | Popis | Typ | Max. počet
atributu |  |  | (A/N) |  |  |  | znaků
Stavba |  |  | A |  | Přebírá se z Rekapitulace stavby | String | 120
Objekt |  |  | A |  | Kód a název objektu | String | 20 + 120
Soupis |  |  | A |  | Přebírá se z Krycího listu soupisu | String | 20 + 120
Místo |  |  | N |  | Přebírá se z Krycího listu soupisu | String | 50
Datum |  |  | A |  | Přebírá se z Krycího listu soupisu | Date
Zadavatel |  |  | N |  | Přebírá se z Krycího listu soupisu | String | 50
Projektant |  |  | N |  | Přebírá se z Krycího listu soupisu | String | 50
Uchazeč |  |  | N |  | Přebírá se z Krycího listu soupisu | String | 50
PČ |  |  | A |  | Pořadové číslo položky soupisu | Long
Typ |  |  | A |  | Typ položky soupisu | eGTypPolozky | 1
Kód |  |  | A |  | Kód položky ze soupisu | String | 20
Popis |  |  | A |  | Popis položky ze soupisu | String | 255
MJ |  |  | A |  | Měrná jednotka položky | String | 10
Množství |  |  | A |  | Množství položky soupisu | Double
J.Cena |  |  | A |  | Jednotková cena položky | Double
Cena celkem |  |  | A |  | Cena celkem vyčíslena jako J.Cena * Množství | Double
Cenová soustava |  |  | N |  | Zařazení položky do cenové soustavy | String | 50
Datová věta
Typ věty |  |  | Hodnota |  | Význam
eGSazbaDPH |  |  | základní |  | Základní sazba DPH
|  |  | snížená |  | Snížená sazba DPH
|  |  | nulová |  | Nulová sazba DPH
|  |  | zákl. přenesená |  | Základní sazba DPH přenesená
|  |  | sníž. přenesená |  | Snížená sazba DPH přenesená
eGTypZakazky |  |  | STA |  | Stavební objekt
|  |  | PRO |  | Provozní soubor
|  |  | ING |  | Inženýrský objekt
|  |  | VON |  | Vedlejší a ostatní náklady
|  |  | OST |  | Ostatní náklady
eGTypPolozky |  |  | 1 |  | Položka typu HSV
|  |  | 2 |  | Položka typu PSV
|  |  | 3 |  | Položka typu M
|  |  | 4 |  | Položka typu OST