## razítko-rozpočet
ZODPOVĚDNÝ PROJEKTANT | ING. JAN HAVANIČ |  | Ing. Jan Havanič Přítkovská 1614/4 415 01 Teplice
PROJEKTANT | ING. JAN HAVANIČ
KRAJ: ÚSTECKÝ | OBLAST: MOSTECKÁ | OBEC: LITVÍNOV
INVESTOR: SDRUŽENÍ MAJITELŮ POZEMKŮ |  |  | FORMÁT: | ... x A4
|  |  | DATUM: | 10/2008
INŽENÝRSKÉ SÍTĚ A KOMUNIKACE |  |  | STUPEŇ: | DSP
PRO RD LITVÍNOV, ULICE K LOUCE |  |  | ČÍSLO ZAKÁZKY: |  | .../2008
F - INŽENÝRSKÉ OBJEKTY
SO 01 - KOMUNIKACE
ROZPOČET |  |  |  |  | R - 01

## rekapitulace
ROZPOČET - rekapitulace
Stavba: SANACE DEŠŤOVÉ KANALIZACE V LITVÍNOVĚ - JANOVĚ
část 2 - Ulice Přátelství, u čp.157 (u Policie)
| Objednavatel: Město Litvínov, OIaRR, nám.Míru 11, 436 91 Litvínov |  |  | Zpracoval: Radek Koudela
Datum: 03/2015
OBJEKT | NÁZEV OBJEKTU | OBJEKT CELKEM BEZ DPH | SAZBA DPH 21% | OBJEKT CELKEM VČ. DPH
| ZEMNÍ PRÁCE | 0 | 0 | 0
| KOMUNIKACE | 0 | 0 | 0
| OSTATNÍ KONSTRUKCE A PRÁCE | 0 | 0 | 0
| Součet | 0 | 0 | 0

## SOUPIS PRACÍ
SOUPIS PRACÍ
Stavba: SANACE DEŠŤOVÉ KANALIZACE V LITVÍNOVĚ - JANOVĚ
Objekt: KANALIZACE A KOMUNIKACE |  |  |  |  | JKSO: 822 2611
Část: ČÁST 2 - ULICE PŘÁTELSTVÍ U ČP.157 (u Policie) |  |  |  |  | EČO:
Objednatel: Město Litvínov, OIaRR, nám.Míru 11, 436 91 Litvínov |  |  |  |  | Zpracoval: Ing.Radek Koudela
Zhotovitel: |  |  |  |  | Datum: 03/2015
P.Č. | KCN | Kód položky | Popis | MJ | Množství celkem | Cena jednotková | Cena celkem
1 | 2 | 3 | 4 | 5 | 6 | 7 | 8
|  |  | Zemní práce |  |  |  | 0
1 | 001 | 122302202 | Odkopávky a prokopávky nezapažené pro silnice objemu do 1000 m3 v hornině tř. 4 | m3 | 1.2 |  | 0
2 | 001 | agregovaná položka | vybourání vrstev komunikace asfalt.a beton kryt do tl. 30cm | m2 | 2.2 |  | 0
3 | 001 | 162701102 | Vodorovné přemístění výkopku do 100m na staveništi horniny tř. 4 až 6 | m3 | 0.34 |  | 0
4 | 001 | agregovaná položka | Naložení suti betonové nebo asfaltové na dopr.prostedek a odvezení na deponii k recyklaci do 10km. | t | 1.08 |  | 0
5 | 001 | 171101101 | Uložení sypaniny z hornin soudržných kamenivo do roviny zhutněných na 95 % PS | m3 | 0.86 |  | 0
6 | 001 | 181101102 | Úprava pláně v zářezech v hornině tř.4 se zhutněním na 60 Mpa | m2 | 0.6 |  | 0
7 | 231 | 181301113 | Rozprostření kameniva v rovině - drcené kamenivo frakce 0 - 32mm tl. do 150mm (kolem totemu plakátů) | m2 | 1.6 |  | 0
8 | 005 | 005724100 | drcené kamenivo fr. 0 - 32mm | kg | 920 |  | 0
9 | 6 | 5724100 | kopaný písek | kg | 546 |  | 0
|  |  | Komunikace |  |  |  | 0
10 | 221 | 564851111 | Podklad hutněný ze štěrkodrtě ŠD tl 150 mm 2x | m2 | 1.6 |  | 0
11 | 221 | 565175122 | Podklad z ACP 16+ TL.50mm š nad 3 m | m2 | 1.6 |  | 0
12 | 221 | 565175122 | Podklad z ACL 16+ TL.60mm š nad 3 m | m2 | 1.6 |  | 0
13 | 221 | 573111112 | Postřik živičný infiltrační s posypem z asfaltu množství 1 kg/m2 | m2 | 1.6 |  | 0
14 | 221 | 573211111 | Postřik živičný spojovací z asfaltu v množství do 0,70 kg/m2 | m2 | 1.6 |  | 0
15 | 221 | 577134221 | Asfaltový beton ACO11 tl 40 mm š nad 3 m | m2 | 1.6 |  | 0
|  |  | Ostatní konstrukce a práce |  |  |  | 0
16 | 221 | 916561111 | Osazení uliční vpusti betonové stavebn. do lože z betonu tl.100 až 150mm včetně betonu C12/15 | ks | 2 |  | 0
17 | 592 | 592174900 | Uliční vpust DN450 s ocel. mříží 500x500mm D400 a pozinkovaným košem velkým, výška 1,1m dno pro PVC DN150 | kus | 2 |  | 0
18 | 0 | agregovaná položka | Montáž trubního vedeni PVC DN150 ve výkopu na štěrkopískové lože | m | 1 |  | 0
19 | 592 | 592174910 | Potrubí kanalizační odpadní PVC hrdlové DN1500, délka 1m | ks | 1 |  | 0
20 | 221 | 979082213 | Vodorovná doprava suti po suchu do 1 km | t | 2.6 |  | 0
21 | 221 | 979082219 | Příplatek ZKD 1 km u vodorovné dopravy suti po suchu do 1 km | t | 2.6 |  | 0
22 | 013 | 979098121 | Poplatek za skládku - asfaltobeton, beton, kamenivo | t | 2.6 |  | 0
23 | 0 | agregovaná položka | Řezání asfatlového krytu diamantovým kotoučem do hloubky min. 50mm | m | 8 |  | 0
24 | 221 | 998225111 | Přesun hmot pro pozemní komunikace a letiště s krytem živičným | t | 4.5 |  | 0
25 | 221 | agregovaná položka | zhotovení napojovacího místa na šachtu potrubí DN150 | ks | 1 |  | 0
|  |  | SANACE DEŠŤOVÉ KANALIZACE V LITVÍNOVĚ - JANOVĚ, část 2 celkem |  |  |  | 0