## Rekapitulace stavby
Export VZ |  | List obsahuje: |  |  |  |  | 1) Rekapitulace stavby |  |  | 2) Rekapitulace objektů stavby a soupisů prací | [15 empty] | 3.0 | ZAMOK |  |  |  |  | False | False | {b8f97a9b-f5d5-4b9e-8316-4e33e848a0ff}
[31 empty] | 0,01 | 21
[31 empty] | 0,01 | 15
|  | REKAPITULACE STAVBY | [15 empty] | v --- níže se nacházejí doplnkové a pomocné údaje k sestavám --- v | [11 empty] | Návod na vyplnění | 0,001
|  | Kód: |  |  |  |  | 262 | [22 empty] | Měnit lze pouze buňky se žlutým podbarvením! 1) v Rekapitulaci stavby vyplňte údaje o Uchazeči (přenesou se do ostatních sestav i v jiných listech) 2) na vybraných listech vyplňte v sestavě Soupis prací ceny u položek Podrobnosti k vyplnění naleznete na poslední záložce s Pokyny pro vyplnění | 0,01
|  | Stavba: |  |  |  |  | Sanace opěrných stěn u Citadely, Litvínov | [23 empty] | 0,1
|  | KSO: |  |  |  |  | 815 41 | [6 empty] | CC-CZ: |  | 24205 | [14 empty] | 1
|  | Místo: |  |  |  |  | Litvínov | [6 empty] | Datum: |  | 11.09.2015 | [14 empty] | 10
[14 empty] | CZ-CPA: |  | 42.99 | [14 empty] | 100
|  | Zadavatel: | [11 empty] | IČ: | [16 empty] | 0,1
|  |  | Město Litvínov | [10 empty] | DIČ: | [16 empty] | 0,1
0,1
|  | Uchazeč: | [11 empty] | IČ: |  | Vyplň údaj | [14 empty] | 0,1
|  |  | Vyplň údaj | [10 empty] | DIČ: |  | Vyplň údaj | [14 empty] | 0,1
False
|  | Projektant: | [11 empty] | IČ: | [16 empty] | False
|  |  | Ing. Lucie Dvořáková | [10 empty] | DIČ: | [16 empty] | True
0,01
|  | Poznámka: | [28 empty] | 0,1
|  |  | Soupis prací je sestaven za využití položek cenové soustavy ÚRS. Cenové a technické podmínky položek Cenové soustavy ÚRS, které nejsou uvedeny v soupisu prací (tzv. úvodní část katalogů) jsou neomezeně dálkově k dispozici na www.cs-urs.cz. Položky soupisů prací, které nemají ve sloupci "Cenová soustava" uveden žádný údaj, nepochází z cenové soustavy ÚRS.Ceny položek byly upraveny dle aktuálního indexu nárustu cen dle ČSU.Dalším zdrojem byly internetové stránky několika výrobců. Podrobný popis jednotlivých prvků je uveden v projektové dokumentaci. | [27 empty] | False
|  | Cena bez DPH | [11 empty] | 0
[8 empty] | Sazba daně |  | Základ daně |  |  |  | Výše daně
|  | DPH |  | základní |  |  |  | 21% |  | 0 |  |  |  | 0
|  |  |  | snížená |  |  |  | 15% |  | 0 |  |  |  | 0
|  |  |  | zákl. přenesená |  |  |  | 21% |  | 0 |  |  |  | 0
|  |  |  | sníž. přenesená |  |  |  | 15% |  | 0 |  |  |  | 0
|  |  |  | nulová |  |  |  | 0% |  | 0 |  |  |  | 0
|  | Cena s DPH | [6 empty] | v |  | CZK |  |  | 0
REKAPITULACE OBJEKTŮ STAVBY A SOUPISŮ PRACÍ
| Kód: | [6 empty] | 262
| Stavba: | [6 empty] | Sanace opěrných stěn u Citadely, Litvínov
| Místo: | [6 empty] | Litvínov |  |  |  |  | Datum: |  | 11.09.2015
| Zadavatel: | [6 empty] | Město Litvínov |  |  |  |  | Projektant: |  | Ing. Lucie Dvořáková |  |  | Informatívní údaje z listů zakázek
Uchazeč:
| Kód |  |  |  | Objekt, Soupis prací | [6 empty] | Cena bez DPH [CZK] |  |  |  | Cena s DPH [CZK] | Typ | z toho Ostat. náklady [CZK] | DPH [CZK] | Normohodiny [h] | DPH základní [CZK] | DPH snížená [CZK] | DPH základní přenesená [CZK] | DPH snížená přenesená [CZK] | Základna DPH základní | Základna DPH snížená | Základna DPH zákl. přenesená | Základna DPH sníž. přenesená | Základna DPH nulová
| Náklady stavby celkem | [10 empty] | 0 |  |  |  | 0 |  | 0 | 0 | 0 | 0 | 0 | 0 | 0 | 0 | 0 | 0 | 0 | 0 |  | D | 0 | ###NOIMPORT### | IMPORT | {b8f97a9b-f5d5-4b9e-8316-4e33e848a0ff} | {00000000-0000-0000-0000-000000000000} | 815 41
/ |  | 26.1 |  |  |  | Sanace | [5 empty] | 0 |  |  |  | 0 | STA | 0 | 0 | 0 | 0 | 0 | 0 | 0 | 0 | 0 | 0 | 0 | 0 |  |  | 1 |  | IMPORT | {d55ddf7e-ed6e-4264-a003-b0be307fc9c9} | {b8f97a9b-f5d5-4b9e-8316-4e33e848a0ff} | 815 49 | 2
/ |  | 26.2 |  |  |  | VRN | [5 empty] | 0 |  |  |  | 0 | VON | 0 | 0 | 0 | 0 | 0 | 0 | 0 | 0 | 0 | 0 | 0 | 0 |  |  | 1 |  | IMPORT | {7fc453c5-d2dc-43ba-99e8-051ec9e688c8} | {b8f97a9b-f5d5-4b9e-8316-4e33e848a0ff} |  | 2

## 26.1 - Sanace
| List obsahuje: |  | 1) Krycí list soupisu | 2) Rekapitulace |  |  | 3) Soupis prací | Zpět na list: | Rekapitulace stavby
{d55ddf7e-ed6e-4264-a003-b0be307fc9c9}
2
| KRYCÍ LIST SOUPISU | [8 empty] | v --- níže se nacházejí doplnkové a pomocné údaje k sestavám --- v | [8 empty] | False
Stavba:
Sanace opěrných stěn u Citadely, Litvínov
Objekt:
26.1 - Sanace
| KSO: |  | 815 49 |  |  | CC-CZ:
| Místo: |  | Litvínov |  |  | Datum: | 11.09.2015
| Zadavatel: |  |  |  |  | IČ:
|  | Město Litvínov |  |  |  | DIČ:
| Uchazeč: |  |  |  |  | IČ:
DIČ:
| Projektant: |  |  |  |  | IČ:
|  | Ing. Lucie Dvořáková |  |  |  | DIČ:
Poznámka:
| Cena bez DPH | [5 empty] | 0
|  |  | Základ daně |  |  | Sazba daně | Výše daně
| DPH | základní | 0 |  |  | 21% | 0
|  | snížená | 0 |  |  | 15% | 0
|  | zákl. přenesená | 0 |  |  | 21% | 0
|  | sníž. přenesená | 0 |  |  | 15% | 0
|  | nulová | 0 |  |  | 0% | 0
| Cena s DPH |  |  | v | CZK |  | 0
REKAPITULACE ČLENĚNÍ SOUPISU PRACÍ
Stavba:
Sanace opěrných stěn u Citadely, Litvínov
Objekt:
26.1 - Sanace
Místo: |  |  | Litvínov |  |  | Datum: | 11.09.2015
Zadavatel: |  |  | Město Litvínov |  |  | Projektant: | Ing. Lucie Dvořáková
Uchazeč:
Kód dílu - Popis | [6 empty] | Cena celkem [CZK]
Náklady soupisu celkem | [6 empty] | 0 | [12 empty] | -1
| HSV - Práce a dodávky HSV | [5 empty] | 0
| 1 - Zemní práce | [5 empty] | 0
| 3 - Svislé a kompletní konstrukce | [5 empty] | 0
| 5 - Komunikace | [5 empty] | 0
| 9 - Ostatní konstrukce a práce-bourání | [5 empty] | 0
| 99 - Přesun hmot | [5 empty] | 0
| 998 - Přesun hmot | [5 empty] | 0
SOUPIS PRACÍ
Stavba:
Sanace opěrných stěn u Citadely, Litvínov
Objekt:
26.1 - Sanace
Místo: |  |  | Litvínov |  |  | Datum: | 11.09.2015
Zadavatel: |  |  | Město Litvínov |  |  | Projektant: | Ing. Lucie Dvořáková
Uchazeč:
PČ | Typ | Kód | Popis | MJ | Množství | J.cena [CZK] | Cena celkem [CZK] | Cenová soustava |  | Poznámka | DPH | J. Nh [h] | Nh celkem [h] | J. hmotnost [t] | Hmotnost celkem [t] | J. suť [t] | Suť Celkem [t]
Náklady soupisu celkem | [6 empty] | 0 | [5 empty] | 0 |  | 24.9158 |  | 11.5329 |  | D | -1 | [10 empty] | 0
| D | HSV | Práce a dodávky HSV |  |  |  | 0 | [5 empty] | 0 |  | 24.9158 |  | 11.5329 | 1 | D | 0 |  |  |  | ROZPOCET | [6 empty] | 0
| D | 1 | Zemní práce |  |  |  | 0 | [5 empty] | 0 |  | 1.5004 |  | 10.434 | 1 | D | 1 |  |  |  | ROZPOCET | [6 empty] | 0
1 | K | 113107023 | Odstranění podkladu plochy do 15 m2 z kameniva drceného tl 300 mm při překopech inž sítí | m2 | 1 |  | 0 | CS ÚRS 2013 01 |  |  | základní |  | 0 | 0 | 0 | 0.4 | 0.4 | 4 | K | 2 |  |  |  | ROZPOCET | 0 | 0 | 0 | 0 | 0 | 1 | 0 | 4 | -115021682
| PP |  | Odstranění podkladů nebo krytů při překopech inženýrských sítí v ploše jednotlivě do 15 m2 s přemístěním hmot na skládku ve vzdálenosti do 3 m nebo s naložením na dopravní prostředek z kameniva hrubého drceného, o tl. vrstvy přes 200 do 300 mm | [15 empty] | PP | 2
| VV |  | 1 |  | 1 | [13 empty] | VV | 2 | 2 | True | 1 | ROZPOCET
2 | K | 113107032 | Odstranění podkladu plochy do 15 m2 z betonu prostého tl 300 mm při překopech inž sítí | m2 | 4.2 |  | 0 | CS ÚRS 2013 01 |  |  | základní |  | 0 | 0 | 0 | 0.5 | 2.1 | 4 | K | 2 |  |  |  | ROZPOCET | 0 | 0 | 0 | 0 | 0 | 1 | 0 | 4 | 1139859277
| PP |  | Odstranění podkladů nebo krytů při překopech inženýrských sítí v ploše jednotlivě do 15 m2 s přemístěním hmot na skládku ve vzdálenosti do 3 m nebo s naložením na dopravní prostředek z betonu prostého, o tl. vrstvy přes 150 do 300 mm | [15 empty] | PP | 2
| VV |  | 3,4+0,8 |  | 4.2 | [13 empty] | VV | 2 | 2 | True | 1 | ROZPOCET
3 | K | 113107042 | Odstranění podkladu plochy do 15 m2 živičných tl 100 mm při překopech inž sítí | m2 | 1.5 |  | 0 | CS ÚRS 2013 01 |  |  | základní |  | 0 | 0 | 0 | 0.181 | 0.2715 | 4 | K | 2 |  |  |  | ROZPOCET | 0 | 0 | 0 | 0 | 0 | 1 | 0 | 4 | -1799484926
| PP |  | Odstranění podkladů nebo krytů při překopech inženýrských sítí v ploše jednotlivě do 15 m2 s přemístěním hmot na skládku ve vzdálenosti do 3 m nebo s naložením na dopravní prostředek živičných, o tl. vrstvy přes 50 do 100 mm | [15 empty] | PP | 2
| VV |  | 1.5 |  | 1.5 | [13 empty] | VV | 2 | 2 | True | 1 | ROZPOCET
4 | K | 113202111 | Vytrhání obrub krajníků obrubníků stojatých | m | 4.5 |  | 0 | CS ÚRS 2013 01 |  |  | základní |  | 0 | 0 | 0 | 0.205 | 0.9225 | 4 | K | 2 |  |  |  | ROZPOCET | 0 | 0 | 0 | 0 | 0 | 1 | 0 | 4 | -1116890687
| PP |  | Vytrhání obrub s vybouráním lože, s přemístěním hmot na skládku na vzdálenost do 3 m nebo s naložením na dopravní prostředek z krajníků nebo obrubníků stojatých | [15 empty] | PP | 2
| VV |  | 4.5 |  | 4.5 | [13 empty] | VV | 2 | 2 | True | 0 | ROZPOCET
| VV |  | Součet |  | 4.5 | [13 empty] | VV | 2 | 4 | True | 1 | ROZPOCET
5 | K | 114203102 | Rozebrání dlažeb z lomového kamene nebo betonových tvárnic na sucho se zalitými spárami | m3 | 3.12 |  | 0 | CS ÚRS 2013 01 |  |  | základní |  | 0 | 0 | 0 | 2 | 6.24 | 4 | K | 2 |  |  |  | ROZPOCET | 0 | 0 | 0 | 0 | 0 | 1 | 0 | 4 | -1733481683
| PP |  | Rozebrání dlažeb nebo záhozů s naložením na dopravní prostředek dlažeb z lomového kamene nebo betonových tvárnic na sucho se zalitými spárami cementovou maltou | [15 empty] | PP | 2
| VV |  | 0.04*78 |  | 3.12 | [13 empty] | VV | 2 | 2 | True | 1 | ROZPOCET
6 | K | 120001101ROO | Příplatek za ztížení vykopávky v blízkosti podzemního vedení | m3 | 1 |  | 0 |  |  |  | základní |  | 0 | 0 | 0 | 0 | 0 | 4 | K | 2 |  |  |  | ROZPOCET | 0 | 0 | 0 | 0 | 0 | 1 | 0 | 4 | -725228739
| PP |  | Příplatek k cenám vykopávek za ztížení vykopávky v blízkosti podzemního vedení nebo výbušnin v horninách jakékoliv třídy | [15 empty] | PP | 2
| P |  | Poznámka k položce: cena zahrnuje ruční práce | [15 empty] | P | 2
| VV |  | 1 |  | 1 | [13 empty] | VV | 2 | 2 | True | 0 | ROZPOCET
| VV |  | Součet |  | 1 | [13 empty] | VV | 2 | 4 | True | 1 | ROZPOCET
7 | K | 121101101 | Sejmutí zeminy s přemístěním na vzdálenost do 50 m | m3 | 0.7 |  | 0 | CS ÚRS 2013 01 |  |  | základní |  | 0 | 0 | 0 | 0 | 0 | 4 | K | 2 |  |  |  | ROZPOCET | 0 | 0 | 0 | 0 | 0 | 1 | 0 | 4 | 1664630522
| PP |  | Sejmutí zeminy nebo lesní půdy s vodorovným přemístěním na hromady v místě upotřebení nebo na dočasné či trvalé skládky se složením, na vzdálenost do 50 m | [15 empty] | PP | 2
| VV |  | 14*0.5*0.1 |  | 0.7 | [13 empty] | VV | 2 | 2 | True | 1 | ROZPOCET
8 | K | 122202201R | Odkopávky a prokopávky nezapažené pro silnice objemu do 100 m3 v hornině tř. 3 | m3 | 24.3 |  | 0 |  |  |  | základní |  | 0 | 0 | 0 | 0 | 0 | 4 | K | 2 |  |  |  | ROZPOCET | 0 | 0 | 0 | 0 | 0 | 1 | 0 | 4 | 915853031
| PP |  | Odkopávky a prokopávky nezapažené pro silnice s přemístěním výkopku v příčných profilech na vzdálenost do 15 m nebo s naložením na dopravní prostředek v hornině tř. 3 do 100 m3 | [15 empty] | PP | 2
| VV |  | (81)*0.3 |  | 24.3 | [13 empty] | VV | 2 | 2 | True | 0 | ROZPOCET
| VV |  | Součet |  | 24.3 | [13 empty] | VV | 2 | 4 | True | 1 | ROZPOCET
9 | K | 1222022091 | Příplatek k odkopávkám a prokopávkám pro silnice v hornině tř. 3 za lepivost | m3 | 24.3 |  | 0 |  |  |  | základní |  | 0 | 0 | 0 | 0 | 0 | 4 | K | 2 |  |  |  | ROZPOCET | 0 | 0 | 0 | 0 | 0 | 1 | 0 | 4 | 1908790392
| PP |  | Odkopávky a prokopávky nezapažené pro silnice s přemístěním výkopku v příčných profilech na vzdálenost do 15 m nebo s naložením na dopravní prostředek v hornině tř. 3 Příplatek k cenám za lepivost horniny tř. 3 | [15 empty] | PP | 2
| VV |  | 24.3 |  | 24.3 | [13 empty] | VV | 2 | 2 | True | 0 | ROZPOCET
10 | K | 161101102 | Svislé přemístění výkopku z horniny tř. 1 až 4 hl výkopu do 4 m | m3 | 24.3 |  | 0 | CS ÚRS 2013 01 |  |  | základní |  | 0 | 0 | 0 | 0 | 0 | 4 | K | 2 |  |  |  | ROZPOCET | 0 | 0 | 0 | 0 | 0 | 1 | 0 | 4 | 1197550347
| PP |  | Svislé přemístění výkopku bez naložení do dopravní nádoby avšak s vyprázdněním dopravní nádoby na hromadu nebo do dopravního prostředku z horniny tř. 1 až 4, při hloubce výkopu přes 2,5 do 4 m | [15 empty] | PP | 2
| P |  | Poznámka k položce: pomocí jeřábu | [15 empty] | P | 2
| VV |  | 24.3 |  | 24.3 | [13 empty] | VV | 2 | 2 | True | 1 | ROZPOCET
11 | K | 162701105 | Vodorovné přemístění do 10000 m výkopku/sypaniny z horniny tř. 1 až 4 | m3 | 25 |  | 0 | CS ÚRS 2013 01 |  |  | základní |  | 0 | 0 | 0 | 0 | 0 | 4 | K | 2 |  |  |  | ROZPOCET | 0 | 0 | 0 | 0 | 0 | 1 | 0 | 4 | 141639136
| PP |  | Vodorovné přemístění výkopku nebo sypaniny po suchu na obvyklém dopravním prostředku, bez naložení výkopku, avšak se složením bez rozhrnutí z horniny tř. 1 až 4 na vzdálenost přes 9 000 do 10 000 m | [15 empty] | PP | 2
| P |  | Poznámka k položce: granulát | [15 empty] | P | 2
| VV |  | 81*0,3 |  | 24.3 | [13 empty] | VV | 2 | 2 | True | 0 | ROZPOCET
| VV |  | 0,7 |  | 0.7 | [13 empty] | VV | 2 | 2 | True | 0 | ROZPOCET
12 | K | 162701109R00 | Příplatek k vodorovnému přemístění výkopku/sypaniny z horniny tř. 1 až 4 ZKD přes 10000 m za každých 1000 m (11km) | m3 | 25 |  | 0 |  |  |  | základní |  | 0 | 0 | 0 | 0 | 0 | 4 | K | 2 |  |  |  | ROZPOCET | 0 | 0 | 0 | 0 | 0 | 1 | 0 | 4 | -330757686
| PP |  | Vodorovné přemístění výkopku nebo sypaniny po suchu na obvyklém dopravním prostředku, bez naložení výkopku, avšak se složením bez rozhrnutí z horniny tř. 1 až 4 na vzdálenost Příplatek k ceně za každých dalších i započatých 1 000 m | [15 empty] | PP | 2
| P |  | Poznámka k položce: Přemístění na skládku CELIO, která je vzdálená 11 km | [15 empty] | P | 2
| VV |  | 25 |  | 25 | [13 empty] | VV | 2 | 2 | True | 0 | ROZPOCET
| VV |  | Součet |  | 25 | [13 empty] | VV | 2 | 4 | True | 1 | ROZPOCET
13 | K | 171201211R001 | Poplatek za uložení odpadu ze sypaniny na skládce (skládkovné) | t | 45 |  | 0 |  |  |  | základní |  | 0 | 0 | 0 | 0 | 0 | 4 | K | 2 |  |  |  | ROZPOCET | 0 | 0 | 0 | 0 | 0 | 1 | 0 | 4 | -673548189
| PP |  | poplatek za uložení sypaniny na skládce ( skládkovné ) nebo kompostu | [15 empty] | PP | 2
| P |  | Poznámka k položce: Poplatek si musí každý dodavatel zjistit u firmy Celio. | [15 empty] | P | 2
| VV |  | 25*1.8 |  | 45 | [13 empty] | VV | 2 | 2 | True | 0 | ROZPOCET
| VV |  | Součet |  | 45 | [13 empty] | VV | 2 | 4 | True | 1 | ROZPOCET
14 | M | 231182303114R00 | Zahradní substrát A s dodáním do 20km | m3 | 0.7 |  | 0 |  |  |  | základní |  | 0 | 0 | 0 | 0 | 0 | 8 | M | 2 |  |  |  | ROZPOCET | 0 | 0 | 0 | 0 | 0 | 1 | 0 | 4 | -1895464663
| PP |  | substrát s dodání do 20km | [15 empty] | PP | 2
| VV |  | 14*0.1*0,5 |  | 0.7 | [13 empty] | VV | 2 | 2 | True | 0 | ROZPOCET
15 | K | 181301101 | Rozprostření ornice tl vrstvy do 100 mm pl do 500 m2 v rovině nebo ve svahu do 1:5 | m2 | 7 |  | 0 | CS ÚRS 2013 01 |  |  | základní |  | 0 | 0 | 0 | 0 | 0 | 4 | K | 2 |  |  |  | ROZPOCET | 0 | 0 | 0 | 0 | 0 | 1 | 0 | 4 | 702290954
| PP |  | Rozprostření a urovnání ornice v rovině nebo ve svahu sklonu do 1 : 5 při souvislé ploše do 500 m2, tl. vrstvy do 100 mm | [15 empty] | PP | 2
| VV |  | 14*0.5 |  | 7 | [13 empty] | VV | 2 | 2 | True | 1 | ROZPOCET
16 | M | 005724100 | osivo směs travní parková | kg | 0.35 |  | 0 | CS ÚRS 2013 01 |  |  | základní |  | 0 | 0.001 | 0.00035 | 0 | 0 | 8 | M | 2 |  |  |  | ROZPOCET | 0 | 0 | 0 | 0 | 0 | 1 | 0 | 4 | -1850689506
| PP |  | osivo směs travní parková | [15 empty] | PP | 2
| VV |  | 7/20 |  | 0.35 | [13 empty] | VV | 2 | 2 | True | 0 | ROZPOCET
| VV |  | Součet |  | 0.35 | [13 empty] | VV | 2 | 4 | True | 1 | ROZPOCET
17 | K | 181411131 | Založení parkového trávníku výsevem plochy do 1000 m2 v rovině a ve svahu do 1:5 | m2 | 7 |  | 0 | CS ÚRS 2013 01 |  |  | základní |  | 0 | 0 | 0 | 0 | 0 | 4 | K | 2 |  |  |  | ROZPOCET | 0 | 0 | 0 | 0 | 0 | 1 | 0 | 4 | -450427309
| PP |  | Založení parkového trávníku výsevem plochy do 1000 m2 v rovině a ve svahu do 1:5 | [15 empty] | PP | 2
| VV |  | 14*0,5 |  | 7 | [13 empty] | VV | 2 | 2 | True | 0 | ROZPOCET
18 | K | 979051121 | Očištění zámkových dlaždic se spárováním z kameniva těženého při překopech ing sítí | m2 | 78 |  | 0 | CS ÚRS 2013 01 |  |  | základní |  | 0 | 0 | 0 | 0 | 0 | 4 | K | 2 |  |  |  | ROZPOCET | 0 | 0 | 0 | 0 | 0 | 1 | 0 | 4 | -1668805052
| PP |  | Očištění vybouraných prvků při překopech inženýrských sítí od spojovacího materiálu s odklizením a uložením očištěných hmot a spojovacího materiálu na skládku do vzdálenosti 10 m nebo naložením na dopravní prostředek zámkových dlaždic s vyplněním spár kamenivem | [15 empty] | PP | 2
| VV |  | 78 |  | 78 | [13 empty] | VV | 2 | 2 | True | 1 | ROZPOCET
19 | K | R06 | Výstavba nové betonové dělící zídky cca 0.7 x 5,82 výšky do 0.3 m | kus | 1 |  | 0 |  |  |  | základní |  | 0 | 1.5 | 1.5 | 0.5 | 0.5 | 4 | K | 2 |  |  |  | ROZPOCET | 0 | 0 | 0 | 0 | 0 | 1 | 0 | 4 | -2030437180
| PP |  | Výstavba zahrnuje (vybudování bednění, napenetrování podkaldu, vyvrtání děr v jedné řadě (20 cm od travnaté plochy) hloubky 15 cm s rozestupem 20 cm, kam se vloží armovací výztuž průměru 12 mm a délky 30 cm. Výztuž bude zalepena chemickou maltou. Vytvoří se betonová zídka, která bude šířky 70 cm a délky 5,82 m a bude navazovat na stávající opěrnou stěnu č. 2. Použije se beton C 20/25, XF4. Do požadovaného tvaru bude provedena pomocí bednění, které bude po cca 5 dnech odstraněno. Po celou dobu tuhnutí betonu je zapotřebí, aby byl beton řádně ošetřován vodou). | [15 empty] | PP | 2
| P |  | Poznámka k položce: konkrétní informace jsou uvedeny v projektové dokumentaci | [15 empty] | P | 2
| VV |  | 1 |  | 1 | [13 empty] | VV | 2 | 2 | True | 1 | ROZPOCET
| D | 3 | Svislé a kompletní konstrukce |  |  |  | 0 | [5 empty] | 0 |  | 0.44122 |  | 0.7847 | 1 | D | 1 |  |  |  | ROZPOCET | [6 empty] | 0
20 | K | 941112231 R | Příplatek k lešení řadovému trubkovému lehkému za první a ZKD den použití | m2 | 1500 |  | 0 |  |  |  | základní |  | 0 | 0 | 0 | 0 | 0 | 512 | K | 2 |  |  |  | ROZPOCET | 0 | 0 | 0 | 0 | 0 | 1 | 0 | 512 | 894935996
| PP |  | Montáž lešení řadového trubkového lehkého pracovníhos podlahami s provozním zatížením tř. 3 do 200 kg/m2 | [15 empty] | PP | 2
| VV |  | 100*15 |  | 1500 | [13 empty] | VV | 2 | 2 | True | 0 | ROZPOCET
| VV |  | Součet |  | 1500 | [13 empty] | VV | 2 | 4 | True | 1 | ROZPOCET
21 | K | 978015391 | Otlučení vnějších omítek MV nebo MVC průčelí v rozsahu do 100 % | m2 | 13.3 |  | 0 |  |  |  | základní |  | 0 | 0 | 0 | 0.059 | 0.7847 | 512 | K | 2 |  |  |  | ROZPOCET | 0 | 0 | 0 | 0 | 0 | 1 | 0 | 512 | -900113111
| PP |  | Otlučení omítek vápenných nebo vápenocementových stěn, stropů vnějších, s vyškrabáním spár, s očištěním zdiva, v rozsahu do 100 % s naložením na dopravní prostředek | [15 empty] | PP | 2
| VV |  | stěna 3 | [15 empty] | VV | 2 | 1 | True | 0 | ROZPOCET
| VV |  | 13.3 |  | 13.3 | [13 empty] | VV | 2 | 2 | True | 0 | ROZPOCET
22 | K | 985131R | očištění tlakovou vodou | m2 | 33.11 |  | 0 |  |  |  | základní |  | 0 | 0 | 0 | 0 | 0 | 512 | K | 2 |  |  |  | ROZPOCET | 0 | 0 | 0 | 0 | 0 | 1 | 0 | 512 | -674185660
| PP |  | Očištění ploch stěn, rubu kleneb a podlah ručním dočištění ocelovými kartáči | [15 empty] | PP | 2
| VV |  | 7,31 |  | 7.31 | [13 empty] | VV | 2 | 2 | True | 0 | ROZPOCET
| VV |  | 25,8 |  | 25.8 | [13 empty] | VV | 2 | 2 | True | 0 | ROZPOCET
23 | K | 985141111 | Vyčištění trhlin a dutin ve zdivu š do 30 mm hl do 150 mm | m | 5 |  | 0 |  |  |  | základní |  | 0 | 0 | 0 | 0 | 0 | 512 | K | 2 |  |  |  | ROZPOCET | 0 | 0 | 0 | 0 | 0 | 1 | 0 | 512 | 1737630420
| PP |  | Vyčištění trhlin nebo dutin ve zdivu šířky do 30 mm, hloubky do 150 mm | [15 empty] | PP | 2
| VV |  | 5 |  | 5 | [13 empty] | VV | 2 | 2 | True | 1 | ROZPOCET
24 | K | 985141211 | Vyčištění trhlin a dutin ve zdivu š do 50 mm hl do 150 mm | m | 5 |  | 0 |  |  |  | základní |  | 0 | 0 | 0 | 0 | 0 | 512 | K | 2 |  |  |  | ROZPOCET | 0 | 0 | 0 | 0 | 0 | 1 | 0 | 512 | 300622099
| PP |  | Vyčištění trhlin nebo dutin ve zdivu šířky přes 30 do 50 mm, hloubky do 150 mm | [15 empty] | PP | 2
| VV |  | 5 |  | 5 | [13 empty] | VV | 2 | 2 | True | 1 | ROZPOCET
25 | K | 6204 R1 | Správková malta k opravě betonu a ke spárování | m2 | 33.3 |  | 0 |  |  |  | základní |  | 0 | 0.0004 | 0.01332 | 0 | 0 | 512 | K | 2 |  |  |  | ROZPOCET | 0 | 0 | 0 | 0 | 0 | 1 | 0 | 512 | 850658284
| PP |  | vyspravit a vyrovnat reprofilační maltou. Jedná se o mnohostrannou rychlo správkovou maltu k opravě betonu. Pevnost v tlaku 15-20MPa. Pevnost v ohybu 2,5Mpa, třída R2. Kompletní cena vč. materiálu, dopravy a práce | [15 empty] | PP | 2
| P |  | Poznámka k položce: (Doporučuji výrobek Betofix R2 nebo jiný výrobek obdobných nebo lepších vlastností). Spotřeba 1,3kg/m2/ 1mm. | [15 empty] | P | 2
| VV |  | schodiště, stěna 3 a d.z. | [15 empty] | VV | 2 | 1 | True | 0 | ROZPOCET
| VV |  | 13.3+10+10 |  | 33.3 | [13 empty] | VV | 2 | 2 | True | 0 | ROZPOCET
26 | K | 6204 R01 | Postřik penetrací z vodoodpudivých sloučenin kyseliny křemičité s nízkým obsahem alkálií | m2 | 10 |  | 0 |  |  |  | základní |  | 0 | 0.00015 | 0.0015 | 0 | 0 | 512 | K | 2 |  |  |  | ROZPOCET | 0 | 0 | 0 | 0 | 0 | 1 | 0 | 512 | -1117329049
| PP |  | Postřik penetrací z vodoodpudivých sloučenin kyseliny křemičité s nízkým obsahem alkálií. Prostředek zpevnění podklad a zvýší odolnosti proti agresivní vodě a chemikáliím na základě mineralizace podkladu. Kompletní cena vč. materiálu, dopravy a práce | [15 empty] | PP | 2
| P |  | Poznámka k položce: (Doporučuji výrobek Kiesol Standard nebo jiný výrobek obdobných nebo lepších vlastností). Ředit 1:1 s vodou. Spotřeba 0,15 L/m2 nezředěná. | [15 empty] | P | 2
| VV |  | na stěnu d.z. | [15 empty] | VV | 2 | 1 | True | 0 | ROZPOCET
| VV |  | 10 |  | 10 | [13 empty] | VV | 2 | 2 | True | 0 | ROZPOCET
27 | K | 6204 R00 | Impregnační základ pro pro pevné minerální omítky | m2 | 7.5 |  | 0 |  |  |  | základní |  | 0 | 0.0036 | 0.027 | 0 | 0 | 512 | K | 2 |  |  |  | ROZPOCET | 0 | 0 | 0 | 0 | 0 | 1 | 0 | 512 | 1123695921
| PP |  | Jako inpregnační základ pro pro pevné minerální omítky. Provedení prací pomocí roztoku siloxanů pro voděodpudivou impregnaci. Kompletní cena vč. materiálu, dopravy a práce | [15 empty] | PP | 2
| P |  | Poznámka k položce: (Doporučuji výrobek Impragniergrund nebo jiný výrobek obdobných nebo lepších vlastností). Spotřeba 0,2L/m2. | [15 empty] | P | 2
| VV |  | opěrná stěna č.3 | [15 empty] | VV | 2 | 1 | True | 0 | ROZPOCET
| VV |  | 7,5 |  | 7.5 | [13 empty] | VV | 2 | 2 | True | 0 | ROZPOCET
28 | K | 6204 R2 | Vodě odpudivý nátěr | m2 | 7.5 |  | 0 |  |  |  | základní |  | 0 | 0.004 | 0.03 | 0 | 0 | 512 | K | 2 |  |  |  | ROZPOCET | 0 | 0 | 0 | 0 | 0 | 1 | 0 | 512 | -61593913
| PP |  | Vodě odpudivý nátěr brzdící difúzi CO2. Nátěr zajistí odpar vlhkosti z konstrukce a zároveň zamezí pronikání vody do konstrukce. (Disperze kopolymeru esteru kyseliny metakrylátové a akrylové s plnivy a pigmenty, bez změkčovadel). Kompletní cena vč. materiálu, dopravy a práce | [15 empty] | PP | 2
| P |  | Poznámka k položce: (Doporučuji výrobek Betonakryl nebo jiný výrobek obdobných nebo lepších vlastností). Spotřeba 0,2L/m2 | [15 empty] | P | 2
| VV |  | 7,5 |  | 7.5 | [13 empty] | VV | 2 | 2 | True | 0 | ROZPOCET
29 | K | 6204 R3 | Izolační stěrka pro izolaci staveb | m2 | 10 |  | 0 |  |  |  | základní |  | 0 | 0.025 | 0.25 | 0 | 0 | 512 | K | 2 |  |  |  | ROZPOCET | 0 | 0 | 0 | 0 | 0 | 1 | 0 | 512 | -2006979414
| PP |  | Jedná se o vysoce jakostní síranům odolnou izolační stěrku pro izolaci staveb proti vodě a adhezní můstek. Kompletní cena vč. materiálu, dopravy a práce | [15 empty] | PP | 2
| P |  | Poznámka k položce: (Doporučuji výrobek Multi-Baudicht 2K nebo jiný výrobek obdobných nebo lepších vlastností). (Spotřeba 3 kg/m2 ). | [15 empty] | P | 2
| VV |  | opěrná stěna d.z. | [15 empty] | VV | 2 | 1 | True | 0 | ROZPOCET
| VV |  | 10 |  | 10 | [13 empty] | VV | 2 | 2 | True | 0 | ROZPOCET
30 | K | 6204 R4 | Sanační podhoz | m2 | 6 |  | 0 |  |  |  | základní |  | 0 | 0.009 | 0.054 | 0 | 0 | 512 | K | 2 |  |  |  | ROZPOCET | 0 | 0 | 0 | 0 | 0 | 1 | 0 | 512 | 1365209861
| PP |  | sanační podhoz, který slouží jako kotvící vrstva pro následné vrstvy omítek dle směrnic WTA . Jedná se o suchou maltovou směs odpovídající ČSN EN 998-1. Je potřeba podklad dostatečně navlhčit. Kompletní cena vč. materiálu, dopravy a práce | [15 empty] | PP | 2
| P |  | Poznámka k položce: (Doporučuji výrobek Sanierspritz nebo jiný výrobek obdobných nebo lepších vlastností).(Spotřeba 4 kg/m2) | [15 empty] | P | 2
| VV |  | opěrná stěna d.z. | [15 empty] | VV | 2 | 1 | True | 0 | ROZPOCET
| VV |  | 6 |  | 6 | [13 empty] | VV | 2 | 2 | True | 0 | ROZPOCET
31 | K | 6204 R5 | Sanační omítka | m2 | 6 |  | 0 |  |  |  | základní |  | 0 | 0.0085 | 0.051 | 0 | 0 | 512 | K | 2 |  |  |  | ROZPOCET | 0 | 0 | 0 | 0 | 0 | 1 | 0 | 512 | -1860175765
| PP |  | Na sanační podhoz se nanese sanační jádrová omítka pro vlhké a zasolené zdivo. podle směrnice WTA 2-9-04 a EN 998-1, vnější. Je vysoce porézní, paropropustná a voděodpudivá. Vrstva o síle min.1,5 cm. Kompletní cena vč. materiálu, dopravy a práce | [15 empty] | PP | 2
| P |  | Poznámka k položce: (Doporučuji výrobek Saniertop nebo jiný výrobek obdobných nebo lepších vlastností). Spotřeba 16 kg/m2. | [15 empty] | P | 2
| VV |  | opěrná stěna d.z. | [15 empty] | VV | 2 | 1 | True | 0 | ROZPOCET
| VV |  | 6 |  | 6 | [13 empty] | VV | 2 | 2 | True | 0 | ROZPOCET
32 | K | 6204 R6 | Minerální štuková omítka | m2 | 6 |  | 0 |  |  |  | základní |  | 0 | 0.002 | 0.012 | 0 | 0 | 512 | K | 2 |  |  |  | ROZPOCET | 0 | 0 | 0 | 0 | 0 | 1 | 0 | 512 | -1706090202
| PP |  | Na sanační omítku se nanese minerální štuková omítka (štuk) vysoce porézní, vodoodpudivá, lehčená. Jedná se o suchou maltovou směs. Odpovídá obyčejné maltě pro vnější omítky GP dle ČSN EN 998-1, kategorie CS II, W2 Nanáší se ve vrstvě 2 mm po celé stěně. Splńuje směrnice WTA. | [15 empty] | PP | 2
| P |  | Poznámka k položce: (Doporučuji výrobek Sanierfein nebo jiný výrobek obdobných nebo lepších vlastností). Spotřeba 2,5 kg/m2/2mm. | [15 empty] | P | 2
| VV |  | opěrná stěna d.z. | [15 empty] | VV | 2 | 1 | True | 0 | ROZPOCET
| VV |  | 6 |  | 6 | [13 empty] | VV | 2 | 2 | True | 0 | ROZPOCET
33 | K | 6204 R7 | Vysoce jakostní silikonová barva na vnější plochy s ochranným filmem proti tvorbě plísní | m2 | 6 |  | 0 |  |  |  | základní |  | 0 | 0.0004 | 0.0024 | 0 | 0 | 512 | K | 2 |  |  |  | ROZPOCET | 0 | 0 | 0 | 0 | 0 | 1 | 0 | 512 | -1395224008
| PP |  | Vysoce jakostní silikonová fasádní barva pryskyřicí zušlechtěná na vnější plochy s ochranným filmem proti tvorbě plísní a hub. Provede se ve 2 nátěrech celá stěna. Jedná se o prodyšný ochranný nátěr minerálních stavebních materiálů. Nízká náchylnost k zachycování nečistot, vysoká paropropustnost, hydrofobní vlastnosti, odolnost vůči UV záření. Odstín však nutné odstín konzultovat s investorem. | [15 empty] | PP | 2
| P |  | Poznámka k položce: (Doporučuji výrobek Silikonfarbe SF nebo jiný výrobek obdobných nebo lepších vlastností). Spotřeba 0,4 kg/m2 na 2 nátěry. | [15 empty] | P | 2
| VV |  | opěrná stěna dz | [15 empty] | VV | 2 | 1 | True | 0 | ROZPOCET
| VV |  | 6 |  | 6 | [13 empty] | VV | 2 | 2 | True | 0 | ROZPOCET
| D | 5 | Komunikace |  |  |  | 0 | [5 empty] | 0 |  | 19.675 |  | 0 | 1 | D | 1 |  |  |  | ROZPOCET | [6 empty] | 0
34 | M | 592453060 | dlažba BEST-KARO 20x20x6 cm přírodní | m2 | 22.883 |  | 0 | CS ÚRS 2013 01 |  |  | základní |  | 0 | 0.12 | 2.746 | 0 | 0 | 8 | M | 2 |  |  |  | ROZPOCET | 0 | 0 | 0 | 0 | 0 | 1 | 0 | 4 | -2107754800
| PP |  | dlaždice betonové dlažba zámková (ČSN EN 1338) dlažba vibrolisovaná BEST standardní povrch (uzavřený hladký povrch) provedení: přírodní tvarově jednoduchá dlažba MOZAIK 10 x 10 x 6 | [15 empty] | PP | 2
| VV |  | (81)*1.13*1/4 |  | 22.883 | [13 empty] | VV | 2 | 2 | True | 1 | ROZPOCET
35 | M | 592453060r | dlažba BEST-Terasová 60x30x5 cm s vymývaným povrchem | m2 | 72.9 |  | 0 |  |  |  | základní |  | 0 | 0.12 | 8.748 | 0 | 0 | 8 | M | 2 |  |  |  | ROZPOCET | 0 | 0 | 0 | 0 | 0 | 1 | 0 | 4 | 1524225146
| PP |  | dlaždice betonové (ČSN EN 1338) dlažba vibrolisovaná , XF4, barva VANTO. | [15 empty] | PP | 2
| P |  | Poznámka k položce: Je možné, že se pod stávající dlažbou nachází betonová deska. Hloubka uložení betonové desky není známa. | [15 empty] | P | 2
| VV |  | (81)*1.2*3/4 |  | 72.9 | [13 empty] | VV | 2 | 2 | True | 1 | ROZPOCET
36 | K | 564851111 | Podklad ze štěrkodrtě ŠD tl 150 mm | m2 | 81 |  | 0 | CS ÚRS 2013 01 |  |  | základní |  | 0 | 0 | 0 | 0 | 0 | 4 | K | 2 |  |  |  | ROZPOCET | 0 | 0 | 0 | 0 | 0 | 1 | 0 | 4 | -1276388784
| PP |  | Podklad ze štěrkodrti ŠD s rozprostřením a zhutněním, po zhutnění tl. 150 mm | [15 empty] | PP | 2
| VV |  | 81 |  | 81 | [13 empty] | VV | 2 | 2 | True | 1 | ROZPOCET
37 | K | 567114131 | Podklad z podkladového betonu tř. PB I (C 20/25) tl 120 mm | m2 | 2 |  | 0 | CS ÚRS 2013 01 |  |  | základní |  | 0 | 0 | 0 | 0 | 0 | 4 | K | 2 |  |  |  | ROZPOCET | 0 | 0 | 0 | 0 | 0 | 1 | 0 | 4 | -2120726314
| PP |  | Podklad z podkladového betonu PB tř. PB I (C 20/25) tl. 120 mm | [15 empty] | PP | 2
38 | K | 581151115 | Kryt cementobetonový vozovek skupiny CB I tl 300 mm | m2 | 1.16 |  | 0 | CS ÚRS 2013 01 |  |  | základní |  | 0 | 0 | 0 | 0 | 0 | 4 | K | 2 |  |  |  | ROZPOCET | 0 | 0 | 0 | 0 | 0 | 1 | 0 | 4 | -491339555
| PP |  | Kryt cementobetonový silničních komunikací skupiny CB I tl. 300 mm | [15 empty] | PP | 2
| VV |  | 1,16 |  | 1.16 | [13 empty] | VV | 2 | 2 | True | 1 | ROZPOCET
39 | K | 596811221 | Kladení betonové dlažby komunikací pro pěší / pojezd do lože z kameniva vel do 0,25 m2 plochy do 100 m2 | m2 | 81 |  | 0 | CS ÚRS 2013 01 |  |  | základní |  | 0 | 0.101 | 8.181 | 0 | 0 | 4 | K | 2 |  |  |  | ROZPOCET | 0 | 0 | 0 | 0 | 0 | 1 | 0 | 4 | -1750603111
| PP |  | Kladení dlažby z betonových nebo kameninových dlaždic komunikací pro pěší s vyplněním spár a se smetením přebytečného materiálu na vzdálenost do 3 m s ložem z kameniva těženého tl. do 30 mm velikosti dlaždic přes 0,09 m2 do 0,25 m2, pro plochy přes 50 do 100 m2 | [15 empty] | PP | 2
| P |  | Poznámka k položce: včetně řezání dlažby. Způsob pokládky dlažby bude upřesněn až po provedených sondách a zvolené dlažbě. | [15 empty] | P | 2
| VV |  | 81 |  | 81 | [13 empty] | VV | 2 | 2 | True | 1 | ROZPOCET
| D | 9 | Ostatní konstrukce a práce-bourání |  |  |  | 0 | [5 empty] | 0 |  | 3.2993 |  | 0.31416 | 1 | D | 1 |  |  |  | ROZPOCET | [6 empty] | 0
40 | K | 781731810R02 | Demontáž a zpětná montáž mříží kovového do 5 m2 | ks | 2 |  | 0 |  |  |  | základní |  | 0 | 0 | 0 | 0.024 | 0.048 | 512 | K | 2 |  |  |  | ROZPOCET | 0 | 0 | 0 | 0 | 0 | 1 | 0 | 512 | 1022015413
| PP |  | Demontáž mříží a zpětná motáž - vetrací šachta Cena zahrnuje také materiál na přichycení. | [15 empty] | PP | 2
| VV |  | 2 |  | 2 | [13 empty] | VV | 2 | 2 | True | 0 | ROZPOCET
41 | K | 2100R00 | odrezivění a obrus krytu | m2 | 10 |  | 0 |  |  |  | základní |  | 0 | 0 | 0 | 0 | 0 | 64 | K | 2 |  |  |  | ROZPOCET | 0 | 0 | 0 | 0 | 0 | 1 | 0 | 64 | -1533896910
| PP |  | odrezivění stávajícího nátěru, s očetřením odrezovačem a odmaštěním včetně rámu. | [15 empty] | PP | 2
| VV |  | 5*2 |  | 10 | [13 empty] | VV | 2 | 2 | True | 1 | ROZPOCET
42 | K | 2100R01 | nátěr antikorozní barvou | m2 | 10 |  | 0 |  |  |  | základní |  | 0 | 0 | 0 | 0 | 0 | 64 | K | 2 |  |  |  | ROZPOCET | 0 | 0 | 0 | 0 | 0 | 1 | 0 | 64 | -548117124
| PP |  | nátěr včetně rámu | [15 empty] | PP | 2
| VV |  | 5*2 |  | 10 | [13 empty] | VV | 2 | 2 | True | 1 | ROZPOCET
43 | K | 781731810R01 | Oprava rámu a mříže | ks | 2 |  | 0 |  |  |  | základní |  | 0 | 0 | 0 | 0.024 | 0.048 | 512 | K | 2 |  |  |  | ROZPOCET | 0 | 0 | 0 | 0 | 0 | 1 | 0 | 512 | 975542744
| PP |  | odstranění zrezlé kotvy rámu a přivaření nové. Rozměr cca 10x10 cm a síle 4-5 mm ocely s protikorozní úpravou Cena za případné další drobné opravy. | [15 empty] | PP | 2
| VV |  | 2 |  | 2 | [13 empty] | VV | 2 | 2 | True | 0 | ROZPOCET
44 | K | 78173R | Kladení keramického soklu 30x8 cm | m2 | 1.59 |  | 0 |  |  |  | základní |  | 0 | 0 | 0 | 0.024 | 0.03816 | 512 | K | 2 |  |  |  | ROZPOCET | 0 | 0 | 0 | 0 | 0 | 1 | 0 | 512 | 966611452
| PP |  | Kladení keramického soklu. Lepidlo a spárování Na horní hranu se nanese univerzální lepidlo pro exteriér pro obkládání stěn a podlah pro krytovou žulovou a betonovou desku. Vodotěsný, mrazuvzdorný a teplotně odolný Včetně lepidla a spárování Cena je kompletní vč. dodávky, materiálu a prací | [15 empty] | PP | 2
| P |  | Poznámka k položce: (Doporučuji výrobek Multikleber nebo jiný výrobek obdobných nebo lepších vlastností). Spotřeba 3 kg/m2. Na spáry - (Doporučuji výrobek Betofix R2 nebo jiný výrobek obdobných nebo lepších vlastností). Spotřeba 1,3kg/m2/ 1mm. | [15 empty] | P | 2
| VV |  | 0.95+0.64 |  | 1.59 | [13 empty] | VV | 2 | 2 | True | 0 | ROZPOCET
45 | M | 597613120 | sokl keramický (barevné) 30 x 8 x 0,8 cm I. j. | kus | 68 |  | 0 | CS ÚRS 2013 01 |  |  | základní |  | 0 | 0.00036 | 0.02448 | 0 | 0 | 512 | M | 2 |  |  |  | ROZPOCET | 0 | 0 | 0 | 0 | 0 | 1 | 0 | 512 | 418589511
| PP |  | obkládačky a dlaždice keramické doplňky k barvě podlahy sokl 30 x 8 x 0,8 barevná | [15 empty] | PP | 2
| VV |  | 30+38 |  | 68 | [13 empty] | VV | 2 | 2 | True | 1 | ROZPOCET
46 | K | 781731810R | Demontáž zákrytových železobetonových desek | m2 | 7.5 |  | 0 |  |  |  | základní |  | 0 | 0 | 0 | 0.024 | 0.18 | 512 | K | 2 |  |  |  | ROZPOCET | 0 | 0 | 0 | 0 | 0 | 1 | 0 | 512 | -176447922
| PP |  | Demontáž krytových desek kladených do malty s naložením na dopravní prostředek | [15 empty] | PP | 2
| VV |  | 7.5 |  | 7.5 | [13 empty] | VV | 2 | 2 | True | 0 | ROZPOCET
47 | K | 781741124 | Montáž a řezání zákrytových desek kladených do univerzálního lepidla | m2 | 3 |  | 0 |  |  |  | základní |  | 0 | 0.001 | 0.003 | 0 | 0 | 512 | K | 2 |  |  |  | ROZPOCET | 0 | 0 | 0 | 0 | 0 | 1 | 0 | 512 | 502363560
| PP |  | Montáž zákrytových desek včetně řezání. Na horní hranu se nanese univerzální lepidlo pro exteriér pro obkládání stěn a podlah pro krytovou betonovou desku. Vodotěsný, mrazuvzdorný a teplotně odolný Včetně lepení a spárování Cena je kompletní vč. dodávky, materiálu a prací | [15 empty] | PP | 2
| P |  | Poznámka k položce: (Doporučuji výrobek Multikleber nebo jiný výrobek obdobných nebo lepších vlastností). Spotřeba 3 kg/m2. Na páry (Doporučuji výrobek Betofix R2 nebo jiný výrobek obdobných nebo lepších vlastností). Spotřeba 1,3kg/m2/ 1mm. | [15 empty] | P | 2
| VV |  | 3 |  | 3 | [13 empty] | VV | 2 | 2 | True | 0 | ROZPOCET
48 | M | R01 | Deska zákrytová betonová vybrolisovaná | ks | 17 |  | 0 |  |  |  | základní |  | 0 | 0.005 | 0.085 | 0 | 0 | 8 | M | 2 |  |  |  | ROZPOCET | 0 | 0 | 0 | 0 | 0 | 1 | 0 | 4 | -1575231229
| PP |  | potřebný rozměr 5x30x(55) . Desky jiných rozměrů je nutné řezat do požadované velikosti. | [15 empty] | PP | 2
| VV |  | 17 |  | 17 | [13 empty] | VV | 2 | 2 | True | 1 | ROZPOCET
49 | K | 781741124 R01 | Montáž desek kladených do univerzálního lepidla | m2 | 42.27 |  | 0 |  |  |  | základní |  | 0 | 0.001 | 0.04227 | 0 | 0 | 512 | K | 2 |  |  |  | ROZPOCET | 0 | 0 | 0 | 0 | 0 | 1 | 0 | 512 | -637014854
| PP |  | Montáž zákrytových desek včetně řezání. Na horní hranu se nanese univerzální lepidlo pro exteriér pro obkládání stěn a podlah pro krytovou žulovou a betonovou desku. Vodotěsný, mrazuvzdorný a teplotně odolný Cena je kompletní vč. dodávky, materiálu a prací s vyplněním spár | [15 empty] | PP | 2
| P |  | Poznámka k položce: (Doporučuji výrobek Multikleber nebo jiný výrobek obdobných nebo lepších vlastností). Spotřeba 3 kg/m2. Žulové desky dodá investor. Źulové desky jsou nařezány do požadovaného tvaru. | [15 empty] | P | 2
| VV |  | 4,5+22.67+15.1 |  | 42.27 | [13 empty] | VV | 2 | 2 | True | 0 | ROZPOCET
50 | K | 911111111R | Montáž zábradlí nerez stavebnicového vč. kotvení | m | 33 |  | 0 |  |  |  | základní |  | 0 | 0.06101 | 2.0133 | 0 | 0 | 4 | K | 2 |  |  |  | ROZPOCET | 0 | 0 | 0 | 0 | 0 | 1 | 0 | 4 | -1598193136
| PP |  | Montáž zábradlí výšky cca 1,1 m nerezového do betonové zídky. Cena zahrnuje také provedení vrtů do žulové desky 2x12 mmdo hloubky 12 cm a betonu pro řádné uchycení a smontování zábradlí. Provedení na chemickou kotvu. Navažení 2 oček pro řetěz | [15 empty] | PP | 2
| P |  | Poznámka k položce: Zábradlí dodá investor. Zábradlí je v demontu. | [15 empty] | P | 2
| VV |  | 33 |  | 33 | [13 empty] | VV | 2 | 2 | True | 0 | ROZPOCET
51 | K | 338171113 | Osazování sloupků nerezových v 1.2 m se zabetonováním | kus | 1 |  | 0 | CS ÚRS 2013 01 |  |  | základní |  | 0 | 0.17489 | 0.17489 | 0 | 0 | 4 | K | 2 |  |  |  | ROZPOCET | 0 | 0 | 0 | 0 | 0 | 1 | 0 | 4 | -488009403
| PP |  | Osazování sloupkůnerezových trubkových nebo profilovaných dle použitého zábradlí, výšky 1,200 m se zabetonováním (tř. C 25/30) do 0,08 m3 včetně přípravy jamky v betonu na osazení. | [15 empty] | PP | 2
| P |  | Poznámka k položce: cena obsahuje i zavěšení řetězu | [15 empty] | P | 2
52 | M | 553422500 | sloupek nerezový | kus | 1 |  | 0 | CS ÚRS 2013 01 |  |  | základní |  | 0 | 0.002 | 0.002 | 0 | 0 | 8 | M | 2 |  |  |  | ROZPOCET | 0 | 0 | 0 | 0 | 0 | 1 | 0 | 4 | 723542521
| PP |  | sloupek nerezový. S 2 očky na řetěz. Sloupek ve stylu zábradlí. | [15 empty] | PP | 2
53 | M | R01.1 | řetěz nerezový dlouhočlánkový svařovaný 5 mm | m | 7.2 |  | 0 |  |  |  | základní |  | 0 | 0 | 0 | 0 | 0 | 8 | M | 2 |  |  |  | ROZPOCET | 0 | 0 | 0 | 0 | 0 | 1 | 0 | 4 | -136314928
| PP |  | nerezový dlouhočlánkový | [15 empty] | PP | 2
| P |  | Poznámka k položce: Cena obsahuje i rozdělení řtězu na 2 ks. | [15 empty] | P | 2
| VV |  | 3.6*2 |  | 7.2 | [13 empty] | VV | 2 | 2 | True | 1 | ROZPOCET
54 | K | 916231213 | Osazení chodníkového obrubníku betonového stojatého s boční opěrou do lože z betonu prostého | m | 4.5 |  | 0 | CS ÚRS 2013 01 |  |  | základní |  | 0 | 0.1295 | 0.58275 | 0 | 0 | 4 | K | 2 |  |  |  | ROZPOCET | 0 | 0 | 0 | 0 | 0 | 1 | 0 | 4 | -636800345
| PP |  | Osazení chodníkového obrubníku betonového se zřízením lože, s vyplněním a zatřením spár cementovou maltou stojatého s boční opěrou z betonu prostého tř. C 12/15, do lože z betonu prostého téže značky | [15 empty] | PP | 2
| VV |  | 4.5 |  | 4.5 | [13 empty] | VV | 2 | 2 | True | 1 | ROZPOCET
55 | M | 592174640R00 | obrubník betonový chodníkový vibrolisovaný XF4 50x8x25 cm | kus | 9 |  | 0 |  |  |  | základní |  | 0 | 0.0411 | 0.3699 | 0 | 0 | 8 | M | 2 |  |  |  | ROZPOCET | 0 | 0 | 0 | 0 | 0 | 1 | 0 | 4 | 343653429
| PP |  | obrubníky betonové a železobetonové obrubník chodníkový 50 x 8 x 25 | [15 empty] | PP | 2
| VV |  | 9 |  | 9 | [13 empty] | VV | 2 | 2 | True | 0 | ROZPOCET
| VV |  | Součet |  | 9 | [13 empty] | VV | 2 | 4 | True | 1 | ROZPOCET
56 | K | 919731114 | Zarovnání styčné plochy podkladu nebo krytu z betonu tl do 250 mm | m | 21 |  | 0 | CS ÚRS 2013 01 |  |  | základní |  | 0 | 0 | 0 | 0 | 0 | 4 | K | 2 |  |  |  | ROZPOCET | 0 | 0 | 0 | 0 | 0 | 1 | 0 | 4 | -859777214
| PP |  | Zarovnání styčné plochy podkladu nebo krytu podél vybourané části komunikace nebo zpevněné plochy z betonu prostého tl. přes 150 do 250 mm | [15 empty] | PP | 2
| VV |  | 21 |  | 21 | [13 empty] | VV | 2 | 2 | True | 1 | ROZPOCET
57 | K | 919731122 | Zarovnání styčné plochy podkladu nebo krytu živičného tl do 100 mm | m | 5 |  | 0 | CS ÚRS 2013 01 |  |  | základní |  | 0 | 0 | 0 | 0 | 0 | 4 | K | 2 |  |  |  | ROZPOCET | 0 | 0 | 0 | 0 | 0 | 1 | 0 | 4 | -685888959
| PP |  | Zarovnání styčné plochy podkladu nebo krytu podél vybourané části komunikace nebo zpevněné plochy živičné tl. přes 50 do 100 mm | [15 empty] | PP | 2
| VV |  | 5 |  | 5 | [13 empty] | VV | 2 | 2 | True | 1 | ROZPOCET
58 | K | 919735112 | Řezání stávajícího živičného krytu hl do 100 mm | m | 5 |  | 0 | CS ÚRS 2013 01 |  |  | základní |  | 0 | 0 | 0 | 0 | 0 | 4 | K | 2 |  |  |  | ROZPOCET | 0 | 0 | 0 | 0 | 0 | 1 | 0 | 4 | 704219152
| PP |  | Řezání stávajícího živičného krytu nebo podkladu hloubky přes 50 do 100 mm | [15 empty] | PP | 2
| VV |  | 5 |  | 5 | [13 empty] | VV | 2 | 2 | True | 1 | ROZPOCET
59 | K | 919735124 | Řezání stávajícího betonového krytu hl do 200 mm | m | 21 |  | 0 | CS ÚRS 2013 01 |  |  | základní |  | 0 | 8e-05 | 0.00168 | 0 | 0 | 4 | K | 2 |  |  |  | ROZPOCET | 0 | 0 | 0 | 0 | 0 | 1 | 0 | 4 | -589688832
| PP |  | Řezání stávajícího betonového krytu nebo podkladu hloubky přes 150 do 200 mm | [15 empty] | PP | 2
| VV |  | 10+11 |  | 21 | [13 empty] | VV | 2 | 2 | True | 1 | ROZPOCET
60 | K | 938908411 | Očištění povrchu krytu nebo podkladu živičného vodou | m2 | 6 |  | 0 | CS ÚRS 2013 01 |  |  | základní |  | 0 | 0 | 0 | 0 | 0 | 4 | K | 2 |  |  |  | ROZPOCET | 0 | 0 | 0 | 0 | 0 | 1 | 0 | 4 | 676482060
| PP |  | Očištění povrchu krytu nebo podkladu živičného vodou | [15 empty] | PP | 2
| VV |  | 6 |  | 6 | [13 empty] | VV | 2 | 2 | True | 1 | ROZPOCET
61 | K | 938909311 | Odstranění nánosu z povrchu podkladu nebo krytu betonového nebo živičného a ze spár | m2 | 0.75 |  | 0 | CS ÚRS 2013 01 |  |  | základní |  | 0 | 0 | 0 | 0 | 0 | 4 | K | 2 |  |  |  | ROZPOCET | 0 | 0 | 0 | 0 | 0 | 1 | 0 | 4 | 1561366417
| PP |  | Odstranění nánosu z povrchu podkladu nebo krytu betonového s odvezením na skládku | [15 empty] | PP | 2
| VV |  | 0,75 |  | 0.75 | [13 empty] | VV | 2 | 2 | True | 0 | ROZPOCET
| D | 99 | Přesun hmot |  |  |  | 0 | [5 empty] | 0 |  | 0 |  | 0 | 1 | D | 2 |  |  |  | ROZPOCET | [6 empty] | 0
62 | K | 100ROO | doprava autojeřábu tam a zpět | km | 60 |  | 0 |  |  |  | základní |  | 0 | 0 | 0 | 0 | 0 | 4 | K | 3 |  |  |  | ROZPOCET | 0 | 0 | 0 | 0 | 0 | 1 | 0 | 4 | -1883914859
| PP |  | Přesun hmot pro komunikace s krytem z kameniva, monolitickým betonovým nebo živičným dopravní vzdálenost do 200 m autojeřáb přeprava | [15 empty] | PP | 3
63 | K | 997221111 | Vodorovná doprava suti ze sypkých materiálů nošením do 50 m | t | 1.457 |  | 0 | CS ÚRS 2013 01 |  |  | základní |  | 0 | 0 | 0 | 0 | 0 | 4 | K | 3 |  |  |  | ROZPOCET | 0 | 0 | 0 | 0 | 0 | 1 | 0 | 4 | -884782934
| PP |  | Vodorovná doprava suti nošením s naložením a se složením za sypkých materiálů, na vzdálenost do 50 m | [15 empty] | PP | 3
| VV |  | 0.4+0.272+0.785 |  | 1.457 | [13 empty] | VV | 3 | 2 | True | 0 | ROZPOCET
64 | K | 997221121 | Vodorovná doprava suti z kusových materiálů nošením do 50 m | t | 9.263 |  | 0 | CS ÚRS 2013 01 |  |  | základní |  | 0 | 0 | 0 | 0 | 0 | 4 | K | 3 |  |  |  | ROZPOCET | 0 | 0 | 0 | 0 | 0 | 1 | 0 | 4 | -950384376
| PP |  | Vodorovná doprava suti nošením s naložením a se složením z kusových materiálů, na vzdálenost do 50 m | [15 empty] | PP | 3
| VV |  | 2.1+0.923+6.24 |  | 9.263 | [13 empty] | VV | 3 | 2 | True | 1 | ROZPOCET
65 | K | 997221551 | Vodorovná doprava suti ze sypkých materiálů do 1 km | t | 1.457 |  | 0 | CS ÚRS 2013 01 |  |  | základní |  | 0 | 0 | 0 | 0 | 0 | 4 | K | 3 |  |  |  | ROZPOCET | 0 | 0 | 0 | 0 | 0 | 1 | 0 | 4 | -273738928
| PP |  | Vodorovná doprava suti bez naložení, ale se složením a s hrubým urovnáním ze sypkých materiálů, na vzdálenost do 1 km | [15 empty] | PP | 3
| VV |  | 1.457 |  | 1.457 | [13 empty] | VV | 3 | 2 | True | 1 | ROZPOCET
66 | K | 997221559 | Příplatek ZKD 1 km u vodorovné dopravy suti ze sypkých materiálů | t | 13.113 |  | 0 | CS ÚRS 2013 01 |  |  | základní |  | 0 | 0 | 0 | 0 | 0 | 4 | K | 3 |  |  |  | ROZPOCET | 0 | 0 | 0 | 0 | 0 | 1 | 0 | 4 | -1593984021
| PP |  | Vodorovná doprava suti bez naložení, ale se složením a s hrubým urovnáním Příplatek k ceně za každý další i započatý 1 km přes 1 km | [15 empty] | PP | 3
| VV |  | 1.457*9 |  | 13.113 | [13 empty] | VV | 3 | 2 | True | 1 | ROZPOCET
67 | K | 997221561 | Vodorovná doprava suti z kusových materiálů do 1 km | t | 9.263 |  | 0 | CS ÚRS 2013 01 |  |  | základní |  | 0 | 0 | 0 | 0 | 0 | 4 | K | 3 |  |  |  | ROZPOCET | 0 | 0 | 0 | 0 | 0 | 1 | 0 | 4 | 1090250234
| PP |  | Vodorovná doprava suti bez naložení, ale se složením a s hrubým urovnáním z kusových materiálů, na vzdálenost do 1 km | [15 empty] | PP | 3
| VV |  | 9.263 |  | 9.263 | [13 empty] | VV | 3 | 2 | True | 1 | ROZPOCET
68 | K | 997221569 | Příplatek ZKD 1 km u vodorovné dopravy suti z kusových materiálů | t | 83.367 |  | 0 | CS ÚRS 2013 01 |  |  | základní |  | 0 | 0 | 0 | 0 | 0 | 4 | K | 3 |  |  |  | ROZPOCET | 0 | 0 | 0 | 0 | 0 | 1 | 0 | 4 | 1374043617
| PP |  | Vodorovná doprava suti bez naložení, ale se složením a s hrubým urovnáním Příplatek k ceně za každý další i započatý 1 km přes 1 km | [15 empty] | PP | 3
| VV |  | 9.263*9 |  | 83.367 | [13 empty] | VV | 3 | 2 | True | 1 | ROZPOCET
69 | K | 997221815ROO | Poplatek za uložení betonového odpadu na skládce (skládkovné) | t | 10.048 |  | 0 |  |  |  | základní |  | 0 | 0 | 0 | 0 | 0 | 4 | K | 3 |  |  |  | ROZPOCET | 0 | 0 | 0 | 0 | 0 | 1 | 0 | 4 | -641328328
| PP |  | Poplatek za uložení stavebního odpadu na skládce (skládkovné) betonového | [15 empty] | PP | 3
| VV |  | 9.263+0.785 |  | 10.048 | [13 empty] | VV | 3 | 2 | True | 0 | ROZPOCET
70 | K | 997221845 | Poplatek za uložení odpadu z asfaltových povrchů na skládce (skládkovné) | t | 0.996 |  | 0 | CS ÚRS 2013 01 |  |  | základní |  | 0 | 0 | 0 | 0 | 0 | 4 | K | 3 |  |  |  | ROZPOCET | 0 | 0 | 0 | 0 | 0 | 1 | 0 | 4 | -1077400092
| PP |  | Poplatek za uložení stavebního odpadu na skládce (skládkovné) z asfaltových povrchů | [15 empty] | PP | 3
| VV |  | 0.996 |  | 0.996 | [13 empty] | VV | 3 | 2 | True | 1 | ROZPOCET
71 | K | 997221855 | Poplatek za uložení odpadu z kameniva na skládce (skládkovné) | t | 0.4 |  | 0 | CS ÚRS 2013 01 |  |  | základní |  | 0 | 0 | 0 | 0 | 0 | 4 | K | 3 |  |  |  | ROZPOCET | 0 | 0 | 0 | 0 | 0 | 1 | 0 | 4 | -401680529
| PP |  | Poplatek za uložení stavebního odpadu na skládce (skládkovné) z kameniva | [15 empty] | PP | 3
| VV |  | 0.4 |  | 0.4 | [13 empty] | VV | 3 | 2 | True | 1 | ROZPOCET
72 | K | 998229111R | Přesun hmot ruční pro pozemní komunikace s krytem z kameniva, betonu,živice na vzdálenost do 50 m | t | 3.809 |  | 0 |  |  |  | základní |  | 0 | 0 | 0 | 0 | 0 | 4 | K | 3 |  |  |  | ROZPOCET | 0 | 0 | 0 | 0 | 0 | 1 | 0 | 4 | 182525888
| PP |  | Přesun hmot ruční pro pozemní komunikace s naložením a složením na vzdálenost do 50 m, s krytem z kameniva, monolitickým betonovým nebo živičným. Může být provedeno i za pomoci jeřábu | [15 empty] | PP | 3
| P |  | Poznámka k položce: zahrnuje i svislý přesun. | [15 empty] | P | 3
| VV |  | 3.299+0.438+0.024+0.048 |  | 3.809 | [13 empty] | VV | 3 | 2 | True | 1 | ROZPOCET
73 | K | 460600041 | Svislá doprava suti a vybouraných hmot | t | 53.879 |  | 0 | CS ÚRS 2013 01 |  |  | základní |  | 0 | 0 | 0 | 0 | 0 | 64 | K | 3 |  |  |  | ROZPOCET | 0 | 0 | 0 | 0 | 0 | 1 | 0 | 64 | -1236632636
| PP |  | Přemístění horniny, suti a vybouraných hmot svislá doprava suti a vybouraných hmot | [15 empty] | PP | 3
| P |  | Poznámka k položce: Cena zahrnuje přesun za pomoci jeřábu s naložením na jeřáb a se složením materiálu | [15 empty] | P | 3
| VV |  | 1.457+9,263+23.484+19.675 |  | 53.879 | [13 empty] | VV | 3 | 2 | True | 1 | ROZPOCET
| D | 998 | Přesun hmot |  |  |  | 0 | [5 empty] | 0 |  | 0 |  | 0 | 1 | D | 1 |  |  |  | ROZPOCET | [6 empty] | 0
74 | K | 998225111 | Přesun hmot pro pozemní komunikace s krytem z kamene, monolitickým betonovým nebo živičným | t | 4.68 |  | 0 | CS ÚRS 2013 01 |  |  | základní |  | 0 | 0 | 0 | 0 | 0 | 4 | K | 2 |  |  |  | ROZPOCET | 0 | 0 | 0 | 0 | 0 | 1 | 0 | 4 | -291783440
| PP |  | Přesun hmot pro komunikace s krytem z kameniva, monolitickým betonovým nebo živičným dopravní vzdálenost do 200 m jakékoliv délky objektu | [15 empty] | PP | 2
| P |  | Poznámka k položce: Cena zahrnuje manipulaci se žulovými deskami a dopravou (paletový vozík, auto s rukou, zabezpečení nákladu na paletách na korbě) | [15 empty] | P | 2
| VV |  | 2.6*1.8 |  | 4.68 | [13 empty] | VV | 2 | 2 | True | 1 | ROZPOCET
75 | K | 998225194 | Příplatek k přesunu hmot pro pozemní komunikace s krytem z kamene, živičným, betonovým do 5000 m | t | 18.72 |  | 0 | CS ÚRS 2013 01 |  |  | základní |  | 0 | 0 | 0 | 0 | 0 | 4 | K | 2 |  |  |  | ROZPOCET | 0 | 0 | 0 | 0 | 0 | 1 | 0 | 4 | -207207348
| PP |  | Přesun hmot pro komunikace s krytem z kameniva, monolitickým betonovým nebo živičným Příplatek k ceně za zvětšený přesun přes vymezenou největší dopravní vzdálenost do 5000 m | [15 empty] | PP | 2
| VV |  | 4.68*4 |  | 18.72 | [13 empty] | VV | 2 | 2 | True | 1 | ROZPOCET

## 26.2 - VRN
| List obsahuje: |  | 1) Krycí list soupisu | 2) Rekapitulace |  |  | 3) Soupis prací | Zpět na list: | Rekapitulace stavby
{7fc453c5-d2dc-43ba-99e8-051ec9e688c8}
2
| KRYCÍ LIST SOUPISU | [8 empty] | v --- níže se nacházejí doplnkové a pomocné údaje k sestavám --- v | [8 empty] | False
Stavba:
Sanace opěrných stěn u Citadely, Litvínov
Objekt:
26.2 - VRN
| KSO: |  |  |  |  | CC-CZ:
| Místo: |  | Litvínov |  |  | Datum: | 11.09.2015
| Zadavatel: |  |  |  |  | IČ:
|  | Město Litvínov |  |  |  | DIČ:
| Uchazeč: |  |  |  |  | IČ:
DIČ:
| Projektant: |  |  |  |  | IČ:
|  | Ing. Lucie Dvořáková |  |  |  | DIČ:
Poznámka:
| Cena bez DPH | [5 empty] | 0
|  |  | Základ daně |  |  | Sazba daně | Výše daně
| DPH | základní | 0 |  |  | 21% | 0
|  | snížená | 0 |  |  | 15% | 0
|  | zákl. přenesená | 0 |  |  | 21% | 0
|  | sníž. přenesená | 0 |  |  | 15% | 0
|  | nulová | 0 |  |  | 0% | 0
| Cena s DPH |  |  | v | CZK |  | 0
REKAPITULACE ČLENĚNÍ SOUPISU PRACÍ
Stavba:
Sanace opěrných stěn u Citadely, Litvínov
Objekt:
26.2 - VRN
Místo: |  |  | Litvínov |  |  | Datum: | 11.09.2015
Zadavatel: |  |  | Město Litvínov |  |  | Projektant: | Ing. Lucie Dvořáková
Uchazeč:
Kód dílu - Popis | [6 empty] | Cena celkem [CZK]
Náklady soupisu celkem | [6 empty] | 0 | [12 empty] | -1
| VRN - Vedlejší rozpočtové náklady | [5 empty] | 0
SOUPIS PRACÍ
Stavba:
Sanace opěrných stěn u Citadely, Litvínov
Objekt:
26.2 - VRN
Místo: |  |  | Litvínov |  |  | Datum: | 11.09.2015
Zadavatel: |  |  | Město Litvínov |  |  | Projektant: | Ing. Lucie Dvořáková
Uchazeč:
PČ | Typ | Kód | Popis | MJ | Množství | J.cena [CZK] | Cena celkem [CZK] | Cenová soustava |  | Poznámka | DPH | J. Nh [h] | Nh celkem [h] | J. hmotnost [t] | Hmotnost celkem [t] | J. suť [t] | Suť Celkem [t]
Náklady soupisu celkem | [6 empty] | 0 | [5 empty] | 0 |  | 0 |  | 0 |  | D | -1 | [7 empty] | 0
| D | VRN | Vedlejší rozpočtové náklady |  |  |  | 0 | [5 empty] | 0 |  | 0 |  | 0 | 5 | D | 0 | ROZPOCET | [6 empty] | 0
1 | K | 010001000 | Průzkumné, geodetické a projektové práce | Kč | 1 |  | 0 | CS ÚRS 2013 01 |  |  | základní |  | 0 | 0 | 0 | 0 | 0 | 1024 | K | 1 | ROZPOCET | 0 | 0 | 0 | 0 | 0 | 1 | 0 | 1024 | 2055144375
| PP |  | Průzkumné, geodetické a projektové práce | [15 empty] | PP | 1
| P |  | Poznámka k položce: hutnící zkouška | [15 empty] | P | 1
2 | K | 020001000 | Příprava staveniště | Kč | 1 |  | 0 | CS ÚRS 2013 01 |  |  | základní |  | 0 | 0 | 0 | 0 | 0 | 1024 | K | 1 | ROZPOCET | 0 | 0 | 0 | 0 | 0 | 1 | 0 | 1024 | -1454828645
| PP |  | Příprava staveniště | [15 empty] | PP | 1
| P |  | Poznámka k položce: odstranění laviček a stolů | [15 empty] | P | 1
3 | K | 030001000 | Zařízení staveniště | Kč | 1 |  | 0 | CS ÚRS 2013 01 |  |  | základní |  | 0 | 0 | 0 | 0 | 0 | 1024 | K | 1 | ROZPOCET | 0 | 0 | 0 | 0 | 0 | 1 | 0 | 1024 | 701673909
| PP |  | Zařízení staveniště | [15 empty] | PP | 1
| P |  | Poznámka k položce: Cena obsahuje také zajištění přechodného dopravního značení či vedení trasy pro chodce | [15 empty] | P | 1
4 | K | 060001000 | Územní vlivy | Kč | 1 |  | 0 | CS ÚRS 2013 01 |  |  | základní |  | 0 | 0 | 0 | 0 | 0 | 1024 | K | 1 | ROZPOCET | 0 | 0 | 0 | 0 | 0 | 1 | 0 | 1024 | -1728133359
| PP |  | Územní vlivy | [15 empty] | PP | 1
| P |  | Poznámka k položce: Obsahuje třeba zajištění materiálů na mezideponii. Čerpání vody ze staveniště, špatné klimatické podmínky a i jiné vlivy. Práce pod úrovní terénu. Zvýšené množství přesunů hmot ve stísněném prostoru a zvýšené množství ručních prací. | [15 empty] | P | 1
5 | K | 070001000 | Provozní vlivy | Kč | 1 |  | 0 | CS ÚRS 2013 01 |  |  | základní |  | 0 | 0 | 0 | 0 | 0 | 1024 | K | 1 | ROZPOCET | 0 | 0 | 0 | 0 | 0 | 1 | 0 | 1024 | -445983909
| PP |  | Provozní vlivy | [15 empty] | PP | 1
| P |  | Poznámka k položce: nutná koordinace s prováděním opravy chodníku a opravy Citadela | [15 empty] | P | 1
6 | K | 080001000 | Přesun stavebních kapacit | Kč | 1 |  | 0 | CS ÚRS 2013 01 |  |  | základní |  | 0 | 0 | 0 | 0 | 0 | 1024 | K | 1 | ROZPOCET | 0 | 0 | 0 | 0 | 0 | 1 | 0 | 1024 | -66011181
| PP |  | Přesun stavebních kapacit | [15 empty] | PP | 1
7 | K | 090001000 | Ostatní náklady | Kč | 1 |  | 0 | CS ÚRS 2013 01 |  |  | základní |  | 0 | 0 | 0 | 0 | 0 | 262144 | K | 1 | ROZPOCET | 0 | 0 | 0 | 0 | 0 | 1 | 0 | 262144 | 1155303315
| PP |  | Ostatní náklady | [15 empty] | PP | 1
| P |  | Poznámka k položce: nutná koordinace a projednávání postupu prací s výrobcem sanačního systému. Dodržení technologických postupů a nutných přestávek. Používání jeřábu pro přesuny hmot a jiných dopravních prostředků, ruční přenášení, atd. | [15 empty] | P | 1

## Pokyny pro vyplnění
Struktura údajů, formát souboru a metodika pro zpracování
Struktura
Soubor je složen ze záložky Rekapitulace stavby a záložek s názvem soupisu prací pro jednotlivé objekty ve formátu XLS. Každá ze záložek přitom obsahuje
ještě samostatné sestavy vymezené orámovaním a nadpisem sestavy.
Rekapitulace stavby obsahuje sestavu Rekapitulace stavby a Rekapitulace objektů stavby a soupisů prací.
V sestavě Rekapitulace stavby jsou uvedeny informace identifikující předmět veřejné zakázky na stavební práce, KSO, CC-CZ, CZ-CPV, CZ-CPA a rekapitulaci
celkové nabídkové ceny uchazeče.
V sestavě Rekapitulace objektů stavby a soupisů prací je uvedena rekapitulace stavebních objektů, inženýrských objektů, provozních souborů,
vedlejších a ostatních nákladů a ostatních nákladů s rekapitulací nabídkové ceny za jednotlivé soupisy prací. Na základě údaje Typ je možné
identifikovat, zda se jedná o objekt nebo soupis prací pro daný objekt:
|  | STA | Stavební objekt pozemní
|  | ING | Stavební objekt inženýrský
|  | PRO | Provozní soubor
|  | VON | Vedlejší a ostatní náklady
|  | OST | Ostatní
|  | Soupis | Soupis prací pro daný typ objektu
Soupis prací pro jednotlivé objekty obsahuje sestavy Krycí list soupisu, Rekapitulace členění soupisu prací, Soupis prací. Za soupis prací může být považován
i objekt stavby v případě, že neobsahuje podřízenou zakázku.
Krycí list soupisu obsahuje rekapitulaci informací o předmětu veřejné zakázky ze sestavy Rekapitulace stavby, informaci o zařazení objektu do KSO,
CC-CZ, CZ-CPV, CZ-CPA a rekapitulaci celkové nabídkové ceny uchazeče za aktuální soupis prací.
Rekapitulace členění soupisu prací obsahuje rekapitulaci soupisu prací ve všech úrovních členění soupisu tak, jak byla tato členění použita (např.
stavební díly, funkční díly, případně jiné členění) s rekapitulací nabídkové ceny.
Soupis prací obsahuje položky veškerých stavebních nebo montážních prací, dodávek materiálů a služeb nezbytných pro zhotovení stavebního objektu,
inženýrského objektu, provozního souboru, vedlejších a ostatních nákladů.
Pro položky soupisu prací se zobrazují následující informace:
|  | PČ |  | Pořadové číslo položky v aktuálním soupisu
|  | TYP |  | Typ položky: K - konstrukce, M - materiál, PP - plný popis, PSC - poznámka k souboru cen, P - poznámka k položce, VV - výkaz výměr
|  | Kód |  | Kód položky
|  | Popis |  | Zkrácený popis položky
|  | MJ |  | Měrná jednotka položky
|  | Množství |  | Množství v měrné jednotce
|  | J.cena |  | Jednotková cena položky. Zadaní může obsahovat namísto J.ceny sloupce J.materiál a J.montáž, jejichž součet definuje
J.cenu položky.
|  | Cena celkem |  | Celková cena položky daná jako součin množství a j.ceny
|  | Cenová soustava |  | Příslušnost položky do cenové soustavy
Ke každé položce soupisu prací se na samostatných řádcích může zobrazovat:
Plný popis položky
Poznámka k souboru cen a poznámka zadavatele
Výkaz výměr
Pokud je k řádku výkazu výměr evidovaný údaj ve sloupci Kód, jedná se o definovaný odkaz, na který se může odvolávat výkaz výměr z jiné položky.
Metodika pro zpracování
Jednotlivé sestavy jsou v souboru provázány. Editovatelné pole jsou zvýrazněny žlutým podbarvením, ostatní pole neslouží k editaci a nesmí být jakkoliv
modifikovány.
Uchazeč je pro podání nabídky povinen vyplnit žlutě podbarvená pole:
Pole Uchazeč v sestavě Rekapitulace stavby - zde uchazeč vyplní svůj název (název subjektu)
Pole IČ a DIČ v sestavě Rekapitulace stavby - zde uchazeč vyplní svoje IČ a DIČ
Datum v sestavě Rekapitulace stavby - zde uchazeč vyplní datum vytvoření nabídky
J.cena = jednotková cena v sestavě Soupis prací o maximálním počtu desetinných míst uvedených v poli
- pokud sestavy soupisů prací obsahují pole J.cena, musí být všechna tato pole vyplněna nenulovými kladnými číslicemi
Poznámka - nepovinný údaj pro položku soupisu
V případě, že sestavy soupisů prací neobsahují pole J.cena, potom ve všech soupisech prací obsahují pole:
- J.materiál - jednotková cena materiálu
- J.montáž - jednotková cena montáže
Uchazeč je v tomto případě povinen vyplnit všechna pole J.materiál a pole J.montáž nenulovými kladnými číslicemi. V případech, kdy položka
neobsahuje žádný materiál je přípustné, aby pole J.materiál bylo vyplněno nulou. V případech, kdy položka neobsahuje žádnou montáž je přípustné,
aby pole J.montáž bylo vyplněno nulou. Není však přípustné, aby obě pole - J.materiál, J.Montáž byly u jedné položky vyplněny nulou.
Rekapitulace stavby
Název |  |  | Povinný |  | Popis | Typ | Max. počet
atributu |  |  | (A/N) |  |  |  | znaků
Kód |  |  | A |  | Kód stavby | String | 20
Stavba |  |  | A |  | Název stavby | String | 120
Místo |  |  | N |  | Místo stavby | String | 50
Datum |  |  | A |  | Datum vykonaného exportu | Date
KSO |  |  | N |  | Klasifikace stavebního objektu | String | 15
CC-CZ |  |  | N |  | Klasifikace stavbeních děl | String | 15
CZ-CPV |  |  | N |  | Společný slovník pro veřejné zakázky | String | 20
CZ-CPA |  |  | N |  | Klasifikace produkce podle činností | String | 20
Zadavatel |  |  | N |  | Zadavatel zadaní | String | 50
IČ |  |  | N |  | IČ zadavatele zadaní | String | 20
DIČ |  |  | N |  | DIČ zadavatele zadaní | String | 20
Uchazeč |  |  | N |  | Uchazeč veřejné zakázky | String | 50
Projektant |  |  | N |  | Projektant | String | 50
Poznámka |  |  | N |  | Poznámka k zadání | String | 255
Sazba DPH |  |  | A |  | Rekapitulace sazeb DPH u položek soupisů | eGSazbaDph
Základna DPH |  |  | A |  | Základna DPH určena součtem celkové ceny z položek soupisů | Double
Hodnota DPH |  |  | A |  | Hodnota DPH | Double
Cena bez DPH |  |  | A |  | Celková cena bez DPH za celou stavbu. Sčítává se ze všech listů. | Double
Cena s DPH |  |  | A |  | Celková cena s DPH za celou stavbu | Double
Rekapitulace objektů stavby a soupisů prací
Název |  |  | Povinný |  | Popis | Typ | Max. počet
atributu |  |  | (A/N) |  |  |  | znaků
Kód |  |  | A |  | Přebírá se z Rekapitulace stavby | String | 20
Stavba |  |  | A |  | Přebírá se z Rekapitulace stavby | String | 120
Místo |  |  | N |  | Přebírá se z Rekapitulace stavby | String | 50
Datum |  |  | A |  | Přebírá se z Rekapitulace stavby | Date
Zadavatel |  |  | N |  | Přebírá se z Rekapitulace stavby | String | 50
Projektant |  |  | N |  | Přebírá se z Rekapitulace stavby | String | 50
Uchazeč |  |  | N |  | Přebírá se z Rekapitulace stavby | String | 50
Kód |  |  | A |  | Kód objektu | String | 20
Objektu, Soupis prací |  |  | A |  | Název objektu | String | 120
Cena bez DPH |  |  | A |  | Cena bez DPH za daný objekt | Double
Cena s DPH |  |  | A |  | Cena spolu s DPH za daný objekt | Double
Typ |  |  | A |  | Typ zakázky | eGTypZakazky
Krycí list soupisu
Název |  |  | Povinný |  | Popis | Typ | Max. počet
atributu |  |  | (A/N) |  |  |  | znaků
Stavba |  |  | A |  | Přebírá se z Rekapitulace stavby | String | 120
Objekt |  |  | A |  | Kód a název objektu | String | 20 + 120
Soupis |  |  | A |  | Kód a název soupisu | String | 20 + 120
KSO |  |  | N |  | Klasifikace stavebního objektu | String | 15
CC-CZ |  |  | N |  | Klasifikace stavbeních děl | String | 15
CZ-CPV |  |  | N |  | Společný slovník pro veřejné zakázky | String | 20
CZ-CPA |  |  | N |  | Klasifikace produkce podle činností | String | 20
Místo |  |  | N |  | Přebírá se z Rekapitulace stavby | String | 50
Zadavatel |  |  | N |  | Přebírá se z Rekapitulace stavby | String | 50
Uchazeč |  |  | N |  | Přebírá se z Rekapitulace stavby | String | 50
Projektant |  |  | N |  | Přebírá se z Rekapitulace stavby | String | 50
Poznámka |  |  | N |  | Poznámka k soupisu prací | String | 255
Sazba DPH |  |  | A |  | Rekapitulace sazeb DPH na položkách aktuálního soupisu | eGSazbaDph
Základna DPH |  |  | A |  | Základna DPH určena součtem celkové ceny z položek aktuálního soupisu | Double
Hodnota DPH |  |  | A |  | Hodnota DPH | Double
Cena bez DPH |  |  | A |  | Cena bez DPH za daný soupis | Double
Cena s DPH |  |  | A |  | Cena s DPH za daný soupis | Double
Rekapitulace členění soupisu prací
Název |  |  | Povinný |  | Popis | Typ | Max. počet
atributu |  |  | (A/N) |  |  |  | znaků
Stavba |  |  | A |  | Přebírá se z Rekapitulace stavby | String | 120
Objekt |  |  | A |  | Kód a název objektu, přebírá se z Krycího listu soupisu | String | 20 + 120
Soupis |  |  | A |  | Kód a název objektu, přebírá se z Krycího listu soupisu | String | 20 + 120
Místo |  |  | N |  | Přebírá se z Rekapitulace stavby | String | 50
Datum |  |  | A |  | Přebírá se z Rekapitulace stavby | Date
Zadavatel |  |  | N |  | Přebírá se z Rekapitulace stavby | String | 50
Projektant |  |  | N |  | Přebírá se z Rekapitulace stavby | String | 50
Uchazeč |  |  | N |  | Přebírá se z Rekapitulace stavby | String | 50
Kód dílu - Popis |  |  | A |  | Kód a název dílu ze soupisu | String | 20 + 100
Cena celkem |  |  | A |  | Cena celkem za díl ze soupisu | Double
Soupis prací
Název |  |  | Povinný |  | Popis | Typ | Max. počet
atributu |  |  | (A/N) |  |  |  | znaků
Stavba |  |  | A |  | Přebírá se z Rekapitulace stavby | String | 120
Objekt |  |  | A |  | Kód a název objektu | String | 20 + 120
Soupis |  |  | A |  | Přebírá se z Krycího listu soupisu | String | 20 + 120
Místo |  |  | N |  | Přebírá se z Krycího listu soupisu | String | 50
Datum |  |  | A |  | Přebírá se z Krycího listu soupisu | Date
Zadavatel |  |  | N |  | Přebírá se z Krycího listu soupisu | String | 50
Projektant |  |  | N |  | Přebírá se z Krycího listu soupisu | String | 50
Uchazeč |  |  | N |  | Přebírá se z Krycího listu soupisu | String | 50
PČ |  |  | A |  | Pořadové číslo položky soupisu | Long
Typ |  |  | A |  | Typ položky soupisu | eGTypPolozky | 1
Kód |  |  | A |  | Kód položky ze soupisu | String | 20
Popis |  |  | A |  | Popis položky ze soupisu | String | 255
MJ |  |  | A |  | Měrná jednotka položky | String | 10
Množství |  |  | A |  | Množství položky soupisu | Double
J.Cena |  |  | A |  | Jednotková cena položky | Double
Cena celkem |  |  | A |  | Cena celkem vyčíslena jako J.Cena * Množství | Double
Cenová soustava |  |  | N |  | Zařazení položky do cenové soustavy | String | 50
p |  |  | N |  | Poznámka položky ze soupisu | Memo
psc |  |  | N |  | Poznámka k souboru cen ze soupisu | Memo
pp |  |  | N |  | Plný popis položky ze soupisu | Memo
vv |  |  | N |  | Výkaz výměr (figura, výraz, výměra) ze soupisu | Text,Text,Double | 20, 150
Datová věta
Typ věty |  |  | Hodnota |  | Význam
eGSazbaDPH |  |  | základní |  | Základní sazba DPH
|  |  | snížená |  | Snížená sazba DPH
|  |  | nulová |  | Nulová sazba DPH
|  |  | zákl. přenesená |  | Základní sazba DPH přenesená
|  |  | sníž. přenesená |  | Snížená sazba DPH přenesená
eGTypZakazky |  |  | STA |  | Stavební objekt
|  |  | PRO |  | Provozní soubor
|  |  | ING |  | Inženýrský objekt
|  |  | VON |  | Vedlejší a ostatní náklady
|  |  | OST |  | Ostatní náklady
eGTypPolozky |  |  | 1 |  | Položka typu HSV
|  |  | 2 |  | Položka typu PSV
|  |  | 3 |  | Položka typu M
|  |  | 4 |  | Položka typu OST