## List1
Příloha č. 2 k veřejné zakázce "Dodávka osobních služebních automobilů"
List číslo 1 - Vozidlo pro Městský úřad Litvínov
Minimální technické požadavky
kritérium | typ požadavku | splňuje *(ano/ne)
Karosérie pětidveřová - 5.dveře jednokřídlé s otevíráním nahoru | combi
Barva bílá
Palivo | motorová nafta
Objem motoru | 1800 - 2200 cm3
Max. výkon motoru | 100 - 120 kW
6-stupňová převodovka | ano
Počet míst k sezení | 5
Objem zavazadlového prostoru bez sklopených sedaček | 600 l
Posilovač řízení | ano
Palubní počítač | ano
Autorádio | ano
Centrální zamykání s dálkovým ovládáním | ano
Kola z lehké slitiny | 18" - 19"
Rezervní kolo (dojezdové) | ano
Přední mlhové světlomety | ano
Systém ESC | ano
Airbag řidiče a spolujezdce | ano
Imobilizér | ano
Funkce automatické "Denní svícení" | ano
Asistent rozjezdu do kopce | ano
Výškově nastavitelný volant | ano
Vyhřívání předních a zadních sedadel | ano
El. ovládání oken vpředu a vzadu | ano
Kontrola tlaku v pneumatikách | ano
Zadní parkovací kamera a parkovací senzory | ano
Gumové koberce | ano
Sada zimních kol (4 ks) | ano
Podlahové koberce | ano
Klimatizace | ano
Funkční a užitné vlastnosti
kritérium | typ požadavku | splňuje *(ano/ne)
kombinovaná spotřeba | nižší než 5 l/100 km
Elektricky vyhřívaná zpětná zrcátka | ano
Loketní opěrka vpředu | ano
Tónování skel proti slunci | ano
Zásuvka na 230 V nebo USB vzadu | ano
Tempomat | ano
Parkovací senzory vpředu | ano