## Rekapitulace stavby
2012 |  | List obsahuje: |  |  |  |  | 1) Souhrnný list stavby |  |  |  | 2) Rekapitulace objektů | [21 empty] | 1.0 | False | False
| optimalizováno pro tisk sestav ve formátu A4 - na výšku | [17 empty] | >> skryté sloupce << | [13 empty] | 0,01 | 21
[33 empty] | 0,01 | 15
| SOUHRNNÝ LIST STAVBY | [18 empty] | v --- níže se nacházejí doplnkové a pomocné údaje k sestavám --- v | [11 empty] | Návod na vyplnění | 0,001
[32 empty] | Měnit lze pouze buňky se žlutým podbarvením! 1) na prvním listu Rekapitulace stavby vyplňte v sestavě a) Souhrnný list - údaje o Zhotoviteli (přenesou se do ostatních sestav i v jiných listech) b) Rekapitulace objektů - potřebné Ostatní náklady 2) na vybraných listech vyplňte v sestavě a) Krycí list - údaje o Zhotoviteli, pokud se liší od údajů o Zhotoviteli na Souhrnném listu (údaje se přenesou do ostatních sestav v daném listu) b) Rekapitulace rozpočtu - potřebné Ostatní náklady c) Rozpočet - ceny u položek - množství, pokud má žluté podbarvení - a v případe potřeby poznámku (ta je v skrytém sloupci) | 0,01
|  | Stavba: |  |  |  |  | 0251-15 - Podkrušnohorská nemocnice následné péče, ul.Podkrušnohorská 638, litvínov - stavební úpravy v 1.N.P. | [25 empty] | 0,1
1
|  | Místo: | [13 empty] | Datum: |  | 13.11.2015 | [14 empty] | 10
100
|  | Objednavatel: | [13 empty] | IČ: | [16 empty] | 0,1
|  |  | KPlL s.r.o., ul.Žižkova 151, Litvínov | [12 empty] | DIČ: | [16 empty] | 0,1
0,1
|  | Zhotovitel: | [13 empty] | IČ: |  | Vyplň údaj | [14 empty] | 0,1
|  |  | Vyplň údaj | [12 empty] | DIČ: |  | Vyplň údaj | [14 empty] | 0,1
False
|  | Projektant: | [13 empty] | IČ: | [16 empty] | False
|  |  | VPH s.r.o. | [12 empty] | DIČ: | [16 empty] | True
0,01
|  | Zpracovatel: | [13 empty] | IČ: | [16 empty] | 0,1
DIČ:
|  | Náklady z rozpočtů | [13 empty] | 0
|  | Ostatní náklady ze souhrnného listu | [13 empty] | 0
|  | Cena bez DPH | [13 empty] | 0
|  | DPH |  | základní |  |  |  | 21% |  | ze | 0 |  |  |  |  | 0
|  |  |  | snížená |  |  |  | 15% |  | ze | 0 |  |  |  |  | 0
|  |  |  | zákl. přenesená |  |  |  | 21% |  | ze | 0 |  |  |  |  | 0
|  |  |  | sníž. přenesená |  |  |  | 15% |  | ze | 0 |  |  |  |  | 0
|  |  |  | nulová |  |  |  | 0% |  | ze | 0 |  |  |  |  | 0
|  | Cena s DPH | [7 empty] | v |  | CZK |  |  |  | 0
|  | Projektant | [10 empty] | Zpracovatel
|  | Datum a podpis: | [6 empty] | Razítko |  |  |  | Datum a podpis: |  |  |  | Razítko
|  | Objednavatel | [10 empty] | Zhotovitel
|  | Datum a podpis: | [6 empty] | Razítko |  |  |  | Datum a podpis: |  |  |  | Razítko
REKAPITULACE OBJEKTŮ STAVBY
| Stavba: | [6 empty] | 0251-15 - Podkrušnohorská nemocnice následné péče, ul.Podkrušnohorská 638, litvínov - stavební úpravy v 1.N.P.
| Místo: | [13 empty] | Datum: |  | 13.11.2015
| Objednavatel: | [6 empty] | KPlL s.r.o., ul.Žižkova 151, Litvínov | [6 empty] | Projektant: |  | VPH s.r.o. |  |  | Informatívní údaje z listů zakázek
| Zhotovitel: | [13 empty] | Zpracovatel:
| Kód |  |  |  | Objekt | [8 empty] | Cena bez DPH [CZK] |  |  |  | Cena s DPH [CZK] |  | z toho Ostat. náklady [CZK] | DPH [CZK] | Normohodiny [h] | DPH základní [CZK] | DPH snížená [CZK] | DPH základní přenesená [CZK] | DPH snížená přenesená [CZK] | Základna DPH základní | Základna DPH snížená | Základna DPH zákl. přenesená | Základna DPH sníž. přenesená | Základna DPH nulová
| 1) Náklady z rozpočtů | [12 empty] | 0 |  |  |  | 0 |  | 0 | 0 | 1234.7223 | 0 | 0 | 0 | 0 | 0 | 0 | 0 | 0 | 0 |  | D | 0 | ###NOIMPORT### | IMPORT | {4009B4F3-24B6-4D24-83C9-8FCA16ACDDA9} | {00000000-0000-0000-0000-000000000000}
/ |  | 0251-zti |  |  |  | D.1.4.b - Zdravotní instalace | [7 empty] | 0 |  |  |  | 0 |  | 0 | 0 | 120.798 | 0 | 0 | 0 | 0 | 0 | 0 | 0 | 0 | 0 |  |  | 1 |  | IMPORT | {01C437A2-5E06-41B0-A54E-D877D22CBBB5} | {4009B4F3-24B6-4D24-83C9-8FCA16ACDDA9}
/ |  | stavební |  |  |  | Stavební část | [7 empty] | 0 |  |  |  | 0 |  | 0 | 0 | 1113.9243 | 0 | 0 | 0 | 0 | 0 | 0 | 0 | 0 | 0 |  |  | 1 |  | IMPORT | {7E43D7C2-FDED-41BC-809B-BD6542B77A8C} | {4009B4F3-24B6-4D24-83C9-8FCA16ACDDA9}
| 2) Ostatní náklady ze souhrnného listu | [12 empty] | 0 |  |  |  | 0 |  | Procent. zadání [% nákladů rozpočtu] | Zařazení nákladů | DPH | DPH [CZK]
|  | Projektové práce | [11 empty] | 0 |  |  |  | 0 |  | 0% | stavební čast | základní | 0 | [12 empty] | OSTATNENAKLADY |  |  | 0 | 0 | 0 | 0 | 0 | 0 | 0 | 0 | 0 | 0 | 1 | 1 | x
|  | Průzkumné práce | [11 empty] | 0 |  |  |  | 0 |  | 0% | stavební čast | základní | 0 | [12 empty] | OSTATNENAKLADY |  |  | 0 | 0 | 0 | 0 | 0 | 0 | 0 | 0 | 0 | 0 | 1 | 1 | x
|  | Stroje, zařízení, inventář | [11 empty] | 0 |  |  |  | 0 |  | 0% | stavební čast | základní | 0 | [12 empty] | OSTATNENAKLADY |  |  | 0 | 0 | 0 | 0 | 0 | 0 | 0 | 0 | 0 | 0 | 1 | 1 | x
|  | Umělecká díla | [11 empty] | 0 |  |  |  | 0 |  | 0% | stavební čast | základní | 0 | [12 empty] | OSTATNENAKLADY |  |  | 0 | 0 | 0 | 0 | 0 | 0 | 0 | 0 | 0 | 0 | 1 | 1 | x
|  | Vedlejší náklady | [11 empty] | 0 |  |  |  | 0 |  | 0% | stavební čast | základní | 0 | [12 empty] | OSTATNENAKLADY |  |  | 0 | 0 | 0 | 0 | 0 | 0 | 0 | 0 | 0 | 0 | 1 | 1 | x
|  | Ostatní náklady | [11 empty] | 0 |  |  |  | 0 |  | 0% | stavební čast | základní | 0 | [12 empty] | OSTATNENAKLADY |  |  | 0 | 0 | 0 | 0 | 0 | 0 | 0 | 0 | 0 | 0 | 1 | 1 | x
|  | H. Rezerva | [11 empty] | 0 |  |  |  | 0 |  | 0% | stavební čast | základní | 0 | [12 empty] | OSTATNENAKLADY |  |  | 0 | 0 | 0 | 0 | 0 | 0 | 0 | 0 | 0 | 0 | 1 | 1 | x
|  | I. Ostatní investice | [11 empty] | 0 |  |  |  | 0 |  | 0% | stavební čast | základní | 0 | [12 empty] | OSTATNENAKLADY |  |  | 0 | 0 | 0 | 0 | 0 | 0 | 0 | 0 | 0 | 0 | 1 | 1 | x
|  | Nehmotný investiční majetek | [11 empty] | 0 |  |  |  | 0 |  | 0% | stavební čast | základní | 0 | [12 empty] | OSTATNENAKLADY |  |  | 0 | 0 | 0 | 0 | 0 | 0 | 0 | 0 | 0 | 0 | 1 | 1 | x
|  | Provozní náklady | [11 empty] | 0 |  |  |  | 0 |  | 0% | stavební čast | základní | 0 | [12 empty] | OSTATNENAKLADY |  |  | 0 | 0 | 0 | 0 | 0 | 0 | 0 | 0 | 0 | 0 | 1 | 1 | x
|  | Vyplň vlastní | [11 empty] | 0 |  |  |  | 0 |  | 0% | stavební čast | základní | 0 | [12 empty] | OSTATNENAKLADYVLASTNE |  |  | 0 | 0 | 0 | 0 | 0 | 0 | 0 | 0 | 0 | 0 | 1 | 1
|  | Vyplň vlastní | [11 empty] | 0 |  |  |  | 0 |  | 0% | stavební čast | základní | 0 | [12 empty] | OSTATNENAKLADYVLASTNE |  |  | 0 | 0 | 0 | 0 | 0 | 0 | 0 | 0 | 0 | 0 | 1 | 1
|  | Vyplň vlastní | [11 empty] | 0 |  |  |  | 0 |  | 0% | stavební čast | základní | 0 | [12 empty] | OSTATNENAKLADYVLASTNE |  |  | 0 | 0 | 0 | 0 | 0 | 0 | 0 | 0 | 0 | 0 | 1 | 1
| Celkové náklady za stavbu 1) + 2) | [12 empty] | 0 |  |  |  | 0

## 0251-zti - D.1.4.b - Zdra...
| List obsahuje: |  | 1) Krycí list rozpočtu |  | 2) Rekapitulace rozpočtu |  |  | 3) Rozpočet |  |  | Zpět na list: | Rekapitulace stavby
optimalizováno pro tisk sestav ve formátu A4 - na výšku | [11 empty] | >> skryté sloupce << | [9 empty] | {01C437A2-5E06-41B0-A54E-D877D22CBBB5}
2
KRYCÍ LIST ROZPOČTU | [12 empty] | v --- níže se nacházejí doplnkové a pomocné údaje k sestavám --- v | [8 empty] | False
| Stavba: |  | 0251-15 - Podkrušnohorská nemocnice následné péče, ul.Podkrušnohorská 638, litvínov - stavební úpravy v 1.N.P.
| Objekt: |  | 0251-zti - D.1.4.b - Zdravotní instalace
| Místo: | [7 empty] | Datum: |  | 13.11.2015
| Objednavatel: | [7 empty] | IČ:
|  | KPlL s.r.o., ul.Žižkova 151, Litvínov | [6 empty] | DIČ:
| Zhotovitel: | [7 empty] | IČ: |  | Vyplň údaj
|  | Vyplň údaj | [6 empty] | DIČ: |  | Vyplň údaj
| Projektant: | [7 empty] | IČ:
|  | VPH s.r.o. | [6 empty] | DIČ:
| Zpracovatel: | [7 empty] | IČ:
|  | Vlasáková Alena | [6 empty] | DIČ:
| Náklady z rozpočtu | [7 empty] | 0
| Ostatní náklady | [7 empty] | 0
| Cena bez DPH | [7 empty] | 0
| DPH | základní | 21% | ze | 0 |  |  |  | 0
|  | snížená | 15% | ze | 0 |  |  |  | 0
|  | zákl. přenesená | 21% | ze | 0 |  |  |  | 0
|  | sníž. přenesená | 15% | ze | 0 |  |  |  | 0
|  | nulová | 0% | ze | 0 |  |  |  | 0
| Cena s DPH |  |  | v | CZK |  |  | 0
| Projektant |  |  |  |  | Zpracovatel
| Datum a podpis: |  |  | Razítko |  | Datum a podpis: |  |  |  | Razítko
| Objednavatel |  |  |  |  | Zhotovitel
| Datum a podpis: |  |  | Razítko |  | Datum a podpis: |  |  |  | Razítko
REKAPITULACE ROZPOČTU
Stavba: |  |  | 0251-15 - Podkrušnohorská nemocnice následné péče, ul.Podkrušnohorská 638, litvínov - stavební úpravy v 1.N.P.
Objekt: |  |  | 0251-zti - D.1.4.b - Zdravotní instalace
Místo: | [6 empty] | Datum: |  | 13.11.2015
Objednavatel: |  |  | KPlL s.r.o., ul.Žižkova 151, Litvínov |  |  |  | Projektant: |  | VPH s.r.o.
Zhotovitel: |  |  | Vyplň údaj |  |  |  | Zpracovatel: |  | Vlasáková Alena
Kód - Popis | [9 empty] | Cena celkem [CZK]
1) Náklady z rozpočtu | [9 empty] | 0 | [12 empty] | -1
| PSV - Práce a dodávky PSV | [8 empty] | 0
| 721 - Zdravotechnika - vnitřní kanalizace | [8 empty] | 0
| 722 - Zdravotechnika - vnitřní vodovod | [8 empty] | 0
| 724 - Zdravotechnika - strojní vybavení | [8 empty] | 0
| 725 - Zdravotechnika - zařizovací předměty | [8 empty] | 0
| VP - Vícepráce | [8 empty] | 0
2) Ostatní náklady | [9 empty] | 0 |  |  |  | DPH
| Zařízení staveniště | [8 empty] | 0 |  |  |  | základní | [9 empty] | VRN | 0 | 0 | 0 | 0 | 0 | 1
| Mimostav. doprava | [8 empty] | 0 |  |  |  | základní | [9 empty] | VRN | 0 | 0 | 0 | 0 | 0 | 1
| Územní vlivy | [8 empty] | 0 |  |  |  | základní | [9 empty] | VRN | 0 | 0 | 0 | 0 | 0 | 1
| Provozní vlivy | [8 empty] | 0 |  |  |  | základní | [9 empty] | VRN | 0 | 0 | 0 | 0 | 0 | 1
| Ostatní | [8 empty] | 0 |  |  |  | základní | [9 empty] | VRN | 0 | 0 | 0 | 0 | 0 | 1
| Kompletační činnosť | [8 empty] | 0 |  |  |  | základní | [9 empty] | KOMPLETACNA | 0 | 0 | 0 | 0 | 0 | 1
Celkové náklady za stavbu 1) + 2) | [7 empty] | 0
ROZPOČET
Stavba: |  |  | 0251-15 - Podkrušnohorská nemocnice následné péče, ul.Podkrušnohorská 638, litvínov - stavební úpravy v 1.N.P.
Objekt: |  |  | 0251-zti - D.1.4.b - Zdravotní instalace
Místo: | [6 empty] | Datum: |  | 13.11.2015
Objednavatel: |  |  | KPlL s.r.o., ul.Žižkova 151, Litvínov |  |  |  | Projektant: |  | VPH s.r.o.
Zhotovitel: |  |  | Vyplň údaj |  |  |  | Zpracovatel: |  | Vlasáková Alena
PČ | Typ | Kód | Popis |  |  | MJ | Množství | J.cena [CZK] |  | Cena celkem [CZK] |  |  | Poznámka | DPH | J. Nh [h] | Nh celkom [h] | J. hmotnost [t] | Hmotnost celkem [t] | J. suť [t] | Suť Celkem [t]
Náklady z rozpočtu | [9 empty] | 0 | [5 empty] | 120.798 |  | 0.37947 |  | 0.55872 |  | D | -1 | [7 empty] | 0
| PSV - Práce a dodávky PSV | [8 empty] | 0 | [5 empty] | 120.798 |  | 0.37947 |  | 0.55872 | 2 | D | 0 | ROZPOCET | [6 empty] | 0
| 721 - Zdravotechnika - vnitřní kanalizace | [8 empty] | 0 | [5 empty] | 34.8811 |  | 0.03458 |  | 0.1597 | 2 | D | 1 | ROZPOCET | [6 empty] | 0
1 | K | 721140802 | Demontáž potrubí litinové do DN 100 |  |  | m | 10 | 0 |  | 0 |  |  |  | základní | 0.413 | 4.13 | 0 | 0 | 0.01492 | 0.1492 | 16 | K | 2 | ROZPOCET | 0 | 0 | 0 | 0 | 0 | 1 | 0 | 16
2 | K | 721171803 | Demontáž potrubí z PVC do D 75 |  |  | m | 5 | 0 |  | 0 |  |  |  | základní | 0.031 | 0.155 | 0 | 0 | 0.0021 | 0.0105 | 16 | K | 2 | ROZPOCET | 0 | 0 | 0 | 0 | 0 | 1 | 0 | 16
3 | K | 721171905 | Potrubí z PP vsazení odbočky do hrdla DN 110 |  |  | kus | 9 | 0 |  | 0 |  |  |  | základní | 0.342 | 3.078 | 0.0018 | 0.0162 | 0 | 0 | 16 | K | 2 | ROZPOCET | 0 | 0 | 0 | 0 | 0 | 1 | 0 | 16
4 | K | 721171915 | Potrubí z PP propojení potrubí DN 110 |  |  | kus | 9 | 0 |  | 0 |  |  |  | základní | 0.361 | 3.249 | 0.00101 | 0.00909 | 0 | 0 | 16 | K | 2 | ROZPOCET | 0 | 0 | 0 | 0 | 0 | 1 | 0 | 16
5 | K | 721174004 | Potrubí kanalizační z PP svodné systém HT DN 70 |  |  | m | 2 | 0 |  | 0 |  |  |  | základní | 0.735 | 1.47 | 0.00056 | 0.00112 | 0 | 0 | 16 | K | 2 | ROZPOCET | 0 | 0 | 0 | 0 | 0 | 1 | 0 | 16
6 | K | 721174005 | Potrubí kanalizační z PP svodné systém HT DN 100 |  |  | m | 4 | 0 |  | 0 |  |  |  | základní | 0.769 | 3.076 | 0.00109 | 0.00436 | 0 | 0 | 16 | K | 2 | ROZPOCET | 0 | 0 | 0 | 0 | 0 | 1 | 0 | 16
7 | K | 721174043 | Potrubí kanalizační z PP připojovací systém HT DN 50 |  |  | m | 8 | 0 |  | 0 |  |  |  | základní | 0.728 | 5.824 | 0.00035 | 0.0028 | 0 | 0 | 16 | K | 2 | ROZPOCET | 0 | 0 | 0 | 0 | 0 | 1 | 0 | 16
8 | K | 721194105 | Vyvedení a upevnění odpadních výpustek DN 50 |  |  | kus | 14 | 0 |  | 0 |  |  |  | základní | 0.174 | 2.436 | 0 | 0 | 0 | 0 | 16 | K | 2 | ROZPOCET | 0 | 0 | 0 | 0 | 0 | 1 | 0 | 16
9 | K | 721194107 | Vyvedení a upevnění odpadních výpustek DN 70 |  |  | kus | 1 | 0 |  | 0 |  |  |  | základní | 0.211 | 0.211 | 0 | 0 | 0 | 0 | 16 | K | 2 | ROZPOCET | 0 | 0 | 0 | 0 | 0 | 1 | 0 | 16
10 | K | 721194109 | Vyvedení a upevnění odpadních výpustek DN 100 |  |  | kus | 3 | 0 |  | 0 |  |  |  | základní | 0.259 | 0.777 | 0 | 0 | 0 | 0 | 16 | K | 2 | ROZPOCET | 0 | 0 | 0 | 0 | 0 | 1 | 0 | 16
11 | K | 721211421 | Vpusť podlahová se svislým odtokem DN 50/75/110 mřížka nerez 115x115 |  |  | kus | 1 | 0 |  | 0 |  |  |  | základní | 0.465 | 0.465 | 0.00101 | 0.00101 | 0 | 0 | 16 | K | 2 | ROZPOCET | 0 | 0 | 0 | 0 | 0 | 1 | 0 | 16
12 | K | 721290111 | Zkouška těsnosti potrubí kanalizace vodou do DN 125 |  |  | m | 14 | 0 |  | 0 |  |  |  | základní | 0.048 | 0.672 | 0 | 0 | 0 | 0 | 16 | K | 2 | ROZPOCET | 0 | 0 | 0 | 0 | 0 | 1 | 0 | 16
13 | K | 721290821 | Přemístění vnitrostaveništní demontovaných hmot vnitřní kanalizace v objektech výšky do 6 m |  |  | t | 0.16 | 0 |  | 0 |  |  |  | základní | 3.379 | 0.54064 | 0 | 0 | 0 | 0 | 16 | K | 2 | ROZPOCET | 0 | 0 | 0 | 0 | 0 | 1 | 0 | 16
14 | K | 721300912 | Pročištění odpadů svislých v jednom podlaží do DN 200 |  |  | kus | 6 | 0 |  | 0 |  |  |  | základní | 0.879 | 5.274 | 0 | 0 | 0 | 0 | 16 | K | 2 | ROZPOCET | 0 | 0 | 0 | 0 | 0 | 1 | 0 | 16
15 | K | 721300932 | Pročištění potrubí šikmé do DN 100 |  |  | m | 8 | 0 |  | 0 |  |  |  | základní | 0.434 | 3.472 | 0 | 0 | 0 | 0 | 16 | K | 2 | ROZPOCET | 0 | 0 | 0 | 0 | 0 | 1 | 0 | 16
16 | K | 998721101 | Přesun hmot tonážní pro vnitřní kanalizace v objektech v do 6 m |  |  | t | 0.035 | 0 |  | 0 |  |  |  | základní | 1.47 | 0.05145 | 0 | 0 | 0 | 0 | 16 | K | 2 | ROZPOCET | 0 | 0 | 0 | 0 | 0 | 1 | 0 | 16
| 722 - Zdravotechnika - vnitřní vodovod | [8 empty] | 0 | [5 empty] | 42.6541 |  | 0.03129 |  | 0 | 2 | D | 1 | ROZPOCET | [6 empty] | 0
17 | K | 722171914 | Potrubí plastové odříznutí trubky D do 32 mm |  |  | kus | 8 | 0 |  | 0 |  |  |  | základní | 0.021 | 0.168 | 0 | 0 | 0 | 0 | 16 | K | 2 | ROZPOCET | 0 | 0 | 0 | 0 | 0 | 1 | 0 | 16
18 | K | 722171915 | Potrubí plastové odříznutí trubky D do 40 mm |  |  | kus | 8 | 0 |  | 0 |  |  |  | základní | 0.024 | 0.192 | 0 | 0 | 0 | 0 | 16 | K | 2 | ROZPOCET | 0 | 0 | 0 | 0 | 0 | 1 | 0 | 16
19 | K | 722171934 | Potrubí plastové výměna trub nebo tvarovek D do 32 mm |  |  | kus | 4 | 0 |  | 0 |  |  |  | základní | 0.28 | 1.12 | 4e-05 | 0.00016 | 0 | 0 | 16 | K | 2 | ROZPOCET | 0 | 0 | 0 | 0 | 0 | 1 | 0 | 16
20 | K | 722171935 | Potrubí plastové výměna trub nebo tvarovek D do 40 mm |  |  | kus | 4 | 0 |  | 0 |  |  |  | základní | 0.318 | 1.272 | 5e-05 | 0.0002 | 0 | 0 | 16 | K | 2 | ROZPOCET | 0 | 0 | 0 | 0 | 0 | 1 | 0 | 16
21 | K | 722173911 | Potrubí plastové spoje svar polyfuze D do 16 mm |  |  | kus | 14 | 0 |  | 0 |  |  |  | základní | 0.08 | 1.12 | 0 | 0 | 0 | 0 | 16 | K | 2 | ROZPOCET | 0 | 0 | 0 | 0 | 0 | 1 | 0 | 16
22 | K | 722173914 | Potrubí plastové spoje svar polyfuze D do 32 mm |  |  | kus | 8 | 0 |  | 0 |  |  |  | základní | 0.12 | 0.96 | 0 | 0 | 0 | 0 | 16 | K | 2 | ROZPOCET | 0 | 0 | 0 | 0 | 0 | 1 | 0 | 16
23 | K | 722173915 | Potrubí plastové spoje svar polyfuze D do 40 mm |  |  | kus | 8 | 0 |  | 0 |  |  |  | základní | 0.14 | 1.12 | 0 | 0 | 0 | 0 | 16 | K | 2 | ROZPOCET | 0 | 0 | 0 | 0 | 0 | 1 | 0 | 16
24 | K | 722174002 | Potrubí vodovodní plastové PPR svar polyfuze PN 16 D 20 x 2,8 mm |  |  | m | 22 | 0 |  | 0 |  |  |  | základní | 0.529 | 11.638 | 0.00066 | 0.01452 | 0 | 0 | 16 | K | 2 | ROZPOCET | 0 | 0 | 0 | 0 | 0 | 1 | 0 | 16
25 | K | 722174003 | Potrubí vodovodní plastové PPR svar polyfuze PN 16 D 25 x 3,5 mm |  |  | m | 7 | 0 |  | 0 |  |  |  | základní | 0.616 | 4.312 | 0.00091 | 0.00637 | 0 | 0 | 16 | K | 2 | ROZPOCET | 0 | 0 | 0 | 0 | 0 | 1 | 0 | 16
26 | K | 722181111 | Ochrana vodovodního potrubí plstěnými pásy do DN 20 mm |  |  | m | 22 | 0 |  | 0 |  |  |  | základní | 0.052 | 1.144 | 0.00013 | 0.00286 | 0 | 0 | 16 | K | 2 | ROZPOCET | 0 | 0 | 0 | 0 | 0 | 1 | 0 | 16
27 | K | 722181113 | Ochrana vodovodního potrubí plstěnými pásy do DN 25 mm |  |  | m | 7 | 0 |  | 0 |  |  |  | základní | 0.062 | 0.434 | 0.00016 | 0.00112 | 0 | 0 | 16 | K | 2 | ROZPOCET | 0 | 0 | 0 | 0 | 0 | 1 | 0 | 16
28 | K | 722190401 | Vyvedení a upevnění výpustku do DN 25 |  |  | kus | 33 | 0 |  | 0 |  |  |  | základní | 0.425 | 14.025 | 0 | 0 | 0 | 0 | 16 | K | 2 | ROZPOCET | 0 | 0 | 0 | 0 | 0 | 1 | 0 | 16
29 | K | 722190901 | Uzavření nebo otevření vodovodního potrubí při opravách |  |  | kus | 2 | 0 |  | 0 |  |  |  | základní | 0.165 | 0.33 | 0 | 0 | 0 | 0 | 16 | K | 2 | ROZPOCET | 0 | 0 | 0 | 0 | 0 | 1 | 0 | 16
30 | K | 722220121 | Nástěnka pro baterii G 1/2 s jedním závitem |  |  | pár | 1 | 0 |  | 0 |  |  |  | základní | 0.457 | 0.457 | 0.00026 | 0.00026 | 0 | 0 | 16 | K | 2 | ROZPOCET | 0 | 0 | 0 | 0 | 0 | 1 | 0 | 16
31 | K | 722290226 | Zkouška těsnosti vodovodního potrubí závitového do DN 50 |  |  | m | 29 | 0 |  | 0 |  |  |  | základní | 0.067 | 1.943 | 0.00019 | 0.00551 | 0 | 0 | 16 | K | 2 | ROZPOCET | 0 | 0 | 0 | 0 | 0 | 1 | 0 | 16
32 | K | 722290234 | Proplach a dezinfekce vodovodního potrubí do DN 80 |  |  | m | 29 | 0 |  | 0 |  |  |  | základní | 0.082 | 2.378 | 1e-05 | 0.00029 | 0 | 0 | 16 | K | 2 | ROZPOCET | 0 | 0 | 0 | 0 | 0 | 1 | 0 | 16
33 | K | 998722101 | Přesun hmot tonážní tonážní pro vnitřní vodovod v objektech v do 6 m |  |  | t | 0.031 | 0 |  | 0 |  |  |  | základní | 1.327 | 0.041137 | 0 | 0 | 0 | 0 | 16 | K | 2 | ROZPOCET | 0 | 0 | 0 | 0 | 0 | 1 | 0 | 16
| 724 - Zdravotechnika - strojní vybavení | [8 empty] | 0 | [5 empty] | 0 |  | 0 |  | 0 | 2 | D | 1 | ROZPOCET | [6 empty] | 0
| 725 - Zdravotechnika - zařizovací předměty | [8 empty] | 0 | [5 empty] | 43.2628 |  | 0.3136 |  | 0.39902 | 2 | D | 1 | ROZPOCET | [6 empty] | 0
34 | K | 725110811 | Demontáž klozetů splachovací s nádrží |  |  | soubor | 5 | 0 |  | 0 |  |  |  | základní | 0.548 | 2.74 | 0 | 0 | 0.01933 | 0.09665 | 16 | K | 2 | ROZPOCET | 0 | 0 | 0 | 0 | 0 | 1 | 0 | 16
35 | K | 725112001 | Klozet keramický standardní samostatně stojící s hlubokým splachováním odpad vodorovný |  |  | soubor | 2 | 0 |  | 0 |  |  |  | základní | 0.95 | 1.9 | 0.01479 | 0.02958 | 0 | 0 | 16 | K | 2 | ROZPOCET | 0 | 0 | 0 | 0 | 0 | 1 | 0 | 16
36 | K | 725112002 | Klozet keramický standardní samostatně stojící s hlubokým splachováním odpad svislý |  |  | soubor | 1 | 0 |  | 0 |  |  |  | základní | 0.95 | 0.95 | 0.01568 | 0.01568 | 0 | 0 | 16 | K | 2 | ROZPOCET | 0 | 0 | 0 | 0 | 0 | 1 | 0 | 16
37 | K | 725122813 | Demontáž pisoárových stání s nádrží a jedním záchodkem |  |  | soubor | 1 | 0 |  | 0 |  |  |  | základní | 0.403 | 0.403 | 0 | 0 | 0.0172 | 0.0172 | 16 | K | 2 | ROZPOCET | 0 | 0 | 0 | 0 | 0 | 1 | 0 | 16
38 | K | 725210821 | Demontáž umyvadel bez výtokových armatur |  |  | soubor | 11 | 0 |  | 0 |  |  |  | základní | 0.362 | 3.982 | 0 | 0 | 0.01946 | 0.21406 | 16 | K | 2 | ROZPOCET | 0 | 0 | 0 | 0 | 0 | 1 | 0 | 16
39 | K | 725211602 | Umyvadlo keramické připevněné na stěnu šrouby bílé bez krytu na sifon 550 mm |  |  | soubor | 14 | 0 |  | 0 |  |  |  | základní | 1.1 | 15.4 | 0.01558 | 0.21812 | 0 | 0 | 16 | K | 2 | ROZPOCET | 0 | 0 | 0 | 0 | 0 | 1 | 0 | 16
40 | K | 725240812 | Demontáž vaniček sprchových bez výtokových armatur |  |  | soubor | 1 | 0 |  | 0 |  |  |  | základní | 0.383 | 0.383 | 0 | 0 | 0.0245 | 0.0245 | 16 | K | 2 | ROZPOCET | 0 | 0 | 0 | 0 | 0 | 1 | 0 | 16
41 | K | 725241126 | Vanička sprchová akrylátová obdélníková 1200x750 mm |  |  | soubor | 1 | 0 |  | 0 |  |  |  | základní | 2.54 | 2.54 | 0.01388 | 0.01388 | 0 | 0 | 16 | K | 2 | ROZPOCET | 0 | 0 | 0 | 0 | 0 | 1 | 0 | 16
42 | K | 725320821 | Demontáž dřez dvojitý na ocelové konzole bez výtokových armatur |  |  | soubor | 1 | 0 |  | 0 |  |  |  | základní | 0.393 | 0.393 | 0 | 0 | 0.0272 | 0.0272 | 16 | K | 2 | ROZPOCET | 0 | 0 | 0 | 0 | 0 | 1 | 0 | 16
43 | K | 725590811 | Přemístění vnitrostaveništní demontovaných pro zařizovací předměty v objektech výšky do 6 m |  |  | t | 0.399 | 0 |  | 0 |  |  |  | základní | 3.169 | 1.2644 | 0 | 0 | 0 | 0 | 16 | K | 2 | ROZPOCET | 0 | 0 | 0 | 0 | 0 | 1 | 0 | 16
44 | K | 725813111 | Ventil rohový bez připojovací trubičky nebo flexi hadičky G 1/2 |  |  | soubor | 31 | 0 |  | 0 |  |  |  | základní | 0.227 | 7.037 | 0.0003 | 0.0093 | 0 | 0 | 16 | K | 2 | ROZPOCET | 0 | 0 | 0 | 0 | 0 | 1 | 0 | 16
45 | K | 725820801 | Demontáž baterie nástěnné do G 3 / 4 |  |  | soubor | 11 | 0 |  | 0 |  |  |  | základní | 0.217 | 2.387 | 0 | 0 | 0.00156 | 0.01716 | 16 | K | 2 | ROZPOCET | 0 | 0 | 0 | 0 | 0 | 1 | 0 | 16
46 | K | 725822611 | Baterie umyvadlové stojánkové pákové bez výpusti |  |  | soubor | 14 | 0 |  | 0 |  |  |  | základní | 0.2 | 2.8 | 0.0018 | 0.0252 | 0 | 0 | 16 | K | 2 | ROZPOCET | 0 | 0 | 0 | 0 | 0 | 1 | 0 | 16
47 | K | 725840850 | Demontáž baterie sprch T 954 diferenciální do G 3/4x1 |  |  | kus | 1 | 0 |  | 0 |  |  |  | základní | 0.407 | 0.407 | 0 | 0 | 0.00225 | 0.00225 | 16 | K | 2 | ROZPOCET | 0 | 0 | 0 | 0 | 0 | 1 | 0 | 16
48 | K | 725841311 | Baterie sprchové nástěnné pákové |  |  | soubor | 1 | 0 |  | 0 |  |  |  | základní | 0.2 | 0.2 | 0.00184 | 0.00184 | 0 | 0 | 16 | K | 2 | ROZPOCET | 0 | 0 | 0 | 0 | 0 | 1 | 0 | 16
49 | K | 998725101 | Přesun hmot tonážní pro zařizovací předměty v objektech v do 6 m |  |  | t | 0.314 | 0 |  | 0 |  |  |  | základní | 1.517 | 0.47634 | 0 | 0 | 0 | 0 | 16 | K | 2 | ROZPOCET | 0 | 0 | 0 | 0 | 0 | 1 | 0 | 16
| VP - Vícepráce | [8 empty] | 0 | [11 empty] | D | 0 | PN | [6 empty] | 0
| K | [8 empty] | 0 |  |  |  | základní | [7 empty] | PN | 1 | PN | 0 | 0 | 0 | 0 | 0 | 1 | 0
| K | [8 empty] | 0 |  |  |  | základní | [7 empty] | PN | 1 | PN | 0 | 0 | 0 | 0 | 0 | 1 | 0
| K | [8 empty] | 0 |  |  |  | základní | [7 empty] | PN | 1 | PN | 0 | 0 | 0 | 0 | 0 | 1 | 0
| K | [8 empty] | 0 |  |  |  | základní | [7 empty] | PN | 1 | PN | 0 | 0 | 0 | 0 | 0 | 1 | 0
| K | [8 empty] | 0 |  |  |  | základní | [7 empty] | PN | 1 | PN | 0 | 0 | 0 | 0 | 0 | 1 | 0

## stavební - Stavební část
| List obsahuje: |  | 1) Krycí list rozpočtu |  | 2) Rekapitulace rozpočtu |  |  | 3) Rozpočet |  |  | Zpět na list: | Rekapitulace stavby
optimalizováno pro tisk sestav ve formátu A4 - na výšku | [11 empty] | >> skryté sloupce << | [9 empty] | {7E43D7C2-FDED-41BC-809B-BD6542B77A8C}
2
KRYCÍ LIST ROZPOČTU | [12 empty] | v --- níže se nacházejí doplnkové a pomocné údaje k sestavám --- v | [8 empty] | False
| Stavba: |  | 0251-15 - Podkrušnohorská nemocnice následné péče, ul.Podkrušnohorská 638, litvínov - stavební úpravy v 1.N.P.
| Objekt: |  | stavební - Stavební část
| Místo: | [7 empty] | Datum: |  | 13.11.2015
| Objednavatel: | [7 empty] | IČ:
|  | KPlL s.r.o., ul.Žižkova 151, Litvínov | [6 empty] | DIČ:
| Zhotovitel: | [7 empty] | IČ: |  | Vyplň údaj
|  | Vyplň údaj | [6 empty] | DIČ: |  | Vyplň údaj
| Projektant: | [7 empty] | IČ:
|  | VPH s.r.o. | [6 empty] | DIČ:
| Zpracovatel: | [7 empty] | IČ:
|  | ing.Žílová | [6 empty] | DIČ:
| Náklady z rozpočtu | [7 empty] | 0
| Ostatní náklady | [7 empty] | 0
| Cena bez DPH | [7 empty] | 0
| DPH | základní | 21% | ze | 0 |  |  |  | 0
|  | snížená | 15% | ze | 0 |  |  |  | 0
|  | zákl. přenesená | 21% | ze | 0 |  |  |  | 0
|  | sníž. přenesená | 15% | ze | 0 |  |  |  | 0
|  | nulová | 0% | ze | 0 |  |  |  | 0
| Cena s DPH |  |  | v | CZK |  |  | 0
| Projektant |  |  |  |  | Zpracovatel
| Datum a podpis: |  |  | Razítko |  | Datum a podpis: |  |  |  | Razítko
| Objednavatel |  |  |  |  | Zhotovitel
| Datum a podpis: |  |  | Razítko |  | Datum a podpis: |  |  |  | Razítko
REKAPITULACE ROZPOČTU
Stavba: |  |  | 0251-15 - Podkrušnohorská nemocnice následné péče, ul.Podkrušnohorská 638, litvínov - stavební úpravy v 1.N.P.
Objekt: |  |  | stavební - Stavební část
Místo: | [6 empty] | Datum: |  | 13.11.2015
Objednavatel: |  |  | KPlL s.r.o., ul.Žižkova 151, Litvínov |  |  |  | Projektant: |  | VPH s.r.o.
Zhotovitel: |  |  | Vyplň údaj |  |  |  | Zpracovatel: |  | ing.Žílová
Kód - Popis | [9 empty] | Cena celkem [CZK]
1) Náklady z rozpočtu | [9 empty] | 0 | [12 empty] | -1
| HSV - Práce a dodávky HSV | [8 empty] | 0
| 3 - Svislé a kompletní konstrukce | [8 empty] | 0
| 4 - Vodorovné konstrukce | [8 empty] | 0
| 6 - Úpravy povrchů, podlahy a osazování výplní | [8 empty] | 0
| 9 - Ostatní konstrukce a práce-bourání | [8 empty] | 0
| 99 - Přesun hmot | [8 empty] | 0
| PSV - Práce a dodávky PSV | [8 empty] | 0
| 763 - Konstrukce suché výstavby | [8 empty] | 0
| 764 - Konstrukce klempířské | [8 empty] | 0
| 766 - Konstrukce truhlářské | [8 empty] | 0
| 771 - Podlahy z dlaždic | [8 empty] | 0
| 776 - Podlahy povlakové | [8 empty] | 0
| 781 - Dokončovací práce - obklady keramické | [8 empty] | 0
| 783 - Dokončovací práce - nátěry | [8 empty] | 0
| 784 - Dokončovací práce - malby a tapety | [8 empty] | 0
| VP - Vícepráce | [8 empty] | 0
2) Ostatní náklady | [9 empty] | 0 |  |  |  | DPH
| Zařízení staveniště | [8 empty] | 0 |  |  |  | základní | [12 empty] | VRN | 0 | 0 | 0 | 0 | 0 | 1
| Mimostav. doprava | [8 empty] | 0 |  |  |  | základní | [12 empty] | VRN | 0 | 0 | 0 | 0 | 0 | 1
| Územní vlivy | [8 empty] | 0 |  |  |  | základní | [12 empty] | VRN | 0 | 0 | 0 | 0 | 0 | 1
| Provozní vlivy | [8 empty] | 0 |  |  |  | základní | [12 empty] | VRN | 0 | 0 | 0 | 0 | 0 | 1
| Ostatní | [8 empty] | 0 |  |  |  | základní | [12 empty] | VRN | 0 | 0 | 0 | 0 | 0 | 1
| Kompletační činnosť | [8 empty] | 0 |  |  |  | základní | [12 empty] | KOMPLETACNA | 0 | 0 | 0 | 0 | 0 | 1
Celkové náklady za stavbu 1) + 2) | [7 empty] | 0
ROZPOČET
Stavba: |  |  | 0251-15 - Podkrušnohorská nemocnice následné péče, ul.Podkrušnohorská 638, litvínov - stavební úpravy v 1.N.P.
Objekt: |  |  | stavební - Stavební část
Místo: | [6 empty] | Datum: |  | 13.11.2015
Objednavatel: |  |  | KPlL s.r.o., ul.Žižkova 151, Litvínov |  |  |  | Projektant: |  | VPH s.r.o.
Zhotovitel: |  |  | Vyplň údaj |  |  |  | Zpracovatel: |  | ing.Žílová
PČ | Typ | Kód | Popis |  |  | MJ | Množství | J.cena [CZK] |  | Cena celkem [CZK] |  |  | Poznámka | DPH | J. Nh [h] | Nh celkom [h] | J. hmotnost [t] | Hmotnost celkem [t] | J. suť [t] | Suť Celkem [t]
Náklady z rozpočtu | [9 empty] | 0 | [5 empty] | 1113.9243 |  | 31.1646 |  | 55.7146 |  | D | -1 | [10 empty] | 0
| HSV - Práce a dodávky HSV | [8 empty] | 0 | [5 empty] | 556.8359 |  | 24.9877 |  | 47.1666 | 1 | D | 0 |  |  |  | ROZPOCET | [6 empty] | 0
| 3 - Svislé a kompletní konstrukce | [8 empty] | 0 | [5 empty] | 103.7144 |  | 13.3224 |  | 0 | 1 | D | 1 |  |  |  | ROZPOCET | [6 empty] | 0
1 | K | 310238211 | Zazdívka otvorů pl do 1 m2 ve zdivu nadzákladovém cihlami pálenými na MVC |  |  | m3 | 0.78 | 0 |  | 0 |  |  |  | základní | 4.794 | 3.7393 | 1.7545 | 1.3685 | 0 | 0 | 4 | K | 2 |  |  |  | ROZPOCET | 0 | 0 | 0 | 0 | 0 | 1 | 0 | 4
|  |  | 0,4*0,25*2,4+0,45*(0,35*2+0,25*2) |  |  |  | 0.78 | [14 empty] | VV | 2 | 2 | -1 | 1 | ROZPOCET
2 | K | 310239211 | Zazdívka otvorů pl do 4 m2 ve zdivu nadzákladovém cihlami pálenými na MVC |  |  | m3 | 2.79 | 0 |  | 0 |  |  |  | základní | 3.842 | 10.7192 | 1.7545 | 4.8951 | 0 | 0 | 4 | K | 2 |  |  |  | ROZPOCET | 0 | 0 | 0 | 0 | 0 | 1 | 0 | 4
|  |  | 0,45*(0,8*2+0,8*2+0,75*2+0,75*2) |  |  |  | 2.79 | [14 empty] | VV | 2 | 2 | -1 | 1 | ROZPOCET
3 | K | 31714221R | Překlady nenosné přímé z pórobetonu příčky tl 100 mm pro světlost otvoru do 1010 mm NEP 10-1250-199x100 |  |  | kus | 2 | 0 |  | 0 |  |  |  | základní | 0.196 | 0.392 | 0.02684 | 0.05368 | 0 | 0 | 4 | K | 2 |  |  |  | ROZPOCET | 0 | 0 | 0 | 0 | 0 | 1 | 0 | 4
4 | K | 31714222R | Překlady nenosné přímé z pórobetonu příčky tl 100 mm pro světlost otvoru do 1200 mm NEP 10-1500-199x100 |  |  | kus | 1 | 0 |  | 0 |  |  |  | základní | 0.196 | 0.196 | 0.02684 | 0.02684 | 0 | 0 | 4 | K | 2 |  |  |  | ROZPOCET | 0 | 0 | 0 | 0 | 0 | 1 | 0 | 4
5 | K | 317944323 | Válcované nosníky č.14 až 22 dodatečně osazované do připravených otvorů |  |  | t | 1.261 | 0 |  | 0 |  |  |  | základní | 36.9 | 46.5309 | 1.09 | 1.3745 | 0 | 0 | 4 | K | 2 |  |  |  | ROZPOCET | 0 | 0 | 0 | 0 | 0 | 1 | 0 | 4
|  |  | 1,3*4*0,0144+1,4*4*0,0144+1,6*48*0,0144 |  |  |  | 1.261 | [14 empty] | VV | 2 | 2 | -1 | 1 | ROZPOCET
6 | K | 342272323 | Příčky tl 100 mm z pórobetonových přesných hladkých příčkovek objemové hmotnosti 500 kg/m3 |  |  | m2 | 80.261 | 0 |  | 0 |  |  |  | základní | 0.525 | 42.137 | 0.06982 | 5.6038 | 0 | 0 | 4 | K | 2 |  |  |  | ROZPOCET | 0 | 0 | 0 | 0 | 0 | 1 | 0 | 4
|  |  | 4,2*2,95*3+1,1*2+4,2*2,95*2+2,45*2,95+0,8*2*4+1,5*3,1-1,1*1,97 |  |  |  | 80.261 | [14 empty] | VV | 2 | 2 | -1 | 1 | ROZPOCET
| 4 - Vodorovné konstrukce | [8 empty] | 0 | [5 empty] | 5.6 |  | 0.63784 |  | 0 | 1 | D | 1 |  |  |  | ROZPOCET | [6 empty] | 0
7 | K | 413232211 | Zazdívka zhlaví válcovaných nosníků v do 150 mm |  |  | kus | 28 | 0 |  | 0 |  |  |  | základní | 0.2 | 5.6 | 0.02278 | 0.63784 | 0 | 0 | 4 | K | 2 |  |  |  | ROZPOCET | 0 | 0 | 0 | 0 | 0 | 1 | 0 | 4
|  |  | 2+2+24 |  |  |  | 28 | [14 empty] | VV | 2 | 2 | -1 | 1 | ROZPOCET
| 6 - Úpravy povrchů, podlahy a osazování výplní | [8 empty] | 0 | [5 empty] | 254.9227 |  | 10.8762 |  | 0 | 1 | D | 1 |  |  |  | ROZPOCET | [6 empty] | 0
8 | K | 612321141 | Vápenocementová omítka štuková dvouvrstvá vnitřních stěn nanášená ručně |  |  | m2 | 16.48 | 0 |  | 0 |  |  |  | základní | 0.47 | 7.7456 | 0.01838 | 0.3029 | 0 | 0 | 4 | K | 2 |  |  |  | ROZPOCET | 0 | 0 | 0 | 0 | 0 | 1 | 0 | 4
|  |  | 0,35*2,4*2+0,8*2*4+0,75*2*4+0,35*2*2+0,25*2*2 |  |  |  | 16.48 | [14 empty] | VV | 2 | 2 | -1 | 1 | ROZPOCET
9 | K | 612322141 | Vápenocementová lehčená omítka štuková dvouvrstvá vnitřních stěn nanášená ručně |  |  | m2 | 162.611 | 0 |  | 0 |  |  |  | základní | 0.47 | 76.4272 | 0.01313 | 2.1351 | 0 | 0 | 4 | K | 2 |  |  |  | ROZPOCET | 0 | 0 | 0 | 0 | 0 | 1 | 0 | 4
|  |  | 4,2*2,95*6+1,1*2,95*2+2,45*2*2,95+2,95*4,2*4+2*0,8*8+1,5*3,1*2-1,1*1,97*2 |  |  |  | 162.611 | [14 empty] | VV | 2 | 2 | -1 | 1 | ROZPOCET
10 | K | 612325422 | Oprava vnitřní vápenocementové štukové omítky stěn v rozsahu plochy do 30% |  |  | m2 | 496.366 | 0 |  | 0 |  |  |  | základní | 0.344 | 170.7499 | 0.017 | 8.4382 | 0 | 0 | 4 | K | 2 |  |  |  | ROZPOCET | 0 | 0 | 0 | 0 | 0 | 1 | 0 | 4
|  |  | 4,2*2,95*32+2,45*2*2,95+2,95*25,35*2+2,95*(2,8*4+4,2*4+3,5*4+3,55*4+3,5*6) |  |  |  | 788.24 | [14 empty] | VV | 2 | 2 | -1 | 0 | ROZPOCET
|  |  | 2,95*(4,05*2+3,2*2+1,65*2+2,45*2+4,2*3+3,75*2) |  |  |  | 126.26 | [14 empty] | VV | 2 | 2 | -1 | 0 | ROZPOCET
|  |  | -106,335-29,68-0,9*0,9*3-2,1*1,5*11-3,1*2,4-0,8*1,9*2-0,9*1,97*6-1,1*1,97*14*2-1,4*2*2 |  |  |  | -260.489 | [14 empty] | VV | 2 | 2 | -1 | 0 | ROZPOCET
|  |  | -157,645 |  |  |  | -157.645 | [14 empty] | VV | 2 | 2 | -1 | 0 | ROZPOCET
|  |  | Součet |  |  |  | 496.366 | [14 empty] | VV | 2 | 4 | -1 | 1 | ROZPOCET
| 9 - Ostatní konstrukce a práce-bourání | [8 empty] | 0 | [5 empty] | 192.5988 |  | 0.15122 |  | 47.1666 | 1 | D | 1 |  |  |  | ROZPOCET | [6 empty] | 0
11 | K | 95394121R | Osazování konzol do zdi a montáž dřevěného madla |  |  | m | 33.8 | 0 |  | 0 |  |  |  | základní | 0.25 | 8.45 | 0.00234 | 0.079092 | 0 | 0 | 4 | K | 2 |  |  |  | ROZPOCET | 0 | 0 | 0 | 0 | 0 | 1 | 0 | 4
12 | M | 42392879R | madlo dřevěné,vč. úchytů |  |  | m | 33.8 | 0 |  | 0 |  |  |  | základní | 0 | 0 | 0.00016 | 0.005408 | 0 | 0 | 8 | M | 2 |  |  |  | ROZPOCET | 0 | 0 | 0 | 0 | 0 | 1 | 0 | 4
|  |  | 1,4+3,4+0,8+3,8+1,5+2,4+1,5+1,4+2,4+1,5+3+1,7+1,7+3,4+1,4+2,5 |  |  |  | 33.8 | [14 empty] | VV | 2 | 2 | -1 | 1 | ROZPOCET
13 | K | 95394129R | Osazovaní kovových mříží v rámu nebo z jednotlivých tyčí bez jejich dodání |  |  | kus | 4 | 0 |  | 0 |  |  |  | základní | 0.43 | 1.72 | 0.00468 | 0.01872 | 0 | 0 | 4 | K | 2 |  |  |  | ROZPOCET | 0 | 0 | 0 | 0 | 0 | 1 | 0 | 4
14 | M | 59021129R | mříže okenní 210x150 cm, vč. povrchové úpravy |  |  | m2 | 4 | 0 |  | 0 |  |  |  | základní | 0 | 0 | 0.012 | 0.048 | 0 | 0 | 8 | M | 2 |  |  |  | ROZPOCET | 0 | 0 | 0 | 0 | 0 | 1 | 0 | 4
15 | K | 962031132 | Bourání příček z cihel pálených na MVC tl do 100 mm |  |  | m2 | 130.763 | 0 |  | 0 |  |  |  | základní | 0.245 | 32.0369 | 0 | 0 | 0.131 | 17.13 | 4 | K | 2 |  |  |  | ROZPOCET | 0 | 0 | 0 | 0 | 0 | 1 | 0 | 4
|  |  | 4,2*2,95*5+2,95*(1,5*2+3,7+1,15*4+2,1+0,9+1,25*2+2+2,95)+3,1*1,5 |  |  |  | 130.763 | [14 empty] | VV | 2 | 2 | -1 | 1 | ROZPOCET
16 | K | 964011231 | Vybourání ŽB překladů prefabrikovaných dl do 3 m hmotnosti do 150 kg/m |  |  | m3 | 1.946 | 0 |  | 0 |  |  |  | základní | 9.671 | 18.8198 | 0 | 0 | 2.4 | 4.6704 | 4 | K | 2 |  |  |  | ROZPOCET | 0 | 0 | 0 | 0 | 0 | 1 | 0 | 4
|  |  | 3*0,25*0,15*1,5*7+3*0,25*0,15*1,6*2+3*0,25*0,15*1,2*3 |  |  |  | 1.946 | [14 empty] | VV | 2 | 2 | -1 | 1 | ROZPOCET
17 | K | 968062374 | Vybourání dřevěných rámů oken zdvojených včetně křídel pl do 1 m2 |  |  | m2 | 2.43 | 0 |  | 0 |  |  |  | základní | 0.7 | 1.701 | 0 | 0 | 0.048 | 0.11664 | 4 | K | 2 |  |  |  | ROZPOCET | 0 | 0 | 0 | 0 | 0 | 1 | 0 | 4
|  |  | 0,9*0,9*3 |  |  |  | 2.43 | [14 empty] | VV | 2 | 2 | -1 | 1 | ROZPOCET
18 | K | 968062375 | Vybourání dřevěných rámů oken zdvojených včetně křídel pl do 2 m2 |  |  | m2 | 1.885 | 0 |  | 0 |  |  |  | základní | 0.471 | 0.88784 | 0 | 0 | 0.038 | 0.07163 | 4 | K | 2 |  |  |  | ROZPOCET | 0 | 0 | 0 | 0 | 0 | 1 | 0 | 4
|  |  | 1,3*1,45 |  |  |  | 1.885 | [14 empty] | VV | 2 | 2 | -1 | 1 | ROZPOCET
19 | K | 968062376 | Vybourání dřevěných rámů oken zdvojených včetně křídel pl do 4 m2 |  |  | m2 | 34.65 | 0 |  | 0 |  |  |  | základní | 0.383 | 13.2709 | 0 | 0 | 0.034 | 1.1781 | 4 | K | 2 |  |  |  | ROZPOCET | 0 | 0 | 0 | 0 | 0 | 1 | 0 | 4
|  |  | 2,1*1,5*11 |  |  |  | 34.65 | [14 empty] | VV | 2 | 2 | -1 | 1 | ROZPOCET
20 | K | 968072455 | Vybourání kovových dveřních zárubní pl do 2 m2 |  |  | m2 | 40.976 | 0 |  | 0 |  |  |  | základní | 0.939 | 38.4765 | 0 | 0 | 0.076 | 3.1142 | 4 | K | 2 |  |  |  | ROZPOCET | 0 | 0 | 0 | 0 | 0 | 1 | 0 | 4
|  |  | 0,8*1,97*12+0,9*1,97*2+0,6*1,97*12+1,1*1,97*2 |  |  |  | 40.976 | [14 empty] | VV | 2 | 2 | -1 | 1 | ROZPOCET
21 | K | 96807287R | Vybourání okenních mříží |  |  | m2 | 57.87 | 0 |  | 0 |  |  |  | základní | 0.223 | 12.905 | 0 | 0 | 0.002 | 0.11574 | 4 | K | 2 |  |  |  | ROZPOCET | 0 | 0 | 0 | 0 | 0 | 1 | 0 | 4
|  |  | (6+5)*2,1*2,4+3*0,9*0,9 |  |  |  | 57.87 | [14 empty] | VV | 2 | 2 | -1 | 1 | ROZPOCET
22 | K | 968082018 | Vybourání plastových rámů oken dvojitých včetně křídel plochy přes 4 m2 |  |  | m2 | 5.04 | 0 |  | 0 |  |  |  | základní | 0.51 | 2.5704 | 0 | 0 | 0.043 | 0.21672 | 4 | K | 2 |  |  |  | ROZPOCET | 0 | 0 | 0 | 0 | 0 | 1 | 0 | 4
|  |  | 2,1*2,4 |  |  |  | 5.04 | [14 empty] | VV | 2 | 2 | -1 | 1 | ROZPOCET
23 | K | 971033651 | Vybourání otvorů ve zdivu cihelném pl do 4 m2 na MVC nebo MV tl do 600 mm |  |  | m3 | 10.734 | 0 |  | 0 |  |  |  | základní | 3.608 | 38.7283 | 0 | 0 | 1.8 | 19.3212 | 4 | K | 2 |  |  |  | ROZPOCET | 0 | 0 | 0 | 0 | 0 | 1 | 0 | 4
|  |  | 0,45*2,05*(0,35*2+0,25+1,05+1,25+1,1+1,25+0,6+0,7+0,7+0,6+1,25+0,35+0,35+0,95)+1,3*0,95*0,4 |  |  |  | 10.734 | [14 empty] | VV | 2 | 2 | -1 | 1 | ROZPOCET
24 | K | 974031164 | Vysekání rýh ve zdivu cihelném hl do 150 mm š do 150 mm |  |  | m | 15.4 | 0 |  | 0 |  |  |  | základní | 0.668 | 10.2872 | 0 | 0 | 0.04 | 0.616 | 4 | K | 2 |  |  |  | ROZPOCET | 0 | 0 | 0 | 0 | 0 | 1 | 0 | 4
|  |  | 1,3*2+1,6*8 |  |  |  | 15.4 | [14 empty] | VV | 2 | 2 | -1 | 1 | ROZPOCET
25 | K | 974031169 | Příplatek k vysekání rýh ve zdivu cihelném hl do 150 mm ZKD 100 mm š rýhy |  |  | m | 15.4 | 0 |  | 0 |  |  |  | základní | 0.18 | 2.772 | 0 | 0 | 0.04 | 0.616 | 4 | K | 2 |  |  |  | ROZPOCET | 0 | 0 | 0 | 0 | 0 | 1 | 0 | 4
|  |  | (1,3+1,6*4)*2 |  |  |  | 15.4 | [14 empty] | VV | 2 | 2 | -1 | 1 | ROZPOCET
| 99 - Přesun hmot | [8 empty] | 0 | [5 empty] | 9.973 |  | 0 |  | 0 | 1 | D | 2 |  |  |  | ROZPOCET | [6 empty] | 0
26 | K | 997013501 | Odvoz suti na skládku a vybouraných hmot nebo meziskládku do 1 km se složením |  |  | t | 55.715 | 0 |  | 0 |  |  |  | základní | 0.125 | 6.9644 | 0 | 0 | 0 | 0 | 4 | K | 3 |  |  |  | ROZPOCET | 0 | 0 | 0 | 0 | 0 | 1 | 0 | 4
27 | K | 997013509 | Příplatek k odvozu suti a vybouraných hmot na skládku ZKD 1 km přes 1 km |  |  | t | 501.435 | 0 |  | 0 |  |  |  | základní | 0.006 | 3.0086 | 0 | 0 | 0 | 0 | 4 | K | 3 |  |  |  | ROZPOCET | 0 | 0 | 0 | 0 | 0 | 1 | 0 | 4
|  |  | 55,715*9 |  |  |  | 501.435 | [14 empty] | VV | 3 | 2 | -1 | 1 | ROZPOCET
28 | K | 997013831 | Poplatek za uložení stavebního směsného odpadu na skládce (skládkovné) |  |  | t | 55.715 | 0 |  | 0 |  |  |  | základní | 0 | 0 | 0 | 0 | 0 | 0 | 4 | K | 3 |  |  |  | ROZPOCET | 0 | 0 | 0 | 0 | 0 | 1 | 0 | 4
| PSV - Práce a dodávky PSV | [8 empty] | 0 | [5 empty] | 557.0884 |  | 6.1769 |  | 8.548 | 2 | D | 0 |  |  |  | ROZPOCET | [6 empty] | 0
| 763 - Konstrukce suché výstavby | [8 empty] | 0 | [5 empty] | 23.7795 |  | 0.47327 |  | 0 | 2 | D | 1 |  |  |  | ROZPOCET | [6 empty] | 0
29 | K | 763135101 | Montáž SDK kazetového podhledu z kazet 600x600 mm na zavěšenou viditelnou nosnou konstrukci |  |  | m2 | 43.66 | 0 |  | 0 |  |  |  | základní | 0.518 | 22.6159 | 0.00139 | 0.060687 | 0 | 0 | 16 | K | 2 |  |  |  | ROZPOCET | 0 | 0 | 0 | 0 | 0 | 1 | 0 | 16
|  |  | 38,03+5,63 |  |  |  | 43.66 | [14 empty] | VV | 2 | 2 | -1 | 1 | ROZPOCET
30 | M | 590305700 | podhled kazetový GYPTONE Base A 600 x 600 mm |  |  | m2 | 45.843 | 0 |  | 0 |  |  |  | základní | 0 | 0 | 0.009 | 0.41259 | 0 | 0 | 32 | M | 2 |  |  |  | ROZPOCET | 0 | 0 | 0 | 0 | 0 | 1 | 0 | 16
31 | K | 998763303 | Přesun hmot tonážní pro sádrokartonové konstrukce v objektech v do 24 m |  |  | t | 0.473 | 0 |  | 0 |  |  |  | základní | 2.46 | 1.1636 | 0 | 0 | 0 | 0 | 16 | K | 2 |  |  |  | ROZPOCET | 0 | 0 | 0 | 0 | 0 | 1 | 0 | 16
| 764 - Konstrukce klempířské | [8 empty] | 0 | [5 empty] | 9.9181 |  | 0.070434 |  | 0.03483 | 2 | D | 1 |  |  |  | ROZPOCET | [6 empty] | 0
32 | K | 764410850 | Demontáž oplechování parapetu rš do 330 mm |  |  | m | 25.8 | 0 |  | 0 |  |  |  | základní | 0.08 | 2.064 | 0 | 0 | 0.00135 | 0.03483 | 16 | K | 2 |  |  |  | ROZPOCET | 0 | 0 | 0 | 0 | 0 | 1 | 0 | 16
|  |  | 2,1*11+0,9*3 |  |  |  | 25.8 | [14 empty] | VV | 2 | 2 | -1 | 1 | ROZPOCET
33 | K | 764711115 | Oplechování parapetu Lindab rš 330 mm |  |  | m | 25.8 | 0 |  | 0 |  |  |  | základní | 0.291 | 7.5078 | 0.00273 | 0.070434 | 0 | 0 | 16 | K | 2 |  |  |  | ROZPOCET | 0 | 0 | 0 | 0 | 0 | 1 | 0 | 16
|  |  | 2,1*11+0,9*3 |  |  |  | 25.8 | [14 empty] | VV | 2 | 2 | -1 | 1 | ROZPOCET
34 | K | 998764103 | Přesun hmot tonážní pro konstrukce klempířské v objektech v do 24 m |  |  | t | 0.07 | 0 |  | 0 |  |  |  | základní | 4.947 | 0.34629 | 0 | 0 | 0 | 0 | 16 | K | 2 |  |  |  | ROZPOCET | 0 | 0 | 0 | 0 | 0 | 1 | 0 | 16
| 766 - Konstrukce truhlářské | [8 empty] | 0 | [5 empty] | 75.4219 |  | 0.59711 |  | 0.728 | 2 | D | 1 |  |  |  | ROZPOCET | [6 empty] | 0
35 | K | 766621211 | Montáž oken zdvojených otevíravých výšky do 1,5m s rámem do zdiva |  |  | m2 | 37.08 | 0 |  | 0 |  |  |  | základní | 1.688 | 62.591 | 0.00025 | 0.00927 | 0 | 0 | 16 | K | 2 |  |  |  | ROZPOCET | 0 | 0 | 0 | 0 | 0 | 1 | 0 | 16
|  |  | 3*0,9*0,9+1,5*2,1*11 |  |  |  | 37.08 | [14 empty] | VV | 2 | 2 | -1 | 1 | ROZPOCET
36 | M | 61143014R | okno plastové jednodílné otevíravé a sklopné barva bílá, vč.kování 90x90 cm |  |  | kus | 3 | 0 |  | 0 |  |  |  | základní | 0 | 0 | 0.0182 | 0.0546 | 0 | 0 | 32 | M | 2 |  |  |  | ROZPOCET | 0 | 0 | 0 | 0 | 0 | 1 | 0 | 16
37 | M | 61143155R | okno plastové otevíravé a sklopné třídílné, barva bílá 210 x 150 cm, vč.kování |  |  | kus | 11 | 0 |  | 0 |  |  |  | základní | 0 | 0 | 0.044 | 0.484 | 0 | 0 | 32 | M | 2 |  |  |  | ROZPOCET | 0 | 0 | 0 | 0 | 0 | 1 | 0 | 16
38 | K | 76666009R | Montáž a dodávka dveřních křídel otvíravých 1křídlových š přes 0,8 m do ocelové zárubně vč.zárubní,madel,samozavíračů,kování |  |  | soubor | 1 | 0 |  | 0 |  |  |  | základní | 1.825 | 1.825 | 0 | 0 | 0 | 0 | 16 | K | 2 |  |  |  | ROZPOCET | 0 | 0 | 0 | 0 | 0 | 1 | 0 | 16
|  |  | Počet a typ viz tabulka - 1.N.P.-výpis dveří ve výkresu č.D1.1.b2 | [18 empty] | P | 2
39 | K | 766691914 | Vyvěšení nebo zavěšení dřevěných křídel dveří pl do 2 m2 |  |  | kus | 28 | 0 |  | 0 |  |  |  | základní | 0.05 | 1.4 | 0 | 0 | 0.024 | 0.672 | 16 | K | 2 |  |  |  | ROZPOCET | 0 | 0 | 0 | 0 | 0 | 1 | 0 | 16
40 | K | 766691915 | Vyvěšení nebo zavěšení dřevěných křídel dveří pl přes 2 m2 |  |  | kus | 2 | 0 |  | 0 |  |  |  | základní | 0.09 | 0.18 | 0 | 0 | 0.028 | 0.056 | 16 | K | 2 |  |  |  | ROZPOCET | 0 | 0 | 0 | 0 | 0 | 1 | 0 | 16
41 | K | 766694111 | Montáž parapetních desek dřevěných, laminovaných šířky do 30 cm délky do 1,0 m |  |  | kus | 3 | 0 |  | 0 |  |  |  | základní | 0.345 | 1.035 | 0 | 0 | 0 | 0 | 16 | K | 2 |  |  |  | ROZPOCET | 0 | 0 | 0 | 0 | 0 | 1 | 0 | 16
42 | K | 766694113 | Montáž parapetních desek dřevěných, laminovaných šířky do 30 cm délky do 2,6 m |  |  | kus | 11 | 0 |  | 0 |  |  |  | základní | 0.63 | 6.93 | 0 | 0 | 0 | 0 | 16 | K | 2 |  |  |  | ROZPOCET | 0 | 0 | 0 | 0 | 0 | 1 | 0 | 16
43 | M | 611444020 | parapet plastový vnitřní - Deceuninck komůrkový 30,5 x 2 x 100 cm |  |  | m | 25.8 | 0 |  | 0 |  |  |  | základní | 0 | 0 | 0.0018 | 0.04644 | 0 | 0 | 32 | M | 2 |  |  |  | ROZPOCET | 0 | 0 | 0 | 0 | 0 | 1 | 0 | 16
|  |  | 11*2,1+3*0,9 |  |  |  | 25.8 | [14 empty] | VV | 2 | 2 | -1 | 1 | ROZPOCET
44 | M | 611444150 | koncovka k parapetu plastovému vnitřnímu 1 pár |  |  | kus | 14 | 0 |  | 0 |  |  |  | základní | 0 | 0 | 0.0002 | 0.0028 | 0 | 0 | 32 | M | 2 |  |  |  | ROZPOCET | 0 | 0 | 0 | 0 | 0 | 1 | 0 | 16
|  |  | 11+3 |  |  |  | 14 | [14 empty] | VV | 2 | 2 | -1 | 1 | ROZPOCET
45 | K | 998766103 | Přesun hmot tonážní pro konstrukce truhlářské v objektech v do 24 m |  |  | t | 0.597 | 0 |  | 0 |  |  |  | základní | 2.447 | 1.4609 | 0 | 0 | 0 | 0 | 16 | K | 2 |  |  |  | ROZPOCET | 0 | 0 | 0 | 0 | 0 | 1 | 0 | 16
| 771 - Podlahy z dlaždic | [8 empty] | 0 | [5 empty] | 49.3993 |  | 0.87506 |  | 2.8719 | 2 | D | 1 |  |  |  | ROZPOCET | [6 empty] | 0
46 | K | 771571810 | Demontáž podlah z dlaždic keramických kladených do malty |  |  | m2 | 34.53 | 0 |  | 0 |  |  |  | základní | 0.368 | 12.707 | 0 | 0 | 0.08317 | 2.8719 | 16 | K | 2 |  |  |  | ROZPOCET | 0 | 0 | 0 | 0 | 0 | 1 | 0 | 16
|  |  | 2,95+6,65+1,04+1,04+1,72+1,04*2+3,95+2,99+1,73+2,25+2,17+1,58+3,04+1,34 |  |  |  | 34.53 | [14 empty] | VV | 2 | 2 | -1 | 1 | ROZPOCET
47 | K | 771574131 | Montáž podlah keramických režných protiskluzných lepených flexibilním lepidlem do 50 ks/m2 |  |  | m2 | 29.68 | 0 |  | 0 |  |  |  | základní | 0.685 | 20.3308 | 0.00392 | 0.11635 | 0 | 0 | 16 | K | 2 |  |  |  | ROZPOCET | 0 | 0 | 0 | 0 | 0 | 1 | 0 | 16
|  |  | 13,44+6,21+5,99+4,04 |  |  |  | 29.68 | [14 empty] | VV | 2 | 2 | -1 | 1 | ROZPOCET
48 | M | 59761119R | dlaždice keramické SIKO - koupelny KRÉTA protiskluzná (barevné) 29,8 x 29,8 x 0,8 cm II. j. |  |  | m2 | 32.648 | 0 |  | 0 |  |  |  | základní | 0 | 0 | 0.0155 | 0.50604 | 0 | 0 | 32 | M | 2 |  |  |  | ROZPOCET | 0 | 0 | 0 | 0 | 0 | 1 | 0 | 16
49 | K | 771579196 | Příplatek k montáž podlah keramických za spárování tmelem dvousložkovým |  |  | m2 | 29.68 | 0 |  | 0 |  |  |  | základní | 0.1 | 2.968 | 0 | 0 | 0 | 0 | 16 | K | 2 |  |  |  | ROZPOCET | 0 | 0 | 0 | 0 | 0 | 1 | 0 | 16
|  |  | 29,68 |  |  |  | 29.68 | [14 empty] | VV | 2 | 2 | -1 | 1 | ROZPOCET
50 | K | 771591111 | Podlahy penetrace podkladu |  |  | m2 | 59.36 | 0 |  | 0 |  |  |  | základní | 0.044 | 2.6118 | 0.0003 | 0.017808 | 0 | 0 | 16 | K | 2 |  |  |  | ROZPOCET | 0 | 0 | 0 | 0 | 0 | 1 | 0 | 16
|  |  | 29,68*2 |  |  |  | 59.36 | [14 empty] | VV | 2 | 2 | -1 | 1 | ROZPOCET
51 | K | 771591171 | Montáž profilu ukončujícího pro plynulý přechod (dlažby s kobercem apod.) |  |  | m | 16.35 | 0 |  | 0 |  |  |  | základní | 0.045 | 0.73575 | 0.0002 | 0.00327 | 0 | 0 | 16 | K | 2 |  |  |  | ROZPOCET | 0 | 0 | 0 | 0 | 0 | 1 | 0 | 16
|  |  | 1,25+13*1,1+0,8 |  |  |  | 16.35 | [14 empty] | VV | 2 | 2 | -1 | 1 | ROZPOCET
52 | M | 553432220 | lišta přechodová 459H 30 mm, vrtaná, 22472 elox stříbrná |  |  | m | 17.985 | 0 |  | 0 |  |  |  | základní | 0 | 0 | 0.00017 | 0.0030575 | 0 | 0 | 32 | M | 2 |  |  |  | ROZPOCET | 0 | 0 | 0 | 0 | 0 | 1 | 0 | 16
53 | K | 771990112 | Vyrovnání podkladu samonivelační stěrkou tl 4 mm pevnosti 30 Mpa |  |  | m2 | 29.68 | 0 |  | 0 |  |  |  | základní | 0.3 | 8.904 | 0.0077 | 0.22854 | 0 | 0 | 16 | K | 2 |  |  |  | ROZPOCET | 0 | 0 | 0 | 0 | 0 | 1 | 0 | 16
|  |  | 29,68 |  |  |  | 29.68 | [14 empty] | VV | 2 | 2 | -1 | 1 | ROZPOCET
54 | K | 998771103 | Přesun hmot tonážní pro podlahy z dlaždic v objektech v do 24 m |  |  | t | 0.875 | 0 |  | 0 |  |  |  | základní | 1.305 | 1.1419 | 0 | 0 | 0 | 0 | 16 | K | 2 |  |  |  | ROZPOCET | 0 | 0 | 0 | 0 | 0 | 1 | 0 | 16
| 776 - Podlahy povlakové | [8 empty] | 0 | [5 empty] | 196.8537 |  | 2.0919 |  | 0.23431 | 2 | D | 1 |  |  |  | ROZPOCET | [6 empty] | 0
55 | K | 776421100 | Lepení obvodových soklíků nebo lišt z měkčených plastů |  |  | m | 244.3 | 0 |  | 0 |  |  |  | základní | 0.058 | 14.1694 | 2e-05 | 0.004886 | 0 | 0 | 16 | K | 2 |  |  |  | ROZPOCET | 0 | 0 | 0 | 0 | 0 | 1 | 0 | 16
|  |  | 4,2*16+2,8*4+4,2*2+3,5*4+3,55*2+25,35*2+3,75*2+4,2*10+4,05*2+3,5*6+3,55*2 |  |  |  | 244.3 | [14 empty] | VV | 2 | 2 | -1 | 1 | ROZPOCET
56 | M | 284110040 | lišta speciální soklová PVC 17271, 30 x 30 mm role 50 m |  |  | m | 244.3 | 0 |  | 0 |  |  |  | základní | 0 | 0 | 0.00022 | 0.053746 | 0 | 0 | 32 | M | 2 |  |  |  | ROZPOCET | 0 | 0 | 0 | 0 | 0 | 1 | 0 | 16
57 | K | 776511820 | Demontáž povlakových podlah lepených s podložkou |  |  | m2 | 234.31 | 0 |  | 0 |  |  |  | základní | 0.255 | 59.749 | 0 | 0 | 0.001 | 0.23431 | 16 | K | 2 |  |  |  | ROZPOCET | 0 | 0 | 0 | 0 | 0 | 1 | 0 | 16
|  |  | 14,7+10,79+7,25+14,7*6+14,91+39,45+14,91+14,7*3 |  |  |  | 234.31 | [14 empty] | VV | 2 | 2 | -1 | 1 | ROZPOCET
58 | K | 776521100 | Lepení pásů povlakových podlah plastových |  |  | m2 | 236.48 | 0 |  | 0 |  |  |  | základní | 0.2 | 47.296 | 0.00027 | 0.06385 | 0 | 0 | 16 | K | 2 |  |  |  | ROZPOCET | 0 | 0 | 0 | 0 | 0 | 1 | 0 | 16
|  |  | 7,25+17,64+11,76*2+17,64+14,7*2+14,91+38,03+5,63+14,91+14,7*3+17,01+6,44 |  |  |  | 236.48 | [14 empty] | VV | 2 | 2 | -1 | 1 | ROZPOCET
59 | M | 284121000 | krytina podlahová novilon® nova |  |  | m2 | 241.21 | 0 |  | 0 |  |  |  | základní | 0 | 0 | 0.0024 | 0.5789 | 0 | 0 | 32 | M | 2 |  |  |  | ROZPOCET | 0 | 0 | 0 | 0 | 0 | 1 | 0 | 16
60 | K | 776590150 | Úprava podkladu nášlapných ploch penetrací |  |  | m2 | 236.48 | 0 |  | 0 |  |  |  | základní | 0.06 | 14.1888 | 0 | 0 | 0 | 0 | 16 | K | 2 |  |  |  | ROZPOCET | 0 | 0 | 0 | 0 | 0 | 1 | 0 | 16
61 | M | 611552210 | penetrace THOMSIT R 777 (á 10 kg) |  |  | kg | 23.648 | 0 |  | 0 |  |  |  | základní | 0 | 0 | 0.001 | 0.023648 | 0 | 0 | 32 | M | 2 |  |  |  | ROZPOCET | 0 | 0 | 0 | 0 | 0 | 1 | 0 | 16
62 | K | 776990112 | Vyrovnání podkladu samonivelační stěrkou tl 3 mm pevnosti 30 Mpa |  |  | m2 | 236.48 | 0 |  | 0 |  |  |  | základní | 0.25 | 59.12 | 0.00578 | 1.3669 | 0 | 0 | 16 | K | 2 |  |  |  | ROZPOCET | 0 | 0 | 0 | 0 | 0 | 1 | 0 | 16
63 | K | 998776103 | Přesun hmot tonážní pro podlahy povlakové v objektech v do 24 m |  |  | t | 2.092 | 0 |  | 0 |  |  |  | základní | 1.114 | 2.3305 | 0 | 0 | 0 | 0 | 16 | K | 2 |  |  |  | ROZPOCET | 0 | 0 | 0 | 0 | 0 | 1 | 0 | 16
| 781 - Dokončovací práce - obklady keramické | [8 empty] | 0 | [5 empty] | 117.2422 |  | 1.7598 |  | 4.679 | 2 | D | 1 |  |  |  | ROZPOCET | [6 empty] | 0
64 | K | 78144181R | Demontáž obkladů z obkladaček,teraca vnitřních parapetů |  |  | m2 | 7.74 | 0 |  | 0 |  |  |  | základní | 0.29 | 2.2446 | 0 | 0 | 0.0713 | 0.55186 | 16 | K | 2 |  |  |  | ROZPOCET | 0 | 0 | 0 | 0 | 0 | 1 | 0 | 16
|  |  | 0,3*(0,9*3+2,1*11) |  |  |  | 7.74 | [14 empty] | VV | 2 | 2 | -1 | 1 | ROZPOCET
65 | K | 781471810 | Demontáž obkladů z obkladaček keramických kladených do malty |  |  | m2 | 50.64 | 0 |  | 0 |  |  |  | základní | 0.295 | 14.9388 | 0 | 0 | 0.0815 | 4.1272 | 16 | K | 2 |  |  |  | ROZPOCET | 0 | 0 | 0 | 0 | 0 | 1 | 0 | 16
|  |  | 1,8*(2+2+2+2+1,05+1,45+0,8+1,5+1,15+2,15)-0,25*(0,9+0,9+0,9)+1,8*(1,9+0,7+0,5+2,95) |  |  |  | 39.195 | [14 empty] | VV | 2 | 2 | -1 | 0 | ROZPOCET
|  |  | 1,8*(1,75+1,7+2+1,9)-0,85*2,1 |  |  |  | 11.445 | [14 empty] | VV | 2 | 2 | -1 | 0 | ROZPOCET
|  |  | Součet |  |  |  | 50.64 | [14 empty] | VV | 2 | 4 | -1 | 1 | ROZPOCET
66 | K | 781474114 | Montáž obkladů vnitřních keramických hladkých do 22 ks/m2 lepených flexibilním lepidlem |  |  | m2 | 106.335 | 0 |  | 0 |  |  |  | základní | 0.686 | 72.9458 | 0.003 | 0.319 | 0 | 0 | 16 | K | 2 |  |  |  | ROZPOCET | 0 | 0 | 0 | 0 | 0 | 1 | 0 | 16
|  |  | 1,8*(1,5+1,7+1,9+1,7+1,7+1,7+1,8+1,7+1,9+1,7*2+1,7+9+7,3)-0,9*0,9*3 |  |  |  | 64.17 | [14 empty] | VV | 2 | 2 | -1 | 0 | ROZPOCET
|  |  | 2,1*14,2-1,15*2,1+1,8*(3,3+0,8+4,1) |  |  |  | 42.165 | [14 empty] | VV | 2 | 2 | -1 | 0 | ROZPOCET
|  |  | Součet |  |  |  | 106.335 | [14 empty] | VV | 2 | 4 | -1 | 1 | ROZPOCET
67 | M | 597610390 | obkládačky keramické RAKO - koupelny NEO (bílé i barevné) 20 x 25 x 0,68 cm I. j. |  |  | m2 | 110.588 | 0 |  | 0 |  |  |  | základní | 0 | 0 | 0.0126 | 1.3934 | 0 | 0 | 32 | M | 2 |  |  |  | ROZPOCET | 0 | 0 | 0 | 0 | 0 | 1 | 0 | 16
68 | K | 781479196 | Příplatek k montáži obkladů vnitřních keramických hladkých za spárování tmelem dvousložkovým |  |  | m2 | 106.335 | 0 |  | 0 |  |  |  | základní | 0.1 | 10.6335 | 0 | 0 | 0 | 0 | 16 | K | 2 |  |  |  | ROZPOCET | 0 | 0 | 0 | 0 | 0 | 1 | 0 | 16
|  |  | 106,335 |  |  |  | 106.335 | [14 empty] | VV | 2 | 2 | -1 | 1 | ROZPOCET
69 | K | 781494511 | Plastové profily ukončovací lepené flexibilním lepidlem |  |  | m | 59.4 | 0 |  | 0 |  |  |  | základní | 0.16 | 9.504 | 0.00026 | 0.015444 | 0 | 0 | 16 | K | 2 |  |  |  | ROZPOCET | 0 | 0 | 0 | 0 | 0 | 1 | 0 | 16
|  |  | 1,5+1,7+1,9+1,7+1,7+1,7+1,8+1,7+1,9+1,7*2+1,7+9+7,3 |  |  |  | 37 | [14 empty] | VV | 2 | 2 | -1 | 0 | ROZPOCET
|  |  | 14,2+3,3+0,8+4,1 |  |  |  | 22.4 | [14 empty] | VV | 2 | 2 | -1 | 0 | ROZPOCET
|  |  | Součet |  |  |  | 59.4 | [14 empty] | VV | 2 | 4 | -1 | 1 | ROZPOCET
70 | K | 781495111 | Penetrace podkladu vnitřních obkladů |  |  | m2 | 106.335 | 0 |  | 0 |  |  |  | základní | 0.044 | 4.6787 | 0.0003 | 0.0319 | 0 | 0 | 16 | K | 2 |  |  |  | ROZPOCET | 0 | 0 | 0 | 0 | 0 | 1 | 0 | 16
|  |  | 106,335 |  |  |  | 106.335 | [14 empty] | VV | 2 | 2 | -1 | 1 | ROZPOCET
71 | K | 998781103 | Přesun hmot tonážní pro obklady keramické v objektech v do 24 m |  |  | t | 1.76 | 0 |  | 0 |  |  |  | základní | 1.305 | 2.2968 | 0 | 0 | 0 | 0 | 16 | K | 2 |  |  |  | ROZPOCET | 0 | 0 | 0 | 0 | 0 | 1 | 0 | 16
| 783 - Dokončovací práce - nátěry | [8 empty] | 0 | [5 empty] | 21.7341 |  | 0.025123 |  | 0 | 2 | D | 1 |  |  |  | ROZPOCET | [6 empty] | 0
72 | K | 78382412R | Nátěry omítek a betonových povrchů Primalex Fortissimo omyvatelný a otěruvzdorný vnitřní dvojnásobný |  |  | m2 | 58.425 | 0 |  | 0 |  |  |  | základní | 0.372 | 21.7341 | 0.00043 | 0.025123 | 0 | 0 | 16 | K | 2 |  |  |  | ROZPOCET | 0 | 0 | 0 | 0 | 0 | 1 | 0 | 16
|  |  | 6m2/1kg | [18 empty] | P | 2
|  |  | 1,5*(25,35*2-1,1*13-1,25-2,4+3,75*2-0,8-1,1+0,6) |  |  |  | 58.425 | [14 empty] | VV | 2 | 2 | -1 | 1 | ROZPOCET
| 784 - Dokončovací práce - malby a tapety | [8 empty] | 0 | [5 empty] | 62.7396 |  | 0.28429 |  | 0 | 2 | D | 1 |  |  |  | ROZPOCET | [6 empty] | 0
73 | K | 784221101 | Dvojnásobné bílé malby ze směsí za sucha dobře otěruvzdorných v místnostech do 3,80 m |  |  | m2 | 980.306 | 0 |  | 0 |  |  |  | základní | 0.064 | 62.7396 | 0.00029 | 0.28429 | 0 | 0 | 16 | K | 2 |  |  |  | ROZPOCET | 0 | 0 | 0 | 0 | 0 | 1 | 0 | 16
|  |  | 16,79+17,64+11,76+11,76+17,64+14,7*2+14,91+14,91+14,7*3+17,01+13,44+6,21+5,99+4,04 |  |  |  | 225.6 | [14 empty] | VV | 2 | 2 | -1 | 0 | ROZPOCET
|  |  | 4,2*2,95*32+2,45*2*2,95+2,95*25,35*2+2,95*(2,8*4+4,2*4+3,5*4+3,55*4+3,5*6) |  |  |  | 788.24 | [14 empty] | VV | 2 | 2 | -1 | 0 | ROZPOCET
|  |  | 2,95*(4,05*2+3,2*2+1,65*2+2,45*2+4,2*3+3,75*2)+3,1*1,5*2-1,1*1,97*2 |  |  |  | 131.226 | [14 empty] | VV | 2 | 2 | -1 | 0 | ROZPOCET
|  |  | -106,335-58,425 |  |  |  | -164.76 | [14 empty] | VV | 2 | 2 | -1 | 0 | ROZPOCET
|  |  | Součet |  |  |  | 980.306 | [14 empty] | VV | 2 | 4 | -1 | 1 | ROZPOCET
| VP - Vícepráce | [8 empty] | 0 | [11 empty] | D | 0 |  |  |  | PN | [6 empty] | 0
| K | [8 empty] | 0 |  |  |  | základní | [7 empty] | PN | 1 |  |  |  | PN | 0 | 0 | 0 | 0 | 0 | 1 | 0
| K | [8 empty] | 0 |  |  |  | základní | [7 empty] | PN | 1 |  |  |  | PN | 0 | 0 | 0 | 0 | 0 | 1 | 0
| K | [8 empty] | 0 |  |  |  | základní | [7 empty] | PN | 1 |  |  |  | PN | 0 | 0 | 0 | 0 | 0 | 1 | 0
| K | [8 empty] | 0 |  |  |  | základní | [7 empty] | PN | 1 |  |  |  | PN | 0 | 0 | 0 | 0 | 0 | 1 | 0
| K | [8 empty] | 0 |  |  |  | základní | [7 empty] | PN | 1 |  |  |  | PN | 0 | 0 | 0 | 0 | 0 | 1 | 0