## Krycí list
KRYCÍ LIST ROZPOČTU
| Název stavby |  |  | K 1606 stavební úpravy komunikací a VO v ul. Tylovy, Litvínov | [8 empty] | JKSO
| Kód stavby |  |  | APRO-12B
| Název objektu |  |  | SO 102 - Veřejné osvětlení | [8 empty] | EČO
| Kód objektu |  |  | SO 102
| Název části | [11 empty] | Místo | Litvínov
Kód části
Název podčásti
Kód podčásti
[13 empty] | IČ | DIČ
Objednatel
| Projektant |  |  | ing. Pavel Adamec
Zhotovitel
|  |  |  | Rozpočet číslo | Zpracoval | [7 empty] | Dne
[5 empty] | www.rora.cz | [7 empty] | 16.05.2017
Měrné a účelové jednotky
Počet |  |  |  | Náklady / 1 m.j. | Počet |  |  | Náklady / 1 m.j. |  | Počet |  |  |  | Náklady / 1 m.j.
|  |  | 0 | 0 |  |  | 0 | 0 |  |  |  |  | 0 |  |  | 0
|  |  |  | Rozpočtové náklady v |  |  |  | CZK
A |  | Základní rozp. náklady |  |  | B |  | Doplňkové náklady |  |  | C |  | Náklady na umístění stavby
1 | HSV |  | Dodávky | 0 | 8 | Práce přesčas |  |  |  | 13 | Zařízení staveniště |  |  | 21 | %
2 |  |  | Montáž | 0 | 9 | Bez pevné podl. |  |  |  | 14 | Mimostav. doprava |  |  | 21 | %
3 | PSV |  | Dodávky | 0 | 10 | Kulturní památka |  |  |  | 15 | Územní vlivy |  |  | 21 | %
4 |  |  | Montáž | 0 | 11 |  |  |  |  | 16 | Provozní vlivy |  |  | 21 | %
5 | "M" |  | Dodávky | 0 | [5 empty] | 17 | Ostatní |  |  | 21 | %
6 |  |  | Montáž | 0 | [5 empty] | 18 | NUS z rozpočtu
7 | ZRN (ř. 1-6) |  |  | 0 | 12 | DN (ř. 8-11) |  |  |  | 19 | NUS (ř. 13-18)
20 | HZS |  |  | 0 | 21 | Kompl. činnost |  |  | 21 | 22 | Ostatní náklady
Projektant | [9 empty] | D |  | Celkové náklady
[10 empty] | 23 | Součet 7, 12, 19-22 |  |  |  |  | 0 | 0
Datum a podpis |  |  |  |  | Razítko |  |  |  |  | 24 | 15 | % | 0 | DPH |  | 0 | 0
Objednatel | [9 empty] | 25 | 21 | % | 0 | DPH |  | 0 | 0
[10 empty] | 26 | Cena s DPH (ř. 23-25) |  |  |  |  | 0
Datum a podpis |  |  |  |  | Razítko |  |  |  |  | E |  | Přípočty a odpočty
Zhotovitel | [9 empty] | 27 | Dodávky objednatele |  |  |  |  | 0
[10 empty] | 28 | Klouzavá doložka |  |  |  |  | 0
Datum a podpis |  |  |  |  | Razítko |  |  |  |  | 29 | Zvýhodnění + - |  |  |  |  | 0

## Rekapitulace
REKAPITULACE ROZPOČTU
Stavba: | K 1606 stavební úpravy komunikací a VO v ul. Tylovy, Litvínov
Objekt: | SO 102 - Veřejné osvětlení
Část:
JKSO:
Objednatel:
Zhotovitel:
Datum: | 16.05.2017
Kód | Popis | Cena celkem | Hmotnost celkem | Suť celkem
1 | 2 | 3 | 4 | 5
HSV | Práce a dodávky HSV | 0 | 7.0984 | 1.4665
1 | Zemní práce | 0 | 0 | 0.94848
5 | Komunikace | 0 | 6.8293 | 0
9 | Ostatní konstrukce a práce-bourání | 0 | 0.2691 | 0.518
99 | Přesun hmot | 0 | 0 | 0
PSV | Práce a dodávky PSV | 0 | 0.41758 | 0
743 | Elektromontáže - hrubá montáž | 0 | 0.41758 | 0
M | Práce a dodávky M | 0 | 29.2124 | 0
21-M | Elektromontáže | 0 | 3.3619 | 0
46-M | Zemní práce při extr.mont.pracích | 0 | 25.8505 | 0
OST | Ostatní | 0 | 0 | 0
| Celkem | 0 | 36.7284 | 1.4665

## Rozpocet
ROZPOČET
Stavba: |  | K 1606 stavební úpravy komunikací a VO v ul. Tylovy, Litvínov
Objekt: |  | SO 102 - Veřejné osvětlení
Část:
JKSO:
Objednatel:
Zhotovitel:
Datum: |  | 16.05.2017
P.Č. | TV | KCN | Kód položky | Popis | MJ | Množství celkem | Cena jednotková | Cena celkem | Hmotnost | Hmotnost celkem | Hmotnost sutě | Hmotnost sutě celkem | Sazba DPH | Typ položky | Úroveň |  |  |  | Dodavatel
1 | 2 | 3 | 4 | 5 | 6 | 7 | 8 | 9 |  |  |  |  | 10 | 11 | 12 |  |  |  | 11
| D |  | HSV | Práce a dodávky HSV |  |  |  | 0 |  | 7.0984 |  | 1.4665 |  |  | 0
| D |  | 1 | Zemní práce |  |  |  | 0 |  | 0 |  | 0.94848 |  |  | 1
1 | K | 001 | 100001601 | Urovnání dna výkopu | kus | 9 |  | 0 | 0 | 0 | 0 | 0 | 21 | 4 | 2
2 | K | 221 | 113106123 | Rozebrání dlažeb nebo dílců komunikací pro pěší ze zámkových dlaždic | m2 | 3 |  | 0 | 0 | 0 | 0.26 | 0.78 | 21 | 4 | 2
|  |  |  | 3 "zpětně použít! |  | 3 | [8 empty] | 2 | 2 | -1 | 1
3 | K | 221 | 113107143 | Odstranění podkladu pl do 50 m2 živičných tl 150 mm | m2 | 0.28 |  | 0 | 0 | 0 | 0.316 | 0.08848 | 21 | 4 | 2
4 | K | 221 | 113204111 | Vytrhání obrub záhonových | m | 2 |  | 0 | 0 | 0 | 0.04 | 0.08 | 21 | 4 | 2
|  |  |  | 2 |  | 2 | [8 empty] | 2 | 2 | -1 | 1
| D |  | 5 | Komunikace |  |  |  | 0 |  | 6.8293 |  | 0 |  |  | 1
5 | K | 221 | 564851111 | Podklad ze štěrkodrtě ŠD tl 150 mm | m2 | 15 |  | 0 | 0.27994 | 4.1991 | 0 | 0 | 21 | 4 | 2
|  |  |  | 12 |  | 12 | [8 empty] | 2 | 2 | -1 | 0
|  |  |  | 3 |  | 3 | [8 empty] | 2 | 2 | -1 | 0
|  |  |  | Součet |  | 15 | [8 empty] | 2 | 4 | -1 | 1
6 | K | 221 | 596211111.1 | Kladení zámkové dlažby komunikací pro pěší tl 60 mm skupiny A pl do 100 m2 | m2 | 12 |  | 0 | 0.08425 | 1.011 | 0 | 0 | 21 | 4 | 2
7 | M | MAT | 592453080 | dlažba 20 x 10 x 6 cm přírodní | m2 | 12.36 |  | 0 | 0.131 | 1.6192 | 0 | 0 | 21 | 8 | 2
| D |  | 9 | Ostatní konstrukce a práce-bourání |  |  |  | 0 |  | 0.2691 |  | 0.518 |  |  | 1
8 | K | 231 | 916331112 | Osazení zahradního obrubníku betonového do lože z betonu s boční opěrou | m | 2 |  | 0 | 0.10095 | 0.2019 | 0 | 0 | 21 | 4 | 2
|  |  |  | 2 |  | 2 | [8 empty] | 2 | 2 | -1 | 1
9 | M | MAT | 592172190 | obrubník betonový parkový 50 x 8 x 20 cm šedý | kus | 4 |  | 0 | 0.0168 | 0.0672 | 0 | 0 | 21 | 8 | 2
10 | K | 221 | 919735113 | Řezání stávajícího živičného krytu hl do 150 mm | m | 11 |  | 0 | 0 | 0 | 0 | 0 | 21 | 4 | 2
11 | K | 221 | 966006101 | Vybourání stožárů VO | kus | 14 |  | 0 | 0 | 0 | 0.037 | 0.518 | 21 | 4 | 2
|  |  |  | 9 |  | 9 | [8 empty] | 2 | 2 | -1 | 0
|  |  |  | 4 |  | 4 | [8 empty] | 2 | 2 | -1 | 0
|  |  |  | 1 |  | 1 | [8 empty] | 2 | 2 | -1 | 0
|  |  |  | Součet |  | 14 | [8 empty] | 2 | 4 | -1 | 1
| D |  | 99 | Přesun hmot |  |  |  | 0 |  | 0 |  | 0 |  |  | 2
12 | K | 221 | 997221561 | Vodorovná doprava suti z kusových materiálů do 1 km | t | 1.466 |  | 0 | 0 | 0 | 0 | 0 | 21 | 4 | 3
13 | K | 221 | 997221569 | Příplatek ZKD 1 km u vodorovné dopravy suti z kusových materiálů | t | 13.194 |  | 0 | 0 | 0 | 0 | 0 | 21 | 4 | 3
14 | K | 221 | 997221611 | Nakládání suti na dopravní prostředky pro vodorovnou dopravu | t | 1.466 |  | 0 | 0 | 0 | 0 | 0 | 21 | 4 | 3
15 | K | 221 | 997221845 | Poplatek za uložení odpadu z asfaltových a betonových povrchů na skládce (skládkovné) | t | 1.466 |  | 0 | 0 | 0 | 0 | 0 | 21 | 4 | 3
16 | K | 221 | 998225111 | Přesun hmot | t | 7.098 |  | 0 | 0 | 0 | 0 | 0 | 21 | 4 | 3
17 | K | 221 | 998225194 | Příplatek k přesunu hmot do 5000 m | t | 7.098 |  | 0 | 0 | 0 | 0 | 0 | 21 | 4 | 3
18 | K | 221 | 998225195 | Příplatek k přesunu hmot ZKD 5000 m | t | 7.098 |  | 0 | 0 | 0 | 0 | 0 | 21 | 4 | 3
| D |  | PSV | Práce a dodávky PSV |  |  |  | 0 |  | 0.41758 |  | 0 |  |  | 0
| D |  | 743 | Elektromontáže - hrubá montáž |  |  |  | 0 |  | 0.41758 |  | 0 |  |  | 1
19 | K | 741 | 743612111 | Montáž vodič uzemňovací FeZn pásek průřezu do 120 mm2v městské zástavbě v zemi | m | 397.7 |  | 0 | 0 | 0 | 0 | 0 | 21 | 16 | 2
|  |  |  | 4,7 |  | 4.7 | [8 empty] | 2 | 2 | -1 | 0
|  |  |  | 118 |  | 118 | [8 empty] | 2 | 2 | -1 | 0
|  |  |  | 13 |  | 13 | [8 empty] | 2 | 2 | -1 | 0
|  |  |  | 227 |  | 227 | [8 empty] | 2 | 2 | -1 | 0
|  |  |  | 24 |  | 24 | [8 empty] | 2 | 2 | -1 | 0
|  |  |  | 11 |  | 11 | [8 empty] | 2 | 2 | -1 | 0
|  |  |  | Součet |  | 397.7 | [8 empty] | 2 | 4 | -1 | 1
20 | M | MAT | 354420620 | páska zemnící 30 x 4 mm FeZn | kg | 417.585 |  | 0 | 0.001 | 0.41758 | 0 | 0 | 21 | 32 | 2
| D |  | M | Práce a dodávky M |  |  |  | 0 |  | 29.2124 |  | 0 |  |  | 0
| D |  | 21-M | Elektromontáže |  |  |  | 0 |  | 3.3619 |  | 0 |  |  | 1
21 | K | 921 | 21000001 | Propojení na stávající kabel a zemnící pásku | kus | 19 |  | 0 | 0 | 0 | 0 | 0 | 21 | 64 | 2
|  |  |  | 9 |  | 9 | [8 empty] | 2 | 2 | -1 | 0
|  |  |  | 1 |  | 1 | [8 empty] | 2 | 2 | -1 | 0
|  |  |  | 1 |  | 1 | [8 empty] | 2 | 2 | -1 | 0
|  |  |  | 1 |  | 1 | [8 empty] | 2 | 2 | -1 | 0
|  |  |  | 3 |  | 3 | [8 empty] | 2 | 2 | -1 | 0
|  |  |  | 2 |  | 2 | [8 empty] | 2 | 2 | -1 | 0
|  |  |  | 2 |  | 2 | [8 empty] | 2 | 2 | -1 | 0
|  |  |  | Součet |  | 19 | [8 empty] | 2 | 4 | -1 | 1
22 | M | MAT | 555000001 | svorkovnice odbočná | ks | 10 |  | 0 | 0 | 0 | 0 | 0 | 21 | 256 | 2
23 | M | MAT | 555000002 | svorkovnice průběžná | ks | 9 |  | 0 | 0 | 0 | 0 | 0 | 21 | 256 | 2
24 | M | MAT | 555000003 | křížová spojka SK | ks | 19 |  | 0 | 0 | 0 | 0 | 0 | 21 | 256 | 2
25 | M | MAT | 555000004 | pojistka F 6,3 A keramická - 5x20mm | ks | 19 |  | 0 | 0 | 0 | 0 | 0 | 21 | 256 | 2
26 | K | 921 | 210204011 | Montáž stožárů osvětlení ocelových samostatně stojících délky do 12 m | kus | 24 |  | 0 | 0 | 0 | 0 | 0 | 21 | 64 | 2
|  |  |  | včetně vystrojení, připojení, uzemění a založení stožáru, kompletní montáž | [10 empty] | 2 | P
|  |  |  | 9 |  | 9 | [8 empty] | 2 | 2 | -1 | 0
|  |  |  | 4 |  | 4 | [8 empty] | 2 | 2 | -1 | 0
|  |  |  | 1"posunutí stávajícího stožáru" |  | 1 | [8 empty] | 2 | 2 | -1 | 0
|  |  |  | 1 |  | 1 | [8 empty] | 2 | 2 | -1 | 0
|  |  |  | 9 |  | 9 | [8 empty] | 2 | 2 | -1 | 0
|  |  |  | Součet |  | 24 | [8 empty] | 2 | 4 | -1 | 1
27 | M | MAT | 316304591 | stožár bezpaticový 6m (133/89/60 mm) + svítidlo 70 W se zdrojem | kus | 9 |  | 0 | 0.1 | 0.9 | 0 | 0 | 21 | 256 | 2
|  |  |  | stožár bezpaticový 6m (133/89/60 mm) s ochrannou manžetou a svítidla SON-T 70 W se zdrojem 1x SON-T 70W. !!!Vždy kompletní funkční dodávka svítidlo+stožár+příslušenství!!! | [10 empty] | 2 | P
28 | M | MAT | 316304592 | stožár bezpaticový 8m (133/89/60 mm) + svítidlo 70 W se zdrojem | kus | 4 |  | 0 | 0.15 | 0.6 | 0 | 0 | 21 | 256 | 2
|  |  |  | stožár bezpaticový 8m (133/89/60 mm) s ochrannou manžetou a svítidla SON-T 70 W se zdrojem 1x SON-T 70 W !!!Vždy kompletní funkční dodávka svítidlo+stožár+příslušenství!!! | [10 empty] | 2 | P
29 | M | MAT | 316304593 | svítidlo 70 W + bezpaticový stožár 6m (133/89/60 mm) | kus | 1 |  | 0 | 0.1 | 0.1 | 0 | 0 | 21 | 256 | 2
|  |  |  | svítidlo 70 W. Svítidlo bude umístěno na bezpaticovém stožáru stožár 6m (133/89/60 mm) s ochrannou manžetou !!!Vždy kompletní funkční dodávka svítidlo+stožár+příslušenství!!! | [10 empty] | 2 | P
30 | M | MAT | 316304594 | svítidlo 70 W + bezpaticový stožár 6m (133/89/60 mm) | kus | 9 |  | 0 | 0.1 | 0.9 | 0 | 0 | 21 | 256 | 2
|  |  |  | svítidlo 70 W. Svítidlo bude umístěno na bezpaticovém stožáru, stožár 6m (133/89/60 mm) s ochrannou manžetou !!!Vždy kompletní funkční dodávka svítidlo+stožár+příslušenství!!! | [10 empty] | 2 | P
31 | K | 921 | 210204091 | Montáž stožárů osvětlení ocelových samostatně stojících délky do 12 m s vyložením | kus | 4 |  | 0 | 0 | 0 | 0 | 0 | 21 | 64 | 2
|  |  |  | včetně vystrojení, připojení, uzemění a zoložení stožárnu, kompletní montáž | [10 empty] | 2 | P
|  |  |  | 2+2 |  | 4 | [8 empty] | 2 | 2 | -1 | 1
32 | M | MAT | 316305191 | svítidlo 58W IP65 svítidlo + bezpaticový stožár 8m (133/89/60 mm) | kus | 2 |  | 0 | 0.12 | 0.24 | 0 | 0 | 21 | 256 | 2
|  |  |  | svítidlo 58W IP65 Svítidlo bude umístěno na bezpaticovém stožáru stožár 8m (133/89/60 mm)s ochrannou manžetou a výložníku (délka vyložení 0,5m) !!!Vždy kompletní funkční dodávka svítidlo+stožár+příslušenství!!! | [10 empty] | 2 | P
33 | M | MAT | 316305192 | svítidlo 58 W IP65 svítidlo + bezpaticový stožár 8 m (133/89/60 mm) | kus | 2 |  | 0 | 0.13 | 0.26 | 0 | 0 | 21 | 256 | 2
|  |  |  | svítidlo 58 W IP65 Svítidlo bude umístěno na bezpaticovém stožáru stožár 8m (133/89/60 mm)s ochrannou manžetou a výložníku (délka vyložení 1,0 m) !!!Vždy kompletní funkční dodávka svítidlo+stožár+příslušenství!!! | [10 empty] | 2 | P
34 | K | 921 | 210800529 | Montáž měděných vodičů CY, HO5V, HO7V, NYY, YY 16 mm2 uložených volně | m | 397.7 |  | 0 | 0 | 0 | 0 | 0 | 21 | 64 | 2
|  |  |  | 4,7 |  | 4.7 | [8 empty] | 2 | 2 | -1 | 0
|  |  |  | 118 |  | 118 | [8 empty] | 2 | 2 | -1 | 0
|  |  |  | 13 |  | 13 | [8 empty] | 2 | 2 | -1 | 0
|  |  |  | 227 |  | 227 | [8 empty] | 2 | 2 | -1 | 0
|  |  |  | 24 |  | 24 | [8 empty] | 2 | 2 | -1 | 0
|  |  |  | 11 |  | 11 | [8 empty] | 2 | 2 | -1 | 0
|  |  |  | Součet |  | 397.7 | [8 empty] | 2 | 4 | -1 | 1
35 | M | MAT | 341110800 | kabel silový s Cu jádrem CYKY J 4x16 mm2 | m | 397.7 |  | 0 | 0.00091 | 0.36191 | 0 | 0 | 21 | 256 | 2
| D |  | 46-M | Zemní práce při extr.mont.pracích |  |  |  | 0 |  | 25.8505 |  | 0 |  |  | 1
36 | K | 946 | 460202053 | Hloubení kabelových nezapažených rýh strojně š 40 cm, hl 70 cm, v hornině tř 3 | m | 397.7 |  | 0 | 0 | 0 | 0 | 0 | 21 | 64 | 2
|  |  |  | 4,7 |  | 4.7 | [8 empty] | 2 | 2 | -1 | 0
|  |  |  | 118 |  | 118 | [8 empty] | 2 | 2 | -1 | 0
|  |  |  | 13 |  | 13 | [8 empty] | 2 | 2 | -1 | 0
|  |  |  | 227 |  | 227 | [8 empty] | 2 | 2 | -1 | 0
|  |  |  | 24 |  | 24 | [8 empty] | 2 | 2 | -1 | 0
|  |  |  | 11 |  | 11 | [8 empty] | 2 | 2 | -1 | 0
|  |  |  | Součet |  | 397.7 | [8 empty] | 2 | 4 | -1 | 1
37 | K | 946 | 460300002 | Zásyp jam nebo rýh strojně včetně zhutnění ve volném terénu | m3 | 111.356 |  | 0 | 0 | 0 | 0 | 0 | 21 | 64 | 2
|  |  |  | 397,7*0,4*0,7 |  | 111.356 | [8 empty] | 2 | 2 | -1 | 1
38 | K | 946 | 460421001 | Lože kabelů z písku nebo štěrkopísku tl 5 cm nad kabel, bez zakrytí, šířky lože do 65 cm | m | 397.7 |  | 0 | 0.065 | 25.8505 | 0 | 0 | 21 | 64 | 2
|  |  |  | 4,7 |  | 4.7 | [8 empty] | 2 | 2 | -1 | 0
|  |  |  | 118 |  | 118 | [8 empty] | 2 | 2 | -1 | 0
|  |  |  | 13 |  | 13 | [8 empty] | 2 | 2 | -1 | 0
|  |  |  | 227 |  | 227 | [8 empty] | 2 | 2 | -1 | 0
|  |  |  | 24 |  | 24 | [8 empty] | 2 | 2 | -1 | 0
|  |  |  | 11 |  | 11 | [8 empty] | 2 | 2 | -1 | 0
|  |  |  | Součet |  | 397.7 | [8 empty] | 2 | 4 | -1 | 1
| D |  | OST | Ostatní |  |  |  | 0 |  | 0 |  | 0 |  |  | 0
39 | K | PK | OST 01 | Zhotovení revizní zprávy elektro | kpl | 1 |  | 0 | 0 | 0 | 0 | 0 | 21 | 512 | 1
40 | K | PK | OST 02 | Měření intenzity osvětlení | kpl | 1 |  | 0 | 0 | 0 | 0 | 0 | 21 | 512 | 1
|  |  |  | Celkem |  |  |  | 0 |  | 36.7284 |  | 1.4665