## STR 110
poz. | model | NÁZEV (popř. stručný popis) | rozměry [ mm ] |  |  | ks | připojení elektro |  |  |  | připojení plyn |  | připojení ZTI |  |  | Poznámka
|  |  | š. | hl. | v. |  | příkon kW/ks 230V | příkon kW/ks 400V | příkon kW celkem 230V | příkon kW celkem 400V | příkon kW/ks | příkon kW celkem | SV | TV | odpad DN
| STR 110 | Mycí stroj s automatickým posuvem košů jednonádržový ( mycí a oplachová zóna ) teoretický výkon košů: 70/110 / hod. (možnost zvýšení výkonu až na 100/155 košů/hod.) teplota při mytí: 55-65°C teplota při oplachování: 80-85°C možnost přepínání oplachové teploty 85°C / 65°C pro mytí sklenic spotřeba vody max 260l / hod. sériové vybavení: ovládání jedním tlačítkem s barevnou signalizací, oddělený mycí a oplachový systém, aktivace jednotlivých zón průchodem koše, spojka u motoru posuvu vybavená systémem proti přetížení, dávkovací zařízení pro mycí a oplachový prostředek, autodiagnostika chyb, automatické napouštění nádrže, termostatické řízení ohřevů s pojistkami, celoplošné síto, topení nádrže a bojleru, pružná přívodní i odpadní hadice, přívodní kabel, odpadní čerpadlo, bojler s oplachovým čerpadlem (nezávislý na tlaku vody v řádu), termostop (zabraňuje oplachování nedostatečnou teplotou), topné těleso uvnitř nádrže, stavitelné nožičky, zadní zakrytí stroje, třída krytí IPX 5, bezúdržbové zařízení na permanentní filtraci mycího roztoku na bázi odstředivé síly, bezpečnostní spínač dveří, samočistící program, hlubokotažená mycí nádrž, hygienická dvířka otvíraná dopředu pod úhlem 180°, možnost umístění do malého prostoru díky variabilnímu příslušenství, možnost zařízení na odtah páry (usměrňovače) na vstupu do myčky | 1300 | 800 | 1420 | 1 |  | 36.5 | - | 36.5 | [5 empty] | 24,5kW při připojení na TV 51-60°C, 30,5kW při připojení na TV 21-50°C