## 2. Seznam figur - rozšířený
SEZNAM FIGUR
Stavba: 05/2017 - Revitalizace Janovského potoka a mostků, Litvínov, SO 01 - Rekonstrukce koryta
Datum: 12. 7. 2017
Kód | Popis | MJ | Výměra
1 | 2 | 3 | 4
SO 01 | Rekonstrukce koryta
F01 | Výkopy |  | 237.95
| "plocha v profilu x délka úseku, viz. D.5 |  | 0
| "levý břeh |  | 0
| 0,22*(40,0-36,0) |  | 0.88
| 0,22*(50,0-40,0) |  | 2.2
| (0,22+1,10)/2*(60,0-50,0) |  | 6.6
| 1,10*(64,55-60,0) |  | 5.005
| 1,74*(70,0-64,55) |  | 9.483
| (1,74+2,24)/2*(80,0-70,0) |  | 19.9
| 2,24*(85,49-80,0) |  | 12.298
| 2,20*(91,50-89,44) |  | 4.532
| 2,20*(99,08-91,50) |  | 16.676
| 1,84*(105,0-100,0) |  | 9.2
| (1,90+1,84)/2*(117,0-105,0) |  | 22.44
| (2,55+1,90)/2*(129,0-117,0) |  | 26.7
| 2,55*(129,75-129,0) |  | 1.913
| Mezisoučet |  | 137.827
| "pravý břeh |  | 0
| 0,22*(40,0-36,0) |  | 0.88
| 0,22*(50,0-40,0) |  | 2.2
| 0,22*(59,46-50,0) |  | 2.081
| 3,07*(60,0-59,46) |  | 1.658
| (3,07+2,58)/2*(70,0-60,0) |  | 28.25
| (1,50+2,58)/2*(80,0-70,0) |  | 20.4
| 1,50*(85,49-80) |  | 8.235
| 2,59*(91,50-89,44) |  | 5.335
| 2,59*(99,08-91,50) |  | 19.632
| 0,35*(105,0-100,0) |  | 1.75
| 0,35*(117,0-105,0) |  | 4.2
| 0,35*(129,0-117,0) |  | 4.2
| 0,35*(132,72-129,0) |  | 1.302
| Mezisoučet |  | 100.123
| Součet |  | 237.95
Použití figury:
124203101 | Vykopávky do 1000 m3 pro koryta vodotečí v hornině tř. 3 | m3 | 118.975
124203109 | Příplatek k vykopávkám pro koryta vodotečí v hornině tř. 3 za lepivost | m3 | 118.975
124303101 | Vykopávky do 1000 m3 pro koryta vodotečí v hornině tř. 4 | m3 | 118.975
124303109 | Příplatek k vykopávkám pro koryta vodotečí v hornině tř. 4 za lepivost | m3 | 118.975
162701R01 | Vodorovné přemístění výkopku/sypaniny na skládku vč. uložení (poplatku) dle platné legislativy | t | 536.722
F02 | Výkopy pro základy (dozdění) |  | 54.615
| "plocha v profilu x délka úseku, viz. D.5 |  | 0
| "levý břeh |  | 0
| 0,86*(40,0-36,00) |  | 3.44
| (0,86+0,83)/2*(50,0-40,0) |  | 8.45
| 0,83*(60,0-50,0) |  | 8.3
| 0,83*(64,55-60,0) |  | 3.777
| 0,30*(132,72-129,75) |  | 0.891
| Mezisoučet |  | 24.858
| "pravý břeh |  | 0
| 0,85*(40,0-36,00) |  | 3.4
| 0,85*(50,0-40,0) |  | 8.5
| 0,85*(59,46-50,0) |  | 8.041
| 0,30*(105,0-100,0) |  | 1.5
| 0,30*(117,0-105,0) |  | 3.6
| 0,30*(129,0-117,0) |  | 3.6
| 0,30*(132,72-129,0) |  | 1.116
| Mezisoučet |  | 29.757
| Součet |  | 54.615
Použití figury:
132301401 | Hloubená vykopávka pod základy v hornině tř. 4 | m3 | 54.615
161101101 | Svislé přemístění výkopku z horniny tř. 1 až 4 hl výkopu do 2,5 m | m3 | 54.615
161101601 | Vytažení výkopku těženého z prostoru pod základy z hl do 2 m v hornině tř. 1 až 4 | m3 | 54.615
162701R01 | Vodorovné přemístění výkopku/sypaniny na skládku vč. uložení (poplatku) dle platné legislativy | t | 536.722
167101101 | Nakládání výkopku z hornin tř. 1 až 4 do 100 m3 | m3 | 67.659
167101103 | Nakládání nebo překládání výkopku z horniny tř. 1 až 4 | m3 | 54.615
F03 | Výkopy v krytém profilu |  | 13.044
| "šířka koryta v na začátku KP x délka KP x celk. výška kce, viz. D.5 |  | 0
| 2,40*(143,59-132,72)*0,50 |  | 13.044
Použití figury:
139711101 | Vykopávky v uzavřených prostorách v hornině tř. 1 až 4 | m3 | 6.522
139811101 | Vykopávky v uzavřených prostorách v hornině tř. 5 až 7 | m3 | 6.522
162201211 | Vodorovné přemístění výkopku z horniny tř. 1 až 4 stavebním kolečkem do 10 m | m3 | 12.022
162201219 | Příplatek k vodorovnému přemístění výkopku z horniny tř. 1 až 4 stavebním kolečkem ZKD 10 m | m3 | 12.022
162201261 | Vodorovné přemístění výkopku z horniny tř. 5 až 7 stavebním kolečkem do 10 m | m3 | 12.022
162201269 | Příplatek k vodorovnému přemístění výkopku z horniny tř. 5 až 7 stavebním kolečkem ZKD 10 m | m3 | 12.022
162701R01 | Vodorovné přemístění výkopku/sypaniny na skládku vč. uložení (poplatku) dle platné legislativy | t | 536.722
167101101 | Nakládání výkopku z hornin tř. 1 až 4 do 100 m3 | m3 | 67.659
167101151 | Nakládání výkopku z hornin tř. 5 až 7 do 100 m3 | m3 | 37.613
F04 | Zásypy |  | 30.726
| "plocha v profilu x délka úseku, viz. D.5 |  | 0
| "levý břeh |  | 0
| 0,20*(70,0-64,55) |  | 1.09
| (0,20+0,23)/2*(80,0-70,0) |  | 2.15
| 0,23*(85,49-80,0) |  | 1.263
| 0,40*(91,50-89,44) |  | 0.824
| 0,40*(99,08-91,50) |  | 3.032
| 0,18*(105,0-100,0) |  | 0.9
| (0,18+0,22)/2*(117,0-105,0) |  | 2.4
| (0,22+0,32)/2*(129,0-117,0) |  | 3.24
| 0,32*(129,75-129,0) |  | 0.24
| Mezisoučet |  | 15.139
| "pravý břeh |  | 0
| 0,50*(60,0-59,46) |  | 0.27
| (0,50+0,35)/2*(70,0-60,0) |  | 4.25
| (0,35+0,37)/2*(80,0-70,0) |  | 3.6
| 0,37*(85,49-80,0) |  | 2.031
| 0,40*(91,50-85,49) |  | 2.404
| 0,40*(99,08-91,50) |  | 3.032
| Mezisoučet |  | 15.587
| Součet |  | 30.726
Použití figury:
162701R01 | Vodorovné přemístění výkopku/sypaniny na skládku vč. uložení (poplatku) dle platné legislativy | t | 536.722
174101101 | Zásyp jam, šachet rýh nebo kolem objektů sypaninou se zhutněním | m3 | 30.726
F05 | Lože KDH (podsyp a obsyp základů) |  | 48.727
| "plocha v profilu x délka úseku, viz. D.5 |  | 0
| "levý břeh |  | 0
| 0,24*(40-36) |  | 0.96
| 0,24*(50-40) |  | 2.4
| 0,24*(60-50) |  | 2.4
| 0,24*(65,55-60) |  | 1.332
| 0,28*(70-65,55) |  | 1.246
| 0,28*(80-70) |  | 2.8
| 0,28*(85,49-80) |  | 1.537
| 0,28*(91,50-89,44) |  | 0.577
| 0,28*(99,08-91,50) |  | 2.122
| 0,28*(105-100) |  | 1.4
| 0,28*(117-105) |  | 3.36
| (0,30+0,28)/2*(129-117) |  | 3.48
| 0,30*(132,72-129,75) |  | 0.891
| Mezisoučet |  | 24.505
| "pravý břeh |  | 0
| 0,24*(40-36) |  | 0.96
| 0,24*(50-40) |  | 2.4
| 0,24*(59,46-50) |  | 2.27
| 0,30*(60-59,46) |  | 0.162
| 0,30*(70-60) |  | 3
| 0,30*(80-70) |  | 3
| 0,30*(85,49-80) |  | 1.647
| 0,27*(91,50-89,44) |  | 0.556
| 0,27*(99,08-91,50) |  | 2.047
| 0,25*(105-100) |  | 1.25
| 0,25*(117-105) |  | 3
| 0,25*(129-117) |  | 3
| 0,25*(132,72-129) |  | 0.93
| Mezisoučet |  | 24.222
| Součet |  | 48.727
Použití figury:
213311113 | Polštáře zhutněné pod základy z kameniva drceného frakce 16 až 63 mm | m3 | 48.727
F06 | Filtr z kameniva za zdí |  | 24.575
| "plocha v profilu x délka úseku, viz. D.5 |  | 0
| "levý břeh |  | 0
| 0,12*(70-64,55) |  | 0.654
| (0,12+0,20)/2*(80-70) |  | 1.6
| 0,20*(85,49-80) |  | 1.098
| 0,35*(91,50-89,44) |  | 0.721
| 0,35*(99,08-91,50) |  | 2.653
| 0,15*(105-100) |  | 0.75
| (0,15+0,18)/2*(117-105) |  | 1.98
| (0,18+0,30)/2*(129-117) |  | 2.88
| 0,30*(129,75-129) |  | 0.225
| Mezisoučet |  | 12.561
| "pravý břeh |  | 0
| 0,45*(60-59,46) |  | 0.243
| (0,45+0,30)/2*(70-60) |  | 3.75
| 0,30*(80-70) |  | 3
| 0,30*(85,49-80) |  | 1.647
| 0,35*(91,50-89,44) |  | 0.721
| 0,35*(99,08-91,50) |  | 2.653
| Mezisoučet |  | 12.014
| Součet |  | 24.575
Použití figury:
457571214 | Filtrační vrstvy z kameniva těženého hrubého bez zhutnění frakce 32 až 63 mm | m3 | 24.575
F07 | Bourání zdiva |  | 90.336
| "plocha v profilu x délka úseku, viz. D.5 |  | 0
| "levý břeh |  | 0
| 0,80*(70-64,55) |  | 4.36
| (0,80+0,78)/2*(80-70) |  | 7.9
| 0,78*(85,49-80) |  | 4.282
| 1,50*(91,50-89,44) |  | 3.09
| 1,50*(99,08-91,50) |  | 11.37
| 0,70*(105-100) |  | 3.5
| (0,70+0,80)/2*(117-105) |  | 9
| (0,80+1,05)/2*(129-117) |  | 11.1
| 1,05*(129,75-129) |  | 0.788
| Mezisoučet |  | 55.39
| "pravý břeh |  | 0
| 1,20*(60-59,46) |  | 0.648
| (1,20+0,84)/2*(70-60) |  | 10.2
| 0,84*(80-70) |  | 8.4
| 0,84*(85,49-80) |  | 4.612
| 1,15*(91,50-89,44) |  | 2.369
| 1,15*(99,08-91,50) |  | 8.717
| Mezisoučet |  | 34.946
| Součet |  | 90.336
Použití figury:
162701R02 | Vodorovné přemístění vybouraného betonu a kamene na skládku vč. uložení (poplatku) dle platné legislativy | t | 287.263
962022491 | Bourání zdiva nadzákladového kamenného na MC přes 1 m3 | m3 | 90.336
F08 | Spárování |  | 149.421
| "plocha v profilu x délka úseku, viz. D.5 |  | 0
| "levý břeh |  | 0
| 1,45*(40-36) |  | 5.8
| (1,50+1,45)/2*(50-40) |  | 14.75
| (1,50+1,20)/2*(60-50) |  | 13.5
| 1,20*(64,55-60) |  | 5.46
| 1,10*(132,72-129,75) |  | 3.267
| Mezisoučet |  | 42.777
| "pravý břeh |  | 0
| 1,20*(40-36) |  | 4.8
| 1,20*(50-40) |  | 12
| 1,20*(59,46-50) |  | 11.352
| 0,90*(105-100) |  | 4.5
| (0,90+1,0)/2*(117-105) |  | 11.4
| (1,10+1,0)/2*(129-117) |  | 12.6
| 1,10*(132,72-129) |  | 4.092
| Mezisoučet |  | 60.744
| "spárování schodů |  | 0
| "celk. plocha schodů |  | 0
| 3,50 |  | 3.5
| "spárování stupně v ř. km 0,100 |  | 0
| "délka stupně x obvod spárování v řezu |  | 0
| 8,0*5,30 |  | 42.4
| Součet |  | 149.421
Použití figury:
628635411 | Spárování zdiva z lomového kamene maltou cementovou hl spár přes 30 do 70 mm | m2 | 149.421
629995101 | Očištění vnějších ploch tlakovou vodou | m2 | 149.421
F09 | Úprava pláně |  | 274.76
| "plocha v profilu x délka úseku, viz. D.5 |  | 0
| "levý břeh |  | 0
| 1,10*(40-36) |  | 4.4
| 1,10*(50-40) |  | 11
| 1,10*(60-50) |  | 11
| 1,10*(65,55-60) |  | 6.105
| 1,70*(70-65,55) |  | 7.565
| (1,70+1,75)/2*(80-70) |  | 17.25
| 1,75*(85,49-80) |  | 9.608
| 1,77*(91,50-89,44) |  | 3.646
| 1,77*(99,08-91,50) |  | 13.417
| 1,60*(105-100) |  | 8
| 1,60*(117-105) |  | 19.2
| (1,60+1,90)/2*(129-117) |  | 21
| 1,90*(132,72-129,75) |  | 5.643
| Mezisoučet |  | 137.834
| "pravý břeh |  | 0
| 1,10*(40-36) |  | 4.4
| 1,10*(50-40) |  | 11
| 1,10*(59,46-50) |  | 10.406
| 1,50*(60-59,46) |  | 0.81
| (1,50+1,72)/2*(70-60) |  | 16.1
| (1,72+1,75)/2*(80-70) |  | 17.35
| 1,75*(85,49-80) |  | 9.608
| 2,50*(91,50-89,44) |  | 5.15
| 2,50*(99,08-91,50) |  | 18.95
| 1,20*(105-100) |  | 6
| 1,20*(117-105) |  | 14.4
| (1,20+1,60)/2*(129-117) |  | 16.8
| 1,60*(132,72-129) |  | 5.952
| Mezisoučet |  | 136.926
| Součet |  | 274.76
Použití figury:
181951102 | Úprava pláně v hornině tř. 1 až 4 se zhutněním | m2 | 296.76
F10 | Svahování |  | 131.385
| "plocha v profilu x délka úseku, viz. D.5 |  | 0
| "levý břeh |  | 0
| 0,90*(70-64,55) |  | 4.905
| (0,90+1,15)/2*(80-70) |  | 10.25
| 1,15*(85,49-80) |  | 6.314
| 1,78*(91,50-89,44) |  | 3.667
| 1,78*(99,08-91,50) |  | 13.492
| 0,90*(105-100) |  | 4.5
| (0,90+1,10)/2*(117-105) |  | 12
| (1,10+1,50)/2*(129-117) |  | 15.6
| 1,50*(129,75-129) |  | 1.125
| Mezisoučet |  | 71.853
| "pravý břeh |  | 0
| 2,10*(60-59,46) |  | 1.134
| (2,10+1,55)/2*(70-60) |  | 18.25
| (1,50+1,55)/2*(80-70) |  | 15.25
| 1,55*(85,49-80) |  | 8.51
| 1,70*(91,50-89,44) |  | 3.502
| 1,70*(99,08-91,50) |  | 12.886
| Mezisoučet |  | 59.532
| Součet |  | 131.385
Použití figury:
182201101 | Svahování násypů | m2 | 131.385
F11 | Základové zdivo |  | 141.928
| "plocha v profilu x délka úseku, viz. D.5 |  | 0
| "levý břeh |  | 0
| 0,60*(40-36) |  | 2.4
| 0,60*(50-40) |  | 6
| 0,60*(60-50) |  | 6
| 0,60*(65,55-60) |  | 3.33
| 0,90*(70-65,55) |  | 4.005
| 0,90*(80-70) |  | 9
| 0,90*(85,49-80) |  | 4.941
| 0,95*(91,50-89,44) |  | 1.957
| 0,95*(99,08-91,50) |  | 7.201
| 0,90*(105-100) |  | 4.5
| 0,90*(117-105) |  | 10.8
| (0,90+0,95)/2*(129-117) |  | 11.1
| 0,95*(132,72-129,75) |  | 2.822
| Mezisoučet |  | 74.056
| "pravý břeh |  | 0
| 0,60*(40-36) |  | 2.4
| 0,60*(50-40) |  | 6
| 0,60*(59,46-50) |  | 5.676
| 1,00*(60-59,46) |  | 0.54
| (1,00+0,95)/2*(70-60) |  | 9.75
| 0,95*(80-70) |  | 9.5
| 0,95*(85,49-80) |  | 5.216
| 0,95*(91,50-89,44) |  | 1.957
| 0,95*(99,08-91,50) |  | 7.201
| 0,60*(105-100) |  | 3
| 0,60*(117-105) |  | 7.2
| 0,60*(129-117) |  | 7.2
| 0,60*(132,72-129) |  | 2.232
| Mezisoučet |  | 67.872
| Součet |  | 141.928
Použití figury:
270210233 | Zdivo základové z lomového kamene rubové se zatřením spár na maltu MC 25 | m3 | 141.928
F12 | Nadzákladové zdivo |  | 95.194
| "plocha v profilu x délka úseku, viz. D.5 |  | 0
| "levý břeh |  | 0
| 0,20*(40-36) |  | 0.8
| 0,20*(50-40) |  | 2
| (0,20+0,34)/2*(60-50) |  | 2.7
| 0,34*(64,55-60) |  | 1.547
| 0,65*(70-64,55) |  | 3.543
| (0,65+0,66)/2*(80-70) |  | 6.55
| 0,66*(85,49-80) |  | 3.623
| 1,10*(91,50-89,44) |  | 2.266
| 1,10*(99,08-91,50) |  | 8.338
| 0,65*(105-100) |  | 3.25
| (0,65+0,70)/2*(117-105) |  | 8.1
| (0,70+0,95)/2*(129-117) |  | 9.9
| 0,95*(129,75-129) |  | 0.713
| Mezisoučet |  | 53.33
| "pravý břeh |  | 0
| 0,20*(40-36) |  | 0.8
| 0,20*(50-40) |  | 2
| 0,20*(59,46-50) |  | 1.892
| 1,30*(60-59,46) |  | 0.702
| (1,30+0,94)/2*(70-60) |  | 11.2
| (0,94+0,95)/2*(80-70) |  | 9.45
| 0,95*(85,49-80) |  | 5.216
| 1,10*(91,50-89,44) |  | 2.266
| 1,10*(99,08-91,50) |  | 8.338
| Mezisoučet |  | 41.864
| Součet |  | 95.194
Použití figury:
321213345 | Zdivo nadzákladové z lomového kamene vodních staveb obkladní s vyspárováním | m3 | 95.194
F13 | Rovnanina |  | 50.358
| "plocha v profilu x délka úseku, viz. D.5 |  | 0
| "levý břeh |  | 0
| 0,22*(40-36) |  | 0.88
| (0,22+0,23)/2*(50-40) |  | 2.25
| 0,23*(60-50) |  | 2.3
| 0,34*(64,55-60) |  | 1.547
| 0,37*(70-64,55) |  | 2.017
| 0,37*(80-70) |  | 3.7
| 0,37*(85,49-80) |  | 2.031
| 0,32*(105-100) |  | 1.6
| 0,32*(117-105) |  | 3.84
| (0,32+0,45)/2*(129-117) |  | 4.62
| 0,45*(129,75-129) |  | 0.338
| Mezisoučet |  | 25.123
| "pravý břeh |  | 0
| 0,22*(40-36) |  | 0.88
| (0,22+0,23)/2*(50-40) |  | 2.25
| 0,23*(59,46-50) |  | 2.176
| 0,23*(60-59,46) |  | 0.124
| (0,23+0,35)/2*(70-60) |  | 2.9
| (0,37+0,35)/2*(80-70) |  | 3.6
| 0,37*(85,49-80) |  | 2.031
| 0,30*(105-100) |  | 1.5
| 0,30*(117-105) |  | 3.6
| (0,30+0,45)/2*(129-117) |  | 4.5
| 0,45*(132,72-129) |  | 1.674
| Mezisoučet |  | 25.235
| Součet |  | 50.358
Použití figury:
463211153 | Rovnanina objemu přes 3 m3 z lomového kamene tříděného hmotnosti do 500 kg s urovnáním líce | m3 | 50.358
463212R01 | Vyplnění spár rovnaniny těženým kamenivem | m3 | 50.358
F14 | Humusování a osetí |  | 61.6
| "plocha v profilu x délka úseku, viz. D.5 |  | 0
| "levý břeh |  | 0
| 0,50*(70-64,55) |  | 2.725
| (0,50+0,55)/2*(80-70) |  | 5.25
| 0,55*(85,49-80) |  | 3.02
| 0,70*(91,50-89,44) |  | 1.442
| 0,70*(99,08-91,50) |  | 5.306
| 0,50*(105-100) |  | 2.5
| (0,50+0,55)/2*(117-105) |  | 6.3
| (0,55+0,65)/2*(129-117) |  | 7.2
| 0,65*(129,75-129) |  | 0.488
| Mezisoučet |  | 34.231
| "pravý břeh |  | 0
| 0,75*(60-59,46) |  | 0.405
| (0,75+0,65)/2*(70-60) |  | 7
| (0,65+0,95)/2*(80-70) |  | 8
| 0,95*(85,49-80) |  | 5.216
| 0,70*(91,50-89,44) |  | 1.442
| 0,70*(99,08-91,50) |  | 5.306
| Mezisoučet |  | 27.369
| Součet |  | 61.6
Použití figury:
181451123 | Založení lučního trávníku výsevem plochy přes 1000 m2 ve svahu do 1:1 | m2 | 61.6
182301131 | Rozprostření ornice pl přes 500 m2 ve svahu přes 1:5 tl vrstvy do 100 mm | m2 | 61.6
F15 | Bourání zdiva v hloubených vykopávkách |  | 24.569
| "plocha v profilu x délka úseku, viz. D.5 |  | 0
| "levý břeh |  | 0
| 0,25*(40-36) |  | 1
| 0,25*(50-40) |  | 2.5
| (0,25+0,34)/2*(60-50) |  | 2.95
| 0,34*(64,55-60) |  | 1.547
| 0,30*(132,72-129,75) |  | 0.891
| Mezisoučet |  | 8.888
| "pravý břeh |  | 0
| 0,25*(40-36) |  | 1
| 0,25*(50-40) |  | 2.5
| 0,25*(59,46-50) |  | 2.365
| 0,30*(105-100) |  | 1.5
| 0,30*(117-105) |  | 3.6
| 0,30*(129-117) |  | 3.6
| 0,30*(132,72-129) |  | 1.116
| Mezisoučet |  | 15.681
| Součet |  | 24.569
Použití figury:
130901113 | Bourání kcí v hloubených vykopávkách ze zdiva kamenného na maltu cementovou ručně | m3 | 24.569
161101151 | Svislé přemístění výkopku z horniny tř. 5 až 7 hl výkopu do 2,5 m | m3 | 31.004
161101651 | Vytažení výkopku těženého z prostoru pod základy z hl do 2 m v hornině tř. 5 až 7 | m3 | 24.569
162701R02 | Vodorovné přemístění vybouraného betonu a kamene na skládku vč. uložení (poplatku) dle platné legislativy | t | 287.263
167101151 | Nakládání výkopku z hornin tř. 5 až 7 do 100 m3 | m3 | 37.613
167101153 | Nakládání nebo přžekládání výkopku z horniny tř. 5 až 7 | m3 | 24.569