## List1
Příloha č. 2 výzvy "Dodávka osobního služebního automobilu"
ev. č. veřejné zakázky P18V00000014
Minimální technické požadavky
kritérium | typ požadavku | splňuje *(ano/ne)
Karosérie | 5. dv.
Barva | bílá
Palivo | diesel
Objem motoru | 1800 - 2200 cm3
Max. výkon motoru | 100 - 120 kW
Převodovka | mechanická
Počet míst k sezení | 5
Objem zavazadlového prostoru bez sklopených sedaček | min. 625 l
Posilovač řízení | ano
Palubní počítač | ano
Autorádio + infotainment + navigace | ano
Centrální zamykání s dálkovým ovládáním | ano
Kola z lehké slitiny | 18"
Rezervní kolo | ano
Přední mlhové světlomety | ano
Systém ESC vč. ABS | ano
Airbag řidiče a spolujezdce | ano
Elektronický imobilizér | ano
Funkce automatické "Denní svícení" | ano
Asistent rozjezdu do kopce | ano
Výškově nastavitelný volant | ano
Vyhřívání předních a zadních sedadel | ano
Kožený paket (volant + sedadla) | ano
El. ovládání oken vpředu a vzadu | ano
Kontrola tlaku v pneumatikách | ano
El. seřízování obou předních sedadel | ano
Automatická klimatizace Climatronic | ano
Funkční a užitné vlastnosti
kritérium | typ požadavku | splňuje *(ano/ne)
kombinovaná spotřeba | nižší než 5 l/100 km
Záruka mobility (5 let/100 000 km) | ano
Elektricky nastavitelná, vyhřívaná vnější zpětná zrcátka | ano
Loketní opěrka vpředu a vzadu | ano
Sunset | ano
LED paket | ano
Zásuvka na 230 V nebo USB vzadu | ano
Adaptivní tempomat | ano
Síťový program | ano
Podlahové gumové koberce | ano
Rear View Camera + přední a zadní parkovací senzory | ano
V ……………………. dne
…………………………………………………………………….
razítko a podpis oprávněné osoby uchazeče