## List1 (2)
DŘEVO
průřez | délka [m] | ks | celková délka [m] | jednotkový objem [m3/m] | celkový obejm [m3]
75/75 | 2.55 | 8 | 20.4 | 0.005625 | 0.11475
75/75+2x25/75 | 3 | 8 | 24 | 0.009375 | 0.225
2x25/75 | 1.45 | 8 | 11.6 | 0.00375 | 0.0435
2x25/75 | 0.6 | 8 | 4.8 | 0.00375 | 0.018
2x25/75 | 1.1 | 8 | 8.8 | 0.00375 | 0.033
2x25/75 | 0.35 | 8 | 2.8 | 0.00375 | 0.0105
2x25/75 | 0.3 | 8 | 2.4 | 0.00375 | 0.009
20/50 | 1.45 | 24 | 34.8 | 0.001 | 0.0348
2x25/140 | 1.1 | 8 | 8.8 | 0.007 | 0.0616
120/120 | 2.55 | 4 | 10.2 | 0.0144 | 0.14688
120/160 | 2.65 | 4 | 10.6 | 0.0192 | 0.20352
120/160 | 2.7 | 2 | 5.4 | 0.0192 | 0.10368
140/280 | 3.7 | 1 | 3.7 | 0.0392 | 0.14504
140/280 | 4.1 | 1 | 4.1 | 0.0392 | 0.16072
140/280 | 4.65 | 2 | 9.3 | 0.0392 | 0.36456
100/120 | 6.8 | 1 | 6.8 | 0.012 | 0.0816
100/120 | 5.4 | 1 | 5.4 | 0.012 | 0.0648
100/120 | 0.7 | 1 | 0.7 | 0.012 | 0.0084
|  |  | min. C24 | celkem | 1.8294
OSB/3 desky tl. 25 mm 625x2500 |  | 88 | ks | plocha [m2] | 137.5
OCEL
prvek | délka [mm] | ks | hmotnost [kg/m] | hmotnost 1 ks [kg] | celková hmotnost [kg]
P10/300 | 500 | 2 |  | 11.775 | 23.55
P10/150 | 470 | 4 |  | 5.5343 | 22.137
P10/150 | 300 | 2 |  | 3.5325 | 7.065
závitová tyč M16 | 250 | 4 | 1.3 | 0.325 | 1.3
závitová tyč M10 | 250 | 18 | 0.48 | 0.12 | 2.16
P6/420-(U137/150/6) | 110 | 8 | 19.782 | 2.176 | 17.4082
HEA 100 | 480 | 8 | 16.7 | 8.016 | 64.128
P10/230 | 230 | 8 |  | 4.1527 | 33.2212
P10/150 | 350 | 8 |  | 4.1212 | 32.97
P6/415-U132/150/6 | 120 | 4 | 19.5465 | 2.3456 | 9.3823
TR108/5 | 400 | 4 | 12.7 | 5.08 | 20.32
P10/150 | 150 | 4 |  | 1.7663 | 7.065
B500B - Ø16 | 200 | 20 | 1.6 | 0.32 | 6.4
závitová tyč M10 | 350 | 16 | 0.48 | 0.168 | 2.688
|  |  |  | celkem | 249.7947