## Rekapitulace stavby
Export VZ |  | List obsahuje: |  |  |  |  | 1) Rekapitulace stavby |  |  | 2) Rekapitulace objektů stavby a soupisů prací | [15 empty] | 3.0 | ZAMOK |  |  |  |  | False | False | {109a74a2-a6b7-4d6c-ae60-e5f927f92c39}
[31 empty] | 0,01 | 21
[31 empty] | 0,01 | 15
|  | REKAPITULACE STAVBY | [15 empty] | v --- níže se nacházejí doplnkové a pomocné údaje k sestavám --- v | [11 empty] | Návod na vyplnění | 0,001
|  | Kód: |  |  |  |  | TV17-051jid | [22 empty] | Měnit lze pouze buňky se žlutým podbarvením! 1) v Rekapitulaci stavby vyplňte údaje o Uchazeči (přenesou se do ostatních sestav i v jiných listech) 2) na vybraných listech vyplňte v sestavě Soupis prací ceny u položek Podrobnosti k vyplnění naleznete na poslední záložce s Pokyny pro vyplnění | 0,01
|  | Stavba: |  |  |  |  | B1712 Sanace budovy ZŠ Litvínov - Hamr, č.p. 220, ul. Mládežnická - jídelna | [23 empty] | 0,01
|  | KSO: |  |  |  |  | 801 32 | [6 empty] | CC-CZ: |  | zak.č.8892-26 | [14 empty] | 0,01
|  | Místo: |  |  |  |  | Litvínov | [6 empty] | Datum: |  | 10. 11. 2017 | [14 empty] | 0,01
0,01
|  | Zadavatel: | [11 empty] | IČ: | [16 empty] | 0,01
|  |  | Město Litvínov | [10 empty] | DIČ: | [16 empty] | 0,01
0,01
|  | Uchazeč: | [11 empty] | IČ: |  | Vyplň údaj | [14 empty] | 0,01
|  |  | Vyplň údaj | [10 empty] | DIČ: |  | Vyplň údaj | [14 empty] | 0,01
False
|  | Projektant: | [11 empty] | IČ: | [16 empty] | False
|  |  | BPO spol. s r.o.,Lidická 1239,36317 OSTROV | [10 empty] | DIČ: | [16 empty] | True
0,01
|  | Poznámka: | [28 empty] | 0,01
|  |  | Soupis prací je sestaven s využitím Cenové soustavy ÚRS. Položky, které pochází z této cenové soustavy, jsou ve sloupci 'Cenová soustava' označeny popisem 'CS ÚRS' a úrovní příslušného kalendářního pololetí. Veškeré další informace vymezující popis a podmínky použití těchto položek z Cenové soustavy, které nejsou uvedeny přímo v soupisu prací, jsou neomezeně dálkově k dispozici na www.cs-urs.cz, sekce Cenové a technické podmínky. | [27 empty] | False
|  | Cena bez DPH | [11 empty] | 0
[8 empty] | Sazba daně |  | Základ daně |  |  |  | Výše daně
|  | DPH |  | základní |  |  |  | 21% |  | 0 |  |  |  | 0
|  |  |  | snížená |  |  |  | 15% |  | 0 |  |  |  | 0
|  |  |  | zákl. přenesená |  |  |  | 21% |  | 0 |  |  |  | 0
|  |  |  | sníž. přenesená |  |  |  | 15% |  | 0 |  |  |  | 0
|  |  |  | nulová |  |  |  | 0% |  | 0 |  |  |  | 0
|  | Cena s DPH | [6 empty] | v |  | CZK |  |  | 0
REKAPITULACE OBJEKTŮ STAVBY A SOUPISŮ PRACÍ
| Kód: | [6 empty] | TV17-051jid
| Stavba: | [6 empty] | B1712 Sanace budovy ZŠ Litvínov - Hamr, č.p. 220, ul. Mládežnická - jídelna
| Místo: | [6 empty] | Litvínov |  |  |  |  | Datum: |  | 10. 11. 2017
| Zadavatel: | [6 empty] | Město Litvínov |  |  |  |  | Projektant: |  | BPO spol. s r.o.,Lidická 1239,36317 OSTROV |  |  | Informatívní údaje z listů zakázek
Uchazeč:
| Kód |  |  |  | Objekt, Soupis prací | [6 empty] | Cena bez DPH [CZK] |  |  |  | Cena s DPH [CZK] | Typ | z toho Ostat. náklady [CZK] | DPH [CZK] | Normohodiny [h] | DPH základní [CZK] | DPH snížená [CZK] | DPH základní přenesená [CZK] | DPH snížená přenesená [CZK] | Základna DPH základní | Základna DPH snížená | Základna DPH zákl. přenesená | Základna DPH sníž. přenesená | Základna DPH nulová
| Náklady stavby celkem | [10 empty] | 0 |  |  |  | 0 |  | 0 | 0 | 0 | 0 | 0 | 0 | 0 | 0 | 0 | 0 | 0 | 0 |  | D | 0 | ###NOIMPORT### | IMPORT | {109a74a2-a6b7-4d6c-ae60-e5f927f92c39} | {00000000-0000-0000-0000-000000000000} | 801 32
/ |  | A |  |  |  | Stavební část | [5 empty] | 0 |  |  |  | 0 | STA | 0 | 0 | 0 | 0 | 0 | 0 | 0 | 0 | 0 | 0 | 0 | 0 |  |  | 1 |  | IMPORT | {64f6a0c9-8185-4ffb-8118-febad4f55a85} | {109a74a2-a6b7-4d6c-ae60-e5f927f92c39} | 801 32 | 2
/ |  | B-přenos |  |  |  | Silnoproud - přenos | [5 empty] | 0 |  |  |  | 0 | STA | 0 | 0 | 0 | 0 | 0 | 0 | 0 | 0 | 0 | 0 | 0 | 0 |  |  | 1 |  | IMPORT | {a1c41b9e-1990-416e-8b24-b1b13018b9ba} | {109a74a2-a6b7-4d6c-ae60-e5f927f92c39} | 801 32 | 2
/ |  | C-přenos |  |  |  | VZT - přenos | [5 empty] | 0 |  |  |  | 0 | STA | 0 | 0 | 0 | 0 | 0 | 0 | 0 | 0 | 0 | 0 | 0 | 0 |  |  | 1 |  | IMPORT | {c57b4bca-951e-4f10-9ef0-e98ce3a76818} | {109a74a2-a6b7-4d6c-ae60-e5f927f92c39} | 801 32 | 2
/ |  | D |  |  |  | VRN+VON | [5 empty] | 0 |  |  |  | 0 | STA | 0 | 0 | 0 | 0 | 0 | 0 | 0 | 0 | 0 | 0 | 0 | 0 |  |  | 1 |  | IMPORT | {1a30ae4c-bbbf-4ae9-ad98-acbbc08cda7e} | {109a74a2-a6b7-4d6c-ae60-e5f927f92c39} | 801 32 | 2

## A - Stavební část
| List obsahuje: |  | 1) Krycí list soupisu | 2) Rekapitulace |  |  | 3) Soupis prací | Zpět na list: | Rekapitulace stavby
{64f6a0c9-8185-4ffb-8118-febad4f55a85}
2
| KRYCÍ LIST SOUPISU | [8 empty] | v --- níže se nacházejí doplnkové a pomocné údaje k sestavám --- v | [8 empty] | False
Stavba:
B1712 Sanace budovy ZŠ Litvínov - Hamr, č.p. 220, ul. Mládežnická - jídelna
Objekt:
A - Stavební část
| KSO: |  | 801 32 |  |  | CC-CZ: | zak.č.8892-26
| Místo: |  | Litvínov |  |  | Datum: | 10. 11. 2017
| Zadavatel: |  |  |  |  | IČ:
|  | Město Litvínov |  |  |  | DIČ:
| Uchazeč: |  |  |  |  | IČ:
DIČ:
| Projektant: |  |  |  |  | IČ:
|  | BPO spol. s r.o.,Lidická 1239,36317 OSTROV |  |  |  | DIČ:
Poznámka:
| Cena bez DPH | [5 empty] | 0
|  |  | Základ daně |  |  | Sazba daně | Výše daně
| DPH | základní | 0 |  |  | 21% | 0
|  | snížená | 0 |  |  | 15% | 0
|  | zákl. přenesená | 0 |  |  | 21% | 0
|  | sníž. přenesená | 0 |  |  | 15% | 0
|  | nulová | 0 |  |  | 0% | 0
| Cena s DPH |  |  | v | CZK |  | 0
REKAPITULACE ČLENĚNÍ SOUPISU PRACÍ
Stavba:
B1712 Sanace budovy ZŠ Litvínov - Hamr, č.p. 220, ul. Mládežnická - jídelna
Objekt:
A - Stavební část
Místo: |  |  | Litvínov |  |  | Datum: | 10. 11. 2017
Zadavatel: |  |  | Město Litvínov |  |  | Projektant: | BPO spol. s r.o.,Lidická 1239,36317 OSTROV
Uchazeč:
Kód dílu - Popis | [6 empty] | Cena celkem [CZK]
Náklady soupisu celkem | [6 empty] | 0 | [12 empty] | -1
| A - JÍDELNA - VENKOVNÍ STAVEBNÍ ÚPRAVY | [5 empty] | 0
| HSV - HSV | [5 empty] | 0
| 1 - Zemní práce | [5 empty] | 0
| 2 - Zakládání | [5 empty] | 0
| 4 - Vodorovné konstrukce | [5 empty] | 0
| 62 - Úprava povrchů vnějších | [5 empty] | 0
| 63 - Podlahy a podlahové konstrukce | [5 empty] | 0
| 8 - Trubní vedení | [5 empty] | 0
| 96 - Bourání konstrukcí | [5 empty] | 0
| 98 - Demolice a sanace | [5 empty] | 0
| 997 - Přesun sutě | [5 empty] | 0
| 998 - Přesun hmot | [5 empty] | 0
| PSV - Práce a dodávky PSV | [5 empty] | 0
| 711 - Izolace proti vodě, vlhkosti a plynům | [5 empty] | 0
| 767 - Konstrukce zámečnické | [5 empty] | 0
| b - JÍDELNA - VNITŘNÍ STAVEBNÍ ÚPRAVY | [5 empty] | 0
| HSV - HSV | [5 empty] | 0
| 3 - Svislé a kompletní konstrukce | [5 empty] | 0
| 61 - Úprava povrchů vnitřních | [5 empty] | 0
| 94 - Lešení a stavební výtahy | [5 empty] | 0
| 95 - Různé dokončovací konstrukce a práce pozemních staveb | [5 empty] | 0
| 96 - Bourání konstrukcí | [5 empty] | 0
| 997 - Přesun sutě | [5 empty] | 0
| 998 - Přesun hmot | [5 empty] | 0
| PSV - Práce a dodávky PSV | [5 empty] | 0
| 711 - Izolace proti vodě, vlhkosti a plynům | [5 empty] | 0
| 735 - Ústřední vytápění - otopná tělesa | [5 empty] | 0
| 741 - Elektroinstalace - silnoproud | [5 empty] | 0
| 781 - Dokončovací práce - obklady | [5 empty] | 0
| 783 - Dokončovací práce - nátěry | [5 empty] | 0
| 784 - Dokončovací práce - malby a tapety | [5 empty] | 0
SOUPIS PRACÍ
Stavba:
B1712 Sanace budovy ZŠ Litvínov - Hamr, č.p. 220, ul. Mládežnická - jídelna
Objekt:
A - Stavební část
Místo: |  |  | Litvínov |  |  | Datum: | 10. 11. 2017
Zadavatel: |  |  | Město Litvínov |  |  | Projektant: | BPO spol. s r.o.,Lidická 1239,36317 OSTROV
Uchazeč:
PČ | Typ | Kód | Popis | MJ | Množství | J.cena [CZK] | Cena celkem [CZK] | Cenová soustava |  | Poznámka | DPH | J. Nh [h] | Nh celkem [h] | J. hmotnost [t] | Hmotnost celkem [t] | J. suť [t] | Suť Celkem [t]
Náklady soupisu celkem | [6 empty] | 0 | [5 empty] | 0 |  | 4.0441 |  | 1.8428 |  | D | -1 | [10 empty] | 0
| D | A | JÍDELNA - VENKOVNÍ STAVEBNÍ ÚPRAVY |  |  |  | 0 | [5 empty] | 0 |  | 2.2938 |  | 1.0015 | 1 | D | 0 |  |  |  | ROZPOCET | [6 empty] | 0
| D | HSV | HSV |  |  |  | 0 | [5 empty] | 0 |  | 2.0248 |  | 1.0015 | 1 | D | 1 |  |  |  | ROZPOCET | [6 empty] | 0
| D | 1 | Zemní práce |  |  |  | 0 | [5 empty] | 0 |  | 0.03578 |  | 0 | 1 | D | 2 |  |  |  | ROZPOCET | [6 empty] | 0
1 | K | 121101101 | Sejmutí ornice nebo lesní půdy s vodorovným přemístěním na hromady v místě upotřebení nebo na dočasné či trvalé skládky se složením, na vzdálenost do 50 m | m3 | 3 |  | 0 | CS ÚRS 2017 02 |  |  | základní |  | 0 | 0 | 0 | 0 | 0 | 4 | K | 3 |  |  |  | ROZPOCET | 0 | 0 | 0 | 0 | 0 | 1 | 0 | 4 | 354572155
| VV |  | 0,15*(1,2*4,55+1,2*2,2) |  | 1.215 | [13 empty] | VV | 3 | 2 | True | 0 | ROZPOCET
| VV |  | 0,15*(0,8*5,0+0,6*8,5) |  | 1.365 | [13 empty] | VV | 3 | 2 | True | 0 | ROZPOCET
| VV |  | 0,42 |  | 0.42 | [13 empty] | VV | 3 | 2 | True | 0 | ROZPOCET
| VV |  | Součet |  | 3 | [13 empty] | VV | 3 | 4 | True | 1 | ROZPOCET
2 | K | 132201101 | Hloubení zapažených i nezapažených rýh šířky do 600 mm s urovnáním dna do předepsaného profilu a spádu v hornině tř. 3 do 100 m3 | m3 | 7 |  | 0 | CS ÚRS 2017 02 |  |  | základní |  | 0 | 0 | 0 | 0 | 0 | 4 | K | 3 |  |  |  | ROZPOCET | 0 | 0 | 0 | 0 | 0 | 1 | 0 | 4 | 1486103042
| VV |  | odvodňovací rýha s drenážním potrubím | [15 empty] | VV | 3 | 1 | True | 0 | ROZPOCET
| VV |  | 0,6*((1,6+1,3)/2-0,15)*8,5 |  | 6.63 | [13 empty] | VV | 3 | 2 | True | 0 | ROZPOCET
| VV |  | 0,37 |  | 0.37 | [13 empty] | VV | 3 | 2 | True | 0 | ROZPOCET
| VV |  | Součet |  | 7 | [13 empty] | VV | 3 | 4 | True | 1 | ROZPOCET
3 | K | 132201109 | Hloubení zapažených i nezapažených rýh šířky do 600 mm s urovnáním dna do předepsaného profilu a spádu v hornině tř. 3 Příplatek k cenám za lepivost horniny tř. 3 | m3 | 3.5 |  | 0 | CS ÚRS 2017 02 |  |  | základní |  | 0 | 0 | 0 | 0 | 0 | 4 | K | 3 |  |  |  | ROZPOCET | 0 | 0 | 0 | 0 | 0 | 1 | 0 | 4 | 814051236
| VV |  | lepivost 50% | [15 empty] | VV | 3 | 1 | True | 0 | ROZPOCET
| VV |  | 7,0*0,5 |  | 3.5 | [13 empty] | VV | 3 | 2 | True | 1 | ROZPOCET
4 | K | 132201201 | Hloubení zapažených i nezapažených rýh šířky přes 600 do 2 000 mm s urovnáním dna do předepsaného profilu a spádu v hornině tř. 3 do 100 m3 | m3 | 10 |  | 0 | CS ÚRS 2017 02 |  |  | základní |  | 0 | 0 | 0 | 0 | 0 | 4 | K | 3 |  |  |  | ROZPOCET | 0 | 0 | 0 | 0 | 0 | 1 | 0 | 4 | 1691608352
| VV |  | rýha pro odvodnění a sanaci ang.dvorku | [15 empty] | VV | 3 | 1 | True | 0 | ROZPOCET
| VV |  | okolo dvorků | [15 empty] | VV | 3 | 1 | True | 0 | ROZPOCET
| VV |  | předpoklad 50% strojní + 50% ruční výkop | [15 empty] | VV | 3 | 1 | True | 0 | ROZPOCET
| VV |  | (1,3-0,15)*(1,2*4,55+1,2*2,2) |  | 9.315 | [13 empty] | VV | 3 | 2 | True | 0 | ROZPOCET
| VV |  | 0,685 |  | 0.685 | [13 empty] | VV | 3 | 2 | True | 0 | ROZPOCET
| VV |  | Mezisoučet A - 100% výkopku |  | 10 | [13 empty] | VV | 3 | 3 | True | 0 | ROZPOCET
| VV |  | z toho 50% | [15 empty] | VV | 3 | 1 | True | 0 | ROZPOCET
| VV |  | 10,0*0,5 |  | 5 | [13 empty] | VV | 3 | 2 | True | 0 | ROZPOCET
| VV |  | Mezisoučet B - 50% výkopku |  | 5 | [13 empty] | VV | 3 | 3 | True | 0 | ROZPOCET
| VV |  | rýha pouze pro odvodnění dvorku š.800 mm - | [15 empty] | VV | 3 | 1 | True | 0 | ROZPOCET
| VV |  | strojní výkop | [15 empty] | VV | 3 | 1 | True | 0 | ROZPOCET
| VV |  | 0,8*((1,15+0,95)/2-0,15)*3,8 |  | 2.736 | [13 empty] | VV | 3 | 2 | True | 0 | ROZPOCET
| VV |  | 0,8*0,8*(1,5-0,15) |  | 0.864 | [13 empty] | VV | 3 | 2 | True | 0 | ROZPOCET
| VV |  | 0,8*1,0*(1,0-0,15) |  | 0.68 | [13 empty] | VV | 3 | 2 | True | 0 | ROZPOCET
| VV |  | 0,72 |  | 0.72 | [13 empty] | VV | 3 | 2 | True | 0 | ROZPOCET
| VV |  | Mezisoučet C |  | 5 | [13 empty] | VV | 3 | 3 | True | 0 | ROZPOCET
| VV |  | mezisoučet B+C | [15 empty] | VV | 3 | 1 | True | 0 | ROZPOCET
| VV |  | 5,0+5,0 |  | 10 | [13 empty] | VV | 3 | 2 | True | 0 | ROZPOCET
| VV |  | Mezisoučet D - objem rýh strojní výkop |  | 10 | [13 empty] | VV | 3 | 3 | True | 1 | ROZPOCET
5 | K | 132201209 | Hloubení zapažených i nezapažených rýh šířky přes 600 do 2 000 mm s urovnáním dna do předepsaného profilu a spádu v hornině tř. 3 Příplatek k cenám za lepivost horniny tř. 3 | m3 | 5 |  | 0 | CS ÚRS 2017 02 |  |  | základní |  | 0 | 0 | 0 | 0 | 0 | 4 | K | 3 |  |  |  | ROZPOCET | 0 | 0 | 0 | 0 | 0 | 1 | 0 | 4 | -295459747
| VV |  | lepivost 50% | [15 empty] | VV | 3 | 1 | True | 0 | ROZPOCET
| VV |  | 10,0*0,5 |  | 5 | [13 empty] | VV | 3 | 2 | True | 1 | ROZPOCET
6 | K | 132212201 | Hloubení zapažených i nezapažených rýh šířky přes 600 do 2 000 mm ručním nebo pneumatickým nářadím s urovnáním dna do předepsaného profilu a spádu v horninách tř. 3 soudržných | m3 | 5 |  | 0 | CS ÚRS 2017 02 |  |  | základní |  | 0 | 0 | 0 | 0 | 0 | 4 | K | 3 |  |  |  | ROZPOCET | 0 | 0 | 0 | 0 | 0 | 1 | 0 | 4 | -1935961718
| VV |  | rýha pro odvodnění a sanaci ang.dvorku | [15 empty] | VV | 3 | 1 | True | 0 | ROZPOCET
| VV |  | okolo dvorků | [15 empty] | VV | 3 | 1 | True | 0 | ROZPOCET
| VV |  | předpoklad 50% strojní + 50% ruční výkop | [15 empty] | VV | 3 | 1 | True | 0 | ROZPOCET
| VV |  | (1,3-0,15)*(1,2*4,55+1,2*2,2) |  | 9.315 | [13 empty] | VV | 3 | 2 | True | 0 | ROZPOCET
| VV |  | 0,685 |  | 0.685 | [13 empty] | VV | 3 | 2 | True | 0 | ROZPOCET
| VV |  | Mezisoučet A - 100% výkopku |  | 10 | [13 empty] | VV | 3 | 3 | True | 0 | ROZPOCET
| VV |  | z toho 50% | [15 empty] | VV | 3 | 1 | True | 0 | ROZPOCET
| VV |  | 10,0*0,5 |  | 5 | [13 empty] | VV | 3 | 2 | True | 0 | ROZPOCET
| VV |  | Mezisoučet B - 50% výkopku |  | 5 | [13 empty] | VV | 3 | 3 | True | 1 | ROZPOCET
7 | K | 132212209 | Hloubení zapažených i nezapažených rýh šířky přes 600 do 2 000 mm ručním nebo pneumatickým nářadím s urovnáním dna do předepsaného profilu a spádu v horninách tř. 3 Příplatek k cenám za lepivost horniny tř. 3 | m3 | 2.5 |  | 0 | CS ÚRS 2017 02 |  |  | základní |  | 0 | 0 | 0 | 0 | 0 | 4 | K | 3 |  |  |  | ROZPOCET | 0 | 0 | 0 | 0 | 0 | 1 | 0 | 4 | 2141491444
| VV |  | lepivost 50% | [15 empty] | VV | 3 | 1 | True | 0 | ROZPOCET
| VV |  | 5,0*0,5 |  | 2.5 | [13 empty] | VV | 3 | 2 | True | 1 | ROZPOCET
8 | K | 151101101 | Zřízení pažení a rozepření stěn rýh pro podzemní vedení pro všechny šířky rýhy příložné pro jakoukoliv mezerovitost, hloubky do 2 m | m2 | 42 |  | 0 | CS ÚRS 2017 02 |  |  | základní |  | 0 | 0.00084 | 0.03528 | 0 | 0 | 4 | K | 3 |  |  |  | ROZPOCET | 0 | 0 | 0 | 0 | 0 | 1 | 0 | 4 | -250748415
| VV |  | pažené výkopy - výkopy přes 1 m hluboké | [15 empty] | VV | 3 | 1 | True | 0 | ROZPOCET
| VV |  | 2*((1,6+1,3)/2-0,15)*8,5 |  | 22.1 | [13 empty] | VV | 3 | 2 | True | 0 | ROZPOCET
| VV |  | (1,3-0,15)*(5,7+2,2+1,2) |  | 10.465 | [13 empty] | VV | 3 | 2 | True | 0 | ROZPOCET
| VV |  | 2*((1,15+0,95)/2-0,15)*3,8 |  | 6.84 | [13 empty] | VV | 3 | 2 | True | 0 | ROZPOCET
| VV |  | 2*0,8*(1,5-0,15) |  | 2.16 | [13 empty] | VV | 3 | 2 | True | 0 | ROZPOCET
| VV |  | 0,435 |  | 0.435 | [13 empty] | VV | 3 | 2 | True | 0 | ROZPOCET
| VV |  | Součet |  | 42 | [13 empty] | VV | 3 | 4 | True | 1 | ROZPOCET
9 | K | 151101111 | Odstranění pažení a rozepření stěn rýh pro podzemní vedení s uložením materiálu na vzdálenost do 3 m od kraje výkopu příložné, hloubky do 2 m | m2 | 42 |  | 0 | CS ÚRS 2017 02 |  |  | základní |  | 0 | 0 | 0 | 0 | 0 | 4 | K | 3 |  |  |  | ROZPOCET | 0 | 0 | 0 | 0 | 0 | 1 | 0 | 4 | 617863264
10 | K | 161101101 | Svislé přemístění výkopku bez naložení do dopravní nádoby avšak s vyprázdněním dopravní nádoby na hromadu nebo do dopravního prostředku z horniny tř. 1 až 4, při hloubce výkopu přes 1 do 2,5 m | m3 | 22 |  | 0 | CS ÚRS 2017 02 |  |  | základní |  | 0 | 0 | 0 | 0 | 0 | 4 | K | 3 |  |  |  | ROZPOCET | 0 | 0 | 0 | 0 | 0 | 1 | 0 | 4 | 1346975271
| VV |  | pol.132201101+132201201+132212201 | [15 empty] | VV | 3 | 1 | True | 0 | ROZPOCET
| VV |  | 7,0+10,0+5,0 |  | 22 | [13 empty] | VV | 3 | 2 | True | 1 | ROZPOCET
11 | K | 162201102 | Vodorovné přemístění výkopku nebo sypaniny po suchu na obvyklém dopravním prostředku, bez naložení výkopku, avšak se složením bez rozhrnutí z horniny tř. 1 až 4 na vzdálenost přes 20 do 50 m | m3 | 4.3 |  | 0 | CS ÚRS 2017 02 |  |  | základní |  | 0 | 0 | 0 | 0 | 0 | 4 | K | 3 |  |  |  | ROZPOCET | 0 | 0 | 0 | 0 | 0 | 1 | 0 | 4 | 1372465964
| VV |  | přesun po staveništi sypkých hmot | [15 empty] | VV | 3 | 1 | True | 0 | ROZPOCET
| VV |  | pol.175151101 | [15 empty] | VV | 3 | 1 | True | 0 | ROZPOCET
| VV |  | 2,5 |  | 2.5 | [13 empty] | VV | 3 | 2 | True | 0 | ROZPOCET
| VV |  | pol.451573111 | [15 empty] | VV | 3 | 1 | True | 0 | ROZPOCET
| VV |  | 1,0 |  | 1 | [13 empty] | VV | 3 | 2 | True | 0 | ROZPOCET
| VV |  | pol.211531111 | [15 empty] | VV | 3 | 1 | True | 0 | ROZPOCET
| VV |  | 0,8 |  | 0.8 | [13 empty] | VV | 3 | 2 | True | 0 | ROZPOCET
| VV |  | Součet |  | 4.3 | [13 empty] | VV | 3 | 4 | True | 1 | ROZPOCET
12 | K | 162201152 | Vodorovné přemístění výkopku nebo sypaniny po suchu na obvyklém dopravním prostředku, bez naložení výkopku, avšak se složením bez rozhrnutí z horniny tř. 5 až 7 na vzdálenost přes 20 do 50 m | m3 | 3.1 |  | 0 | CS ÚRS 2017 02 |  |  | základní |  | 0 | 0 | 0 | 0 | 0 | 4 | K | 3 |  |  |  | ROZPOCET | 0 | 0 | 0 | 0 | 0 | 1 | 0 | 4 | -1964889473
| VV |  | přesun po staveništi zásypového kamene a štěrku | [15 empty] | VV | 3 | 1 | True | 0 | ROZPOCET
| VV |  | pol.174101101 mezisoučet A | [15 empty] | VV | 3 | 1 | True | 0 | ROZPOCET
| VV |  | 3,1 |  | 3.1 | [13 empty] | VV | 3 | 2 | True | 1 | ROZPOCET
13 | K | 162701105 | Vodorovné přemístění výkopku nebo sypaniny po suchu na obvyklém dopravním prostředku, bez naložení výkopku, avšak se složením bez rozhrnutí z horniny tř. 1 až 4 na vzdálenost přes 9 000 do 10 000 m | m3 | 5.9 |  | 0 | CS ÚRS 2017 02 |  |  | základní |  | 0 | 0 | 0 | 0 | 0 | 4 | K | 3 |  |  |  | ROZPOCET | 0 | 0 | 0 | 0 | 0 | 1 | 0 | 4 | 1095175879
| VV |  | přebytečná zemina na placenou skládku | [15 empty] | VV | 3 | 1 | True | 0 | ROZPOCET
| VV |  | výkop rýh | [15 empty] | VV | 3 | 1 | True | 0 | ROZPOCET
| VV |  | pol.132201101+132201201+132212201 | [15 empty] | VV | 3 | 1 | True | 0 | ROZPOCET
| VV |  | 7,0+10,0+5,0 |  | 22 | [13 empty] | VV | 3 | 2 | True | 0 | ROZPOCET
| VV |  | méně zásyp - pol.174101101 | [15 empty] | VV | 3 | 1 | True | 0 | ROZPOCET
| VV |  | -16,1 |  | -16.1 | [13 empty] | VV | 3 | 2 | True | 0 | ROZPOCET
| VV |  | Součet |  | 5.9 | [13 empty] | VV | 3 | 4 | True | 1 | ROZPOCET
14 | K | 171201201 | Uložení sypaniny na skládky | m3 | 5.9 |  | 0 | CS ÚRS 2017 02 |  |  | základní |  | 0 | 0 | 0 | 0 | 0 | 4 | K | 3 |  |  |  | ROZPOCET | 0 | 0 | 0 | 0 | 0 | 1 | 0 | 4 | -1139808680
| VV |  | pol.162701105 | [15 empty] | VV | 3 | 1 | True | 0 | ROZPOCET
| VV |  | 5,9 |  | 5.9 | [13 empty] | VV | 3 | 2 | True | 1 | ROZPOCET
15 | K | 17120121R | Uložení sypaniny poplatek za uložení sypaniny na skládce (skládkovné) | t | 8.85 |  | 0 |  |  |  | základní |  | 0 | 0 | 0 | 0 | 0 | 4 | K | 3 |  |  |  | ROZPOCET | 0 | 0 | 0 | 0 | 0 | 1 | 0 | 4 | 509891302
| VV |  | 5,9*1,5 |  | 8.85 | [13 empty] | VV | 3 | 2 | True | 1 | ROZPOCET
16 | K | 162301101 | Vodorovné přemístění výkopku nebo sypaniny po suchu na obvyklém dopravním prostředku, bez naložení výkopku, avšak se složením bez rozhrnutí z horniny tř. 1 až 4 na vzdálenost přes 50 do 500 m | m3 | 9 |  | 0 | CS ÚRS 2017 02 |  |  | základní |  | 0 | 0 | 0 | 0 | 0 | 4 | K | 3 |  |  |  | ROZPOCET | 0 | 0 | 0 | 0 | 0 | 1 | 0 | 4 | 746987105
| VV |  | přemístění vykopané zeminy na meziskládku | [15 empty] | VV | 3 | 1 | True | 0 | ROZPOCET
| VV |  | pol.132201101+132201201+132212201 | [15 empty] | VV | 3 | 1 | True | 0 | ROZPOCET
| VV |  | 7,0+10,0+5,0 |  | 22 | [13 empty] | VV | 3 | 2 | True | 0 | ROZPOCET
| VV |  | Mezisoučet A |  | 22 | [13 empty] | VV | 3 | 3 | True | 0 | ROZPOCET
| VV |  | přemístění vhodné zeminy k zásypu z meziskládky | [15 empty] | VV | 3 | 1 | True | 0 | ROZPOCET
| VV |  | k místu zásypu - pol.174101101 mezisoučet B | [15 empty] | VV | 3 | 1 | True | 0 | ROZPOCET
| VV |  | -13,0 |  | -13 | [13 empty] | VV | 3 | 2 | True | 0 | ROZPOCET
| VV |  | Mezisoučet B |  | -13 | [13 empty] | VV | 3 | 3 | True | 0 | ROZPOCET
| VV |  | Součet |  | 9 | [13 empty] | VV | 3 | 4 | True | 1 | ROZPOCET
17 | K | 167101101 | Nakládání, skládání a překládání neulehlého výkopku nebo sypaniny nakládání, množství do 100 m3, z hornin tř. 1 až 4 | m3 | 21 |  | 0 | CS ÚRS 2017 02 |  |  | základní |  | 0 | 0 | 0 | 0 | 0 | 4 | K | 3 |  |  |  | ROZPOCET | 0 | 0 | 0 | 0 | 0 | 1 | 0 | 4 | 1685434813
| VV |  | přemístění vhodné zeminy k zásypu z meziskládky | [15 empty] | VV | 3 | 1 | True | 0 | ROZPOCET
| VV |  | k místu zásypu - pol.174101101 mezisoučet B | [15 empty] | VV | 3 | 1 | True | 0 | ROZPOCET
| VV |  | 13,0 |  | 13 | [13 empty] | VV | 3 | 2 | True | 0 | ROZPOCET
| VV |  | ornice z meziskládky zpět k místu rozprostřemí | [15 empty] | VV | 3 | 1 | True | 0 | ROZPOCET
| VV |  | 3,0 |  | 3 | [13 empty] | VV | 3 | 2 | True | 0 | ROZPOCET
| VV |  | pol.162701105 | [15 empty] | VV | 3 | 1 | True | 0 | ROZPOCET
| VV |  | 5,0 |  | 5 | [13 empty] | VV | 3 | 2 | True | 0 | ROZPOCET
| VV |  | Součet |  | 21 | [13 empty] | VV | 3 | 4 | True | 1 | ROZPOCET
18 | K | 174101101 | Zásyp sypaninou z jakékoliv horniny s uložením výkopku ve vrstvách se zhutněním jam, šachet, rýh nebo kolem objektů v těchto vykopávkách | m3 | 16.1 |  | 0 | CS ÚRS 2017 02 |  |  | základní |  | 0 | 0 | 0 | 0 | 0 | 4 | K | 3 |  |  |  | ROZPOCET | 0 | 0 | 0 | 0 | 0 | 1 | 0 | 4 | -1413442545
| VV |  | kámen+ štěrk frč.63-125 mm (bez materiálu) | [15 empty] | VV | 3 | 1 | True | 0 | ROZPOCET
| VV |  | pod drenážním potrubím | [15 empty] | VV | 3 | 1 | True | 0 | ROZPOCET
| VV |  | 0,6*0,6*8,5+0,04 |  | 3.1 | [13 empty] | VV | 3 | 2 | True | 0 | ROZPOCET
| VV |  | Mezisoučet A |  | 3.1 | [13 empty] | VV | 3 | 3 | True | 0 | ROZPOCET
| VV |  | zásyp odvodnění - zeminou | [15 empty] | VV | 3 | 1 | True | 0 | ROZPOCET
| VV |  | výkop | [15 empty] | VV | 3 | 1 | True | 0 | ROZPOCET
| VV |  | pol.132201101+132201201+132212201 | [15 empty] | VV | 3 | 1 | True | 0 | ROZPOCET
| VV |  | 7,0+10,0+5,0 |  | 22 | [13 empty] | VV | 3 | 2 | True | 0 | ROZPOCET
| VV |  | méně lože - pol451573111 | [15 empty] | VV | 3 | 1 | True | 0 | ROZPOCET
| VV |  | -1,0 |  | -1 | [13 empty] | VV | 3 | 2 | True | 0 | ROZPOCET
| VV |  | méně kamenitý zásyp - mezisoučet A | [15 empty] | VV | 3 | 1 | True | 0 | ROZPOCET
| VV |  | -3,1 |  | -3.1 | [13 empty] | VV | 3 | 2 | True | 0 | ROZPOCET
| VV |  | méně obsyp potrubí - pol.175151101mezisoučet A | [15 empty] | VV | 3 | 1 | True | 0 | ROZPOCET
| VV |  | -4,0 |  | -4 | [13 empty] | VV | 3 | 2 | True | 0 | ROZPOCET
| VV |  | méně trativody se štěrkem | [15 empty] | VV | 3 | 1 | True | 0 | ROZPOCET
| VV |  | pol.211531111 mezisoučet A | [15 empty] | VV | 3 | 1 | True | 0 | ROZPOCET
| VV |  | -0,8 |  | -0.8 | [13 empty] | VV | 3 | 2 | True | 0 | ROZPOCET
| VV |  | méně šachta | [15 empty] | VV | 3 | 1 | True | 0 | ROZPOCET
| VV |  | -0,8*0,6*0,6 |  | -0.288 | [13 empty] | VV | 3 | 2 | True | 0 | ROZPOCET
| VV |  | -3,14*0,16*0,16*(1,322-0,6-0,15) |  | -0.046 | [13 empty] | VV | 3 | 2 | True | 0 | ROZPOCET
| VV |  | 0,234 |  | 0.234 | [13 empty] | VV | 3 | 2 | True | 0 | ROZPOCET
| VV |  | Mezisoučet B |  | 13 | [13 empty] | VV | 3 | 3 | True | 0 | ROZPOCET
| VV |  | Součet |  | 16.1 | [13 empty] | VV | 3 | 4 | True | 1 | ROZPOCET
19 | M | 583439840 | kamenivo drcené hrubé frakce 63-125 MN | t | 6.2 |  | 0 | CS ÚRS 2017 02 |  |  | základní |  | 0 | 0 | 0 | 0 | 0 | 8 | M | 3 |  |  |  | ROZPOCET | 0 | 0 | 0 | 0 | 0 | 1 | 0 | 4 | -97388076
| VV |  | dodávka, doprava k pol.174101101 mezisoučet A | [15 empty] | VV | 3 | 1 | True | 0 | ROZPOCET
| VV |  | 3,1*2,0 |  | 6.2 | [13 empty] | VV | 3 | 2 | True | 1 | ROZPOCET
20 | K | 17411100R | Příplatek za třídění vykopané zeminy | m3 | 13 |  | 0 |  |  |  | základní |  | 0 | 0 | 0 | 0 | 0 | 4 | K | 3 |  |  |  | ROZPOCET | 0 | 0 | 0 | 0 | 0 | 1 | 0 | 4 | 591306071
| VV |  | tříděný výkopek nesmí obsahovat větší části | [15 empty] | VV | 3 | 1 | True | 0 | ROZPOCET
| VV |  | zemina pro zásypy - pol.174101101 mezisoučet B | [15 empty] | VV | 3 | 1 | True | 0 | ROZPOCET
| VV |  | 13,0 |  | 13 | [13 empty] | VV | 3 | 2 | True | 1 | ROZPOCET
21 | K | 175151101 | Obsypání potrubí strojně sypaninou z vhodných hornin tř. 1 až 4 nebo materiálem připraveným podél výkopu ve vzdálenosti do 3 m od jeho kraje, pro jakoukoliv hloubku výkopu a míru zhutnění bez prohození sypaniny | m3 | 3 |  | 0 | CS ÚRS 2017 02 |  |  | základní |  | 0 | 0 | 0 | 0 | 0 | 4 | K | 3 |  |  |  | ROZPOCET | 0 | 0 | 0 | 0 | 0 | 1 | 0 | 4 | -2086834010
| VV |  | potrubí DN 110 mm | [15 empty] | VV | 3 | 1 | True | 0 | ROZPOCET
| VV |  | 0,8*(0,11+0,3)*7,0 |  | 2.296 | [13 empty] | VV | 3 | 2 | True | 0 | ROZPOCET
| VV |  | 0,6*(0,11+0,3)*4,0 |  | 0.984 | [13 empty] | VV | 3 | 2 | True | 0 | ROZPOCET
| VV |  | obsyp dna šachty | [15 empty] | VV | 3 | 1 | True | 0 | ROZPOCET
| VV |  | 00,6*0,8*0,8 |  | 0.384 | [13 empty] | VV | 3 | 2 | True | 0 | ROZPOCET
| VV |  | 0,336 |  | 0.336 | [13 empty] | VV | 3 | 2 | True | 0 | ROZPOCET
| VV |  | Mezisoučet A |  | 4 | [13 empty] | VV | 3 | 3 | True | 0 | ROZPOCET
| VV |  | méně potrubí | [15 empty] | VV | 3 | 1 | True | 0 | ROZPOCET
| VV |  | -3,14*0,055*0,55*11 |  | -1.045 | [13 empty] | VV | 3 | 2 | True | 0 | ROZPOCET
| VV |  | méně dno šachty | [15 empty] | VV | 3 | 1 | True | 0 | ROZPOCET
| VV |  | -3,14*0,16*0,16*0,6 |  | -0.048 | [13 empty] | VV | 3 | 2 | True | 0 | ROZPOCET
| VV |  | 0,093 |  | 0.093 | [13 empty] | VV | 3 | 2 | True | 0 | ROZPOCET
| VV |  | Součet |  | 3 | [13 empty] | VV | 3 | 4 | True | 1 | ROZPOCET
22 | M | 583313460 | kamenivo těžené drobné - písek | t | 6 |  | 0 | CS ÚRS 2017 02 |  |  | základní |  | 0 | 0 | 0 | 0 | 0 | 8 | M | 3 |  |  |  | ROZPOCET | 0 | 0 | 0 | 0 | 0 | 1 | 0 | 4 | 1648200932
| VV |  | dodávka, doprava k pol.175151101 | [15 empty] | VV | 3 | 1 | True | 0 | ROZPOCET
| VV |  | 3,0*2,0 |  | 6 | [13 empty] | VV | 3 | 2 | True | 1 | ROZPOCET
23 | K | 181951101 | Úprava pláně vyrovnáním výškových rozdílů v hornině tř. 1 až 4 bez zhutnění | m2 | 20 |  | 0 | CS ÚRS 2017 02 |  |  | základní |  | 0 | 0 | 0 | 0 | 0 | 4 | K | 3 |  |  |  | ROZPOCET | 0 | 0 | 0 | 0 | 0 | 1 | 0 | 4 | -161765946
| VV |  | plocha zatravnění | [15 empty] | VV | 3 | 1 | True | 0 | ROZPOCET
| VV |  | 20,0 |  | 20 | [13 empty] | VV | 3 | 2 | True | 1 | ROZPOCET
24 | K | 181301102 | Rozprostření a urovnání ornice v rovině nebo ve svahu sklonu do 1:5 při souvislé ploše do 500 m2, tl. vrstvy přes 100 do 150 mm | m2 | 20 |  | 0 | CS ÚRS 2017 02 |  |  | základní |  | 0 | 0 | 0 | 0 | 0 | 4 | K | 3 |  |  |  | ROZPOCET | 0 | 0 | 0 | 0 | 0 | 1 | 0 | 4 | 423533592
| VV |  | rozprostření sejmuté ornice | [15 empty] | VV | 3 | 1 | True | 0 | ROZPOCET
| VV |  | pol.121101101 | [15 empty] | VV | 3 | 1 | True | 0 | ROZPOCET
| VV |  | 3,0/0,15 |  | 20 | [13 empty] | VV | 3 | 2 | True | 1 | ROZPOCET
25 | K | 181411131 | Založení trávníku na půdě předem připravené plochy do 1000 m2 výsevem včetně utažení parkového v rovině nebo na svahu do 1:5 | m2 | 20 |  | 0 | CS ÚRS 2017 02 |  |  | základní |  | 0 | 0 | 0 | 0 | 0 | 4 | K | 3 |  |  |  | ROZPOCET | 0 | 0 | 0 | 0 | 0 | 1 | 0 | 4 | 1793509946
26 | M | 005724100 | osiva pícnin směsi travní balení obvykle 25 kg parková | kg | 0.5 |  | 0 | CS ÚRS 2017 02 |  |  | základní |  | 0 | 0.001 | 0.0005 | 0 | 0 | 8 | M | 3 |  |  |  | ROZPOCET | 0 | 0 | 0 | 0 | 0 | 1 | 0 | 4 | -251987813
| VV |  | ztratné 3% | [15 empty] | VV | 3 | 1 | True | 0 | ROZPOCET
| VV |  | množství dle ceníkové přílohy | [15 empty] | VV | 3 | 1 | True | 0 | ROZPOCET
| VV |  | 20,0*0,02*1,03+0,088 |  | 0.5 | [13 empty] | VV | 3 | 2 | True | 1 | ROZPOCET
27 | K | 185804312 | Zalití rostlin vodou plocha přes 20 m2 | m3 | 0.2 |  | 0 | CS ÚRS 2017 02 |  |  | základní |  | 0 | 0 | 0 | 0 | 0 | 4 | K | 3 |  |  |  | ROZPOCET | 0 | 0 | 0 | 0 | 0 | 1 | 0 | 4 | -1629871262
| VV |  | trávník - pol.181411131 | [15 empty] | VV | 3 | 1 | True | 0 | ROZPOCET
| VV |  | 20,0*10*0,001 |  | 0.2 | [13 empty] | VV | 3 | 2 | True | 1 | ROZPOCET
28 | K | 185851121 | Dovoz vody pro zálivku rostlin na vzdálenost do 1000 m | m3 | 0.2 |  | 0 | CS ÚRS 2017 02 |  |  | základní |  | 0 | 0 | 0 | 0 | 0 | 4 | K | 3 |  |  |  | ROZPOCET | 0 | 0 | 0 | 0 | 0 | 1 | 0 | 4 | 708255083
29 | K | 185804215 | Vypletí v rovině nebo na svahu do 1:5 trávníku po výsevu | m2 | 20 |  | 0 | CS ÚRS 2017 02 |  |  | základní |  | 0 | 0 | 0 | 0 | 0 | 4 | K | 3 |  |  |  | ROZPOCET | 0 | 0 | 0 | 0 | 0 | 1 | 0 | 4 | 541488311
| D | 2 | Zakládání |  |  |  | 0 | [5 empty] | 0 |  | 0.018411 |  | 0 | 1 | D | 2 |  |  |  | ROZPOCET | [6 empty] | 0
30 | K | 212755215 | Trativody bez lože z drenážních trubek plastových flexibilních D 125 mm | m | 7.7 |  | 0 | CS ÚRS 2017 02 |  |  | základní |  | 0 | 0.00073 | 0.005621 | 0 | 0 | 4 | K | 3 |  |  |  | ROZPOCET | 0 | 0 | 0 | 0 | 0 | 1 | 0 | 4 | -1885740391
31 | K | 211531111 | Výplň odvodňovacích žeber nebo trativodů kamenivem hrubým drceným frakce 16 až 63 mm | m3 | 0.8 |  | 0 | CS ÚRS 2017 02 |  |  | základní |  | 0 | 0 | 0 | 0 | 0 | 4 | K | 3 |  |  |  | ROZPOCET | 0 | 0 | 0 | 0 | 0 | 1 | 0 | 4 | 1313267919
| VV |  | použita frakce 63 mm - výkres č.06 | [15 empty] | VV | 3 | 1 | True | 0 | ROZPOCET
| VV |  | trativod DN 125 | [15 empty] | VV | 3 | 1 | True | 0 | ROZPOCET
| VV |  | 0,6*0,15*8,5+0,035 |  | 0.8 | [13 empty] | VV | 3 | 2 | True | 0 | ROZPOCET
| VV |  | Mezisoučet A |  | 0.8 | [13 empty] | VV | 3 | 3 | True | 0 | ROZPOCET
| VV |  | méně trubky | [15 empty] | VV | 3 | 1 | True | 0 | ROZPOCET
| VV |  | -3,14*0,055*0,055*8,0 |  | -0.076 | [13 empty] | VV | 3 | 2 | True | 0 | ROZPOCET
| VV |  | 0,076 |  | 0.076 | [13 empty] | VV | 3 | 2 | True | 0 | ROZPOCET
| VV |  | Součet |  | 0.8 | [13 empty] | VV | 3 | 4 | True | 1 | ROZPOCET
32 | K | 213141111 | Zřízení vrstvy z geotextilie filtrační, separační, odvodňovací, ochranné, výztužné nebo protierozní v rovině nebo ve sklonu do 1:5, šířky do 3 m | m2 | 18 |  | 0 | CS ÚRS 2017 02 |  |  | základní |  | 0 | 0.0001 | 0.0018 | 0 | 0 | 4 | K | 3 |  |  |  | ROZPOCET | 0 | 0 | 0 | 0 | 0 | 1 | 0 | 4 | -265254441
| VV |  | výkres č.06 | [15 empty] | VV | 3 | 1 | True | 0 | ROZPOCET
| VV |  | geotextilie nad drenážním podtrubím - 2x | [15 empty] | VV | 3 | 1 | True | 0 | ROZPOCET
| VV |  | 0,6*8,5*2*1,1+0,78 |  | 12 | [13 empty] | VV | 3 | 2 | True | 0 | ROZPOCET
| VV |  | Mezisoučet A |  | 12 | [13 empty] | VV | 3 | 3 | True | 0 | ROZPOCET
| VV |  | fólie HDPE 1,0mm 1x | [15 empty] | VV | 3 | 1 | True | 0 | ROZPOCET
| VV |  | 0,6*8,5*1,1+0,39 |  | 6 | [13 empty] | VV | 3 | 2 | True | 0 | ROZPOCET
| VV |  | Mezisoučet B |  | 6 | [13 empty] | VV | 3 | 3 | True | 0 | ROZPOCET
| VV |  | Součet |  | 18 | [13 empty] | VV | 3 | 4 | True | 1 | ROZPOCET
33 | M | 693110050 | geotextilie tkaná polypropylenová 380 g/m2 | m2 | 14 |  | 0 | CS ÚRS 2017 02 |  |  | základní |  | 0 | 0.00031 | 0.00434 | 0 | 0 | 8 | M | 3 |  |  |  | ROZPOCET | 0 | 0 | 0 | 0 | 0 | 1 | 0 | 4 | -2083600177
| VV |  | dodávka, doprava k pol.213141111 mezisoučet A | [15 empty] | VV | 3 | 1 | True | 0 | ROZPOCET
| VV |  | ztratné 15% | [15 empty] | VV | 3 | 1 | True | 0 | ROZPOCET
| VV |  | 12,0*1,15+0,2 |  | 14 | [13 empty] | VV | 3 | 2 | True | 1 | ROZPOCET
34 | M | 28323111R | fólie HDPE hydroizolační tl. 1,0 mm | m2 | 7 |  | 0 |  |  |  | základní |  | 0 | 0.00095 | 0.00665 | 0 | 0 | 8 | M | 3 |  |  |  | ROZPOCET | 0 | 0 | 0 | 0 | 0 | 1 | 0 | 4 | 1684241554
| VV |  | dodávka, doprava k pol.213141111 mezisoučet B | [15 empty] | VV | 3 | 1 | True | 0 | ROZPOCET
| VV |  | ztratné 15% | [15 empty] | VV | 3 | 1 | True | 0 | ROZPOCET
| VV |  | 6,0*1,15+0,1 |  | 7 | [13 empty] | VV | 3 | 2 | True | 1 | ROZPOCET
| D | 4 | Vodorovné konstrukce |  |  |  | 0 | [5 empty] | 0 |  | 0 |  | 0 | 1 | D | 2 |  |  |  | ROZPOCET | [6 empty] | 0
35 | K | 451573111 | Lože pod potrubí, stoky a drobné objekty v otevřeném výkopu z písku a štěrkopísku do 63 mm | m3 | 1 |  | 0 | CS ÚRS 2017 02 |  |  | základní |  | 0 | 0 | 0 | 0 | 0 | 4 | K | 3 |  |  |  | ROZPOCET | 0 | 0 | 0 | 0 | 0 | 1 | 0 | 4 | -249623165
| VV |  | pod potrubí DN 110 | [15 empty] | VV | 3 | 1 | True | 0 | ROZPOCET
| VV |  | 0,8*0,1*6,5*1,1 |  | 0.572 | [13 empty] | VV | 3 | 2 | True | 0 | ROZPOCET
| VV |  | 0,6*0,1*3,5*1,1 |  | 0.231 | [13 empty] | VV | 3 | 2 | True | 0 | ROZPOCET
| VV |  | 0,197 |  | 0.197 | [13 empty] | VV | 3 | 2 | True | 0 | ROZPOCET
| VV |  | Součet |  | 1 | [13 empty] | VV | 3 | 4 | True | 1 | ROZPOCET
| D | 62 | Úprava povrchů vnějších |  |  |  | 0 | [5 empty] | 0 |  | 0.4961 |  | 0 | 1 | D | 2 |  |  |  | ROZPOCET | [6 empty] | 0
36 | K | 62263100R | Spárování vnějších ploch stěn z cihel spárovací maltou s přísadou (plastifikátor pro zvýšení přilnavosti malty, zlepšení elasticity a odolnosti proti vodě a chem látkám, snížení vodopropustnosti)- montáž, dodávka, doprava | m2 | 6.5 |  | 0 |  |  |  | základní |  | 0 | 0.0027 | 0.01755 | 0 | 0 | 4 | K | 3 |  |  |  | ROZPOCET | 0 | 0 | 0 | 0 | 0 | 1 | 0 | 4 | 1388675632
| VV |  | výkresč.04+05 - S02/S nad terénem - řez I | [15 empty] | VV | 3 | 1 | True | 0 | ROZPOCET
| VV |  | pol.978015391 | [15 empty] | VV | 3 | 1 | True | 0 | ROZPOCET
| VV |  | 6,5 |  | 6.5 | [13 empty] | VV | 3 | 2 | True | 1 | ROZPOCET
37 | K | 62213500R | Vyrovnání podkladu vnějších stěn maltou vápenocementovou tl do 10 mm s přísadou (plastifikátor pro zvýšení přilnavosti malty, zlepšení elasticity a odolnosti proti vodě a chem látkám, snížení vodopropustnosti) - montáž, dodávka, doprava | m2 | 6.5 |  | 0 |  |  |  | základní |  | 0 | 0.02048 | 0.13312 | 0 | 0 | 4 | K | 3 |  |  |  | ROZPOCET | 0 | 0 | 0 | 0 | 0 | 1 | 0 | 4 | 861732239
| VV |  | S02/S - dle pol.62263100R | [15 empty] | VV | 3 | 1 | True | 0 | ROZPOCET
| VV |  | 6,5 |  | 6.5 | [13 empty] | VV | 3 | 2 | True | 1 | ROZPOCET
38 | K | 622135091 | Vyrovnání nerovností podkladu vnějších omítaných ploch tmelem, tloušťky do 2 mm Příplatek k ceně za každých dalších 5 mm tloušťky podkladní vrstvy přes 10 mm maltou vápenocementovou stěn | m2 | 6.5 |  | 0 | CS ÚRS 2017 02 |  |  | základní |  | 0 | 0.0079 | 0.05135 | 0 | 0 | 4 | K | 3 |  |  |  | ROZPOCET | 0 | 0 | 0 | 0 | 0 | 1 | 0 | 4 | 2138170215
| VV |  | celková tl.vyrovnání 15 mm | [15 empty] | VV | 3 | 1 | True | 0 | ROZPOCET
| VV |  | dle pol.6223500R | [15 empty] | VV | 3 | 1 | True | 0 | ROZPOCET
| VV |  | 6,5 |  | 6.5 | [13 empty] | VV | 3 | 2 | True | 1 | ROZPOCET
39 | K | 622211001 | Montáž kontaktního zateplení z polystyrenových desek nebo z kombinovaných desek na vnější stěny, tloušťky desek do 40 mm | m2 | 6.5 |  | 0 | CS ÚRS 2017 02 |  |  | základní |  | 0 | 0.00825 | 0.053625 | 0 | 0 | 4 | K | 3 |  |  |  | ROZPOCET | 0 | 0 | 0 | 0 | 0 | 1 | 0 | 4 | -917227067
| VV |  | certifikovaný kontaktní zateplovací systém (ETICS) | [15 empty] | VV | 3 | 1 | True | 0 | ROZPOCET
| VV |  | dle Techn.zprávy | [15 empty] | VV | 3 | 1 | True | 0 | ROZPOCET
| VV |  | podrobný popis izolace a její technické perametry v TZ a | [15 empty] | VV | 3 | 1 | True | 0 | ROZPOCET
| VV |  | na výkrese č.04 a 05 | [15 empty] | VV | 3 | 1 | True | 0 | ROZPOCET
| VV |  | S02/S nad terénem - řez I | [15 empty] | VV | 3 | 1 | True | 0 | ROZPOCET
| VV |  | 6,5 |  | 6.5 | [13 empty] | VV | 3 | 2 | True | 1 | ROZPOCET
40 | M | 283764160 | deska z polystyrénu XPS tl 40 mm | m2 | 7 |  | 0 | CS ÚRS 2017 02 |  |  | základní |  | 0 | 0.0012 | 0.0084 | 0 | 0 | 8 | M | 3 |  |  |  | ROZPOCET | 0 | 0 | 0 | 0 | 0 | 1 | 0 | 4 | -1723844386
| VV |  | pol.622211001 - ztratné 2% | [15 empty] | VV | 3 | 1 | True | 0 | ROZPOCET
| VV |  | 6,5*1,02+0,37 |  | 7 | [13 empty] | VV | 3 | 2 | True | 1 | ROZPOCET
41 | K | 622212051 | Montáž kontaktního zateplení vnějšího ostění, nadpraží nebo parapetu z polystyrenových desek hloubky špalet přes 200 do 400 mm, tloušťky desek do 40 mm | m | 11 |  | 0 | CS ÚRS 2017 02 |  |  | základní |  | 0 | 0.00331 | 0.03641 | 0 | 0 | 4 | K | 3 |  |  |  | ROZPOCET | 0 | 0 | 0 | 0 | 0 | 1 | 0 | 4 | 106517171
| VV |  | ostění PN 01 | [15 empty] | VV | 3 | 1 | True | 0 | ROZPOCET
| VV |  | 0,6*2*4 |  | 4.8 | [13 empty] | VV | 3 | 2 | True | 0 | ROZPOCET
| VV |  | 4,8*0,1+0,22 |  | 0.7 | [13 empty] | VV | 3 | 2 | True | 0 | ROZPOCET
| VV |  | Mezisoučet A |  | 5.5 | [13 empty] | VV | 3 | 3 | True | 0 | ROZPOCET
| VV |  | nadpraží PN 03 | [15 empty] | VV | 3 | 1 | True | 0 | ROZPOCET
| VV |  | 1,15*4 |  | 4.6 | [13 empty] | VV | 3 | 2 | True | 0 | ROZPOCET
| VV |  | 4,6*0,1+0,44 |  | 0.9 | [13 empty] | VV | 3 | 2 | True | 0 | ROZPOCET
| VV |  | Mezisoučet B |  | 5.5 | [13 empty] | VV | 3 | 3 | True | 0 | ROZPOCET
| VV |  | Součet |  | 11 | [13 empty] | VV | 3 | 4 | True | 1 | ROZPOCET
42 | M | 283763600 | deska z polystyrénu XPS tl. 20 mm | m2 | 3.3 |  | 0 | CS ÚRS 2017 02 |  |  | základní |  | 0 | 0.0006 | 0.00198 | 0 | 0 | 8 | M | 3 |  |  |  | ROZPOCET | 0 | 0 | 0 | 0 | 0 | 1 | 0 | 4 | 1435159586
| VV |  | ztratné 5% | [15 empty] | VV | 3 | 1 | True | 0 | ROZPOCET
| VV |  | 11,0*0,25*1,1+0,275 |  | 3.3 | [13 empty] | VV | 3 | 2 | True | 1 | ROZPOCET
43 | K | 622251101 | Montáž kontaktního zateplení Příplatek k cenám za zápustnou montáž kotev s použitím tepelněizolačních zátek na vnější stěny z polystyrenu | m2 | 10 |  | 0 | CS ÚRS 2017 02 |  |  | základní |  | 0 | 6e-05 | 0.0006 | 0 | 0 | 4 | K | 3 |  |  |  | ROZPOCET | 0 | 0 | 0 | 0 | 0 | 1 | 0 | 4 | 1979893896
| VV |  | pol.622211001+283763600 | [15 empty] | VV | 3 | 1 | True | 0 | ROZPOCET
| VV |  | 6,5+3,3+0,2 |  | 10 | [13 empty] | VV | 3 | 2 | True | 1 | ROZPOCET
44 | K | 622252001 | Montáž lišt kontaktního zateplení zakládacích soklových připevněných hmoždinkami | m | 5 |  | 0 | CS ÚRS 2017 02 |  |  | základní |  | 0 | 6e-05 | 0.0003 | 0 | 0 | 4 | K | 3 |  |  |  | ROZPOCET | 0 | 0 | 0 | 0 | 0 | 1 | 0 | 4 | 1831940282
| VV |  | KZS 01 | [15 empty] | VV | 3 | 1 | True | 0 | ROZPOCET
| VV |  | 1,2*4+0,2 |  | 5 | [13 empty] | VV | 3 | 2 | True | 1 | ROZPOCET
45 | M | 590516410 | lišta soklová Al s okapničkou, zakládací U 04 cm, 0,7/200 cm | m | 5.3 |  | 0 | CS ÚRS 2017 02 |  |  | základní |  | 0 | 0.0002 | 0.00106 | 0 | 0 | 8 | M | 3 |  |  |  | ROZPOCET | 0 | 0 | 0 | 0 | 0 | 1 | 0 | 4 | -241986061
| VV |  | KZS 01 | [15 empty] | VV | 3 | 1 | True | 0 | ROZPOCET
| VV |  | 5,0*1,05+0,05 |  | 5.3 | [13 empty] | VV | 3 | 2 | True | 1 | ROZPOCET
46 | K | 622252002 | Montáž lišt kontaktního zateplení ostatních stěnových, dilatačních apod. lepených do tmelu | m | 5 |  | 0 | CS ÚRS 2017 02 |  |  | základní |  | 0 | 0.00025 | 0.00125 | 0 | 0 | 4 | K | 3 |  |  |  | ROZPOCET | 0 | 0 | 0 | 0 | 0 | 1 | 0 | 4 | 2102525842
| VV |  | rohová lišta - okenní otvory | [15 empty] | VV | 3 | 1 | True | 0 | ROZPOCET
| VV |  | 0,6*2*4+0,2 |  | 5 | [13 empty] | VV | 3 | 2 | True | 1 | ROZPOCET
47 | M | 590514700 | lišta rohová Al 22 / 22 mm perforovaná | m | 5.3 |  | 0 | CS ÚRS 2017 02 |  |  | základní |  | 0 | 3e-05 | 0.000159 | 0 | 0 | 8 | M | 3 |  |  |  | ROZPOCET | 0 | 0 | 0 | 0 | 0 | 1 | 0 | 4 | 510818950
| VV |  | 5,0*1,05+0,05 |  | 5.3 | [13 empty] | VV | 3 | 2 | True | 1 | ROZPOCET
48 | K | 62251111R | Omítka tenkovrstvá vnějších ploch probarvená, včetně penetrace podkladu mozaiková stěn- montáž, dodávka, doprava | m2 | 10 |  | 0 |  |  |  | základní |  | 0 | 0.00628 | 0.0628 | 0 | 0 | 4 | K | 3 |  |  |  | ROZPOCET | 0 | 0 | 0 | 0 | 0 | 1 | 0 | 4 | -288453435
| VV |  | pol.622211001+283763600 | [15 empty] | VV | 3 | 1 | True | 0 | ROZPOCET
| VV |  | 6,5+3,3+0,2 |  | 10 | [13 empty] | VV | 3 | 2 | True | 1 | ROZPOCET
49 | K | 62230000R | Oprava vápenocementové omítky vnějších ploch ostění a nadpraží + očištění plochy - montáž, dodávka, doprava | m2 | 3 |  | 0 |  |  |  | základní |  | 0 | 0.04218 | 0.12654 | 0 | 0 | 4 | K | 3 |  |  |  | ROZPOCET | 0 | 0 | 0 | 0 | 0 | 1 | 0 | 4 | -377853054
| VV |  | plocha ostění PN01 | [15 empty] | VV | 3 | 1 | True | 0 | ROZPOCET
| VV |  | 1,5 |  | 1.5 | [13 empty] | VV | 3 | 2 | True | 0 | ROZPOCET
| VV |  | plocha nadpraží PN03 | [15 empty] | VV | 3 | 1 | True | 0 | ROZPOCET
| VV |  | 1,5 |  | 1.5 | [13 empty] | VV | 3 | 2 | True | 0 | ROZPOCET
| VV |  | Součet |  | 3 | [13 empty] | VV | 3 | 4 | True | 1 | ROZPOCET
50 | K | 622143004 | Montáž omítkových samolepících začišťovacích profilů | m | 10.5 |  | 0 | CS ÚRS 2017 02 |  |  | základní |  | 0 | 0 | 0 | 0 | 0 | 4 | K | 3 |  |  |  | ROZPOCET | 0 | 0 | 0 | 0 | 0 | 1 | 0 | 4 | -2042377343
| VV |  | (APU lišty) | [15 empty] | VV | 3 | 1 | True | 0 | ROZPOCET
| VV |  | PN 01 + PN 03 | [15 empty] | VV | 3 | 1 | True | 0 | ROZPOCET
| VV |  | (0,6+1,15+0,6)*4 |  | 9.4 | [13 empty] | VV | 3 | 2 | True | 0 | ROZPOCET
| VV |  | 9,4*0,1+0,16 |  | 1.1 | [13 empty] | VV | 3 | 2 | True | 0 | ROZPOCET
| VV |  | Součet |  | 10.5 | [13 empty] | VV | 3 | 4 | True | 1 | ROZPOCET
51 | M | 590514760 | profil okenní začišťovací se sklovláknitou armovací tkaninou 9 mm/2,4 m | m | 12 |  | 0 | CS ÚRS 2017 02 |  |  | základní |  | 0 | 4e-05 | 0.00048 | 0 | 0 | 8 | M | 3 |  |  |  | ROZPOCET | 0 | 0 | 0 | 0 | 0 | 1 | 0 | 4 | 159946206
| VV |  | (APU lišta) | [15 empty] | VV | 3 | 1 | True | 0 | ROZPOCET
| VV |  | 10,5*1,05+0,975 |  | 12 | [13 empty] | VV | 3 | 2 | True | 1 | ROZPOCET
52 | K | 629991011 | Zakrytí vnějších ploch před znečištěním včetně pozdějšího odkrytí výplní otvorů a svislých ploch fólií přilepenou lepící páskou | m2 | 4 |  | 0 | CS ÚRS 2017 02 |  |  | základní |  | 0 | 0.00012 | 0.00048 | 0 | 0 | 4 | K | 3 |  |  |  | ROZPOCET | 0 | 0 | 0 | 0 | 0 | 1 | 0 | 4 | -1813854327
| D | 63 | Podlahy a podlahové konstrukce |  |  |  | 0 | [5 empty] | 0 |  | 0.438 |  | 0 | 1 | D | 2 |  |  |  | ROZPOCET | [6 empty] | 0
53 | K | 63133110R | Náběh z VPC malty s těsnící přísadou okenních parapetů | m2 | 1 |  | 0 |  |  |  | základní |  | 0 | 0.076 | 0.076 | 0 | 0 | 4 | K | 3 |  |  |  | ROZPOCET | 0 | 0 | 0 | 0 | 0 | 1 | 0 | 4 | -816575430
| VV |  | A03 - výkres č.05 a TZ (uvedený standart) | [15 empty] | VV | 3 | 1 | True | 0 | ROZPOCET
| VV |  | 0,2*1,2*4+0,04 |  | 1 | [13 empty] | VV | 3 | 2 | True | 1 | ROZPOCET
54 | K | 63133120R | Zabetonování prostupu stěny s kanaliz.potrubím VPC maltou s těsnící přísadou | kus | 2 |  | 0 |  |  |  | základní |  | 0 | 0.01 | 0.02 | 0 | 0 | 4 | K | 3 |  |  |  | ROZPOCET | 0 | 0 | 0 | 0 | 0 | 1 | 0 | 4 | -1464990885
| VV |  | A04 - výkres č.05 a TZ (uvedený standart) | [15 empty] | VV | 3 | 1 | True | 0 | ROZPOCET
| VV |  | 2 |  | 2 | [13 empty] | VV | 3 | 2 | True | 1 | ROZPOCET
55 | K | 63133130R | Spádování dna dvorků VPC maltou s těsnící přísadou | m2 | 4.5 |  | 0 |  |  |  | základní |  | 0 | 0.076 | 0.342 | 0 | 0 | 4 | K | 3 |  |  |  | ROZPOCET | 0 | 0 | 0 | 0 | 0 | 1 | 0 | 4 | -1983335148
| VV |  | A05 - výkres č.05 a TZ (uvedený standart) | [15 empty] | VV | 3 | 1 | True | 0 | ROZPOCET
| VV |  | 0,7*(3,3+3,1)+0,02 |  | 4.5 | [13 empty] | VV | 3 | 2 | True | 1 | ROZPOCET
| D | 8 | Trubní vedení |  |  |  | 0 | [5 empty] | 0 |  | 0.13834 |  | 0 | 1 | D | 2 |  |  |  | ROZPOCET | [6 empty] | 0
56 | K | 871265211 | Kanalizační potrubí z tvrdého PVC v otevřeném výkopu ve sklonu do 20 %, hladkého plnostěnného jednovrstvého, tuhost třídy SN 4 DN 110 | m | 11 |  | 0 | CS ÚRS 2017 02 |  |  | základní |  | 0 | 0.00128 | 0.01408 | 0 | 0 | 4 | K | 3 |  |  |  | ROZPOCET | 0 | 0 | 0 | 0 | 0 | 1 | 0 | 4 | -593515918
57 | K | 877265211 | Montáž tvarovek na kanalizačním potrubí z trub z plastu z tvrdého PVC nebo z polypropylenu v otevřeném výkopu jednoosých DN 100 | kus | 4 |  | 0 | CS ÚRS 2017 02 |  |  | základní |  | 0 | 0 | 0 | 0 | 0 | 4 | K | 3 |  |  |  | ROZPOCET | 0 | 0 | 0 | 0 | 0 | 1 | 0 | 4 | -381798837
| VV |  | koleno 45° DN 100 | [15 empty] | VV | 3 | 1 | True | 0 | ROZPOCET
| VV |  | 2 |  | 2 | [13 empty] | VV | 3 | 2 | True | 0 | ROZPOCET
| VV |  | koleno 30°DN 100 | [15 empty] | VV | 3 | 1 | True | 0 | ROZPOCET
| VV |  | 1 |  | 1 | [13 empty] | VV | 3 | 2 | True | 0 | ROZPOCET
| VV |  | odbočka DN 100/100 60° | [15 empty] | VV | 3 | 1 | True | 0 | ROZPOCET
| VV |  | 1 |  | 1 | [13 empty] | VV | 3 | 2 | True | 0 | ROZPOCET
| VV |  | Součet |  | 4 | [13 empty] | VV | 3 | 4 | True | 1 | ROZPOCET
58 | M | 286113510 | koleno kanalizace plastové KG 110x45° | kus | 2 |  | 0 | CS ÚRS 2017 02 |  |  | základní |  | 0 | 0.00028 | 0.00056 | 0 | 0 | 8 | M | 3 |  |  |  | ROZPOCET | 0 | 0 | 0 | 0 | 0 | 1 | 0 | 4 | -580541764
59 | M | 286113500 | koleno kanalizace plastové KG 110x30° | kus | 1 |  | 0 | CS ÚRS 2017 02 |  |  | základní |  | 0 | 0.00026 | 0.00026 | 0 | 0 | 8 | M | 3 |  |  |  | ROZPOCET | 0 | 0 | 0 | 0 | 0 | 1 | 0 | 4 | 1079657974
60 | M | 28611424R | odbočka kanalizační plastová PVC s hrdlem KG 110/110/60° - dodávka, doprava | kus | 1 |  | 0 |  |  |  | základní |  | 0 | 0.0005 | 0.0005 | 0 | 0 | 8 | M | 3 |  |  |  | ROZPOCET | 0 | 0 | 0 | 0 | 0 | 1 | 0 | 4 | -378381402
61 | K | 89227310R | Proplach (pročištění) vodou potrubí DN od 80 do 125 | m | 11 |  | 0 |  |  |  | základní |  | 0 | 0 | 0 | 0 | 0 | 4 | K | 3 |  |  |  | ROZPOCET | 0 | 0 | 0 | 0 | 0 | 1 | 0 | 4 | -214347654
62 | K | 892312121 | Tlakové zkoušky vzduchem těsnícími vaky ucpávkovými DN 100-150 | úsek | 2 |  | 0 | CS ÚRS 2017 02 |  |  | základní |  | 0 | 0.0001 | 0.0002 | 0 | 0 | 4 | K | 3 |  |  |  | ROZPOCET | 0 | 0 | 0 | 0 | 0 | 1 | 0 | 4 | -1365752435
63 | K | 89000010R | Kamerová zkouška potrubí včetně vyhodnocení | m | 11 |  | 0 |  |  |  | základní |  | 0 | 0 | 0 | 0 | 0 | 4 | K | 3 |  |  |  | ROZPOCET | 0 | 0 | 0 | 0 | 0 | 1 | 0 | 4 | -1719849057
64 | K | 899722114 | Krytí potrubí z plastů výstražnou fólií z PVC šířky 40 cm | m | 11 |  | 0 | CS ÚRS 2017 02 |  |  | základní |  | 0 | 0.00013 | 0.00143 | 0 | 0 | 4 | K | 3 |  |  |  | ROZPOCET | 0 | 0 | 0 | 0 | 0 | 1 | 0 | 4 | 211279260
| VV |  | barva fólie pro kanalizaci dle ČSN 736006 | [15 empty] | VV | 3 | 1 | True | 0 | ROZPOCET
| VV |  | 11,0 |  | 11 | [13 empty] | VV | 3 | 2 | True | 1 | ROZPOCET
65 | K | 89400100R | Napojení nového potrubí dešťové kanalizace do stávajícího kanalizačního řadu (šachty) - montáž, dodávka, doprava včetně tvarovek | kus | 2 |  | 0 |  |  |  | základní |  | 0 | 0 | 0 | 0 | 0 | 4 | K | 3 |  |  |  | ROZPOCET | 0 | 0 | 0 | 0 | 0 | 1 | 0 | 4 | -2055580684
66 | K | 89481210R | Revizní a čistící šachta z PP šachtové dno DN 315/110 slepé - montáž, dodávka, doprava | kus | 1 |  | 0 |  |  |  | základní |  | 0 | 0.03906 | 0.03906 | 0 | 0 | 4 | K | 3 |  |  |  | ROZPOCET | 0 | 0 | 0 | 0 | 0 | 1 | 0 | 4 | 299766865
| VV |  | standart a požadavky na šachtu Š1 - viz výkres 13 a TZ | [15 empty] | VV | 3 | 1 | True | 0 | ROZPOCET
| VV |  | 1 |  | 1 | [13 empty] | VV | 3 | 2 | True | 1 | ROZPOCET
67 | K | 894812131 | Revizní a čistící šachta z PP DN 315 šachtová roura korugovaná světlé hloubky 1250 mm | kus | 1 |  | 0 | CS ÚRS 2017 02 |  |  | základní |  | 0 | 0.0062 | 0.0062 | 0 | 0 | 4 | K | 3 |  |  |  | ROZPOCET | 0 | 0 | 0 | 0 | 0 | 1 | 0 | 4 | -599869797
| VV |  | standart a požadavky na šachtu Š1 - viz výkres 13 a TZ | [15 empty] | VV | 3 | 1 | True | 0 | ROZPOCET
| VV |  | 1 |  | 1 | [13 empty] | VV | 3 | 2 | True | 1 | ROZPOCET
68 | K | 894812149 | Příplatek k rourám revizní a čistící šachty z PP DN 315 za uříznutí šachtové roury | kus | 1 |  | 0 | CS ÚRS 2017 02 |  |  | základní |  | 0 | 0 | 0 | 0 | 0 | 4 | K | 3 |  |  |  | ROZPOCET | 0 | 0 | 0 | 0 | 0 | 1 | 0 | 4 | 495039432
| VV |  | standart a požadavky na šachtu Š1 - viz výkres 13 a TZ | [15 empty] | VV | 3 | 1 | True | 0 | ROZPOCET
| VV |  | 1 |  | 1 | [13 empty] | VV | 3 | 2 | True | 1 | ROZPOCET
69 | K | 89481220R | Spojky k revizní šachtě plastové - dodávka, doprava, montáž | kus | 2 |  | 0 |  |  |  | základní |  | 0 | 0 | 0 | 0 | 0 | 4 | K | 3 |  |  |  | ROZPOCET | 0 | 0 | 0 | 0 | 0 | 1 | 0 | 4 | 94680410
| VV |  | standart a požadavky na šachtu Š1 - viz výkres 13 a TZ | [15 empty] | VV | 3 | 1 | True | 0 | ROZPOCET
| VV |  | 2 |  | 2 | [13 empty] | VV | 3 | 2 | True | 1 | ROZPOCET
70 | K | 89481230R | Revizní a čistící šachta z PP DN 315 poklopová sestava - poklop betonový 315/3T s betonovým konusem 315, těsnění šachtové roury a teleskopu 315 - montáž, dodávka, doprava | kus | 1 |  | 0 |  |  |  | základní |  | 0 | 0.07605 | 0.07605 | 0 | 0 | 4 | K | 3 |  |  |  | ROZPOCET | 0 | 0 | 0 | 0 | 0 | 1 | 0 | 4 | -1141283061
| VV |  | standart a požadavky na šachtu Š1 - viz výkres 13 a TZ | [15 empty] | VV | 3 | 1 | True | 0 | ROZPOCET
| VV |  | 1 |  | 1 | [13 empty] | VV | 3 | 2 | True | 1 | ROZPOCET
| D | 96 | Bourání konstrukcí |  |  |  | 0 | [5 empty] | 0 |  | 0 |  | 1.0015 | 1 | D | 2 |  |  |  | ROZPOCET | [6 empty] | 0
71 | K | 978015391 | Otlučení vápenných nebo vápenocementových omítek vnějších ploch s vyškrabáním spar a s očištěním zdiva stupně členitosti 1 a 2, v rozsahu přes 80 do 100 % | m2 | 6.5 |  | 0 | CS ÚRS 2017 02 |  |  | základní |  | 0 | 0 | 0 | 0.059 | 0.3835 | 4 | K | 3 |  |  |  | ROZPOCET | 0 | 0 | 0 | 0 | 0 | 1 | 0 | 4 | 1473599645
| VV |  | výkresč.05a04 - S02/S nad terénem - řez I | [15 empty] | VV | 3 | 1 | True | 0 | ROZPOCET
| VV |  | 1,3*(3,1+3,3) |  | 8.32 | [13 empty] | VV | 3 | 2 | True | 0 | ROZPOCET
| VV |  | -1,1*0,6*4 |  | -2.64 | [13 empty] | VV | 3 | 2 | True | 0 | ROZPOCET
| VV |  | 5,6*0,1+0,26 |  | 0.82 | [13 empty] | VV | 3 | 2 | True | 0 | ROZPOCET
| VV |  | Součet |  | 6.5 | [13 empty] | VV | 3 | 4 | True | 1 | ROZPOCET
72 | K | 976085411 | Vybourání drobných zámečnických a jiných konstrukcí kanalizačních rámů litinových, z rýhovaného plechu nebo betonových včetně poklopů nebo mříží, plochy přes 0,60 m2 | kus | 8 |  | 0 | CS ÚRS 2017 02 |  |  | základní |  | 0 | 0 | 0 | 0.054 | 0.432 | 4 | K | 3 |  |  |  | ROZPOCET | 0 | 0 | 0 | 0 | 0 | 1 | 0 | 4 | 1854141955
| VV |  | vybourání původních ocel.roštů na angl.dvorku | [15 empty] | VV | 3 | 1 | True | 0 | ROZPOCET
| VV |  | 8 |  | 8 | [13 empty] | VV | 3 | 2 | True | 1 | ROZPOCET
73 | K | 976084111 | Vybourání drobných zámečnických a jiných konstrukcí kovových úhelníků ze zdiva s vysekáním kotev | m | 15.6 |  | 0 | CS ÚRS 2017 02 |  |  | základní |  | 0 | 0 | 0 | 0.01 | 0.156 | 4 | K | 3 |  |  |  | ROZPOCET | 0 | 0 | 0 | 0 | 0 | 1 | 0 | 4 | -1005513119
| VV |  | nosný úhelník ocel.roštů na angl.dvorku | [15 empty] | VV | 3 | 1 | True | 0 | ROZPOCET
| VV |  | (3,3+0,7+3,1+0,7)*2 |  | 15.6 | [13 empty] | VV | 3 | 2 | True | 1 | ROZPOCET
74 | K | 971042241 | Vybourání otvorů v betonových příčkách a zdech základových nebo nadzákladových plochy do 0,0225 m2, tl. do 300 mm | kus | 2 |  | 0 | CS ÚRS 2017 02 |  |  | základní |  | 0 | 0 | 0 | 0.015 | 0.03 | 4 | K | 3 |  |  |  | ROZPOCET | 0 | 0 | 0 | 0 | 0 | 1 | 0 | 4 | -500887694
| VV |  | otvory ve zdivu pro odvodnění dvorků | [15 empty] | VV | 3 | 1 | True | 0 | ROZPOCET
| VV |  | 2 |  | 2 | [13 empty] | VV | 3 | 2 | True | 1 | ROZPOCET
| D | 98 | Demolice a sanace |  |  |  | 0 | [5 empty] | 0 |  | 0.89818 |  | 0 | 1 | D | 2 |  |  |  | ROZPOCET | [6 empty] | 0
75 | K | 985131111 | Očištění ploch stěn, rubu kleneb a podlah tlakovou vodou | m2 | 28 |  | 0 | CS ÚRS 2017 02 |  |  | základní |  | 0 | 0 | 0 | 0 | 0 | 4 | K | 3 |  |  |  | ROZPOCET | 0 | 0 | 0 | 0 | 0 | 1 | 0 | 4 | 919435186
| VV |  | výkresč.05a04 - sanace S1 | [15 empty] | VV | 3 | 1 | True | 0 | ROZPOCET
| VV |  | anglický dvorek | [15 empty] | VV | 3 | 1 | True | 0 | ROZPOCET
| VV |  | dno | [15 empty] | VV | 3 | 1 | True | 0 | ROZPOCET
| VV |  | 0,7*(3,3+3,1) |  | 4.48 | [13 empty] | VV | 3 | 2 | True | 0 | ROZPOCET
| VV |  | svnitřní plocha stěn | [15 empty] | VV | 3 | 1 | True | 0 | ROZPOCET
| VV |  | 1,2*(0,7*4+3,3+3,1) |  | 11.04 | [13 empty] | VV | 3 | 2 | True | 0 | ROZPOCET
| VV |  | horní plocha stěn | [15 empty] | VV | 3 | 1 | True | 0 | ROZPOCET
| VV |  | 0,25*(0,7*3+3,7+3,1) |  | 2.225 | [13 empty] | VV | 3 | 2 | True | 0 | ROZPOCET
| VV |  | vnější plocha stěn | [15 empty] | VV | 3 | 1 | True | 0 | ROZPOCET
| VV |  | 1,45*(4,6+0,8) |  | 7.83 | [13 empty] | VV | 3 | 2 | True | 0 | ROZPOCET
| VV |  | 25,6*0,05+1,145 |  | 2.425 | [13 empty] | VV | 3 | 2 | True | 0 | ROZPOCET
| VV |  | Součet |  | 28 | [13 empty] | VV | 3 | 4 | True | 1 | ROZPOCET
| VV |  | Povrch musí získat povrchovou strukturu s otevřenými | [15 empty] | VV | 3 | 1 | True | 0 | ROZPOCET
| VV |  | póry. | [15 empty] | VV | 3 | 1 | True | 0 | ROZPOCET
76 | K | 98532300R | Adhézníí můstek | m2 | 28 |  | 0 |  |  |  | základní |  | 0 | 0.00315 | 0.0882 | 0 | 0 | 4 | K | 3 |  |  |  | ROZPOCET | 0 | 0 | 0 | 0 | 0 | 1 | 0 | 4 | -1245285024
| VV |  | technický standart a systémové nanesení můstku viz výkres č.05 a TZ | [15 empty] | VV | 3 | 1 | True | 0 | ROZPOCET
| VV |  | dle pol.985131111 | [15 empty] | VV | 3 | 1 | True | 0 | ROZPOCET
| VV |  | 28,0 |  | 28 | [13 empty] | VV | 3 | 2 | True | 1 | ROZPOCET
77 | K | 98531111R | Reprofilace betonu sanačními maltami na cementové bázi ručně stěn, tloušťky do 10 mm | m2 | 23 |  | 0 |  |  |  | základní |  | 0 | 0.01943 | 0.44689 | 0 | 0 | 4 | K | 3 |  |  |  | ROZPOCET | 0 | 0 | 0 | 0 | 0 | 1 | 0 | 4 | 919038133
| VV |  | technický standart viz výkres č.05 a TZ | [15 empty] | VV | 3 | 1 | True | 0 | ROZPOCET
| VV |  | sanace S1 | [15 empty] | VV | 3 | 1 | True | 0 | ROZPOCET
| VV |  | svnitřní plocha stěn | [15 empty] | VV | 3 | 1 | True | 0 | ROZPOCET
| VV |  | 1,2*(0,7*4+3,3+3,1) |  | 11.04 | [13 empty] | VV | 3 | 2 | True | 0 | ROZPOCET
| VV |  | horní plocha stěn | [15 empty] | VV | 3 | 1 | True | 0 | ROZPOCET
| VV |  | 0,25*(0,7*3+3,7+3,1) |  | 2.225 | [13 empty] | VV | 3 | 2 | True | 0 | ROZPOCET
| VV |  | vnější plocha stěn | [15 empty] | VV | 3 | 1 | True | 0 | ROZPOCET
| VV |  | 1,45*(4,6+0,8) |  | 7.83 | [13 empty] | VV | 3 | 2 | True | 0 | ROZPOCET
| VV |  | 21,095*0,05+0,85 |  | 1.905 | [13 empty] | VV | 3 | 2 | True | 0 | ROZPOCET
| VV |  | Součet |  | 23 | [13 empty] | VV | 3 | 4 | True | 1 | ROZPOCET
78 | K | 985311114 | Reprofilace betonu sanačními maltami na cementové bázi ručně stěn, tloušťky přes 30 do 40 mm | m2 | 2.3 |  | 0 | CS ÚRS 2017 02 |  |  | základní |  | 0 | 0.0798 | 0.18354 | 0 | 0 | 4 | K | 3 |  |  |  | ROZPOCET | 0 | 0 | 0 | 0 | 0 | 1 | 0 | 4 | -839637579
| VV |  | oprava hrubých nerovností - předpoklad 10% plochy | [15 empty] | VV | 3 | 1 | True | 0 | ROZPOCET
| VV |  | 23,0*0,1 |  | 2.3 | [13 empty] | VV | 3 | 2 | True | 1 | ROZPOCET
79 | K | 985311311 | Reprofilace betonu sanačními maltami na cementové bázi ručně rubu kleneb a podlah, tloušťky do 10 mm | m2 | 5 |  | 0 | CS ÚRS 2017 02 |  |  | základní |  | 0 | 0.01995 | 0.09975 | 0 | 0 | 4 | K | 3 |  |  |  | ROZPOCET | 0 | 0 | 0 | 0 | 0 | 1 | 0 | 4 | -976277514
| VV |  | technický standart a systémové nanesení reprofilační vrstvy - | [15 empty] | VV | 3 | 1 | True | 0 | ROZPOCET
| VV |  | viz výkres č.05 a TZ | [15 empty] | VV | 3 | 1 | True | 0 | ROZPOCET
| VV |  | anglický dvorek | [15 empty] | VV | 3 | 1 | True | 0 | ROZPOCET
| VV |  | dno | [15 empty] | VV | 3 | 1 | True | 0 | ROZPOCET
| VV |  | 0,7*(3,3+3,1) |  | 4.48 | [13 empty] | VV | 3 | 2 | True | 0 | ROZPOCET
| VV |  | 4,5*0,05+0,295 |  | 0.52 | [13 empty] | VV | 3 | 2 | True | 0 | ROZPOCET
| VV |  | Součet |  | 5 | [13 empty] | VV | 3 | 4 | True | 1 | ROZPOCET
80 | K | 985311314 | Reprofilace betonu sanačními maltami na cementové bázi ručně rubu kleneb a podlah, tloušťky přes 30 do 40 mm | m2 | 1 |  | 0 | CS ÚRS 2017 02 |  |  | základní |  | 0 | 0.0798 | 0.0798 | 0 | 0 | 4 | K | 3 |  |  |  | ROZPOCET | 0 | 0 | 0 | 0 | 0 | 1 | 0 | 4 | 1667662183
| VV |  | oprava hrubých nerovností - předpoklad 20% plochy | [15 empty] | VV | 3 | 1 | True | 0 | ROZPOCET
| VV |  | 5,0*0,2 |  | 1 | [13 empty] | VV | 3 | 2 | True | 1 | ROZPOCET
| D | 997 | Přesun sutě |  |  |  | 0 | [5 empty] | 0 |  | 0 |  | 0 | 1 | D | 2 |  |  |  | ROZPOCET | [6 empty] | 0
81 | K | 997013501 | Odvoz suti a vybouraných hmot na skládku nebo meziskládku se složením, na vzdálenost do 1 km | t | 1.02 |  | 0 | CS ÚRS 2017 02 |  |  | základní |  | 0 | 0 | 0 | 0 | 0 | 4 | K | 3 |  |  |  | ROZPOCET | 0 | 0 | 0 | 0 | 0 | 1 | 0 | 4 | -355049690
| VV |  | celková suť odd.96 | [15 empty] | VV | 3 | 1 | True | 0 | ROZPOCET
| VV |  | 1,02 |  | 1.02 | [13 empty] | VV | 3 | 2 | True | 1 | ROZPOCET
82 | K | 997013509 | Odvoz suti a vybouraných hmot na skládku nebo meziskládku se složením, na vzdálenost Příplatek k ceně za každý další i započatý 1 km přes 1 km | t | 9.18 |  | 0 | CS ÚRS 2017 02 |  |  | základní |  | 0 | 0 | 0 | 0 | 0 | 4 | K | 3 |  |  |  | ROZPOCET | 0 | 0 | 0 | 0 | 0 | 1 | 0 | 4 | -364133278
| VV |  | celkem 10 km | [15 empty] | VV | 3 | 1 | True | 0 | ROZPOCET
| VV |  | 1,02*(10-1) |  | 9.18 | [13 empty] | VV | 3 | 2 | True | 1 | ROZPOCET
83 | K | 997013831 | Poplatek za uložení stavebního odpadu na skládce (skládkovné) směsného | t | 1.02 |  | 0 | CS ÚRS 2017 02 |  |  | základní |  | 0 | 0 | 0 | 0 | 0 | 4 | K | 3 |  |  |  | ROZPOCET | 0 | 0 | 0 | 0 | 0 | 1 | 0 | 4 | -1115335812
| D | 998 | Přesun hmot |  |  |  | 0 | [5 empty] | 0 |  | 0 |  | 0 | 1 | D | 2 |  |  |  | ROZPOCET | [6 empty] | 0
84 | K | 998011001 | Přesun hmot pro budovy občanské výstavby, bydlení, výrobu a služby s nosnou svislou konstrukcí zděnou z cihel, tvárnic nebo kamene vodorovná dopravní vzdálenost do 100 m pro budovy výšky do 6 m | t | 3.254 |  | 0 | CS ÚRS 2017 02 |  |  | základní |  | 0 | 0 | 0 | 0 | 0 | 4 | K | 3 |  |  |  | ROZPOCET | 0 | 0 | 0 | 0 | 0 | 1 | 0 | 4 | -369124639
| D | PSV | Práce a dodávky PSV |  |  |  | 0 | [5 empty] | 0 |  | 0.26894 |  | 0 | 2 | D | 1 |  |  |  | ROZPOCET | [6 empty] | 0
| D | 711 | Izolace proti vodě, vlhkosti a plynům |  |  |  | 0 | [5 empty] | 0 |  | 0.06434 |  | 0 | 2 | D | 2 |  |  |  | ROZPOCET | [6 empty] | 0
85 | K | 71111310R | Izolace proti zemní vlhkosti natěradly a tmely za studena na ploše svislé S těsnicí stěrkou pružnou tl. v suchém stavu min.2 mm - montáž, dodávka, doprava | m2 | 19.5 |  | 0 |  |  |  | základní |  | 0 | 0.003 | 0.0585 | 0 | 0 | 16 | K | 3 |  |  |  | ROZPOCET | 0 | 0 | 0 | 0 | 0 | 1 | 0 | 16 | -2126420278
| VV |  | podrobný popis izolace a její technické parametry v TZ a | [15 empty] | VV | 3 | 1 | True | 0 | ROZPOCET
| VV |  | na výkrese č.04 a 05 | [15 empty] | VV | 3 | 1 | True | 0 | ROZPOCET
| VV |  | S02/S nad terénem - řez I | [15 empty] | VV | 3 | 1 | True | 0 | ROZPOCET
| VV |  | 6,5 |  | 6.5 | [13 empty] | VV | 3 | 2 | True | 0 | ROZPOCET
| VV |  | ostění PN 01 | [15 empty] | VV | 3 | 1 | True | 0 | ROZPOCET
| VV |  | 1,5 |  | 1.5 | [13 empty] | VV | 3 | 2 | True | 0 | ROZPOCET
| VV |  | nadpraží PN 03 | [15 empty] | VV | 3 | 1 | True | 0 | ROZPOCET
| VV |  | 1,5 |  | 1.5 | [13 empty] | VV | 3 | 2 | True | 0 | ROZPOCET
| VV |  | přetažení stěrky min.100 mm na stěnu za pásku - PN 02 | [15 empty] | VV | 3 | 1 | True | 0 | ROZPOCET
| VV |  | výkres č.04 a 05 | [15 empty] | VV | 3 | 1 | True | 0 | ROZPOCET
| VV |  | 1,0 |  | 1 | [13 empty] | VV | 3 | 2 | True | 0 | ROZPOCET
| VV |  | Mezisoučet A |  | 10.5 | [13 empty] | VV | 3 | 3 | True | 0 | ROZPOCET
| VV |  | S03/S nad terénem - řez I | [15 empty] | VV | 3 | 1 | True | 0 | ROZPOCET
| VV |  | 1,3*(4,6+0,8+0,5) |  | 7.67 | [13 empty] | VV | 3 | 2 | True | 0 | ROZPOCET
| VV |  | 7,7*0,1+0,56 |  | 1.33 | [13 empty] | VV | 3 | 2 | True | 0 | ROZPOCET
| VV |  | Mezisoučet B |  | 9 | [13 empty] | VV | 3 | 3 | True | 0 | ROZPOCET
| VV |  | Součet |  | 19.5 | [13 empty] | VV | 3 | 4 | True | 1 | ROZPOCET
86 | K | 711161532 | Izolace nopovými foliemi na ploše svislé i vodorovné drenážní a ochranný systém pro spodní stavbu s filtrační textilií, výška nopu 8 mm | m2 | 9 |  | 0 | CS ÚRS 2017 02 |  |  | základní |  | 0 | 0.00046 | 0.00414 | 0 | 0 | 4 | K | 3 |  |  |  | ROZPOCET | 0 | 0 | 0 | 0 | 0 | 1 | 0 | 4 | -2029307284
| VV |  | podrobný popis izolace a její technické parametry v TZ a | [15 empty] | VV | 3 | 1 | True | 0 | ROZPOCET
| VV |  | na výkrese č.04 a 05 | [15 empty] | VV | 3 | 1 | True | 0 | ROZPOCET
| VV |  | S03/S nad terénem - řez I | [15 empty] | VV | 3 | 1 | True | 0 | ROZPOCET
| VV |  | pol.319201321 mezisoučet B | [15 empty] | VV | 3 | 1 | True | 0 | ROZPOCET
| VV |  | 9,0 |  | 9 | [13 empty] | VV | 3 | 2 | True | 1 | ROZPOCET
87 | K | 711161571 | Izolace nopovými foliemi ukončení izolace zakončovací profil | m | 7 |  | 0 | CS ÚRS 2017 02 |  |  | základní |  | 0 | 0.0001 | 0.0007 | 0 | 0 | 4 | K | 3 |  |  |  | ROZPOCET | 0 | 0 | 0 | 0 | 0 | 1 | 0 | 4 | 166561671
| VV |  | S03/S nad terénem - řez I | [15 empty] | VV | 3 | 1 | True | 0 | ROZPOCET
| VV |  | 7,0 |  | 7 | [13 empty] | VV | 3 | 2 | True | 1 | ROZPOCET
| VV |  | požadovaná odolnost vůči UV záření | [15 empty] | VV | 3 | 1 | True | 0 | ROZPOCET
88 | K | 711111100R | Systémová pružná těsnící páska zesílená š.200 mm - objektová dilatační spádra - montáž, dodávka, doprava | m | 20 |  | 0 |  |  |  | základní |  | 0 | 4e-05 | 0.0008 | 0 | 0 | 16 | K | 3 |  |  |  | ROZPOCET | 0 | 0 | 0 | 0 | 0 | 1 | 0 | 16 | 1558380446
| VV |  | výkres č.04 a 05 (technický standart) | [15 empty] | VV | 3 | 1 | True | 0 | ROZPOCET
| VV |  | napojovací spáry angl.dvorku na obvodovou zeď a | [15 empty] | VV | 3 | 1 | True | 0 | ROZPOCET
| VV |  | parapety oken | [15 empty] | VV | 3 | 1 | True | 0 | ROZPOCET
| VV |  | 1,2*4+3,3+3,1+1,2*4 |  | 16 | [13 empty] | VV | 3 | 2 | True | 0 | ROZPOCET
| VV |  | 16,0*0,2+0,8 |  | 4 | [13 empty] | VV | 3 | 2 | True | 0 | ROZPOCET
| VV |  | Součet |  | 20 | [13 empty] | VV | 3 | 4 | True | 1 | ROZPOCET
89 | K | 711111000R | Systémová jednostranně samolepící těsnící páska š.120 mm - napojení hydroizolační stěrka na rámy oken - montáž, dodávka, doprava | m | 5 |  | 0 |  |  |  | základní |  | 0 | 4e-05 | 0.0002 | 0 | 0 | 16 | K | 3 |  |  |  | ROZPOCET | 0 | 0 | 0 | 0 | 0 | 1 | 0 | 16 | 668262928
| VV |  | výkres č.04 a 05 - viz technický standart | [15 empty] | VV | 3 | 1 | True | 0 | ROZPOCET
| VV |  | 1,2*4+0,2 |  | 5 | [13 empty] | VV | 3 | 2 | True | 1 | ROZPOCET
90 | K | 998711101 | Přesun hmot pro izolace proti vodě, vlhkosti a plynům stanovený z hmotnosti přesunovaného materiálu vodorovná dopravní vzdálenost do 50 m v objektech výšky do 6 m | t | 0.089 |  | 0 | CS ÚRS 2017 02 |  |  | základní |  | 0 | 0 | 0 | 0 | 0 | 16 | K | 3 |  |  |  | ROZPOCET | 0 | 0 | 0 | 0 | 0 | 1 | 0 | 16 | 1514629928
| D | 767 | Konstrukce zámečnické |  |  |  | 0 | [5 empty] | 0 |  | 0.2046 |  | 0 | 2 | D | 2 |  |  |  | ROZPOCET | [6 empty] | 0
91 | K | 767995113 | Montáž ostatních atypických zámečnických konstrukcí hmotnosti přes 10 do 20 kg | kg | 160 |  | 0 | CS ÚRS 2017 02 |  |  | základní |  | 0 | 6e-05 | 0.0096 | 0 | 0 | 16 | K | 3 |  |  |  | ROZPOCET | 0 | 0 | 0 | 0 | 0 | 1 | 0 | 16 | -984008040
| VV |  | Z01, Z02 | [15 empty] | VV | 3 | 1 | True | 0 | ROZPOCET
| VV |  | nové pochůzné ocelové rošty angl. dvorku | [15 empty] | VV | 3 | 1 | True | 0 | ROZPOCET
| VV |  | včetně nosného profilu L 75/50/6 mm - žárově zinkováno | [15 empty] | VV | 3 | 1 | True | 0 | ROZPOCET
| VV |  | 160,0 |  | 160 | [13 empty] | VV | 3 | 2 | True | 1 | ROZPOCET
92 | M | 76799500R | svařované rošty SP 30x30/30x3 žárově zinkováno + profil L 75x50x6 mm žárově zinkováné + spojovací a kotevní materiál - dodávka, doprava | kg | 160 |  | 0 |  |  |  | základní |  | 0 | 0.001 | 0.16 | 0 | 0 | 32 | M | 3 |  |  |  | ROZPOCET | 0 | 0 | 0 | 0 | 0 | 1 | 0 | 16 | 110277620
| VV |  | technický popis a standart - viz výkres č13 | [15 empty] | VV | 3 | 1 | True | 0 | ROZPOCET
| VV |  | 160,0 |  | 160 | [13 empty] | VV | 3 | 2 | True | 1 | ROZPOCET
| VV |  | Poznámka : | [15 empty] | VV | 3 | 1 | True | 0 | ROZPOCET
| VV |  | 2 ks roštu vel.640x300 mm | [15 empty] | VV | 3 | 1 | True | 0 | ROZPOCET
| VV |  | 6 ks roštu 640x1000 mm | [15 empty] | VV | 3 | 1 | True | 0 | ROZPOCET
93 | K | 76799600R | Demontáž a zpětná montáž najezdového plechu | kus | 1 |  | 0 |  |  |  | základní |  | 0 | 0.035 | 0.035 | 0 | 0 | 16 | K | 3 |  |  |  | ROZPOCET | 0 | 0 | 0 | 0 | 0 | 1 | 0 | 16 | 2047080082
94 | K | 998767101 | Přesun hmot pro zámečnické konstrukce stanovený z hmotnosti přesunovaného materiálu vodorovná dopravní vzdálenost do 50 m v objektech výšky do 6 m | t | 0.205 |  | 0 | CS ÚRS 2017 02 |  |  | základní |  | 0 | 0 | 0 | 0 | 0 | 16 | K | 3 |  |  |  | ROZPOCET | 0 | 0 | 0 | 0 | 0 | 1 | 0 | 16 | 1080604115
| D | b | JÍDELNA - VNITŘNÍ STAVEBNÍ ÚPRAVY |  |  |  | 0 | [5 empty] | 0 |  | 1.7503 |  | 0.84133 | 1 | D | 0 |  |  |  | ROZPOCET | [6 empty] | 0
| D | HSV | HSV |  |  |  | 0 | [5 empty] | 0 |  | 1.2244 |  | 0.828 | 1 | D | 1 |  |  |  | ROZPOCET | [6 empty] | 0
| D | 3 | Svislé a kompletní konstrukce |  |  |  | 0 | [5 empty] | 0 |  | 0.51426 |  | 0 | 1 | D | 2 |  |  |  | ROZPOCET | [6 empty] | 0
95 | K | 319201321 | Vyrovnání nerovného povrchu vnitřního i vnějšího zdiva bez odsekání vadných cihel, maltou (s dodáním hmot) tl. do 30 mm | m2 | 18 |  | 0 | CS ÚRS 2017 02 |  |  | základní |  | 0 | 0.02857 | 0.51426 | 0 | 0 | 4 | K | 3 |  |  |  | ROZPOCET | 0 | 0 | 0 | 0 | 0 | 1 | 0 | 4 | -1579044261
| VV |  | povrchová úprava vnitřních stěn | [15 empty] | VV | 3 | 1 | True | 0 | ROZPOCET
| VV |  | POV/03 - výkres č.04 | [15 empty] | VV | 3 | 1 | True | 0 | ROZPOCET
| VV |  | dle pol.978013191 mezisoučet A-POV/03 | [15 empty] | VV | 3 | 1 | True | 0 | ROZPOCET
| VV |  | 6,0 |  | 6 | [13 empty] | VV | 3 | 2 | True | 0 | ROZPOCET
| VV |  | POV/04 - výkres č.04 | [15 empty] | VV | 3 | 1 | True | 0 | ROZPOCET
| VV |  | dle pol.978013191 mezisoučet B-POV/04 | [15 empty] | VV | 3 | 1 | True | 0 | ROZPOCET
| VV |  | 12,0 |  | 12 | [13 empty] | VV | 3 | 2 | True | 0 | ROZPOCET
| VV |  | Součet |  | 18 | [13 empty] | VV | 3 | 4 | True | 1 | ROZPOCET
| D | 61 | Úprava povrchů vnitřních |  |  |  | 0 | [5 empty] | 0 |  | 0.70728 |  | 0 | 1 | D | 2 |  |  |  | ROZPOCET | [6 empty] | 0
96 | K | 612321141 | Omítka vápenocementová vnitřních ploch nanášená ručně dvouvrstvá, tloušťky jádrové omítky do 10 mm a tloušťky štuku do 3 mm štuková svislých konstrukcí stěn | m2 | 18 |  | 0 | CS ÚRS 2017 02 |  |  | základní |  | 0 | 0.01838 | 0.33084 | 0 | 0 | 4 | K | 3 |  |  |  | ROZPOCET | 0 | 0 | 0 | 0 | 0 | 1 | 0 | 4 | 604309483
| VV |  | povrchová úprava vnitřních stěn | [15 empty] | VV | 3 | 1 | True | 0 | ROZPOCET
| VV |  | POV/03+POV/04 - výkres č.04 | [15 empty] | VV | 3 | 1 | True | 0 | ROZPOCET
| VV |  | 6,0+12,0 |  | 18 | [13 empty] | VV | 3 | 2 | True | 1 | ROZPOCET
97 | K | 612321191 | Omítka vápenocementová vnitřních ploch nanášená ručně Příplatek k cenám za každých dalších i započatých 5 mm tloušťky omítky přes 10 mm stěn | m2 | 18 |  | 0 | CS ÚRS 2017 02 |  |  | základní |  | 0 | 0.0079 | 0.1422 | 0 | 0 | 4 | K | 3 |  |  |  | ROZPOCET | 0 | 0 | 0 | 0 | 0 | 1 | 0 | 4 | 1040321512
| VV |  | POV/03+POV/04 - výkres č.04 | [15 empty] | VV | 3 | 1 | True | 0 | ROZPOCET
| VV |  | celková tl. jádrové omítky 15 mm | [15 empty] | VV | 3 | 1 | True | 0 | ROZPOCET
| VV |  | pol.612321141 | [15 empty] | VV | 3 | 1 | True | 0 | ROZPOCET
| VV |  | 18,0 |  | 18 | [13 empty] | VV | 3 | 2 | True | 1 | ROZPOCET
98 | K | 612135001 | Vyrovnání nerovností podkladu vnitřních omítaných ploch maltou, tloušťky do 10 mm vápenocementovou stěn | m2 | 8 |  | 0 | CS ÚRS 2017 02 |  |  | základní |  | 0 | 0.02048 | 0.16384 | 0 | 0 | 4 | K | 3 |  |  |  | ROZPOCET | 0 | 0 | 0 | 0 | 0 | 1 | 0 | 4 | -1206639627
| VV |  | vyspravení omítky po odstranění nátěru | [15 empty] | VV | 3 | 1 | True | 0 | ROZPOCET
| VV |  | výkres č.04 | [15 empty] | VV | 3 | 1 | True | 0 | ROZPOCET
| VV |  | KO/01 | [15 empty] | VV | 3 | 1 | True | 0 | ROZPOCET
| VV |  | 1,8*3,8 |  | 6.84 | [13 empty] | VV | 3 | 2 | True | 0 | ROZPOCET
| VV |  | 6,8*0,1+0,48 |  | 1.16 | [13 empty] | VV | 3 | 2 | True | 0 | ROZPOCET
| VV |  | Součet |  | 8 | [13 empty] | VV | 3 | 4 | True | 1 | ROZPOCET
99 | K | 612135091 | Vyrovnání nerovností podkladu vnitřních omítaných ploch tmelem, tloušťky do 2 mm Příplatek k ceně za každých dalších 5 mm tloušťky podkladní vrstvy přes 10 mm maltou vápenocementovou stěn | m2 | 8 |  | 0 | CS ÚRS 2017 02 |  |  | základní |  | 0 | 0.0079 | 0.0632 | 0 | 0 | 4 | K | 3 |  |  |  | ROZPOCET | 0 | 0 | 0 | 0 | 0 | 1 | 0 | 4 | 1509304715
| VV |  | celková tl. 15 mm | [15 empty] | VV | 3 | 1 | True | 0 | ROZPOCET
| VV |  | KO/01 | [15 empty] | VV | 3 | 1 | True | 0 | ROZPOCET
| VV |  | 8,0 |  | 8 | [13 empty] | VV | 3 | 2 | True | 1 | ROZPOCET
100 | K | 619991001 | Zakrytí vnitřních ploch před znečištěním včetně pozdějšího odkrytí podlah fólií přilepenou lepící páskou | m2 | 40 |  | 0 | CS ÚRS 2017 02 |  |  | základní |  | 0 | 0.00012 | 0.0048 | 0 | 0 | 4 | K | 3 |  |  |  | ROZPOCET | 0 | 0 | 0 | 0 | 0 | 1 | 0 | 4 | -170334854
| VV |  | ochrana podlahy pracovního prostoru před poškozením | [15 empty] | VV | 3 | 1 | True | 0 | ROZPOCET
| VV |  | 40,0 |  | 40 | [13 empty] | VV | 3 | 2 | True | 1 | ROZPOCET
101 | K | 619991011 | Zakrytí vnitřních ploch před znečištěním včetně pozdějšího odkrytí konstrukcí a prvků obalením fólií a přelepením páskou | m2 | 10 |  | 0 | CS ÚRS 2017 02 |  |  | základní |  | 0 | 0.00024 | 0.0024 | 0 | 0 | 4 | K | 3 |  |  |  | ROZPOCET | 0 | 0 | 0 | 0 | 0 | 1 | 0 | 4 | -1923531941
| VV |  | ochrana před poškozením zařízení v interiéru v pracovním prostoru, | [15 empty] | VV | 3 | 1 | True | 0 | ROZPOCET
| VV |  | které nelze dočasně přemístit | [15 empty] | VV | 3 | 1 | True | 0 | ROZPOCET
| VV |  | 10,0 |  | 10 | [13 empty] | VV | 3 | 2 | True | 1 | ROZPOCET
| D | 94 | Lešení a stavební výtahy |  |  |  | 0 | [5 empty] | 0 |  | 0.0013 |  | 0 | 1 | D | 2 |  |  |  | ROZPOCET | [6 empty] | 0
102 | K | 949101111 | Lešení pomocné pracovní pro objekty pozemních staveb pro zatížení do 150 kg/m2, o výšce lešeňové podlahy do 1,9 m | m2 | 10 |  | 0 | CS ÚRS 2017 02 |  |  | základní |  | 0 | 0.00013 | 0.0013 | 0 | 0 | 4 | K | 3 |  |  |  | ROZPOCET | 0 | 0 | 0 | 0 | 0 | 1 | 0 | 4 | -939476627
| D | 95 | Různé dokončovací konstrukce a práce pozemních staveb |  |  |  | 0 | [5 empty] | 0 |  | 0.0016 |  | 0 | 1 | D | 2 |  |  |  | ROZPOCET | [6 empty] | 0
103 | K | 952901111 | Vyčištění budov nebo objektů před předáním do užívání budov bytové nebo občanské výstavby - zametení a umytí podlah, dlažeb, obkladů, schodů v místnostech, chodbách a schodištích, vyčištění a umytí oken, dveří s rámy, zárubněmi, umytí a vyčištění jiných zasklených a natíraných ploch a zařizovacích předmětů, při světlé výšce podlaží do 4 m | m2 | 40 |  | 0 | CS ÚRS 2017 02 |  |  | základní |  | 0 | 4e-05 | 0.0016 | 0 | 0 | 4 | K | 3 |  |  |  | ROZPOCET | 0 | 0 | 0 | 0 | 0 | 1 | 0 | 4 | -1259975868
104 | K | 95566000R | Dočasné vyklizení prostor zasažených stavebními úpravami včetně demontáže a zpětné montáže pevně přikotveného zařízení + zpětné přestěhování vyklizených předmětů | m2 | 20 |  | 0 |  |  |  | základní |  | 0 | 0 | 0 | 0 | 0 | 4 | K | 3 |  |  |  | ROZPOCET | 0 | 0 | 0 | 0 | 0 | 1 | 0 | 4 | -775786700
| D | 96 | Bourání konstrukcí |  |  |  | 0 | [5 empty] | 0 |  | 0 |  | 0.828 | 1 | D | 2 |  |  |  | ROZPOCET | [6 empty] | 0
105 | K | 978013191 | Otlučení vápenných nebo vápenocementových omítek vnitřních ploch stěn s vyškrabáním spar, s očištěním zdiva, v rozsahu přes 50 do 100 % | m2 | 18 |  | 0 | CS ÚRS 2017 02 |  |  | základní |  | 0 | 0 | 0 | 0.046 | 0.828 | 4 | K | 3 |  |  |  | ROZPOCET | 0 | 0 | 0 | 0 | 0 | 1 | 0 | 4 | 130003287
| VV |  | povrchová úprava stěn | [15 empty] | VV | 3 | 1 | True | 0 | ROZPOCET
| VV |  | POV/03 | [15 empty] | VV | 3 | 1 | True | 0 | ROZPOCET
| VV |  | místnost 01-06, 01-11 | [15 empty] | VV | 3 | 1 | True | 0 | ROZPOCET
| VV |  | 0,6*2,2+0,6*6,0 |  | 4.92 | [13 empty] | VV | 3 | 2 | True | 0 | ROZPOCET
| VV |  | 4,9*0,1+0,59 |  | 1.08 | [13 empty] | VV | 3 | 2 | True | 0 | ROZPOCET
| VV |  | Mezisoučet A - POV/03 |  | 6 | [13 empty] | VV | 3 | 3 | True | 0 | ROZPOCET
| VV |  | POV/04 | [15 empty] | VV | 3 | 1 | True | 0 | ROZPOCET
| VV |  | místnost 01-08 | [15 empty] | VV | 3 | 1 | True | 0 | ROZPOCET
| VV |  | 1,8*5,8 |  | 10.44 | [13 empty] | VV | 3 | 2 | True | 0 | ROZPOCET
| VV |  | 10,5*0,1+0,51 |  | 1.56 | [13 empty] | VV | 3 | 2 | True | 0 | ROZPOCET
| VV |  | Mezisoučet B - POV/04 |  | 12 | [13 empty] | VV | 3 | 3 | True | 0 | ROZPOCET
| VV |  | Součet |  | 18 | [13 empty] | VV | 3 | 4 | True | 1 | ROZPOCET
| D | 997 | Přesun sutě |  |  |  | 0 | [5 empty] | 0 |  | 0 |  | 0 | 1 | D | 2 |  |  |  | ROZPOCET | [6 empty] | 0
106 | K | 997013501 | Odvoz suti a vybouraných hmot na skládku nebo meziskládku se složením, na vzdálenost do 1 km | t | 0.841 |  | 0 | CS ÚRS 2017 02 |  |  | základní |  | 0 | 0 | 0 | 0 | 0 | 4 | K | 3 |  |  |  | ROZPOCET | 0 | 0 | 0 | 0 | 0 | 1 | 0 | 4 | 1127425606
| VV |  | celková suť odd.96 | [15 empty] | VV | 3 | 1 | True | 0 | ROZPOCET
| VV |  | 0,841 |  | 0.841 | [13 empty] | VV | 3 | 2 | True | 1 | ROZPOCET
107 | K | 997013509 | Odvoz suti a vybouraných hmot na skládku nebo meziskládku se složením, na vzdálenost Příplatek k ceně za každý další i započatý 1 km přes 1 km | t | 7.569 |  | 0 | CS ÚRS 2017 02 |  |  | základní |  | 0 | 0 | 0 | 0 | 0 | 4 | K | 3 |  |  |  | ROZPOCET | 0 | 0 | 0 | 0 | 0 | 1 | 0 | 4 | 1891455501
| VV |  | celkem 10 km | [15 empty] | VV | 3 | 1 | True | 0 | ROZPOCET
| VV |  | 0,841*(10-1) |  | 7.569 | [13 empty] | VV | 3 | 2 | True | 1 | ROZPOCET
108 | K | 997013831 | Poplatek za uložení stavebního odpadu na skládce (skládkovné) směsného | t | 0.841 |  | 0 | CS ÚRS 2017 02 |  |  | základní |  | 0 | 0 | 0 | 0 | 0 | 4 | K | 3 |  |  |  | ROZPOCET | 0 | 0 | 0 | 0 | 0 | 1 | 0 | 4 | -1090776892
| D | 998 | Přesun hmot |  |  |  | 0 | [5 empty] | 0 |  | 0 |  | 0 | 1 | D | 2 |  |  |  | ROZPOCET | [6 empty] | 0
109 | K | 998011001 | Přesun hmot pro budovy občanské výstavby, bydlení, výrobu a služby s nosnou svislou konstrukcí zděnou z cihel, tvárnic nebo kamene vodorovná dopravní vzdálenost do 100 m pro budovy výšky do 6 m | t | 1.224 |  | 0 | CS ÚRS 2017 02 |  |  | základní |  | 0 | 0 | 0 | 0 | 0 | 4 | K | 3 |  |  |  | ROZPOCET | 0 | 0 | 0 | 0 | 0 | 1 | 0 | 4 | -2008392250
| D | PSV | Práce a dodávky PSV |  |  |  | 0 | [5 empty] | 0 |  | 0.5259 |  | 0.01333 | 2 | D | 1 |  |  |  | ROZPOCET | [6 empty] | 0
| D | 711 | Izolace proti vodě, vlhkosti a plynům |  |  |  | 0 | [5 empty] | 0 |  | 0.02926 |  | 0 | 2 | D | 2 |  |  |  | ROZPOCET | [6 empty] | 0
110 | K | 71119313R | Hydroizolační stěrka na svislé ploše - montáž, dodávka, doprava | m2 | 8 |  | 0 |  |  |  | základní |  | 0 | 0.0035 | 0.028 | 0 | 0 | 16 | K | 3 |  |  |  | ROZPOCET | 0 | 0 | 0 | 0 | 0 | 1 | 0 | 16 | -1773793796
| VV |  | výkres č.04 - místnost 01-33 | [15 empty] | VV | 3 | 1 | True | 0 | ROZPOCET
| VV |  | KO/01 | [15 empty] | VV | 3 | 1 | True | 0 | ROZPOCET
| VV |  | 8,0 |  | 8 | [13 empty] | VV | 3 | 2 | True | 1 | ROZPOCET
111 | K | 711199101 | Provedení izolace proti zemní vlhkosti hydroizolační stěrkou doplňků vodotěsné těsnící pásky pro dilatační a styčné spáry | m | 12 |  | 0 | CS ÚRS 2017 02 |  |  | základní |  | 0 | 0 | 0 | 0 | 0 | 16 | K | 3 |  |  |  | ROZPOCET | 0 | 0 | 0 | 0 | 0 | 1 | 0 | 16 | 1570074347
| VV |  | výkres č.04 - místnost 01-33 | [15 empty] | VV | 3 | 1 | True | 0 | ROZPOCET
| VV |  | KO/01 | [15 empty] | VV | 3 | 1 | True | 0 | ROZPOCET
| VV |  | 12,0 |  | 12 | [13 empty] | VV | 3 | 2 | True | 1 | ROZPOCET
112 | M | 283550220 | páska těsnící pružná 120 bal. 50 m | m | 14 |  | 0 | CS ÚRS 2017 02 |  |  | základní |  | 0 | 9e-05 | 0.00126 | 0 | 0 | 32 | M | 3 |  |  |  | ROZPOCET | 0 | 0 | 0 | 0 | 0 | 1 | 0 | 16 | 577052272
| VV |  | 12,0*1,1+0,8 |  | 14 | [13 empty] | VV | 3 | 2 | True | 1 | ROZPOCET
| D | 735 | Ústřední vytápění - otopná tělesa |  |  |  | 0 | [5 empty] | 0 |  | 0.035 |  | 0 | 2 | D | 2 |  |  |  | ROZPOCET | [6 empty] | 0
113 | K | 73500090R | Vyregulování otopného systému při opravách a veškeré zkoušky před uvedením do provozu. | kpl | 1 |  | 0 |  |  |  | základní |  | 0 | 0 | 0 | 0 | 0 | 16 | K | 3 |  |  |  | ROZPOCET | 0 | 0 | 0 | 0 | 0 | 1 | 0 | 16 | 1753776615
114 | K | 73500110R | Demontáž a zpětná montáž článkového otopného tělesa vč. souvisejících prací - vypuštění stoupačky, pročištění tělesa, zpětná montáž, odvzdušnění | kus | 1 |  | 0 |  |  |  | základní |  | 0 | 0.035 | 0.035 | 0 | 0 | 16 | K | 3 |  |  |  | ROZPOCET | 0 | 0 | 0 | 0 | 0 | 1 | 0 | 16 | -1593133159
| VV |  | místnost 01-33 | [15 empty] | VV | 3 | 1 | True | 0 | ROZPOCET
| VV |  | 1 |  | 1 | [13 empty] | VV | 3 | 2 | True | 1 | ROZPOCET
115 | K | 998735101 | Přesun hmot pro otopná tělesa stanovený z hmotnosti přesunovaného materiálu vodorovná dopravní vzdálenost do 50 m v objektech výšky do 6 m | t | 0.035 |  | 0 | CS ÚRS 2017 02 |  |  | základní |  | 0 | 0 | 0 | 0 | 0 | 16 | K | 3 |  |  |  | ROZPOCET | 0 | 0 | 0 | 0 | 0 | 1 | 0 | 16 | 909732065
| D | 741 | Elektroinstalace - silnoproud |  |  |  | 0 | [5 empty] | 0 |  | 0.001 |  | 0 | 2 | D | 2 |  |  |  | ROZPOCET | [6 empty] | 0
116 | K | 74111001R | Demontáž, likvidace stávajícího el. vypínače | kus | 1 |  | 0 |  |  |  | základní |  | 0 | 0 | 0 | 0 | 0 | 16 | K | 3 |  |  |  | ROZPOCET | 0 | 0 | 0 | 0 | 0 | 1 | 0 | 16 | -2123591621
| VV |  | místnost 01-33 | [15 empty] | VV | 3 | 1 | True | 0 | ROZPOCET
| VV |  | 1 |  | 1 | [13 empty] | VV | 3 | 2 | True | 1 | ROZPOCET
117 | K | 74111002R | Montáž a dodávka nového elektrického vypínače | kus | 1 |  | 0 |  |  |  | základní |  | 0 | 0.001 | 0.001 | 0 | 0 | 16 | K | 3 |  |  |  | ROZPOCET | 0 | 0 | 0 | 0 | 0 | 1 | 0 | 16 | 714997873
| VV |  | místnost 01-33 | [15 empty] | VV | 3 | 1 | True | 0 | ROZPOCET
| VV |  | 1 |  | 1 | [13 empty] | VV | 3 | 2 | True | 1 | ROZPOCET
118 | K | 74111003R | Zkoušky a revize elektro | kpl | 1 |  | 0 |  |  |  | základní |  | 0 | 0 | 0 | 0 | 0 | 16 | K | 3 |  |  |  | ROZPOCET | 0 | 0 | 0 | 0 | 0 | 1 | 0 | 16 | 1291338720
119 | K | 998741101 | Přesun hmot pro silnoproud stanovený z hmotnosti přesunovaného materiálu vodorovná dopravní vzdálenost do 50 m v objektech výšky do 6 m | t | 0.001 |  | 0 | CS ÚRS 2017 02 |  |  | základní |  | 0 | 0 | 0 | 0 | 0 | 16 | K | 3 |  |  |  | ROZPOCET | 0 | 0 | 0 | 0 | 0 | 1 | 0 | 16 | 1662327979
| D | 781 | Dokončovací práce - obklady |  |  |  | 0 | [5 empty] | 0 |  | 0.2475 |  | 0 | 2 | D | 2 |  |  |  | ROZPOCET | [6 empty] | 0
120 | K | 781474114 | Montáž obkladů vnitřních stěn z dlaždic keramických lepených flexibilním lepidlem režných nebo glazovaných hladkých přes 19 do 22 ks/m2 | m2 | 9 |  | 0 | CS ÚRS 2017 02 |  |  | základní |  | 0 | 0.003 | 0.027 | 0 | 0 | 16 | K | 3 |  |  |  | ROZPOCET | 0 | 0 | 0 | 0 | 0 | 1 | 0 | 16 | 451935801
| VV |  | výkres č.04 - místnost 01-33 | [15 empty] | VV | 3 | 1 | True | 0 | ROZPOCET
| VV |  | KO/01 | [15 empty] | VV | 3 | 1 | True | 0 | ROZPOCET
| VV |  | 8,0 |  | 8 | [13 empty] | VV | 3 | 2 | True | 0 | ROZPOCET
| VV |  | keramický sokl | [15 empty] | VV | 3 | 1 | True | 0 | ROZPOCET
| VV |  | místnost 01-06, 01-11 | [15 empty] | VV | 3 | 1 | True | 0 | ROZPOCET
| VV |  | 0,1*(2,2+6,0)+0,18 |  | 1 | [13 empty] | VV | 3 | 2 | True | 0 | ROZPOCET
| VV |  | Součet |  | 9 | [13 empty] | VV | 3 | 4 | True | 1 | ROZPOCET
| VV |  | obklad - stejný typ jako v míst.01-13 | [15 empty] | VV | 3 | 1 | True | 0 | ROZPOCET
121 | K | 771474113 | Montáž soklíků z dlaždic keramických lepených flexibilním lepidlem rovných výšky přes 90 do 120 mm | m | 8.2 |  | 0 | CS ÚRS 2017 02 |  |  | základní |  | 0 | 0.00062 | 0.005084 | 0 | 0 | 16 | K | 3 |  |  |  | ROZPOCET | 0 | 0 | 0 | 0 | 0 | 1 | 0 | 16 | -780516118
| VV |  | keramický sokl v.100 mm | [15 empty] | VV | 3 | 1 | True | 0 | ROZPOCET
| VV |  | místnost 01-06, 01-11 | [15 empty] | VV | 3 | 1 | True | 0 | ROZPOCET
| VV |  | 2,2+6,0 |  | 8.2 | [13 empty] | VV | 3 | 2 | True | 1 | ROZPOCET
122 | M | 59761000R | obkládačky keramické koupelnové (bílé i barevné) 20 x 25 x 0,68 cm I. j. | m2 | 10 |  | 0 |  |  |  | základní |  | 0 | 0.0126 | 0.126 | 0 | 0 | 32 | M | 3 |  |  |  | ROZPOCET | 0 | 0 | 0 | 0 | 0 | 1 | 0 | 16 | -78956620
| VV |  | obklad - stejný typ jako v míst.01-13 | [15 empty] | VV | 3 | 1 | True | 0 | ROZPOCET
| VV |  | ztratné 10% | [15 empty] | VV | 3 | 1 | True | 0 | ROZPOCET
| VV |  | 8,0*1,1+0,2 |  | 9 | [13 empty] | VV | 3 | 2 | True | 0 | ROZPOCET
| VV |  | sokl | [15 empty] | VV | 3 | 1 | True | 0 | ROZPOCET
| VV |  | 0,1*8,2*1,1+0,098 |  | 1 | [13 empty] | VV | 3 | 2 | True | 0 | ROZPOCET
| VV |  | Součet |  | 10 | [13 empty] | VV | 3 | 4 | True | 1 | ROZPOCET
123 | K | 781479191 | Montáž obkladů vnitřních stěn z dlaždic keramických Příplatek k cenám za plochu do 10 m2 jednotlivě | m2 | 10 |  | 0 | CS ÚRS 2017 02 |  |  | základní |  | 0 | 0 | 0 | 0 | 0 | 16 | K | 3 |  |  |  | ROZPOCET | 0 | 0 | 0 | 0 | 0 | 1 | 0 | 16 | 816049058
124 | K | 781479195 | Montáž obkladů vnitřních stěn z dlaždic keramických Příplatek k cenám za spárování cement bílý | m2 | 10 |  | 0 | CS ÚRS 2017 02 |  |  | základní |  | 0 | 0.00093 | 0.0093 | 0 | 0 | 16 | K | 3 |  |  |  | ROZPOCET | 0 | 0 | 0 | 0 | 0 | 1 | 0 | 16 | -1606875162
125 | K | 78149511R | Ostatní prvky ostatní práce spárování silikonem | m | 12 |  | 0 |  |  |  | základní |  | 0 | 3e-05 | 0.00036 | 0 | 0 | 16 | K | 3 |  |  |  | ROZPOCET | 0 | 0 | 0 | 0 | 0 | 1 | 0 | 16 | -108122307
| VV |  | napojení keram obkladu na stávající sokl | [15 empty] | VV | 3 | 1 | True | 0 | ROZPOCET
| VV |  | 4,0 |  | 4 | [13 empty] | VV | 3 | 2 | True | 0 | ROZPOCET
| VV |  | vnitřní kouty obkladu | [15 empty] | VV | 3 | 1 | True | 0 | ROZPOCET
| VV |  | 2,0*4 |  | 8 | [13 empty] | VV | 3 | 2 | True | 0 | ROZPOCET
| VV |  | Součet |  | 12 | [13 empty] | VV | 3 | 4 | True | 1 | ROZPOCET
126 | K | 781494111 | Ostatní prvky plastové profily ukončovací a dilatační lepené flexibilním lepidlem rohové | m | 5.2 |  | 0 | CS ÚRS 2017 02 |  |  | základní |  | 0 | 0.00031 | 0.001612 | 0 | 0 | 16 | K | 3 |  |  |  | ROZPOCET | 0 | 0 | 0 | 0 | 0 | 1 | 0 | 16 | 708422536
| VV |  | KO/01 | [15 empty] | VV | 3 | 1 | True | 0 | ROZPOCET
| VV |  | 2,0*2+1,2 |  | 5.2 | [13 empty] | VV | 3 | 2 | True | 1 | ROZPOCET
127 | K | 781494511 | Ostatní prvky plastové profily ukončovací a dilatační lepené flexibilním lepidlem ukončovací | m | 4 |  | 0 | CS ÚRS 2017 02 |  |  | základní |  | 0 | 0.00026 | 0.00104 | 0 | 0 | 16 | K | 3 |  |  |  | ROZPOCET | 0 | 0 | 0 | 0 | 0 | 1 | 0 | 16 | -2063011667
128 | K | 781495111 | Ostatní prvky ostatní práce penetrace podkladu | m2 | 17 |  | 0 | CS ÚRS 2017 02 |  |  | základní |  | 0 | 0.0003 | 0.0051 | 0 | 0 | 16 | K | 3 |  |  |  | ROZPOCET | 0 | 0 | 0 | 0 | 0 | 1 | 0 | 16 | 181943195
| VV |  | KO/01 - místnost 01-33 | [15 empty] | VV | 3 | 1 | True | 0 | ROZPOCET
| VV |  | výkres č.04 - 2x | [15 empty] | VV | 3 | 1 | True | 0 | ROZPOCET
| VV |  | 8,0*2 |  | 16 | [13 empty] | VV | 3 | 2 | True | 0 | ROZPOCET
| VV |  | pod keram.soklem | [15 empty] | VV | 3 | 1 | True | 0 | ROZPOCET
| VV |  | místnost 01-06, 01-11 | [15 empty] | VV | 3 | 1 | True | 0 | ROZPOCET
| VV |  | 0,1*(2,2+6,0)+0,18 |  | 1 | [13 empty] | VV | 3 | 2 | True | 0 | ROZPOCET
| VV |  | Součet |  | 17 | [13 empty] | VV | 3 | 4 | True | 1 | ROZPOCET
129 | K | 781479194 | Montáž obkladů vnitřních stěn z dlaždic keramických Příplatek k cenám za vyrovnání nerovného povrchu stěrkou | m2 | 9 |  | 0 | CS ÚRS 2017 02 |  |  | základní |  | 0 | 0.008 | 0.072 | 0 | 0 | 16 | K | 3 |  |  |  | ROZPOCET | 0 | 0 | 0 | 0 | 0 | 1 | 0 | 16 | -1358351889
| VV |  | KO/01 - místnost 01-33 | [15 empty] | VV | 3 | 1 | True | 0 | ROZPOCET
| VV |  | výkres č.04 | [15 empty] | VV | 3 | 1 | True | 0 | ROZPOCET
| VV |  | 8,0 |  | 8 | [13 empty] | VV | 3 | 2 | True | 0 | ROZPOCET
| VV |  | pod keram.soklem | [15 empty] | VV | 3 | 1 | True | 0 | ROZPOCET
| VV |  | místnost 01-06, 01-11 | [15 empty] | VV | 3 | 1 | True | 0 | ROZPOCET
| VV |  | 0,1*(2,2+6,0)+0,18 |  | 1 | [13 empty] | VV | 3 | 2 | True | 0 | ROZPOCET
| VV |  | Součet |  | 9 | [13 empty] | VV | 3 | 4 | True | 1 | ROZPOCET
130 | K | 998781101 | Přesun hmot pro obklady keramické stanovený z hmotnosti přesunovaného materiálu vodorovná dopravní vzdálenost do 50 m v objektech výšky do 6 m | t | 0.247 |  | 0 | CS ÚRS 2017 02 |  |  | základní |  | 0 | 0 | 0 | 0 | 0 | 16 | K | 3 |  |  |  | ROZPOCET | 0 | 0 | 0 | 0 | 0 | 1 | 0 | 16 | -2076601298
| D | 783 | Dokončovací práce - nátěry |  |  |  | 0 | [5 empty] | 0 |  | 0 |  | 0 | 2 | D | 2 |  |  |  | ROZPOCET | [6 empty] | 0
131 | K | 783806811 | Odstranění nátěrů z omítek oškrábáním | m2 | 20 |  | 0 | CS ÚRS 2017 02 |  |  | základní |  | 0 | 0 | 0 | 0 | 0 | 4 | K | 3 |  |  |  | ROZPOCET | 0 | 0 | 0 | 0 | 0 | 1 | 0 | 4 | 35296980
| VV |  | stávající omyvatelná nátěr - výkres č.04 | [15 empty] | VV | 3 | 1 | True | 0 | ROZPOCET
| VV |  | místnost 01-08, 01-33 | [15 empty] | VV | 3 | 1 | True | 0 | ROZPOCET
| VV |  | 1,6*(6,6+4,4) |  | 17.6 | [13 empty] | VV | 3 | 2 | True | 0 | ROZPOCET
| VV |  | 17,6*0,1+0,64 |  | 2.4 | [13 empty] | VV | 3 | 2 | True | 0 | ROZPOCET
| VV |  | Součet |  | 20 | [13 empty] | VV | 3 | 4 | True | 1 | ROZPOCET
| D | 784 | Dokončovací práce - malby a tapety |  |  |  | 0 | [5 empty] | 0 |  | 0.21314 |  | 0.01333 | 2 | D | 2 |  |  |  | ROZPOCET | [6 empty] | 0
132 | K | 784111001 | Oprášení (ometení) podkladu v místnostech výšky do 3,80 m | m2 | 20 |  | 0 | CS ÚRS 2017 02 |  |  | základní |  | 0 | 0 | 0 | 0 | 0 | 16 | K | 3 |  |  |  | ROZPOCET | 0 | 0 | 0 | 0 | 0 | 1 | 0 | 16 | -356855338
| VV |  | očištění podkladu po odstranění omyvatelného nátěru | [15 empty] | VV | 3 | 1 | True | 0 | ROZPOCET
| VV |  | pol.783806811 | [15 empty] | VV | 3 | 1 | True | 0 | ROZPOCET
| VV |  | 20,0 |  | 20 | [13 empty] | VV | 3 | 2 | True | 1 | ROZPOCET
133 | K | 784121001 | Oškrabání malby v místnostech výšky do 3,80 m | m2 | 43 |  | 0 | CS ÚRS 2017 02 |  |  | základní |  | 0 | 0.001 | 0.043 | 0.00031 | 0.01333 | 16 | K | 3 |  |  |  | ROZPOCET | 0 | 0 | 0 | 0 | 0 | 1 | 0 | 16 | 1316132490
| VV |  | navlhčení+oškrábání | [15 empty] | VV | 3 | 1 | True | 0 | ROZPOCET
| VV |  | POV/02 | [15 empty] | VV | 3 | 1 | True | 0 | ROZPOCET
| VV |  | stropy | [15 empty] | VV | 3 | 1 | True | 0 | ROZPOCET
| VV |  | místnost 01-08, 01-33 | [15 empty] | VV | 3 | 1 | True | 0 | ROZPOCET
| VV |  | 3,0+1,5 |  | 4.5 | [13 empty] | VV | 3 | 2 | True | 0 | ROZPOCET
| VV |  | stěny | [15 empty] | VV | 3 | 1 | True | 0 | ROZPOCET
| VV |  | místnost 01-06, 01-11 | [15 empty] | VV | 3 | 1 | True | 0 | ROZPOCET
| VV |  | (3,0-0,6)*(2,2+7,1) |  | 22.32 | [13 empty] | VV | 3 | 2 | True | 0 | ROZPOCET
| VV |  | -(1,97*0,3+2,0*0,5) |  | -1.591 | [13 empty] | VV | 3 | 2 | True | 0 | ROZPOCET
| VV |  | 25,3*0,1+0,241 |  | 2.771 | [13 empty] | VV | 3 | 2 | True | 0 | ROZPOCET
| VV |  | Mezisoučet A - POV/02 |  | 28 | [13 empty] | VV | 3 | 3 | True | 0 | ROZPOCET
| VV |  | stěny POV/01 | [15 empty] | VV | 3 | 1 | True | 0 | ROZPOCET
| VV |  | místnost 01-08, 01-33 | [15 empty] | VV | 3 | 1 | True | 0 | ROZPOCET
| VV |  | (3,0-1,8)*6,6 |  | 7.92 | [13 empty] | VV | 3 | 2 | True | 0 | ROZPOCET
| VV |  | (3,0-1,8)*4,4 |  | 5.28 | [13 empty] | VV | 3 | 2 | True | 0 | ROZPOCET
| VV |  | 13,2*0,1+0,48 |  | 1.8 | [13 empty] | VV | 3 | 2 | True | 0 | ROZPOCET
| VV |  | Mezisoučet B - POV/01 |  | 15 | [13 empty] | VV | 3 | 3 | True | 0 | ROZPOCET
| VV |  | Součet |  | 43 | [13 empty] | VV | 3 | 4 | True | 1 | ROZPOCET
134 | K | 784121031 | Mydlení podkladu v místnostech výšky do 3,80 m | m2 | 43 |  | 0 | CS ÚRS 2017 02 |  |  | základní |  | 0 | 3e-05 | 0.00129 | 0 | 0 | 16 | K | 3 |  |  |  | ROZPOCET | 0 | 0 | 0 | 0 | 0 | 1 | 0 | 16 | -1714980208
| VV |  | výkres č.04 | [15 empty] | VV | 3 | 1 | True | 0 | ROZPOCET
| VV |  | POV/01 | [15 empty] | VV | 3 | 1 | True | 0 | ROZPOCET
| VV |  | 15,0 |  | 15 | [13 empty] | VV | 3 | 2 | True | 0 | ROZPOCET
| VV |  | POV/02 | [15 empty] | VV | 3 | 1 | True | 0 | ROZPOCET
| VV |  | 28,0 |  | 28 | [13 empty] | VV | 3 | 2 | True | 0 | ROZPOCET
| VV |  | Součet |  | 43 | [13 empty] | VV | 3 | 4 | True | 1 | ROZPOCET
135 | K | 784181121 | Penetrace podkladu jednonásobná hloubková v místnostech výšky do 3,80 m | m2 | 61 |  | 0 | CS ÚRS 2017 02 |  |  | základní |  | 0 | 0.0002 | 0.0122 | 0 | 0 | 16 | K | 3 |  |  |  | ROZPOCET | 0 | 0 | 0 | 0 | 0 | 1 | 0 | 16 | 105771095
| VV |  | výkres č.04 | [15 empty] | VV | 3 | 1 | True | 0 | ROZPOCET
| VV |  | POV/01 | [15 empty] | VV | 3 | 1 | True | 0 | ROZPOCET
| VV |  | 15,0 |  | 15 | [13 empty] | VV | 3 | 2 | True | 0 | ROZPOCET
| VV |  | POV/02 | [15 empty] | VV | 3 | 1 | True | 0 | ROZPOCET
| VV |  | 28,0 |  | 28 | [13 empty] | VV | 3 | 2 | True | 0 | ROZPOCET
| VV |  | POV/03 | [15 empty] | VV | 3 | 1 | True | 0 | ROZPOCET
| VV |  | 6,0 |  | 6 | [13 empty] | VV | 3 | 2 | True | 0 | ROZPOCET
| VV |  | POV/04 | [15 empty] | VV | 3 | 1 | True | 0 | ROZPOCET
| VV |  | 12,0 |  | 12 | [13 empty] | VV | 3 | 2 | True | 0 | ROZPOCET
| VV |  | Součet |  | 61 | [13 empty] | VV | 3 | 4 | True | 1 | ROZPOCET
136 | K | 78416141R | Celoplošné vyrovnání podkladu tenkovrstvou stěrkou, tloušťky do 3 mm vyrovnáním v místnostech výšky do 3,80 m | m2 | 43 |  | 0 |  |  |  | základní |  | 0 | 0.00318 | 0.13674 | 0 | 0 | 16 | K | 3 |  |  |  | ROZPOCET | 0 | 0 | 0 | 0 | 0 | 1 | 0 | 16 | -1231741044
| VV |  | POV/01 | [15 empty] | VV | 3 | 1 | True | 0 | ROZPOCET
| VV |  | 15,0 |  | 15 | [13 empty] | VV | 3 | 2 | True | 0 | ROZPOCET
| VV |  | POV/02 | [15 empty] | VV | 3 | 1 | True | 0 | ROZPOCET
| VV |  | 28,0 |  | 28 | [13 empty] | VV | 3 | 2 | True | 0 | ROZPOCET
| VV |  | Součet |  | 43 | [13 empty] | VV | 3 | 4 | True | 1 | ROZPOCET
137 | K | 784221101 | Malby z malířských směsí otěruvzdorných za sucha dvojnásobné, bílé za sucha otěruvzdorné dobře v místnostech výšky do 3,80 m | m2 | 57 |  | 0 | CS ÚRS 2017 02 |  |  | základní |  | 0 | 0.00029 | 0.01653 | 0 | 0 | 16 | K | 3 |  |  |  | ROZPOCET | 0 | 0 | 0 | 0 | 0 | 1 | 0 | 16 | -1421830290
| VV |  | technický standart - výkres č.04 | [15 empty] | VV | 3 | 1 | True | 0 | ROZPOCET
| VV |  | POV/01 | [15 empty] | VV | 3 | 1 | True | 0 | ROZPOCET
| VV |  | 20,0 |  | 20 | [13 empty] | VV | 3 | 2 | True | 0 | ROZPOCET
| VV |  | POV/02 | [15 empty] | VV | 3 | 1 | True | 0 | ROZPOCET
| VV |  | 30,0 |  | 30 | [13 empty] | VV | 3 | 2 | True | 0 | ROZPOCET
| VV |  | POV/03 | [15 empty] | VV | 3 | 1 | True | 0 | ROZPOCET
| VV |  | 7,0 |  | 7 | [13 empty] | VV | 3 | 2 | True | 0 | ROZPOCET
| VV |  | Součet |  | 57 | [13 empty] | VV | 3 | 4 | True | 1 | ROZPOCET
138 | K | 78421110R | Malby z malířských směsí otěruvzdorných za mokra dvojnásobné, bílé za mokra otěruvzdorné výborně v místnostech výšky do 3,80 m | m2 | 13 |  | 0 |  |  |  | základní |  | 0 | 0.00026 | 0.00338 | 0 | 0 | 16 | K | 3 |  |  |  | ROZPOCET | 0 | 0 | 0 | 0 | 0 | 1 | 0 | 16 | 1642116694
| VV |  | technický standart - výkres č.04 | [15 empty] | VV | 3 | 1 | True | 0 | ROZPOCET
| VV |  | POV/04 | [15 empty] | VV | 3 | 1 | True | 0 | ROZPOCET
| VV |  | 13,0 |  | 13 | [13 empty] | VV | 3 | 2 | True | 0 | ROZPOCET
| VV |  | Součet |  | 13 | [13 empty] | VV | 3 | 4 | True | 1 | ROZPOCET

## B-přenos - Silnoproud - p...
| List obsahuje: |  | 1) Krycí list soupisu | 2) Rekapitulace |  |  | 3) Soupis prací | Zpět na list: | Rekapitulace stavby
{a1c41b9e-1990-416e-8b24-b1b13018b9ba}
2
| KRYCÍ LIST SOUPISU | [8 empty] | v --- níže se nacházejí doplnkové a pomocné údaje k sestavám --- v | [8 empty] | False
Stavba:
B1712 Sanace budovy ZŠ Litvínov - Hamr, č.p. 220, ul. Mládežnická - jídelna
Objekt:
B-přenos - Silnoproud - přenos
| KSO: |  | 801 32 |  |  | CC-CZ: | zak.č.8892-26
| Místo: |  | Litvínov |  |  | Datum: | 10. 11. 2017
| Zadavatel: |  |  |  |  | IČ:
|  | Město Litvínov |  |  |  | DIČ:
| Uchazeč: |  |  |  |  | IČ:
DIČ:
| Projektant: |  |  |  |  | IČ:
|  | BPO spol. s r.o.,Lidická 1239,36317 OSTROV |  |  |  | DIČ:
Poznámka:
| Cena bez DPH | [5 empty] | 0
|  |  | Základ daně |  |  | Sazba daně | Výše daně
| DPH | základní | 0 |  |  | 21% | 0
|  | snížená | 0 |  |  | 15% | 0
|  | zákl. přenesená | 0 |  |  | 21% | 0
|  | sníž. přenesená | 0 |  |  | 15% | 0
|  | nulová | 0 |  |  | 0% | 0
| Cena s DPH |  |  | v | CZK |  | 0
REKAPITULACE ČLENĚNÍ SOUPISU PRACÍ
Stavba:
B1712 Sanace budovy ZŠ Litvínov - Hamr, č.p. 220, ul. Mládežnická - jídelna
Objekt:
B-přenos - Silnoproud - přenos
Místo: |  |  | Litvínov |  |  | Datum: | 10. 11. 2017
Zadavatel: |  |  | Město Litvínov |  |  | Projektant: | BPO spol. s r.o.,Lidická 1239,36317 OSTROV
Uchazeč:
Kód dílu - Popis | [6 empty] | Cena celkem [CZK]
Náklady soupisu celkem | [6 empty] | 0 | [12 empty] | -1
| SIL - Silnoproud | [5 empty] | 0
SOUPIS PRACÍ
Stavba:
B1712 Sanace budovy ZŠ Litvínov - Hamr, č.p. 220, ul. Mládežnická - jídelna
Objekt:
B-přenos - Silnoproud - přenos
Místo: |  |  | Litvínov |  |  | Datum: | 10. 11. 2017
Zadavatel: |  |  | Město Litvínov |  |  | Projektant: | BPO spol. s r.o.,Lidická 1239,36317 OSTROV
Uchazeč:
PČ | Typ | Kód | Popis | MJ | Množství | J.cena [CZK] | Cena celkem [CZK] | Cenová soustava |  | Poznámka | DPH | J. Nh [h] | Nh celkem [h] | J. hmotnost [t] | Hmotnost celkem [t] | J. suť [t] | Suť Celkem [t]
Náklady soupisu celkem | [6 empty] | 0 | [5 empty] | 0 |  | 0 |  | 0 |  | D | -1 | [7 empty] | 0
| D | SIL | Silnoproud |  |  |  | 0 | [5 empty] | 0 |  | 0 |  | 0 | 2 | D | 0 | ROZPOCET | [6 empty] | 0
1 | K | SIL 01 | Silnoproud - přenos ze samostatného rozpočtu - viz příloha | kpl | 1 |  | 0 |  |  |  | základní |  | 0 | 0 | 0 | 0 | 0 | 16 | K | 1 | ROZPOCET | 0 | 0 | 0 | 0 | 0 | 1 | 0 | 16 | 1832708308

## C-přenos - VZT - přenos
| List obsahuje: |  | 1) Krycí list soupisu | 2) Rekapitulace |  |  | 3) Soupis prací | Zpět na list: | Rekapitulace stavby
{c57b4bca-951e-4f10-9ef0-e98ce3a76818}
2
| KRYCÍ LIST SOUPISU | [8 empty] | v --- níže se nacházejí doplnkové a pomocné údaje k sestavám --- v | [8 empty] | False
Stavba:
B1712 Sanace budovy ZŠ Litvínov - Hamr, č.p. 220, ul. Mládežnická - jídelna
Objekt:
C-přenos - VZT - přenos
| KSO: |  | 801 32 |  |  | CC-CZ: | zak.č.8892-26
| Místo: |  | Litvínov |  |  | Datum: | 10. 11. 2017
| Zadavatel: |  |  |  |  | IČ:
|  | Město Litvínov |  |  |  | DIČ:
| Uchazeč: |  |  |  |  | IČ:
DIČ:
| Projektant: |  |  |  |  | IČ:
|  | BPO spol. s r.o.,Lidická 1239,36317 OSTROV |  |  |  | DIČ:
Poznámka:
| Cena bez DPH | [5 empty] | 0
|  |  | Základ daně |  |  | Sazba daně | Výše daně
| DPH | základní | 0 |  |  | 21% | 0
|  | snížená | 0 |  |  | 15% | 0
|  | zákl. přenesená | 0 |  |  | 21% | 0
|  | sníž. přenesená | 0 |  |  | 15% | 0
|  | nulová | 0 |  |  | 0% | 0
| Cena s DPH |  |  | v | CZK |  | 0
REKAPITULACE ČLENĚNÍ SOUPISU PRACÍ
Stavba:
B1712 Sanace budovy ZŠ Litvínov - Hamr, č.p. 220, ul. Mládežnická - jídelna
Objekt:
C-přenos - VZT - přenos
Místo: |  |  | Litvínov |  |  | Datum: | 10. 11. 2017
Zadavatel: |  |  | Město Litvínov |  |  | Projektant: | BPO spol. s r.o.,Lidická 1239,36317 OSTROV
Uchazeč:
Kód dílu - Popis | [6 empty] | Cena celkem [CZK]
Náklady soupisu celkem | [6 empty] | 0 | [12 empty] | -1
| VZT - Vzduchotechnika | [5 empty] | 0
SOUPIS PRACÍ
Stavba:
B1712 Sanace budovy ZŠ Litvínov - Hamr, č.p. 220, ul. Mládežnická - jídelna
Objekt:
C-přenos - VZT - přenos
Místo: |  |  | Litvínov |  |  | Datum: | 10. 11. 2017
Zadavatel: |  |  | Město Litvínov |  |  | Projektant: | BPO spol. s r.o.,Lidická 1239,36317 OSTROV
Uchazeč:
PČ | Typ | Kód | Popis | MJ | Množství | J.cena [CZK] | Cena celkem [CZK] | Cenová soustava |  | Poznámka | DPH | J. Nh [h] | Nh celkem [h] | J. hmotnost [t] | Hmotnost celkem [t] | J. suť [t] | Suť Celkem [t]
Náklady soupisu celkem | [6 empty] | 0 | [5 empty] | 0 |  | 0 |  | 0 |  | D | -1 | [7 empty] | 0
| D | VZT | Vzduchotechnika |  |  |  | 0 | [5 empty] | 0 |  | 0 |  | 0 | 2 | D | 0 | ROZPOCET | [6 empty] | 0
2 | K | VZT 01 | Vzduchotechnika - přenos ze samostatného rozpočtu - viz příloha | kpl | 1 |  | 0 |  |  |  | základní |  | 0 | 0 | 0 | 0 | 0 | 16 | K | 1 | ROZPOCET | 0 | 0 | 0 | 0 | 0 | 1 | 0 | 16 | -1090364180

## D - VRN+VON
| List obsahuje: |  | 1) Krycí list soupisu | 2) Rekapitulace |  |  | 3) Soupis prací | Zpět na list: | Rekapitulace stavby
{1a30ae4c-bbbf-4ae9-ad98-acbbc08cda7e}
2
| KRYCÍ LIST SOUPISU | [8 empty] | v --- níže se nacházejí doplnkové a pomocné údaje k sestavám --- v | [8 empty] | False
Stavba:
B1712 Sanace budovy ZŠ Litvínov - Hamr, č.p. 220, ul. Mládežnická - jídelna
Objekt:
D - VRN+VON
| KSO: |  | 801 32 |  |  | CC-CZ: | zak.č.8892-26
| Místo: |  | Litvínov |  |  | Datum: | 10. 11. 2017
| Zadavatel: |  |  |  |  | IČ:
|  | Město Litvínov |  |  |  | DIČ:
| Uchazeč: |  |  |  |  | IČ:
DIČ:
| Projektant: |  |  |  |  | IČ:
|  | BPO spol. s r.o.,Lidická 1239,36317 OSTROV |  |  |  | DIČ:
Poznámka:
| Cena bez DPH | [5 empty] | 0
|  |  | Základ daně |  |  | Sazba daně | Výše daně
| DPH | základní | 0 |  |  | 21% | 0
|  | snížená | 0 |  |  | 15% | 0
|  | zákl. přenesená | 0 |  |  | 21% | 0
|  | sníž. přenesená | 0 |  |  | 15% | 0
|  | nulová | 0 |  |  | 0% | 0
| Cena s DPH |  |  | v | CZK |  | 0
REKAPITULACE ČLENĚNÍ SOUPISU PRACÍ
Stavba:
B1712 Sanace budovy ZŠ Litvínov - Hamr, č.p. 220, ul. Mládežnická - jídelna
Objekt:
D - VRN+VON
Místo: |  |  | Litvínov |  |  | Datum: | 10. 11. 2017
Zadavatel: |  |  | Město Litvínov |  |  | Projektant: | BPO spol. s r.o.,Lidická 1239,36317 OSTROV
Uchazeč:
Kód dílu - Popis | [6 empty] | Cena celkem [CZK]
Náklady soupisu celkem | [6 empty] | 0 | [12 empty] | -1
| VRN - Vedlejší rozpočtové náklady | [5 empty] | 0
| VON - Vedlejší ostatní náklady | [5 empty] | 0
SOUPIS PRACÍ
Stavba:
B1712 Sanace budovy ZŠ Litvínov - Hamr, č.p. 220, ul. Mládežnická - jídelna
Objekt:
D - VRN+VON
Místo: |  |  | Litvínov |  |  | Datum: | 10. 11. 2017
Zadavatel: |  |  | Město Litvínov |  |  | Projektant: | BPO spol. s r.o.,Lidická 1239,36317 OSTROV
Uchazeč:
PČ | Typ | Kód | Popis | MJ | Množství | J.cena [CZK] | Cena celkem [CZK] | Cenová soustava |  | Poznámka | DPH | J. Nh [h] | Nh celkem [h] | J. hmotnost [t] | Hmotnost celkem [t] | J. suť [t] | Suť Celkem [t]
Náklady soupisu celkem | [6 empty] | 0 | [5 empty] | 0 |  | 0 |  | 0 |  | D | -1 | [7 empty] | 0
| D | VRN | Vedlejší rozpočtové náklady |  |  |  | 0 | [5 empty] | 0 |  | 0 |  | 0 | 5 | D | 0 | ROZPOCET | [6 empty] | 0
1 | K | VRN 01 | Zařízení staveniště | Kč | 1 |  | 0 |  |  |  | základní |  | 0 | 0 | 0 | 0 | 0 | 4 | K | 1 | ROZPOCET | 0 | 0 | 0 | 0 | 0 | 1 | 0 | 4 | -2076408807
2 | K | VRN 02 | Provozní vlivy | Kč | 1 |  | 0 |  |  |  | základní |  | 0 | 0 | 0 | 0 | 0 | 4 | K | 1 | ROZPOCET | 0 | 0 | 0 | 0 | 0 | 1 | 0 | 4 | -135847970
| D | VON | Vedlejší ostatní náklady |  |  |  | 0 | [5 empty] | 0 |  | 0 |  | 0 | 4 | D | 0 | ROZPOCET | [6 empty] | 0
3 | K | 01 | Kompletační činnost dodavatele | Kč | 1 |  | 0 |  |  |  | základní |  | 0 | 0 | 0 | 0 | 0 | 512 | K | 1 | ROZPOCET | 0 | 0 | 0 | 0 | 0 | 1 | 0 | 512 | -1481808298
4 | K | 02 | Vytyčení základních směrových a výškových bodů stavby | Kč | 1 |  | 0 |  |  |  | základní |  | 0 | 0 | 0 | 0 | 0 | 512 | K | 1 | ROZPOCET | 0 | 0 | 0 | 0 | 0 | 1 | 0 | 512 | -1750451443
5 | K | 03 | Výškové a polohové vytýčení všech inženýrských sítí na staveništi a jejich ověření u správců | Kč | 1 |  | 0 |  |  |  | základní |  | 0 | 0 | 0 | 0 | 0 | 512 | K | 1 | ROZPOCET | 0 | 0 | 0 | 0 | 0 | 1 | 0 | 512 | -1825623937
6 | K | 04 | Geodetické zaměření realizovaných inženýrských sítí | Kč | 1 |  | 0 |  |  |  | základní |  | 0 | 0 | 0 | 0 | 0 | 512 | K | 1 | ROZPOCET | 0 | 0 | 0 | 0 | 0 | 1 | 0 | 512 | 228912245
7 | K | 05 | Zpracování dokumentace skutečného provádění stavby a geodetické zaměření realizované stavby | Kč | 1 |  | 0 |  |  |  | základní |  | 0 | 0 | 0 | 0 | 0 | 512 | K | 1 | ROZPOCET | 0 | 0 | 0 | 0 | 0 | 1 | 0 | 512 | 1664438679
8 | K | 06 | Obstarání dokladů a stanovisek veřejnoprávních orgánů a institucí | Kč | 1 |  | 0 |  |  |  | základní |  | 0 | 0 | 0 | 0 | 0 | 512 | K | 1 | ROZPOCET | 0 | 0 | 0 | 0 | 0 | 1 | 0 | 512 | 475340251
9 | K | 07 | Opatření k zajištění bezpečnosti účastníků realizace akce a veřejnosti (zejména zajištění staveniště, bezpečnostní tabulky,provozní řád provádění stav.prací, zabezpečení nežádoucího vstupu veřejnosti na staveniště,osvětlení výkopů) | Kč | 1 |  | 0 |  |  |  | základní |  | 0 | 0 | 0 | 0 | 0 | 512 | K | 1 | ROZPOCET | 0 | 0 | 0 | 0 | 0 | 1 | 0 | 512 | 1966430729
10 | K | 08 | Úklid dokončené stavby a jejího okolí | Kč | 1 |  | 0 |  |  |  | základní |  | 0 | 0 | 0 | 0 | 0 | 512 | K | 1 | ROZPOCET | 0 | 0 | 0 | 0 | 0 | 1 | 0 | 512 | 1958670236
11 | K | 09 | Dodávka vybavení stavby dle příslušných ČSN se zaměřením na požární ochranu objektu a staveniště při výstavbě a bezpečnost práce (hasící přístroje, výstražné tabulky, zajištění podmínek bezpečnosti a ochrany zdraví při práci ) | Kč | 1 |  | 0 |  |  |  | základní |  | 0 | 0 | 0 | 0 | 0 | 512 | K | 1 | ROZPOCET | 0 | 0 | 0 | 0 | 0 | 1 | 0 | 512 | 1596765838
12 | K | 10 | Zkoušky hutnění | Kč | 1 |  | 0 |  |  |  | základní |  | 0 | 0 | 0 | 0 | 0 | 512 | K | 1 | ROZPOCET | 0 | 0 | 0 | 0 | 0 | 1 | 0 | 512 | -15748925
13 | K | 11 | Informační tabule s údaji o stavbě | kus | 1 |  | 0 |  |  |  | základní |  | 0 | 0 | 0 | 0 | 0 | 512 | K | 1 | ROZPOCET | 0 | 0 | 0 | 0 | 0 | 1 | 0 | 512 | -1913999906

## Pokyny pro vyplnění
Struktura údajů, formát souboru a metodika pro zpracování
Struktura
Soubor je složen ze záložky Rekapitulace stavby a záložek s názvem soupisu prací pro jednotlivé objekty ve formátu XLSX. Každá ze záložek přitom obsahuje
ještě samostatné sestavy vymezené orámovaním a nadpisem sestavy.
Rekapitulace stavby obsahuje sestavu Rekapitulace stavby a Rekapitulace objektů stavby a soupisů prací.
V sestavě Rekapitulace stavby jsou uvedeny informace identifikující předmět veřejné zakázky na stavební práce, KSO, CC-CZ, CZ-CPV, CZ-CPA a rekapitulaci
celkové nabídkové ceny uchazeče.
V sestavě Rekapitulace objektů stavby a soupisů prací je uvedena rekapitulace stavebních objektů, inženýrských objektů, provozních souborů,
vedlejších a ostatních nákladů a ostatních nákladů s rekapitulací nabídkové ceny za jednotlivé soupisy prací. Na základě údaje Typ je možné
identifikovat, zda se jedná o objekt nebo soupis prací pro daný objekt:
|  | STA | Stavební objekt pozemní
|  | ING | Stavební objekt inženýrský
|  | PRO | Provozní soubor
|  | VON | Vedlejší a ostatní náklady
|  | OST | Ostatní
|  | Soupis | Soupis prací pro daný typ objektu
Soupis prací pro jednotlivé objekty obsahuje sestavy Krycí list soupisu, Rekapitulace členění soupisu prací, Soupis prací. Za soupis prací může být považován
i objekt stavby v případě, že neobsahuje podřízenou zakázku.
Krycí list soupisu obsahuje rekapitulaci informací o předmětu veřejné zakázky ze sestavy Rekapitulace stavby, informaci o zařazení objektu do KSO,
CC-CZ, CZ-CPV, CZ-CPA a rekapitulaci celkové nabídkové ceny uchazeče za aktuální soupis prací.
Rekapitulace členění soupisu prací obsahuje rekapitulaci soupisu prací ve všech úrovních členění soupisu tak, jak byla tato členění použita (např.
stavební díly, funkční díly, případně jiné členění) s rekapitulací nabídkové ceny.
Soupis prací obsahuje položky veškerých stavebních nebo montážních prací, dodávek materiálů a služeb nezbytných pro zhotovení stavebního objektu,
inženýrského objektu, provozního souboru, vedlejších a ostatních nákladů.
Pro položky soupisu prací se zobrazují následující informace:
|  | PČ |  | Pořadové číslo položky v aktuálním soupisu
|  | TYP |  | Typ položky: K - konstrukce, M - materiál, PP - plný popis, PSC - poznámka k souboru cen, P - poznámka k položce, VV - výkaz výměr
|  | Kód |  | Kód položky
|  | Popis |  | Zkrácený popis položky
|  | MJ |  | Měrná jednotka položky
|  | Množství |  | Množství v měrné jednotce
|  | J.cena |  | Jednotková cena položky. Zadaní může obsahovat namísto J.ceny sloupce J.materiál a J.montáž, jejichž součet definuje
J.cenu položky.
|  | Cena celkem |  | Celková cena položky daná jako součin množství a j.ceny
|  | Cenová soustava |  | Příslušnost položky do cenové soustavy
Ke každé položce soupisu prací se na samostatných řádcích může zobrazovat:
Plný popis položky
Poznámka k souboru cen a poznámka zadavatele
Výkaz výměr
Pokud je k řádku výkazu výměr evidovaný údaj ve sloupci Kód, jedná se o definovaný odkaz, na který se může odvolávat výkaz výměr z jiné položky.
Metodika pro zpracování
Jednotlivé sestavy jsou v souboru provázány. Editovatelné pole jsou zvýrazněny žlutým podbarvením, ostatní pole neslouží k editaci a nesmí být jakkoliv
modifikovány.
Uchazeč je pro podání nabídky povinen vyplnit žlutě podbarvená pole:
Pole Uchazeč v sestavě Rekapitulace stavby - zde uchazeč vyplní svůj název (název subjektu)
Pole IČ a DIČ v sestavě Rekapitulace stavby - zde uchazeč vyplní svoje IČ a DIČ
Datum v sestavě Rekapitulace stavby - zde uchazeč vyplní datum vytvoření nabídky
J.cena = jednotková cena v sestavě Soupis prací o maximálním počtu desetinných míst uvedených v poli
- pokud sestavy soupisů prací obsahují pole J.cena, musí být všechna tato pole vyplněna nenulovými kladnými číslicemi
Poznámka - nepovinný údaj pro položku soupisu
V případě, že sestavy soupisů prací neobsahují pole J.cena, potom ve všech soupisech prací obsahují pole:
- J.materiál - jednotková cena materiálu
- J.montáž - jednotková cena montáže
Uchazeč je v tomto případě povinen vyplnit všechna pole J.materiál a pole J.montáž nenulovými kladnými číslicemi. V případech, kdy položka
neobsahuje žádný materiál je přípustné, aby pole J.materiál bylo vyplněno nulou. V případech, kdy položka neobsahuje žádnou montáž je přípustné,
aby pole J.montáž bylo vyplněno nulou. Není však přípustné, aby obě pole - J.materiál, J.Montáž byly u jedné položky vyplněny nulou.
Rekapitulace stavby
Název |  |  | Povinný |  | Popis | Typ | Max. počet
atributu |  |  | (A/N) |  |  |  | znaků
Kód |  |  | A |  | Kód stavby | String | 20
Stavba |  |  | A |  | Název stavby | String | 120
Místo |  |  | N |  | Místo stavby | String | 50
Datum |  |  | A |  | Datum vykonaného exportu | Date
KSO |  |  | N |  | Klasifikace stavebního objektu | String | 15
CC-CZ |  |  | N |  | Klasifikace stavbeních děl | String | 15
CZ-CPV |  |  | N |  | Společný slovník pro veřejné zakázky | String | 20
CZ-CPA |  |  | N |  | Klasifikace produkce podle činností | String | 20
Zadavatel |  |  | N |  | Zadavatel zadaní | String | 50
IČ |  |  | N |  | IČ zadavatele zadaní | String | 20
DIČ |  |  | N |  | DIČ zadavatele zadaní | String | 20
Uchazeč |  |  | N |  | Uchazeč veřejné zakázky | String | 50
Projektant |  |  | N |  | Projektant | String | 50
Poznámka |  |  | N |  | Poznámka k zadání | String | 255
Sazba DPH |  |  | A |  | Rekapitulace sazeb DPH u položek soupisů | eGSazbaDph
Základna DPH |  |  | A |  | Základna DPH určena součtem celkové ceny z položek soupisů | Double
Hodnota DPH |  |  | A |  | Hodnota DPH | Double
Cena bez DPH |  |  | A |  | Celková cena bez DPH za celou stavbu. Sčítává se ze všech listů. | Double
Cena s DPH |  |  | A |  | Celková cena s DPH za celou stavbu | Double
Rekapitulace objektů stavby a soupisů prací
Název |  |  | Povinný |  | Popis | Typ | Max. počet
atributu |  |  | (A/N) |  |  |  | znaků
Kód |  |  | A |  | Přebírá se z Rekapitulace stavby | String | 20
Stavba |  |  | A |  | Přebírá se z Rekapitulace stavby | String | 120
Místo |  |  | N |  | Přebírá se z Rekapitulace stavby | String | 50
Datum |  |  | A |  | Přebírá se z Rekapitulace stavby | Date
Zadavatel |  |  | N |  | Přebírá se z Rekapitulace stavby | String | 50
Projektant |  |  | N |  | Přebírá se z Rekapitulace stavby | String | 50
Uchazeč |  |  | N |  | Přebírá se z Rekapitulace stavby | String | 50
Kód |  |  | A |  | Kód objektu | String | 20
Objektu, Soupis prací |  |  | A |  | Název objektu | String | 120
Cena bez DPH |  |  | A |  | Cena bez DPH za daný objekt | Double
Cena s DPH |  |  | A |  | Cena spolu s DPH za daný objekt | Double
Typ |  |  | A |  | Typ zakázky | eGTypZakazky
Krycí list soupisu
Název |  |  | Povinný |  | Popis | Typ | Max. počet
atributu |  |  | (A/N) |  |  |  | znaků
Stavba |  |  | A |  | Přebírá se z Rekapitulace stavby | String | 120
Objekt |  |  | A |  | Kód a název objektu | String | 20 + 120
Soupis |  |  | A |  | Kód a název soupisu | String | 20 + 120
KSO |  |  | N |  | Klasifikace stavebního objektu | String | 15
CC-CZ |  |  | N |  | Klasifikace stavbeních děl | String | 15
CZ-CPV |  |  | N |  | Společný slovník pro veřejné zakázky | String | 20
CZ-CPA |  |  | N |  | Klasifikace produkce podle činností | String | 20
Místo |  |  | N |  | Přebírá se z Rekapitulace stavby | String | 50
Zadavatel |  |  | N |  | Přebírá se z Rekapitulace stavby | String | 50
Uchazeč |  |  | N |  | Přebírá se z Rekapitulace stavby | String | 50
Projektant |  |  | N |  | Přebírá se z Rekapitulace stavby | String | 50
Poznámka |  |  | N |  | Poznámka k soupisu prací | String | 255
Sazba DPH |  |  | A |  | Rekapitulace sazeb DPH na položkách aktuálního soupisu | eGSazbaDph
Základna DPH |  |  | A |  | Základna DPH určena součtem celkové ceny z položek aktuálního soupisu | Double
Hodnota DPH |  |  | A |  | Hodnota DPH | Double
Cena bez DPH |  |  | A |  | Cena bez DPH za daný soupis | Double
Cena s DPH |  |  | A |  | Cena s DPH za daný soupis | Double
Rekapitulace členění soupisu prací
Název |  |  | Povinný |  | Popis | Typ | Max. počet
atributu |  |  | (A/N) |  |  |  | znaků
Stavba |  |  | A |  | Přebírá se z Rekapitulace stavby | String | 120
Objekt |  |  | A |  | Kód a název objektu, přebírá se z Krycího listu soupisu | String | 20 + 120
Soupis |  |  | A |  | Kód a název objektu, přebírá se z Krycího listu soupisu | String | 20 + 120
Místo |  |  | N |  | Přebírá se z Rekapitulace stavby | String | 50
Datum |  |  | A |  | Přebírá se z Rekapitulace stavby | Date
Zadavatel |  |  | N |  | Přebírá se z Rekapitulace stavby | String | 50
Projektant |  |  | N |  | Přebírá se z Rekapitulace stavby | String | 50
Uchazeč |  |  | N |  | Přebírá se z Rekapitulace stavby | String | 50
Kód dílu - Popis |  |  | A |  | Kód a název dílu ze soupisu | String | 20 + 100
Cena celkem |  |  | A |  | Cena celkem za díl ze soupisu | Double
Soupis prací
Název |  |  | Povinný |  | Popis | Typ | Max. počet
atributu |  |  | (A/N) |  |  |  | znaků
Stavba |  |  | A |  | Přebírá se z Rekapitulace stavby | String | 120
Objekt |  |  | A |  | Kód a název objektu | String | 20 + 120
Soupis |  |  | A |  | Přebírá se z Krycího listu soupisu | String | 20 + 120
Místo |  |  | N |  | Přebírá se z Krycího listu soupisu | String | 50
Datum |  |  | A |  | Přebírá se z Krycího listu soupisu | Date
Zadavatel |  |  | N |  | Přebírá se z Krycího listu soupisu | String | 50
Projektant |  |  | N |  | Přebírá se z Krycího listu soupisu | String | 50
Uchazeč |  |  | N |  | Přebírá se z Krycího listu soupisu | String | 50
PČ |  |  | A |  | Pořadové číslo položky soupisu | Long
Typ |  |  | A |  | Typ položky soupisu | eGTypPolozky | 1
Kód |  |  | A |  | Kód položky ze soupisu | String | 20
Popis |  |  | A |  | Popis položky ze soupisu | String | 255
MJ |  |  | A |  | Měrná jednotka položky | String | 10
Množství |  |  | A |  | Množství položky soupisu | Double
J.Cena |  |  | A |  | Jednotková cena položky | Double
Cena celkem |  |  | A |  | Cena celkem vyčíslena jako J.Cena * Množství | Double
Cenová soustava |  |  | N |  | Zařazení položky do cenové soustavy | String | 50
p |  |  | N |  | Poznámka položky ze soupisu | Memo
psc |  |  | N |  | Poznámka k souboru cen ze soupisu | Memo
pp |  |  | N |  | Plný popis položky ze soupisu | Memo
vv |  |  | N |  | Výkaz výměr (figura, výraz, výměra) ze soupisu | Text,Text,Double | 20, 150
DPH |  |  | A |  | Sazba DPH pro položku | eGSazbaDPH
Hmotnost |  |  | A |  | Hmotnost položky ze soupisu | Double
Suť |  |  | A |  | Suť položky ze soupisu | Double
Nh |  |  | N |  | Normohodiny položky ze soupisu | Double
Datová věta
Typ věty |  |  | Hodnota |  | Význam
eGSazbaDPH |  |  | základní |  | Základní sazba DPH
|  |  | snížená |  | Snížená sazba DPH
|  |  | nulová |  | Nulová sazba DPH
|  |  | zákl. přenesená |  | Základní sazba DPH přenesená
|  |  | sníž. přenesená |  | Snížená sazba DPH přenesená
eGTypZakazky |  |  | STA |  | Stavební objekt
|  |  | PRO |  | Provozní soubor
|  |  | ING |  | Inženýrský objekt
|  |  | VON |  | Vedlejší a ostatní náklady
|  |  | OST |  | Ostatní náklady
eGTypPolozky |  |  | 1 |  | Položka typu HSV
|  |  | 2 |  | Položka typu PSV
|  |  | 3 |  | Položka typu M
|  |  | 4 |  | Položka typu OST