## Úvod
<< KURZ - on-line - výpočet lapáků tuku >>
Od 10.08.2006 bude na stránkách www.lapaky.cz až do konce roku 2006 probíhat kurz Výpočty lapáků, zveřejněný též na: | [8 empty] | www.estav.cz
Účastníci kurzu mohou pro výuku používat tuto výpočetní pomůcku. Otázky budou účastníci kurzu odesílat na tuto adresu: | [8 empty] | sekanina@centrum.cz | << klikni
Otázky včetně odpovědí budou postupně zařazovány na poslední list (oranžový) této tabulky s názvem KURZ - on-line - FAQ. Výpočetní tabulka bude
případně i upravována podle připomínek uživatelů kurzu a pravidelně aktualizována na adrese: | [6 empty] | www.sekoprojekt.cz/editor/image/produkty1_soubory/vypocty-lapaku-tuku---4-v-1-.xls | << klikni
Tuto pomůcku pro vás připravil výrobce lapáků tuků: |  |  | SEKOPROJEKT Turnov |  | www.lapoly.cz |  | Případné připomínky a náměty na: |  | sekoprojekt@sekoprojekt.cz
[8 empty] | Poslední aktualizace: |  | 2006-08-03
Výpočetní tabulka - Výpočty velikosti lapáku tuku dle ČSN EN 1825-2
Další informace o lapácích tuku OTP včetně použití, osazení a provozu najdete zde: | [5 empty] | Obecné zásady a požadavky - EN 1825 - lapáky tuků
Na stránkách | www.lapoly.cz | jsou i odlučovače lehkých kapalin, lapáky tuku, vodoměrné šachty a plastové jímky
List Kuchyně a jídelny podle provozu | [7 empty] | << klikni na tuto barvu dole
Zde jsou výpočty pro kuchyně v hotelu, restauraci, nemocnici, závodní kuchyni, podnikové jídelně...
Zadáte v podstatě jen dva hlavní údaje a to počet jídel a počet hodin provozu a u příslušného provozu se zobrazí výpočet s NS a návrhem OTP
Stránku s výpočtem NS a stanovením velikosti lapáku tuku můžete vytisknout a přiložit k ostatním výpočtům projektové dokumentace
List Masné provozy | [7 empty] | << klikni na tuto barvu dole
Zde jsou výpočty pro malý střední a velký provoz na zpracování masa a výrobu masných výrobků
Po zadání množství výrobků (zpracovaného masa) a počtu hodin provozu se zobrazí výpočet s NS a návrhem OTP
Stránku s výpočtem NS a stanovením velikosti lapáku tuku můžete vytisknout a přiložit k ostatním výpočtům projektové dokumentace
List Výpočet lapáku dle vybavení | [7 empty] | << klikni na tuto barvu dole
Zde jsou výpočty pro různé druhy provozů a to podle jejich vybavení. Tyto výpočty se mohou použít i pro ostatní provozy, tj. pro výrobny lahůdek,
pro cukrářské provozy a další blíže nespecifikované provozovny, které je nutné vybavit lapákem tuku.
Po zadání počtu u jednotlivých zařízení, po případném vyčíslení vodovodních armatur a po případném doplnění dalších technologických zařízení
se zobrazí výpočet Qs, výpočet NS a návrh OTP
Stránku s výpočtem NS a stanovením velikosti lapáku tuku můžete vytisknout a přiložit k ostatním výpočtům projektové dokumentace
Pozor!!
v ČSN EN 1825-2 jsou chybně uvedené příklady !!!
v informativní příloze C jsou uvedeny příklady výpočtů lapáků tuků
z deseti příkladů je pouze polovina bez chyb, tedy pouze 5 z 10 příkladů je bez chyb! Výčet chyb je na této adrese (klikni jednou na počáteční www nebo zkopíruj do e-adresy):
www.sekoprojekt.cz/produkty/lapaky-tuku---otp/obecne-pozadavky-a-zasady---lapaky-tuku-dle-en-1825/obecne-pozadavky-a-zasady---lapaky-tuku-dle-en-1825.html
Tak se nedivte, když v naší výpočetní pomůcce vám budou při porovnání u některých příkladů vycházet o trochu jiné výsledky než vyšly v příloze normy.
Případné připomínky, náměty ke zlepšení nebo na opravy nám zasílejte na: |  |  |  | sekoprojekt@sekoprojekt.cz
Tuto pomůcku v Excelu si můžete stáhnout do svého počítače nebo ji poslat jako přílohu e-mailem
<< KURZ - on-line - výpočet lapáků tuku >>
Od 10.08.2006 bude na stránkách www.lapaky.cz až do konce roku 2006 probíhat kurz Výpočty lapáků, zveřejněný též na: | [8 empty] | www.estav.cz
Účastníci kurzu mohou pro výuku používat tuto výpočetní pomůcku. Otázky budou účastníci kurzu odesílat na tuto adresu: | [8 empty] | sekanina@centrum.cz | << klikni
Otázky včetně odpovědí budou postupně zařazovány na poslední list (oranžový) této tabulky s názvem KURZ - on-line - FAQ. Výpočetní tabulka bude
případně i upravována podle připomínek uživatelů kurzu a pravidelně aktualizována na adrese: | [6 empty] | www.sekoprojekt.cz/editor/image/produkty1_soubory/vypocty-lapaku-tuku---4-v-1-.xls | << klikni
Tuto pomůcku pro vás připravil výrobce lapáků tuků: |  |  | SEKOPROJEKT Turnov |  | www.lapoly.cz |  | Případné připomínky a náměty na: |  | sekoprojekt@sekoprojekt.cz
[8 empty] | Poslední aktualizace: |  | 2006-11-10
http://www.sekoprojekt.cz/produkty/lapaky-tuku---otp/obecne-pozadavky-a-zasady---lapaky-tuku-dle-en-1825/obecne-pozadavky-a-zasady---lapaky-tuku-dle-en-1825.html

## Kuchyně a jídelny podle provozu
Tuto pomůcku pro vás připravil výrobce lapáků tuků: | [6 empty] | SEKOPROJEKT Turnov |  |  | www.lapoly.cz |  | Případné připomínky a náměty na: |  | sekoprojekt@sekoprojekt.cz
Výpočty podle ČSN EN 1825-2 Lapáky tuků | [11 empty] | Výpočet velikosti lapáku tuku NS pro
- Výběr jmenovitého rozměru, osazování, obsluha a údržba | [11 empty] | kuchyně a jídelny podle druhu provozu
Zde se spočítá velikost lapáku NS a odpovídající typ lapáku tuku OTP pro různé velikosti provozů
Zadávat a měnit údaje v růžových polích tabulky, součinitelé f jsou zadány dle průměrných podmínek - pro jiné podmínky je můžete změnit
Zadání: |  |  |  | Zde zadejte počet jídel a počet hodin a u jednotlivých kuchyňských provozů se dopočítá NS, velikost kalového prostoru a typ odlučovače OTP
M | počet jídel -průměrný počet porcí za den | [5 empty] | M = | 165 | počet pokrmů za den |  |  | Vm | - množství vody v litrech na jeden pokrm (dle tab. A.3 v normě)
t | průměrná denní provozní doba v hodinách | [5 empty] | t = | 6 | hodin denně |  |  | F | - součinitel nárazového zatížení dle druhu provozu (tab. A.5 )
fd | součinitel hustoty tuků a olejů | [5 empty] | fd = | 1 | pro vody z kuchyní a jídelen se obvykle používá souč. hustoty fd = 1,0
ft | souč. teploty vody na přítoku | [5 empty] | ft = | 1 | pro vody s teplotou menší nebo rovnou 60°C je souč. = 1,0 pro vody s teplotou vyšší než 60°C je souč. = 1,3
fr | souč. vlivu čistících a oplach.prostředků | [5 empty] | fr = | 1.3 | pokud se prostředky nepoužívají nikdy je souč. = 1,0 když příležitostně nebo stále je souč. = 1,3
ve zvláštních případech, např. v nemocnicích je souč. = 1,5 nebo i větší
Výpočet pro: | [7 empty] | Pokud je typ lapáku označen OTP-X, jde o lapák větší než NS 10, OTP-0,5 je určen pro nejmenší provozy s malým znečištěním
Hotel | [7 empty] | Velikost kalového |  | Lapák tuku | OTP | Velikost kalového prostoru v litrech je 100xNS
M | Vm | F | fd | ft | fr | t | NS | prostoru v litrech |  | Lapák tuku | typ
165 | 100 | 5 | 1 | 1 | 1.3 | 6 | 5 | 700 | litrů | OTP- | 7 | Tento lapák tuku najdeš na: |  |  | 30
Hotel M: Restaurace | [6 empty] | www.lapoly.cz
M | Vm | F | fd | ft | fr | t | NS | Kalový prostor v litrech |  | Lapák tuku | typ
165 | 50 | 8.5 | 1 | 1 | 1.3 | 6 | 4.2 | 700 | litrů | OTP- | 7 | Tento lapák tuku najdeš na: |  |  | 30
Restaurace M: Nemocnice; Restaurace fd: - součinitel fr by měl být 1,5 nebo i vyšší !!! - uprav nahoře v růžových polích | [6 empty] | www.lapoly.cz
M | Vm | F | fd | ft | fr | t | NS | Kalový prostor v litrech |  | Lapák tuku | typ
165 | 20 | 13 | 1 | 1 | 1.3 | 6 | 2.6 | 400 | litrů | OTP- | 4 | Tento lapák tuku najdeš na: |  |  | 30
Nemocnice M: Velkokuchyně - 24h provoz; - součinitel fr by měl být 1,5 nebo i vyšší !!! - uprav nahoře v růžových polích NS: - pozor počet hodin by měl být vždy 24 !!! do růžového políčka napiš t = 24 | [6 empty] | www.lapoly.cz
M | Vm | F | fd | ft | fr | t | NS | Kalový prostor v litrech |  | Lapák tuku | typ
165 | 10 | 22 | 1 | 1 | 1.3 | 6 | 2.2 | 400 | litrů | OTP- | 4 | Tento lapák tuku najdeš na: |  |  | 30
Velkokuchyně - 24h provoz M: Závodní kuchyně, školní kuchyně - zde jsou kombinovány Vm a F pro kuchyně a jídelny | [6 empty] | www.lapoly.cz
M | Vm | F | fd | ft | fr | t | NS | Kalový prostor v litrech |  | Lapák tuku | typ
165 | 10 | 20 | 1 | 1 | 1.3 | 6 | 2 | 200 | litrů | OTP- | 2 | Tento lapák tuku najdeš na: |  |  | 30
Závodní kuchyně, školní kuchyně - zde jsou kombinovány Vm a F pro kuchyně a jídelny M: Podnikové jídelny, menzy bez kuchyně, jídelny-výdejny |  |  |  |  | - provozy jídelen a výdejen |  | www.lapoly.cz
M | V | F | fd | ft | fr | t | NS | Kalový prostor v litrech |  | Lapák tuku | typ | hotových jídel, bez kuchyně
165 | 5 | 20 | 1 | 1 | 1.3 | 6 | 1 | 100 | litrů | OTP- | 1 | Tento lapák tuku najdeš na: |  |  | 30
www.lapoly.cz
Podnikové jídelny, menzy bez kuchyně, jídelny-výdejny M: Výpočet velikosti lapáku tuku podle ČSN EN 1825-2 čl. 6 - Volba jmenovitého rozměru |  |  |  |  | Vypočtená hodnota NS se zaokrouhlí nahoru na doporučené hodnoty 1,2,4,7,10…
Podnikové jídelny, menzy bez kuchyně, jídelny-výdejny M: Výpočet NS; Podnikové jídelny, menzy bez kuchyně, jídelny-výdejny F: NS = Qs. fd.ft.fr.; Podnikové jídelny, menzy bez kuchyně, jídelny-výdejny NS: Výpočet Qs |  | Qs = (M.Vm.F)/(3600.t) |  |  | Potom NS | NS = fd.ft.fr.(M.Vm.F)/(3600.t)
Kalový prostor v litrech je 100xNS. Pro jatka a obdobné provozy se doporučuje kalový prostor o objemu v litrech nejméně 200xNS, potom se použije větší OTP s odpovídajícím kalovým prostorem
Při sestavování této výpočetní pomůcky pro stanovení velikosti a typu lapáku tuku byly použity vzorce a tabulky hodnot z normy EN 1825-2
Podnikové jídelny, menzy bez kuchyně, jídelny-výdejny M: Tuto pomůcku pro vás připravil výrobce lapáků tuků:; Podnikové jídelny, menzy bez kuchyně, jídelny-výdejny NS: SEKOPROJEKT Turnov |  |  | www.lapoly.cz |  | Případné připomínky a náměty na: |  | sekoprojekt@sekoprojekt.cz
<< KURZ - on-line - výpočet lapáků tuku >>
Od 10.08.2006 bude na stránkách www.lapaky.cz (www.lapoly.cz, www.odlucovace.cz, www.separators.cz…) až do konce roku 2006 probíhat kurz Výpočty lapáků
Podnikové jídelny, menzy bez kuchyně, jídelny-výdejny M: Účastníci kurzu mohou pro výuku používat tuto výpočetní pomůcku. Otázky budou účastníci kurzu odesílat na tuto adresu: | [6 empty] | sekanina@centrum.cz | << klikni
Otázky včetně odpovědí budou postupně zařazovány na poslední list (oranžový) této tabulky s názvem KURZ - on-line - FAQ. Výpočetní tabulka bude
Podnikové jídelny, menzy bez kuchyně, jídelny-výdejny M: případně i upravována podle připomínek uživatelů kurzu a pravidelně aktualizována na adrese: |  |  |  |  | www.sekoprojekt.cz/editor/image/produkty1_soubory/vypocty-lapaku-tuku---4-v-1-.xls | << klikni
Podnikové jídelny, menzy bez kuchyně, jídelny-výdejny M: Kurz je zveřejněn též na stavebním info portálu: |  | www.estav.cz |  | kde najdete informace o všech stavebních výrobcích

## Masné provozy
Tuto pomůcku pro vás připravil výrobce lapáků tuků: | [6 empty] | SEKOPROJEKT Turnov |  |  | www.lapoly.cz |  | Případné připomínky a náměty na: |  | sekoprojekt@sekoprojekt.cz
Výpočty podle ČSN EN 1825-2 Lapáky tuků | [10 empty] | Výpočet velikosti lapáku tuku NS podle druhu provozu pro
- Výběr jmenovitého rozměru, osazování, obsluha a údržba | [10 empty] | masné provozy, tj. pro provozy na zpracování masa,
Zde se spočítá velikost lapáku NS a odpovídající typ lapáku tuku OTP pro různé velikosti provozů | [10 empty] | výrobny masných a uzenářských výrobků
Zadávat a měnit údaje v růžových polích tabulky, součinitelé f jsou zadány dle průměrných podmínek - pro jiné podmínky je můžete změnit
Zde zadejte množství výrobků za den a počet hodin a u jednotlivých provozů se dopočítá NS, velikost kalového prostoru a typ odlučovače OTP
Mp = množství masných výrobků v kg za den | [6 empty] | Mp = | 200 | kg výrobků za den |  |  | Vp | - množství vody v litrech na 1 kg masného výrobku(tab. A.4 v normě)
t - průměrná denní provozní doba v hodinách | [6 empty] | t = | 8 | hodin denně |  |  | F | - součinitel nárazového zatížení dle druhu provozu (tab.A.5)
fd - součinitel hustoty tuků a olejů | [6 empty] | fd = | 1 | pro vody z provozů na zpracování masa se obvykle používá souč. hustoty = 1,0
ft - souč. teploty vody na přítoku | [6 empty] | ft = | 1 | pro vody s teplotou menší nebo rovnou 60°C je souč. = 1,0 pro vody s teplotou vyšší než 60°C je souč. = 1,3
fr - souč. vlivu čistících a oplach.prostředků | [6 empty] | fr = | 1.3 | pokud se prostředky nepoužívají je souč. = 1,0 když příležitostně nebo stále je součinitel = 1,3
Výpočet pro: | [8 empty] | ve zvláštních případech je součinitel = 1,5 nebo i větší
Malý provoz - zpracuje do 5 DJ za týden, resp. produkce do 500 kg výrobků (zpracovaného masa) za týden, tedy orientačně do 100 kg za den
[8 empty] | Velikost kalového |  | Vypočtený lapák tuku typ OTP
Mp | Vp | F | fd | ft | fr | t | NS | prostoru v litrech |  | Lapák tuku | typ
200 | 20 | 30 | 1 | 1 | 1.3 | 8 | 5.4 | 700 | litrů | OTP- | 7 | Tento lapák tuku najdeš na:
[14 empty] | www.lapoly.cz | 30
Střední provoz - zpracuje 6 až 10 DJ za týden, resp. produkce 600 - 1000 kg výrobků (zpracovaného masa) za týden, tedy orientačně přes 100 do 200 kg za den
Mp | Vp | F | fd | ft | fr | t | NS | Kalový prostor v litrech |  | Lapák tuku | typ |  |  | Podle množství výrobků za den jde zřejmě o
200 | 15 | 35 | 1 | 1 | 1.3 | 8 | 4.7 | 700 | litrů | OTP- | 7 | Tento lapák tuku najdeš na: |  |  | Střední provoz
[14 empty] | www.lapoly.cz | 30
Velký provoz - zpracování 11 až 40 DJ za týden, tj. produkce 1100 - 4000 kg výrobků (zpracovaného masa) za týden, tedy orientačně přes 200 do 800 kg za den
Mp | Vp | F | fd | ft | fr | t | NS | Kalový prostor v litrech |  | Lapák tuku | typ
200 | 10 | 40 | 1 | 1 | 1.3 | 8 | 3.6 | 400 | litrů | OTP- | 4 | Tento lapák tuku najdeš na:
[14 empty] | www.lapoly.cz | 30
Pozn.: 1 DJ = 1 kus hovězího dobytka nebo 2,5 kusu prasete
pokud nejsou k dispozici bližší údaje, lze uvažovat s produkcí 100 kg výrobků z 1 DJ (resp.z 2,5 ks prasete)
Kalový prostor - velikost kalového prostoru je stanovena dle normy jako 100 NS v litrech, avšak pro jatka a obdobné provozy se doporučuje nejméně 200 NS
Velký provoz - zpracování 11 až 40 DJ za týden, tj. produkce 1100 - 4000 kg výrobků (zpracovaného masa) za týden, tedy orientačně přes 200 do 800 kg za den Mp: Výpočet velikosti lapáku tuku podle ČSN EN 1825-2 čl. 6 - Volba jmenovitého rozměru |  |  |  |  | Vypočtená hodnota NS se zaokrouhlí nahoru na doporučené hodnoty 1,2,4,7,10…
Velký provoz - zpracování 11 až 40 DJ za týden, tj. produkce 1100 - 4000 kg výrobků (zpracovaného masa) za týden, tedy orientačně přes 200 do 800 kg za den Mp: Výpočet NS; Velký provoz - zpracování 11 až 40 DJ za týden, tj. produkce 1100 - 4000 kg výrobků (zpracovaného masa) za týden, tedy orientačně přes 200 do 800 kg za den F: NS = Qs. fd.ft.fr.; Velký provoz - zpracování 11 až 40 DJ za týden, tj. produkce 1100 - 4000 kg výrobků (zpracovaného masa) za týden, tedy orientačně přes 200 do 800 kg za den NS: Výpočet Qs |  | Qs = (M.Vp.F)/(3600.t) |  |  | Potom NS | NS = fd.ft.fr.(M.Vp.F)/(3600.t)
Při sestavování této výpočetní pomůcky pro stanovení velikosti a typu lapáku tuku byly použity vzorce a tabulky hodnot z normy EN 1825-2
Pomůcky si můžete stáhnout a uložit na vašem PC nebo je i poslat e-mailem projektantům, kterým by se mohly hodit. K používání stačí mít nainstalovaný MS Excel
Velký provoz - zpracování 11 až 40 DJ za týden, tj. produkce 1100 - 4000 kg výrobků (zpracovaného masa) za týden, tedy orientačně přes 200 do 800 kg za den Mp: Tuto pomůcku pro vás připravil výrobce lapáků tuků:; Velký provoz - zpracování 11 až 40 DJ za týden, tj. produkce 1100 - 4000 kg výrobků (zpracovaného masa) za týden, tedy orientačně přes 200 do 800 kg za den NS: SEKOPROJEKT Turnov |  |  | www.lapoly.cz |  | Případné připomínky a náměty na: |  | sekoprojekt@sekoprojekt.cz
Velký provoz - zpracování 11 až 40 DJ za týden, tj. produkce 1100 - 4000 kg výrobků (zpracovaného masa) za týden, tedy orientačně přes 200 do 800 kg za den Mp: << KURZ - on-line - výpočet lapáků tuku >> | [8 empty] | SEKOPROJEKT Turnov | www.lapoly.cz | Případné připomínky a náměty na: | sekoprojekt@sekoprojekt.cz
Od 10.08.2006 bude na stránkách www.lapaky.cz (www.lapoly.cz, www.odlucovace.cz, www.separators.cz…) až do konce roku 2006 probíhat kurz Výpočty lapáků
Velký provoz - zpracování 11 až 40 DJ za týden, tj. produkce 1100 - 4000 kg výrobků (zpracovaného masa) za týden, tedy orientačně přes 200 do 800 kg za den Mp: Účastníci kurzu mohou pro výuku používat tuto výpočetní pomůcku. Otázky a připomínky budou účastníci kurzu odesílat na tuto adresu: | [7 empty] | sekanina@centrum.cz
Otázky včetně odpovědí budou postupně zařazovány na poslední list (oranžový) této tabulky s názvem KURZ - on-line - FAQ. Výpočetní tabulka bude
Velký provoz - zpracování 11 až 40 DJ za týden, tj. produkce 1100 - 4000 kg výrobků (zpracovaného masa) za týden, tedy orientačně přes 200 do 800 kg za den Mp: případně i upravována podle připomínek uživatelů kurzu a pravidelně aktualizována na adrese: |  |  |  |  | www.sekoprojekt.cz/editor/image/produkty1_soubory/vypocty-lapaku-tuku---4-v-1-.xls | << klikni
Velký provoz - zpracování 11 až 40 DJ za týden, tj. produkce 1100 - 4000 kg výrobků (zpracovaného masa) za týden, tedy orientačně přes 200 do 800 kg za den Mp: Kurz je zveřejněn též na stavebním info portálu: |  | www.estav.cz |  | kde najdete informace o všech stavebních výrobcích

## Výpočet dle vybavení provozu
Tuto pomůcku pro vás připravil výrobce lapáků tuků: | SEKOPROJEKT Turnov |  |  | www.lapoly.cz |  | Případné připomínky a náměty na: | sekoprojekt@sekoprojekt.cz
Výpočty podle ČSN EN 1825-2 Lapáky tuků |  |  |  | Výpočet lapáků tuků podle vybavení provozu
- Výběr jmenovitého rozměru, osazování, obsluha a údržba |  |  |  | podle technologického vybavení, tj. počtu zařízení a výtokových armatur
Zde se spočítá velikost lapáku tuku NS a odpovídající typ lapáku tuku OTP podle vybavení provozu
Zadávat a měnit údaje v růžových polích tabulky, součinitelé f jsou zadány dle průměrných podmínek - pro jiné podmínky je můžete změnit
Zde zadejte počet zařízení a spočítá se Qs a dopočítá NS, velikost kalového prostoru a typ odlučovače OTP
| n | qi | Zi(n) | Qsi |  |  | n | qi | Zi(n) | Qsi
Kuchyňská zařízení | počet ks | [l/s] |  | [l/s] |  | Výtokové armatury* | počet ks | [l/s] |  | [l/s]
Varný kotel s odtokem DN 25 | 0 | 1 | 0 | 0 |  | DN 15 | 10 | 0.5 | 0.2 | 1
Varný kotel s odtokem DN 50 | 1 | 2 | 0.45 | 0.9 |  | DN 20 | 0 | 1 | 0 | 0
Sklopný varný kotel s odtokem DN 70 | 0 | 1 | 0 | 0 |  | DN 25 | 0 | 1.7 | 0 | 0
Sklopný varný kotel s odtokem DN 100 | 1 | 3 | 0.45 | 1.35 |  | Součet Qs2 výtokových armatur …………………………………. |  |  |  | 1 | [l/s]
Dřez se zápach.uzávěrkou s odtokem DN 40 | 4 | 0.8 | 0.21 | 0.672 |  | Další zařízení dle výrobce** | n | qi | Zi(n) | Qsi
Dřez se zápach.uzávěrkou s odtokem DN 50 | 2 | 1.5 | 0.31 | 0.93 |  | doplň název a parametry | počet ks | [l/s] | obvykle | [l/s]
Dřez bez zápach.uzávěrky s odtokem DN 40 | 0 | 2.5 | 0 | 0 |  |  | 0 | 0 | 0 | 0
Dřez bez zápach.uzávěrky s odtokem DN 50 | 0 | 4 | 0 | 0 |  |  | 0 | 0 | 0 | 0
Sklopná pánev na pečení | 1 | 1 | 0.45 | 0.45 |  |  | 0 | 0 | 0 | 0
Stabilní pánev na pečení | 0 | 0.1 | 0 | 0 |  |  | 0 | 0 | 0 | 0
Vysokotlaký nebo parní čistič | 0 | 2 | 0 | 0 |  |  | 0 | 0 | 0 | 0
Loupací stroj | 0 | 1.5 | 0 | 0 |  |  | 0 | 0 | 0 | 0
Myčka zeleniny | 0 | 2 | 0 | 0 |  |  | 0 | 0 | 0 | 0
Myčka nádobí | 2 | 2 | 0.45 | 1.8 |  |  | 0 | 0 | 0 | 0
Součet Qs1 kuchyňských zařízení ………………………………………….……. |  |  |  | 6.102 | [l/s] | Součet Qs3 dalších zařízení ……………………………………. |  |  |  | 0 | [l/s]
Součinitelé f jsou zadány podle obvyklých podmínek - můžete je i změnit !
fd - součinitel hustoty tuků a olejů | 1 | pro vody z kuchyní, jatek a provozů na zpracování masa a ryb se obvykle používá souč. hustoty fd = 1,0
ft - souč. teploty vody na přítoku | 1 | pro vody s teplotou menší nebo rovnou 60°C je souč.ft = 1,0 pro vody s teplotou vyšší než 60°C je souč. ft = 1,3
fr - souč. vlivu čistících a oplach.prostředků | 1.3 | pokud se prostředky nepoužívají je souč.fr = 1,0 když příležitostně nebo stále je součinitel fr = 1,3
ve zvláštních případech je součinitel fr = 1,5 nebo i větší
Výpočet velikosti lapáku tuku podle ČSN EN 1825-2 čl. 6 - Volba jmenovitého rozměru
Výpočet NS = Qs.fd.ft.fr | Kalový prostor je 100 NS v lt., pro jatka a podob.provozy se doporučuje nejméně 200 NS
Qs = Qs1+Qs2+Qs3 | fd | ft | fr | NS |  | Kalový prostor v litrech 100xNS | Tento lapák tuku najdeš na:
7.102 | 1 | 1 | 1.3 | 9.2326 |  | 1000 | OTP- | 10 |  | www.lapoly.cz
Výpočet průtoku Qs v l/s
Qs=Sum[n.qi.Zi(n)]………………..pro i = 1 až m…....vzorec (A.1) v normě | [5 empty] | Vypočtená hodnota NS se zaokrouhlí na doporučené hodnoty 1,2,4,7,10,…
n ….počet kuch.zařízení stejného druhu | qi …max.průtok odpadních vod z daného zařízení v l/s Zi(n)…faktor frekvence použití (tab.A.1 v normě)
* Pozn.: Zde se započítají armatury, které nesouvisí s již započítaným kuchyňským zařízením (např. s kotlem, s dřezy...)
**Pozn.: Pokud v provozovně jsou i jiná v tabulkách neuvedená zařízení. Doplní se počet n a podle údajů výrobce nebo dle měření qi. Nastaveno je obvyklé Zi - možno i změnit !
Tuto pomůcku pro vás připravil výrobce lapáků tuků: | SEKOPROJEKT Turnov |  |  | www.lapoly.cz |  | Případné připomínky a náměty na: |  |  | sekoprojekt@sekoprojekt.cz
<< KURZ - on-line - výpočet lapáků tuku >>
Od 10.08.2006 bude na stránkách www.lapaky.cz (www.lapoly.cz, www.odlucovace.cz, www.separators.cz…) až do konce roku 2006 probíhat kurz Výpočty lapáků
Účastníci kurzu mohou pro výuku používat tuto výpočetní pomůcku. Otázky budou účastníci kurzu odesílat na tuto adresu: | [7 empty] | sekanina@centrum.cz |  |  | << klikni
Otázky včetně odpovědí budou postupně zařazovány na poslední list (oranžový) této tabulky s názvem KURZ - on-line - FAQ. Výpočetní tabulka bude
případně i upravována podle připomínek uživatelů kurzu a pravidelně aktualizována na internetu na této adrese: | [6 empty] | www.sekoprojekt.cz/editor/image/produkty1_soubory/vypocty-lapaku-tuku---4-v-1-.xls | << klikni
Kurz je zveřejněn též na stavebním info portálu: |  |  | www.estav.cz |  |  | kde najdete informace o všech stavebních výrobcích

## KURZ - on-line - FAQ
<< KURZ - on-line - výpočet lapáků tuku >>
Od 10.08.2006 probíhá na stránkách www.lapaky.cz (www.lapoly.cz, www.odlucovace.cz, www.separators.cz…) až do konce roku 2006 kurz Výpočty lapáků
Účastníci kurzu mohou pro výuku používat tuto výpočetní pomůcku. Otázky a připomínky se budou odesílat na tuto adresu: | [8 empty] | sekanina@centrum.cz | << klikni
Otázky včetně odpovědí budou postupně zařazovány na tento poslední list (oranžový) výpočetní tabulky s názvem KURZ - on-line - FAQ. Výpočetní tabulka bude
případně i upravována podle připomínek uživatelů kurzu a pravidelně aktualizována na adrese: | [5 empty] | www.sekoprojekt.cz/editor/image/produkty1_soubory/vypocty-lapaku-tuku---4-v-1-.xls | << klikni
Kurz je zveřejněn též na stavebním info portálu: |  |  | www.estav.cz |  | kde najdete informace o všech stavebních výrobcích
FAQ - zde budeme pravidelně doplňovat vaše otázky a naše odpovědi.
Otázka 1: Větší kalový prostor než 100xNS
Jak postupovat, když jde o provoz malých jatek, kde je požadavek na kalový prostor 200 NS ? Podle výpočtu vyšel lapák NS 2, kalový prostor 200 NS je 400 lt?
Odpověď 1:
Musí se použít lapák tuku s odpovídajícím kalovým prostorem, tj. s objemem 200x2=400 lt - tedy OTP-4 (kde kalový prostor je 400 lt.)
Tedy ve vašem případě bude použit odlučovač větší, tedy NS 4 typ OTP-4 s kalovým prostorem 400 lt.
Otázka 2: Odpady z lapáků tuku
Jak se zatřídí podle katalogu odpadů odpady z lapáků tuku případně z odlučovačů lehkých kapalin (ropných látek)?
Odpověď 2:
Odpovědi na tyto otázky najdete na |  | www.lapoly.cz | zde klikněte na tlačítko "Hledání" a zobrazí se hesla podle abecedy, tedy i "odpady z lapolů"
nebo například "náhradní filtry", "lhůty pro čištění lapolů" a další hesla - kliněte na požadované heslo a zobrazí se vám odpověď nebo hledaný dokument
např. Katalog odpadů v PDF. Zatřídění některých odpadů z lapáků tuku a z odlučovačů lehkých kapalin najdete zde: | [7 empty] | Klikni zde - odpady z odlučovačů
Otázka 3: Lapák tuku větší než NS 10
Při výpočtu se mi pro daný provoz zobrazil odlučovač tuku označený OTP-14 ?
Odpověď 3:
Ve výpočtu vyšla velikost odlučovače tuku větší než NS 10. SEKOPROJEKT Turnov vyrábí lapáky tuku do velikosti NS 10 tedy max. OTP-10. Pokud vám vyšel
odlučovač velikosti větší než 10, ve vašem případě OTP=14 použijete v souladu s čl. 5 EN 1825-2 sestavu 2 ks OTP-7 (vel. sestavy NS 14).
Otázka 4: Chyby v normě ČSN EN 1825-2 Lapáky tuků
Opravdu je možné, že v platné normě jsou takové chyby?
Odpověď 4:
I normy tvoří lidé, kteří dělají chyby. Zde se chyb bohužel sešlo více než je únosné. Naštěstí jde pouze o informativní část normy. Upozornění na chyby v normě
ČSN EN 1825-2 najdete na prvním listu tohoto sešitu - tedy na listu se zeleným ouškem s názvem "Úvod". Chyby jsou normě v části C s příklady výpočtů.
Otázka 5: Jaké jsou obecné podmínky osazení, připojení na potrubí a odvětrání lapáku tuků?
Odpověď 5:
Tyto obecné podmínky stanoví ČSN EN 1825-2 a to v čl. 7 a též v příloze D. Na internetu najdete některé články normy včetně komentáře a odkazů
a to zde: | Klikni zde - osazení a napojení - lapáky tuků EN 1825
Otázka 6: Kde je stanoveno, pro jaké provozy se používají lapáky tuků?
Odpověď 6:
Použití lapáků tuku je předepsáno v čl. 4 normy EN 1825-2, komentovaná citace tohoto článku je zde: | [6 empty] | Klikni zde - Použití lapáků tuku
Otázka 7: Jaké jsou lhůty pro čištění lapáků tuku?
Odpověď 7:
Podmínky pro provoz a lhůty čištění lapáků tuku stanoví čl.8 EN 1825 |  |  |  | Klikni zde - provoz, obsluha a údržba lapáků tuku