## Rekapitulace
Rekapitulace nákladů
VZDUCHOTECHNIKA
Akce: | Rekonstrukce sociálního zařízení ZŠ a MŠ Litvínov
3.ZŠ Podkrušnohorská č.p. 1588-1589; Pavilon 2
| Č. zař. | Název zařízení | Náklady
| 3. | Hygienická zařízení - Kuchařky - 1.N.P. (Pavilon 3) | 0
| 4. | Hygienická zařízení - Uklízečky - 1.N.P. (Pavilon 3) | 0
|  | Náklady celkem: | 0
| DPH (Daň z přidané hodnoty) - 21 % |  | 0
| Náklady celkem - Celkem včetně DPH: |  | 0

## Zař. č. 3
SOUPIS PRACÍ A DODÁVEK - VZDUCHOTECHNIKA
Akce: |  | Rekonstrukce sociálního zařízení ZŠ a MŠ Litvínov; 3.ZŠ Podkrušnohorská č.p. 1588-1589; Pavilon 2
Zařízení č. : 3 - Hygienická zařízení - Kuchařky - 1.N.P. (Pavilon 3)
Pozice |  | Název, popis | Jednotka | Množství | Dodávková cena: |  | Montážní cena:
[5 empty] | jedn. | celkem | jedn. | celkem
3. | 1 | Ventilátor diagonální odtahový
typ: TD 500 / 160
Množství vzduchu: Q = 250 m3/hod.; Při externí tlakové ztrátě: p = 200 Pa
|  | P = 0,05 KW; I = 0,22 A; U = 230 V | Ks. | 1
3. | 1A | Rychloupínací spona - pružná manžeta VBM 160 | Ks. | 2
3. | 1B | Časové relé - doběhový elektronický spínač ventilátoru
|  | typ: DT 3 ( nastavitelný ) | Ks. | 1
3. | 2 | Tlumič hluku do kruhového potrubí
|  | typ: MTS - 160 / 1000 ( měkký ) | Ks. | 1
3. | 3 | Žaluziová klapka samotížná
|  | typ: PER 160 W | Ks. | 1
3. | 4 | Zpětná klapka těsná do kruhového potrubí
|  | typ: RSK -160 ED | Ks. | 1
3. | 5 | Plastový talířový ventil
|  | typ: IT 150 ( včetně rámečku ITT 150 ) | Ks. | 1
3. | 6 | Plastový talířový ventil
|  | typ: IT 100 ( včetně rámečku ITT 100 ) | Ks. | 2
3. | 7 | Kruhové potrubí:
|  | Kruhové potrubí Spiro zhotovené z ocelového pozinkovaného plechu. | Soubor | 1
|  | Rovné potrubí: max. Ć 160 | m. | 3
|  | Tvarovka: max. Ć 160 | Ks. | 4
SOUPIS PRACÍ A DODÁVEK - VZDUCHOTECHNIKA
Akce: |  | Rekonstrukce sociálního zařízení ZŠ a MŠ Litvínov; 3.ZŠ Podkrušnohorská č.p. 1588-1589; Pavilon 2
Zařízení č. : 3 - Hygienická zařízení - Kuchařky - 1.N.P. (Pavilon 3)
Pozice |  | Název, popis | Jednotka | Množství | Dodávková cena: |  | Montážní cena:
[5 empty] | jedn. | celkem | jedn. | celkem
Montážní materiál:
Spojovací materiál - šrouby, matice, podložky, C-lišty, závěsy, závitové tyče,
|  | ocelové hmoždinky, pomocné konstrukce, samolepící pásky, těsnící materiál. | Kg. | 2
Mezisoučty:
Zaregulování, provozní zkoušky, spuštění zařízení:
Doprava:
Zařízení č. 3 - Dodávka / Montáž
Zařízení č. 3 - Celkem:

## Zař. č. 4
SOUPIS PRACÍ A DODÁVEK - VZDUCHOTECHNIKA
Akce: |  | Rekonstrukce sociálního zařízení ZŠ a MŠ Litvínov; 3.ZŠ Podkrušnohorská č.p. 1588-1589; Pavilon 2
Zařízení č. : 4 - Hygienická zařízení - Uklízečky - 1.N.P. (Pavilon 3)
Pozice |  | Název, popis | Jednotka | Množství | Dodávková cena: |  | Montážní cena:
[5 empty] | jedn. | celkem | jedn. | celkem
4. | 1 | Ventilátor diagonální odtahový
typ: TD 500 / 160
Množství vzduchu: Q = 350 m3/hod.; Při externí tlakové ztrátě: p = 180 Pa
|  | P = 0,05 KW; I = 0,22 A; U = 230 V | Ks. | 1
4. | 1A | Rychloupínací spona - pružná manžeta VBM 160 | Ks. | 2
4. | 1B | Časové relé - doběhový elektronický spínač ventilátoru
|  | typ: DT 3 ( nastavitelný ) | Ks. | 1
4. | 2 | Tlumič hluku do kruhového potrubí
|  | typ: MTS - 160 / 1000 ( měkký ) | Ks. | 1
4. | 3 | Žaluziová klapka samotížná
|  | typ: PER 160 W | Ks. | 1
4. | 4 | Zpětná klapka těsná do kruhového potrubí
|  | typ: RSK -160 ED | Ks. | 1
4. | 5 | Plastový talířový ventil
|  | typ: IT 150 ( včetně rámečku ITT 150 ) | Ks. | 1
4. | 6 | Plastový talířový ventil
|  | typ: IT 125 ( včetně rámečku ITT 125 ) | Ks. | 2
4. | 7 | Plastový talířový ventil
|  | typ: IT 100 ( včetně rámečku ITT 100 ) | Ks. | 2
4. | 8 | Kruhové potrubí:
|  | Kruhové potrubí Spiro zhotovené z ocelového pozinkovaného plechu. | Soubor | 1
|  | Rovné potrubí: max. Ć 160 | m. | 9
|  | Tvarovka: max. Ć 160 | Ks. | 7
SOUPIS PRACÍ A DODÁVEK - VZDUCHOTECHNIKA
Akce: |  | Rekonstrukce sociálního zařízení ZŠ a MŠ Litvínov; 3.ZŠ Podkrušnohorská č.p. 1588-1589; Pavilon 2
Zařízení č. : 4 - Hygienická zařízení - Uklízečky - 1.N.P. (Pavilon 3)
Pozice |  | Název, popis | Jednotka | Množství | Dodávková cena: |  | Montážní cena:
[5 empty] | jedn. | celkem | jedn. | celkem
Montážní materiál:
Spojovací materiál - šrouby, matice, podložky, C-lišty, závěsy, závitové tyče,
|  | ocelové hmoždinky, pomocné konstrukce, samolepící pásky, těsnící materiál. | Kg. | 3
Mezisoučty:
Zaregulování, provozní zkoušky, spuštění zařízení:
Doprava:
Zařízení č. 4 - Dodávka / Montáž
Zařízení č. 4 - Celkem: