## Odhad nákladů
PŘEDPOKLÁDANÉ NÁKLADY příloha č. 3.2
Zakázka: | Litvínov, ul. Skalní, parc. č. 740/1 - zajištění skalního svahu
Předmět: | Zajištění skalního svahu
Poř. | Název položky | Jednotka | Počet | Cena
č.pol. |  |  | jednotek | jednotková | celkem
1 | 2 | 3 | 4 | 5 | 6
Přípravné práce
1 | Dočasné zajištění bezpečnosti pod místem provádění prací | kpl
kombinace výdřevy, podlážek, nylonových sítí, dočasných záchytných plotů
dle návrhu zhotovitele
materiál provizorního zajištění zůstává v majetku dodavatele
montáž včetně demontáže
VV | 1 | kpl
Odstranění vegetace, očištění, odtěžení nestabilních částí a obnova akumulačního prostoru
2 | Kácení stromů | kus
průměr kmene 0,7 m
stromolezecky - s postupným odřezáním koruny
včetně rozřezání na přenositelné části, štěpkování větví
včetně naložení a odvozu na deponii dle určení objednatele (kmeny) + u dřevní hmoty odvozu a ekologické likvidace
VV | 10 | kus
3 | Štěpkování dřevní hmoty | m3
odvětvení stromů
štěpkování větví
včetně naložení dřevní hmoty, odvozu a ekologické likvidace
VV | 6 | m3
4 | Plošné očištění skalní stěny v tl. do 20 cm | m2
odstranění nánosů a uvolněných kamenů v ploše skalního svahu
prováděno horolezecky
včetně naložení suti, odvozu a ekologické likvidace
VV | 500 | m2
5 | Odstranění nestabilních skalních bloků | m3
ručním nářadím, sbíjecími kladivy, Darda klínem
prováděno horolezecky
včetně naložení suti, odvozu a ekologické likvidace
VV | 20 | m3
6 | Odkopávky a prokopávky | m3
obnova akumulačního prostoru u paty svahu
včetně naložení suti, odvozu a ekologické likvidace
VV | 25 | m3
Zajištění skalní stěny
7 | Kotvená vysokopevnostní ocelová síť včetně geosyntetického materiálu | m2
ocelová dvouzákrutová síť, s tahovou pevností do 35 kN/m + geosyntetikum včetně vodících lana a spojovacího materiálu
kotvení pomocí CKT pr. 22 mm (rastr 1,5 * 1,5 m), dl. 1,5 m
kompletní dodávka + montáž
prováděno horolezecky
VV | 240 | m2
8 | Dynamická bariéra 1 000 kJ, výšky 3,0 m | m2
2 bariéry = dl. 10 m a dl. 30m
kompletní dodávka + montáž včetně založení
prováděno horolezecky
VV | 10*3 + 30*3 | m2
Vedlejší náklady
9 | Zpracování projektové dokumentace pro realizaci stavby | kpl
VV | 1 kpl | kpl
10 | Geodetické práce před výstavbou | kpl
VV | 1 kpl | kpl
11 | Dopravně inženýrské opatření | kpl
VV | 1 kpl | kpl
12 | Geodetické práce po výstavbě | kpl
VV | 1 kpl | kpl
13 | Vybavení staveniště | m2
přenosné zdroje, zabezpečení staveniště, sociální zařízení, včetně jeho odstranění
VV | 80 m2 | m2
14 | Geotechnický dozor | hod
VV | 20 | hod
Cena celkem v Kč bez DPH |  |  |  |  | 0
DPH 21% v Kč |  |  |  |  | 0
Cena celkem v Kč včetně DPH |  |  |  |  | 0