## Kryci list
Krycí list soupisu prací
0 | Číslo zakázky | Zakázka
21 | LL46 | Domov pro seniory - Litvínov
_ | Komentář
| Popis verze | Nabídka
Komentář verze
| Adresa |  | Datum zahájení | 2013-10-24
| Rok | 2013 | Datum dokončení
| Typ Firmy | Název | Kontaktní osoba | Telefon
| Význam (funkce) | Jméno
| Zpracovatel | Ladislav Knap
REKAPITULACE
| Kód stavebního objektu | Popis objektu | Kód zatřídění | Zatřídění
| SO01 | výměna výplní
| SO02 | zateplení fasády
| SO03 | zateplení střešního pláště
| SO04 | nový výtah
|  |  | Celkem (bez DPH) | 0
|  |  | DPH | 0
0
0
|  |  | Celkem (včetně DPH) | 0
| Za zhotovitele |  | Za objednatele
| Jméno : |  | Jméno :
| Datum : |  | Datum :
| Podpis: |  | Podpis :
Poznámka :

## Rekapitulace
Zakázka:
0 | Domov pro seniory - Litvínov
21 | Popis | Cena | Hmotnost | DPH | Cena s DPH | Počet položek
_
| SO01: výměna výplní |  | 17.3959 |  |  | 28
| 006: Úpravy povrchu |  | 0.14014 |  |  | 1
| 009: Ostatní konstrukce a práce |  | 0.35711 |  |  | 8
| 099: Přesun hmot HSV |  |  |  |  | 1
| 711: Izolace proti vodě |  |  |  |  | 2
| 763: Konstrukce montované |  | 11.8967 |  |  | 2
| 766: Konstrukce truhlářské |  | 4.786 |  |  | 9
| 767: Konstrukce zámečnické |  | 0.216 |  |  | 2
| VRN: Vedlejší rozpočtové náklady |  |  |  |  | 3
| SO02: zateplení fasády |  | 129.251 |  |  | 72
| 001: Zemní práce |  |  |  |  | 1
| 002: Základy |  | 25.6556 |  |  | 1
| 003: Svislé konstrukce |  | 3.486 |  |  | 1
| 006: Úpravy povrchu |  | 92.5466 |  |  | 10
| 009: Ostatní konstrukce a práce |  | 0.69798 |  |  | 22
| 021: Silnoproud |  |  |  |  | 14
| 099: Přesun hmot HSV |  |  |  |  | 1
| 713: Izolace tepelné |  | 5.6809 |  |  | 3
| 764: Konstrukce klempířské |  | 1.184 |  |  | 16
| VRN: Vedlejší rozpočtové náklady |  |  |  |  | 3
| SO03: zateplení střešního pláště |  | 29.4445 |  |  | 25
| 021: Silnoproud |  |  |  |  | 1
| 024: Vzduchotechnika |  |  |  |  | 1
| 712: Povlakové krytiny |  | 12.2497 |  |  | 13
| 713: Izolace tepelné |  | 16.1507 |  |  | 4
| 764: Konstrukce klempířské |  | 0.9 |  |  | 2
| 783: Nátěry |  | 0.14407 |  |  | 1
| VRN: Vedlejší rozpočtové náklady |  |  |  |  | 3
| SO04: nový výtah |  | 21.1909 |  |  | 60
| 001: Zemní práce |  |  |  |  | 1
| 002: Základy |  |  |  |  | 3
| 003: Svislé konstrukce |  | 7.3877 |  |  | 11
| 004: Vodorovné konstrukce |  | 4.3094 |  |  | 4
| 006: Úpravy povrchu |  | 3.3669 |  |  | 2
| 009: Ostatní konstrukce a práce |  | 0.077452 |  |  | 9
| 021: Silnoproud |  |  |  |  | 7
| 099: Přesun hmot HSV |  |  |  |  | 1
| 762: Konstrukce tesařské |  | 0.025071 |  |  | 5
| 763: Konstrukce montované |  | 2.289 |  |  | 2
| 766: Konstrukce truhlářské |  | 1.7 |  |  | 5
| 767: Konstrukce zámečnické |  | 2.007 |  |  | 5
| 783: Nátěry |  | 0.014422 |  |  | 1
| 784: Malby |  | 0.013925 |  |  | 1
| VRN: Vedlejší rozpočtové náklady |  |  |  |  | 3
0 | Celkem (bez DPH) | 0
| DPH | 0
0
0
| Celkem (včetně DPH) | 0

## Zakazka
Zakázka:
Domov pro seniory - Litvínov
[5 empty] | Poř. | Typ | Kód | Popis | MJ | Výměra bez ztr. | Ztratné | Výměra | Jedn. cena | Cena | Jedn. hmotn. | Hmotnost | Jedn. suť | Suť | Sazba DPH | DPH | Cena s DPH | Komentář | Cen. soustava | Počet
[8 empty] | SO01: výměna výplní | [5 empty] | 0 |  | 17.3959 |  | 20.7398 |  | 0 | 0 |  |  | 28
[8 empty] | 006: Úpravy povrchu | [5 empty] | 0 |  | 0.14014 |  | 0 |  | 0 | 0 |  |  | 1
##T2##N_Catalog_catGUID | ##T2##PRO_ITEM_catID | ##T2##PRO_ITEM_iteCode | ##T2##PRO_ITEM_szvCode | ##T2##PRO_ITEM_tevCode | 1 | SP | 641951721 | Osazování dřevěných nebo plastových slepých rámů do 4 m2 na montážní pěnu - včetně aplikace parotěsné a paropropustné pásky | kus | 182 | 0 | 182 |  | 0 | 0.00077 | 0.14014 |  | 0 | 21 | 0 | 0 |  | URS | 1
[7 empty] | Plný popis: | X Osazování rámů kovových osazovacích (slepých) na montážní pěnu, o ploše přes 1 do 4 m2
[7 empty] | Výkaz výměr: | okno 4;128 |  |  |  | 128 | [6 empty] | _
[8 empty] | okno 6;5 |  |  |  | 5 | [6 empty] | _
[8 empty] | okno 5;16 |  |  |  | 16 | [6 empty] | _
[8 empty] | okno 10;2 |  |  |  | 2 | [6 empty] | _
[8 empty] | okno 11;1 |  |  |  | 1 | [6 empty] | _
[8 empty] | okno 9;1 |  |  |  | 1 | [6 empty] | _
[8 empty] | okno 3;19 |  |  |  | 19 | [6 empty] | _
[8 empty] | okno 2;10 |  |  |  | 10 | [6 empty] | _
_
[8 empty] | 009: Ostatní konstrukce a práce | [5 empty] | 0 |  | 0.35711 |  | 20.7398 |  | 0 | 0 |  |  | 8
[5 empty] | 2 | SP | 966075141 | Odstranění kovového zábradlí vcelku | m | 16.8 | 0 | 16.8 | 0 | 0 | 8e-05 | 0.001344 | 0.018 | 0.3024 | 21 | 0 | 0 |  | URS | 1
[7 empty] | Plný popis: | X Odstranění různých konstrukcí na mostech kamenných nebo betonových kovového zábradlí vcelku
[7 empty] | Výkaz výměr: | 2,4*4 |  |  |  | 9.6 | [6 empty] | _
[8 empty] | 2,4*3 |  |  |  | 7.2 | [6 empty] | _
[5 empty] | 3 | SP | 968062356 | Vybourání dřevěných rámů oken dvojitých nebo zdvojených pl do 4 m2 | m2 | 378.47 | 0 | 378.47 | 0 | 0 | 0.00094 | 0.35576 | 0.054 | 20.4374 | 21 | 0 | 0 |  | URS | 1
[7 empty] | Plný popis: | Vybourání dřevěných rámů oken, dveřních zárubní, vrat, stěn, ostění nebo obkladů rámů oken dvojitých nebo zdvojených, plochy pevných nebo s křídly otevíratelnými, plochy do 4 m2
[7 empty] | Výkaz výměr: | JZ pohled;1,35*1,5*64+2,4*1,5*3+0,7*0,25*2 |  |  |  | 140.75 | [6 empty] | _
[8 empty] | SV pohled;1,35*1,5*48+2,1*1,5*16+2,4*2,35*2+2,4*3,75 |  |  |  | 167.88 | [6 empty] | _
[8 empty] | JV pohled;1,35*1,5*8+2,4*1,5*4 |  |  |  | 30.6 | [6 empty] | _
[8 empty] | SZ pohled;1,35*1,5*8+2,4*2,4*4 |  |  |  | 39.24 | [6 empty] | _
[5 empty] | 4 | SP | 979012112 | Svislá doprava suti na v 3,5 m | t | 20.7398 | 0 | 20.7398 | 0 | 0 |  | 0 |  | 0 | 21 | 0 | 0 |  | URS | 1
[7 empty] | Plný popis: | X Svislá doprava suti nebo vybouraných hmot zařízení na hromadu nebo do dopravního prostředku suti na výšku do 3,5 m
[5 empty] | 5 | SP | 979082111 | Vnitrostaveništní vodorovná doprava suti a vybouraných hmot do 10 m | t | 20.7398 | 0 | 20.7398 | 0 | 0 |  | 0 |  | 0 | 21 | 0 | 0 |  | URS | 1
[7 empty] | Plný popis: | X Vnitrostaveništní vodorovná doprava suti a vybouraných hmot do 10 m
[5 empty] | 6 | SP | 979082121 | Vnitrostaveništní vodorovná doprava suti a vybouraných hmot ZKD 5 m přes 10 m | t | 103.7 | 0 | 103.7 | 0 | 0 |  | 0 |  | 0 | 21 | 0 | 0 |  | URS | 1
[7 empty] | Plný popis: | X Vnitrostaveništní vodorovná doprava suti a vybouraných hmot za každých dalších 5 m
[7 empty] | Výkaz výměr: | 20,74*5 |  |  |  | 103.7 | [6 empty] | _
[5 empty] | 7 | SP | 979082318 | Vodorovná doprava suti a vybouraných hmot po suchu nad 5000 do 6000 m | t | 20.7398 | 0 | 20.7398 | 0 | 0 |  | 0 |  | 0 | 21 | 0 | 0 |  | URS | 1
[7 empty] | Plný popis: | X Vodorovná doprava suti a vybouraných hmot bez naložení, s vyložením a hrubým urovnáním po suchu, na vzdálenost přes 5 000 do 6 000 m
[5 empty] | 8 | SP | 979082319 | Příplatek ZKD 1000 m vodorovné dopravy suti a vybouraných hmot po suchu | t | 124.44 | 0 | 124.44 | 0 | 0 |  | 0 |  | 0 | 21 | 0 | 0 |  | URS | 1
[7 empty] | Plný popis: | X Vodorovná doprava suti a vybouraných hmot bez naložení, s vyložením a hrubým urovnáním po suchu, na vzdálenost Příplatek k cenám za každých dalších i započatých 1 000 m
[7 empty] | Výkaz výměr: | 20,74*6 |  |  |  | 124.44 | [6 empty] | _
[5 empty] | 9 | SP | 979098191 | Poplatek za skládku netříděné suti | t | 20.74 | 0 | 20.74 | 0 | 0 |  | 0 |  | 0 | 21 | 0 | 0 |  | URS | 1
[7 empty] | Plný popis: | Poplatek za skládku ekologicky závadného materiálu netříděné suti
_
[8 empty] | 099: Přesun hmot HSV | [5 empty] | 0 |  | 0 |  | 0 |  | 0 | 0 |  |  | 1
[5 empty] | 10 | SP | 998011003 | Přesun hmot pro budovy zděné výšky do 24 m | t | 0.49725 | 0 | 0.49725 | 0 | 0 |  | 0 |  | 0 | 21 | 0 | 0 |  | URS | 1
[7 empty] | Plný popis: | Přesun hmot pro budovy občanské výstavby (801), bydlení (803), výrobu a služby (812) s nosnou svislou konstrukcí zděnou z cihel, tvárnic nebo kovovou výšky přes 12 do 24 m
_
[8 empty] | 711: Izolace proti vodě | [5 empty] | 0 |  | 0 |  | 0 |  | 0 | 0 |  |  | 2
[5 empty] | 11 | SP | 711-R01 | provedení a dodání parotěsné folie 1 mm | m2 | 812 | 0 | 812 | 0 | 0 |  | 0 |  | 0 | 21 | 0 | 0 |  | URS | 1
Plný popis:
[5 empty] | 12 | SP | 711-R02 | provedení a dodání parotěsné folie 1 mm | m2 | 601.4 | 0 | 810.4 | 0 | 0 |  | 0 |  | 0 | 21 | 0 | 0 |  | URS | 1
Plný popis:
_
[8 empty] | 763: Konstrukce montované | [5 empty] | 0 |  | 11.8967 |  | 0 |  | 0 | 0 |  |  | 2
[5 empty] | 13 | SP | 763131431 | SDK podhled desky 1xDF 12,5 bez TI dvouvrstvá spodní kce profil CD+UD | m2 | 601.4 | 0 | 810.4 | 0 | 0 | 0.01468 | 11.8967 |  | 0 | 21 | 0 | 0 |  | URS | 1
[7 empty] | Plný popis: | Podhled sádrokartonový (P) zavěšená spodní konstrukce z ocelových profilů CD, UD dvouvrstvá jednoduše opláštěná deskou protipožární DF, tl. 12,5 mm, bez TI
[5 empty] | 14 | SP | 998763403 | Přesun hmot pro sádrokartonové konstrukce v objektech v do 24 m | % | 1.62 | 0 | 1.62 | 0 | 0 |  | 0 |  | 0 | 21 | 0 | 0 |  | URS | 1
Plný popis:
_
[8 empty] | 766: Konstrukce truhlářské | [5 empty] | 0 |  | 4.786 |  | 0 |  | 0 | 0 |  |  | 9
[5 empty] | 15 | H | 766-R01 | (4) okno dvoukřídlé otvíravé sklápěcí, plastový rám, dvojité izolační zasklení (U<= 1,20 W/m2.K, 1350x1500 - včetně vnitřního a vnějšího parapetu, včetně vnitřní parotěsné pásky a vnější paropropustné pásky | kus | 128 | 0 | 128 | 0 | 0 | 0.028 | 3.584 |  | 0 | 21 | 0 | 0 |  | URS | 1
Plný popis:
[7 empty] | Výkaz výměr: | JZ pohled;4*16 |  |  |  | 64 | [6 empty] | _
[8 empty] | SV pohled;4*12 |  |  |  | 48 | [6 empty] | _
[8 empty] | JV pohled;4*2 |  |  |  | 8 | [6 empty] | _
[8 empty] | SZ pohled;4*2 |  |  |  | 8 | [6 empty] | _
[5 empty] | 16 | H | 766-R02 | (6) okno trojkřídlé otvíravé sklápěcí, plastový rám, dvojité izolační zasklení (U<= 1,20 W/m2.K, 2400x1500 - včetně vnitřního a vnějšího parapetu, včetně vnitřní parotěsné pásky a vnější paropropustné pásky | kus | 5 | 0 | 5 | 0 | 0 | 0.028 | 0.14 |  | 0 | 21 | 0 | 0 |  | URS | 1
Plný popis:
[7 empty] | Výkaz výměr: | JZ pohled;2 |  |  |  | 2 | [6 empty] | _
[8 empty] | JV pohled;3 |  |  |  | 3 | [6 empty] | _
[5 empty] | 17 | H | 766-R03 | (5) okno dvoukřídlé otvíravé sklápěcí, plastový rám, dvojité izolační zasklení (U<= 1,20 W/m2.K, 2100x1500 - včetně vnitřního a vnějšího parapetu, včetně vnitřní parotěsné pásky a vnější paropropustné pásky | kus | 16 | 0 | 16 | 0 | 0 | 0.035 | 0.56 |  | 0 | 21 | 0 | 0 |  | URS | 1
Plný popis:
[7 empty] | Výkaz výměr: | SV pohled;4*4 |  |  |  | 16 | [6 empty] | _
[5 empty] | 18 | H | 766-R04 | (10) okno - stěna, otvíravé sklápěcí plastový rám, dvojité izolační zasklení (U<= 1,20 W/m2.K, 2400x2350 - včetně vnitřního a vnějšího parapetu, včetně vnitřní parotěsné pásky a vnější paropropustné pásky | kus | 2 | 0 | 2 | 0 | 0 | 0.042 | 0.084 |  | 0 | 21 | 0 | 0 |  | URS | 1
Plný popis:
[7 empty] | Výkaz výměr: | SV pohled;2 |  |  |  | 2 | [6 empty] | _
[5 empty] | 19 | H | 766-R05 | (11) okno - stěna, otvíravé sklápěcí plastový rám, dvojité izolační zasklení (U<= 1,20 W/m2.K, 2400x2350 - včetně vnitřního a vnějšího parapetu, včetně vnitřní parotěsné pásky a vnější paropropustné pásky | kus | 1 | 0 | 1 | 0 | 0 | 0.042 | 0.042 |  | 0 | 21 | 0 | 0 |  | URS | 1
Plný popis:
[7 empty] | Výkaz výměr: | SV pohled;1 |  |  |  | 1 | [6 empty] | _
[5 empty] | 20 | H | 766-R06 | (9) dveře - dvoukřídlové otvíravé, plastový rám, dvojité izolační zasklení (U<= 1,20 W/m2.K, 2400x2350 - včetně vnitřního a vnějšího parapetu, včetně vnitřní parotěsné pásky a vnější paropropustné pásky | kus | 1 | 0 | 2 | 0 | 0 |  | 0 |  | 0 | 21 | 0 | 0 |  | URS | 1
Plný popis:
[7 empty] | Výkaz výměr: | SV pohled;1 |  |  |  | 1 | [6 empty] | _
[8 empty] | JV pohled;1 |  |  |  | 1
[5 empty] | 21 | H | 766-R07 | (3) okno jednokřídlé sklápěcí, plastový rám, dvojité izolační zasklení (U<= 1,20 W/m2.K, 1200x600 - včetně vnitřního a vnějšího parapetu, včetně vnitřní parotěsné pásky a vnější paropropustné pásky | kus | 19 | 0 | 19 | 0 | 0 | 0.014 | 0.266 |  | 0 | 21 | 0 | 0 |  | URS | 1
Plný popis:
[5 empty] | 22 | H | 766-R08 | (2) okno jednokřídlé sklápěcí, plastový rám, dvojité izolační zasklení (U<= 1,20 W/m2.K, 900x600 - včetně vnitřního a vnějšího parapetu, včetně vnitřní parotěsné pásky a vnější paropropustné pásky | kus | 10 | 0 | 10 | 0 | 0 | 0.011 | 0.11 |  | 0 | 21 | 0 | 0 |  | URS | 1
Plný popis:
[5 empty] | 23 | SP | 998766203 | Přesun hmot pro konstrukce truhlářské v objektech v do 24 m | % | 1.1 | 0 | 1.1 | 0 | 0 |  | 0 |  | 0 | 21 | 0 | 0 |  | URS | 1
Plný popis:
_
[8 empty] | 767: Konstrukce zámečnické | [5 empty] | 0 |  | 0.216 |  | 0 |  | 0 | 0 |  |  | 2
[5 empty] | 24 | H | 767-R01 | (15) zábradlí žárově zinkované, výplň ocelové tyčové příčle | m | 7.2 | 0 | 7.2 | 0 | 0 | 0.03 | 0.216 |  | 0 | 21 | 0 | 0 |  | URS | 1
Plný popis:
[7 empty] | Výkaz výměr: | 2,4*3 |  |  |  | 7.2 | [6 empty] | _
[5 empty] | 25 | SP | 998767203 | Přesun hmot pro zámečnické konstrukce v objektech v do 24 m | % | 1.81 | 0 | 1.81 | 0 | 0 |  | 0 |  | 0 | 21 | 0 | 0 |  | URS | 1
Plný popis:
_
[8 empty] | VRN: Vedlejší rozpočtové náklady | [5 empty] | 0 |  | 0 |  | 0 |  | 0 | 0 |  |  | 3
[5 empty] | 26 | ON | 04 | Mimostaveništní doprava | % | 0.6 | 0 | 0.6 | 0 | 0 |  | 0 |  | 0 | 21 | 0 | 0 |  | URS | 1
Plný popis:
[5 empty] | 27 | ON | 07 | Zařízení staveniště | % | 0.5 | 0 | 0.5 | 0 | 0 |  | 0 |  | 0 | 21 | 0 | 0 |  | URS | 1
Plný popis:
[5 empty] | 28 | ON | 12 | Provoz investora | % | 0.3 | 0 | 0.3 | 0 | 0 |  | 0 |  | 0 | 21 | 0 | 0 |  | URS | 1
Plný popis:
_
_
[8 empty] | SO02: zateplení fasády | [5 empty] | 0 |  | 129.251 |  | 26.238 |  | 0 | 0 |  |  | 72
[8 empty] | 001: Zemní práce | [5 empty] | 0 |  | 0 |  | 0 |  | 0 | 0 |  |  | 1
[5 empty] | 29 | SP | 122102201 | (19) Odkopávky a prokopávky nezapažené pro silnice objemu do 100 m3 v hornině tř. 1 a 2 | m3 | 19.2 | 0 | 19.2 | 0 | 0 |  | 0 |  | 0 | 21 | 0 | 0 |  | URS | 1
[7 empty] | Plný popis: | Odkopávky a prokopávky nezapažené pro silnice na dopravní prostředek v horninách tř. 1 a 2 do 100 m3
[7 empty] | Výkaz výměr: | výkop pro okapový chodník;0,6*0,2*160 |  |  |  | 19.2 | [6 empty] | _
_
[8 empty] | 002: Základy | [5 empty] | 0 |  | 25.6556 |  | 0 |  | 0 | 0 |  |  | 1
[5 empty] | 30 | SP | 271531111 | (19) Polštáře zhutněné pod základy z kameniva drceného frakce 8-32mm | m3 | 14.4 | 0 | 14.4 | 0 | 0 | 1.7816 | 25.6556 |  | 0 | 21 | 0 | 0 |  | URS | 1
[7 empty] | Plný popis: | Polštáře zhutněné pod základy z kameniva hrubého drceného, frakce 16 - 63 mm
[7 empty] | Výkaz výměr: | okapový chodník;0,6*0,15*160 |  |  |  | 14.4 | [6 empty] | _
_
[8 empty] | 003: Svislé konstrukce | [5 empty] | 0 |  | 3.486 |  | 0 |  | 0 | 0 |  |  | 1
[5 empty] | 31 | SP | 342272612 | Stěny výplňové tl 200 mm z pórobetonových přesných hladkých tvárnic hmotnosti 500 kg/m3 | m2 | 23.04 | 0 | 23.04 | 0 | 0 | 0.1513 | 3.486 |  | 0 | 21 | 0 | 0 |  | URS | 1
Plný popis:
[7 empty] | Výkaz výměr: | 2,4*2,4*4 |  |  |  | 23.04 | [6 empty] | _
_
[8 empty] | 006: Úpravy povrchu | [5 empty] | 0 |  | 92.5466 |  | 0 |  | 0 | 0 |  |  | 10
[5 empty] | 32 | SP | 620471212 | Vnější omítka silikonová tenkovrstvá probarvená zatřená (škrábaná) tl 2 mm - FU2H | m2 | 583.15 | 0 | 583.15 | 0 | 0 | 0.0032 | 1.8661 |  | 0 | 21 | 0 | 0 |  | URS | 1
[7 empty] | Plný popis: | Vnější tenkovrstvá omítka silikátová na jakoukoliv konstrukci zatřená (roztíraná, škrábaná, zrnitá, hlazená) tl. 2 mm
[7 empty] | Výkaz výměr: | stěny |  |  |  | 0 | [6 empty] | _
[8 empty] | JZ pohled |  |  |  | 0 | [6 empty] | _
[8 empty] | 16,2*16-(1,35*1,5*4)*16+1,5+3,5+3,5+15,4+4*2 |  |  |  | 161.5 | [6 empty] | _
[8 empty] | SV pohled;16,2*12-(1,35*1,5*4)*12+25,5*4-2,1*1,2*16+30-5,8*2-9,2+0,25*2 |  |  |  | 168.58 | [6 empty] | _
[8 empty] | JV pohled;13,3*2-1,35*1,5*6+34-2,1*1,5*3+0,5*2+9,7-1 |  |  |  | 48.7 | [6 empty] | _
[8 empty] | SZ pohled;13,3*2-1,35*1,5*6+36,5+9,7-1 |  |  |  | 59.65 | [6 empty] | _
[8 empty] | ostění |  |  |  | 0 | [6 empty] | _
[8 empty] | JZ pohled |  |  |  | 0 | [6 empty] | _
[8 empty] | ((1,35+1,5*2)*64+(2,4+1,5*2)*3+(0,7+0,25*2)*2)*0,2+8*0,2 |  |  |  | 61 | [6 empty] | _
[8 empty] | SV pohled |  |  |  | 0 | [6 empty] | _
[8 empty] | ((1,35+1,5*2)*48+(2,1+1,5*2)*16+(2,4+2,35*2)*2+(2,4+3,75*2))*0,2+5*0,2 |  |  |  | 63.9 | [6 empty] | _
[8 empty] | JV pohled |  |  |  | 0 | [6 empty] | _
[8 empty] | ((1,35+1,5*2)*8+(2,4+1,5*2)*4)*0,2+4,7*0,2 |  |  |  | 12.22 | [6 empty] | _
[8 empty] | SZ pohled |  |  |  | 0 | [6 empty] | _
[8 empty] | ((1,35+1,5*2)*8)*0,2+3,2*0,2 |  |  |  | 7.6 | [6 empty] | _
[5 empty] | 33 | SP | 620471212 | Vnější omítka silikonová tenkovrstvá probarvená zatřená (škrábaná) tl 2 mm - FU1D | m2 | 1030 | 0 | 1030 | 0 | 0 | 0.0032 | 3.296 |  | 0 | 21 | 0 | 0 |  | URS | 1
[7 empty] | Plný popis: | Vnější tenkovrstvá omítka silikátová na jakoukoliv konstrukci zatřená (roztíraná, škrábaná, zrnitá, hlazená) tl. 2 mm
[7 empty] | Výkaz výměr: | stěny |  |  |  | 0 | [6 empty] | _
[8 empty] | JZ pohled;480 |  |  |  | 480 | [6 empty] | _
[8 empty] | SV pohled;422+33 |  |  |  | 455 | [6 empty] | _
[8 empty] | JV pohled;95 |  |  |  | 95 | [6 empty] | _
[5 empty] | 34 | SP | 622431162 | Vnější omítka stěn dekorativní tl. 2 mm (marmolit) včetně penetrace | m2 | 155.65 | 0 | 155.65 | 0 | 0 | 0.09106 | 14.1735 |  | 0 | 21 | 0 | 0 |  | URS | 1
[7 empty] | Plný popis: | X Vnější omítka stěn z umělého kamene v přírodní barvě drtí vymývaná, ve stupni složitosti II
[7 empty] | Výkaz výměr: | povrch 1 |  |  |  | 0 | [6 empty] | _
[8 empty] | jv pohled;5+4 |  |  |  | 9 | [6 empty] | _
[8 empty] | sz pohled;4+6 |  |  |  | 10 | [6 empty] | _
[8 empty] | jz pohled;18,5+22-0,45*5-0,6*5 |  |  |  | 35.25 | [6 empty] | _
[8 empty] | sv pohled;48-0,6*11-1,8 |  |  |  | 39.6 | [6 empty] | _
[8 empty] | povrch sokl |  |  |  | 0 | [6 empty] | _
[8 empty] | jv pohled;2,7+2 |  |  |  | 4.7 | [6 empty] | _
[8 empty] | sz pohled;2,6+3,5 |  |  |  | 6.1 | [6 empty] | _
[8 empty] | jz pohled;12+12 |  |  |  | 24 | [6 empty] | _
[8 empty] | sv pohled;28-1 |  |  |  | 27 | [6 empty] | _
[5 empty] | 35 | SP | 622712218 | KZS stěn budov pod omítku deskami z polystyrénu XPS tl 80 mm s hmoždinkami s kovovým trnem - KONT.TEP. IZOL. SYSTÉM (ETICS) izolant tř. reakce na oheň min. E, izolant se sníženou nasákavostí - včetně všech systémových prvků | m2 | 61.8 | 0 | 61.8 | 0 | 0 | 0.01085 | 0.67053 |  | 0 | 21 | 0 | 0 |  | URS | 1
[7 empty] | Plný popis: | X Kontaktní zateplovací systémy (KZS) stěn budov pod omítku s vrstvou tepelné izolace z desek z extrudovaného polystyrenu XPS tloušťka izolace přes 70 do 80 mm
[7 empty] | Výkaz výměr: | jv pohled;2,7+2 |  |  |  | 4.7 | [6 empty] | _
[8 empty] | sz pohled;2,6+3,5 |  |  |  | 6.1 | [6 empty] | _
[8 empty] | jz pohled;12+12 |  |  |  | 24 | [6 empty] | _
[8 empty] | sv pohled;28-1 |  |  |  | 27 | [6 empty] | _
[5 empty] | 36 | SP | 622717213 | KZS stěn budov pod omítku deskami z minerálních vláken s kolmou orientací tl 30 mm - KONTAKTNÍ TEPELNĚ IZOLAČNÍ SYSTÉM (ETICS) kvalitativní třídy A,izolant tř. reakce na oheň A1 nebo A2 - včetně všech systémových prvků systému | m2 | 189.64 | 0 | 189.64 | 0 | 0 | 0.01444 | 2.7384 |  | 0 | 21 | 0 | 0 |  | URS | 1
[7 empty] | Plný popis: | X Kontaktní zateplovací systémy (KZS) stěn budov pod omítku s vrstvou tepelné izolace z desek z minerálních vláken s kolmou orientací vláken tloušťka izolace přes 20 do 30 mm
[7 empty] | Výkaz výměr: | ostění oken |  |  |  | 0 | [6 empty] | _
[8 empty] | JZ pohled |  |  |  | 0 | [6 empty] | _
[8 empty] | ((1,35*2+1,5*2)*64+(2,4*2+1,5*2)*3+(0,7*2+0,25*2)*2)*0,2+8*0,2 |  |  |  | 80 | [6 empty] | _
[8 empty] | SV pohled |  |  |  | 0 | [6 empty] | _
[8 empty] | ((1,35*2+1,5*2)*48+(2,1*2+1,5*2)*16+(2,4+2,35*2)*2+(2,4+3,75*2))*0,2+5*0,2 |  |  |  | 83.58 | [6 empty] | _
[8 empty] | JV pohled |  |  |  | 0 | [6 empty] | _
[8 empty] | ((1,35*2+1,5*2)*8+(2,4*2+1,5*2)*4)*0,2+4,7*0,2 |  |  |  | 16.3 | [6 empty] | _
[8 empty] | SZ pohled |  |  |  | 0 | [6 empty] | _
[8 empty] | ((1,35*2+1,5*2)*8)*0,2+3,2*0,2 |  |  |  | 9.76 | [6 empty] | _
[5 empty] | 37 | SP | 622717218 | KZS stěn budov pod omítku deskami z minerálních vláken s kolmou orientací tl 80 mm - KONTAKTNÍ TEPELNĚ IZOLAČNÍ SYSTÉM (ETICS) kvalitativní třídy A,izolant tř. reakce na oheň A1 nebo A2 - včetně všech systémových prvků systému | m2 | 93.85 | 0 | 93.85 | 0 | 0 | 0.01974 | 1.8526 |  | 0 | 21 | 0 | 0 |  | URS | 1
[7 empty] | Plný popis: | X Kontaktní zateplovací systémy (KZS) stěn budov pod omítku s vrstvou tepelné izolace z desek z minerálních vláken s kolmou orientací vláken tloušťka izolace přes 70 do 80 mm
[7 empty] | Výkaz výměr: | jv pohled;5+4 |  |  |  | 9 | [6 empty] | _
[8 empty] | sz pohled;4+6 |  |  |  | 10 | [6 empty] | _
[8 empty] | jz pohled;18,5+22-0,45*5-0,6*5 |  |  |  | 35.25 | [6 empty] | _
[8 empty] | sv pohled;48-0,6*11-1,8 |  |  |  | 39.6 | [6 empty] | _
[5 empty] | 38 | SP | 622717226 | KZS stěn budov pod omítku deskami z minerálních vláken s kolmou orientací tl 160 mm - KONTAKTNÍ TEPELNĚ IZOLAČNÍ SYSTÉM (ETICS) kvalitativní třídy A,izolant tř. reakce na oheň A1 nebo A2 - včetně všech systémových prvků systému | m2 | 1618.57 | 0 | 1618.57 | 0 | 0 | 0.02828 | 45.7732 |  | 0 | 21 | 0 | 0 |  | URS | 1
[7 empty] | Plný popis: | X Kontaktní zateplovací systémy (KZS) stěn budov pod omítku s vrstvou tepelné izolace z desek z minerálních vláken s kolmou orientací vláken tloušťka izolace přes 150 do 160 mm
[7 empty] | Výkaz výměr: | stěny |  |  |  | 0 | [6 empty] | _
[8 empty] | JZ pohled;800+4+4 |  |  |  | 808 | [6 empty] | _
[8 empty] | -(1,35*1,5*64+2,4*1,5*3+0,7*0,25*2) |  |  |  | -140.75 | [6 empty] | _
[8 empty] | SV pohled;805+4+4 |  |  |  | 813 | [6 empty] | _
[8 empty] | -(1,35*1,5*48+2,1*1,5*16+2,4*2,35*2+2,4*3,75) |  |  |  | -167.88 | [6 empty] | _
[8 empty] | JV pohled;165+10 |  |  |  | 175 | [6 empty] | _
[8 empty] | -(1,35*1,5*8+2,4*1,5*4-1) |  |  |  | -29.6 | [6 empty] | _
[8 empty] | SZ pohled;168+10 |  |  |  | 178 | [6 empty] | _
[8 empty] | -(1,35*1,5*8+1) |  |  |  | -17.2 | [6 empty] | _
[5 empty] | 39 | SP | 622903110 | Mytí s odmaštěním vnějších omítek stupně složitosti 1 a 2 tlakovou vodou | m2 | 551.4 | 0 | 551.4 | 0 | 0 | 0.0001 | 0.05514 |  | 0 | 21 | 0 | 0 |  | URS | 1
[7 empty] | Plný popis: | X Mytí vnějších omítek tlakovou vodou s odmaštěním pomocí vysokotlakového horkovodního stroje, stupně členitosti omítek I a II
[7 empty] | Výkaz výměr: | JZ pohled;14,6*16-1,35*1,5*16*4+123+21-2,4*1,5*3 |  |  |  | 237.2 | [6 empty] | _
[8 empty] | SV pohled;14,6*12-1,35*1,5*12*4+22,7*4-2,1*1,5*4*4+83 |  |  |  | 201.4 | [6 empty] | _
[8 empty] | JV pohled;9,2*2-1,35*1,5*4+40-2,4*1,5*3+20+10 |  |  |  | 69.5 | [6 empty] | _
[8 empty] | SZ pohled;9,2*2-1,35*1,5*4+23+10 |  |  |  | 43.3 | [6 empty] | _
[5 empty] | 40 | SP | 631313611 | (19) Mazanina tl do 120 mm z betonu prostého tř. C 16/20 XC2 - včetně dilatačních spár vytmelných pružným tmelem, odolným proti UV záření | m3 | 9.6 | 0 | 9.6 | 0 | 0 | 2.2563 | 21.6609 |  | 0 | 21 | 0 | 0 |  | URS | 1
[7 empty] | Plný popis: | X Mazanina z betonu prostého (z kameniva) hlazená dřevěným hladítkem tl. přes 80 do 120 mm tř. C 16/20
[7 empty] | Výkaz výměr: | okapový chodník;0,6*0,1*160 |  |  |  | 9.6 | [6 empty] | _
[5 empty] | 41 | SP | 640991111 | Prachotěsné zakrývání lešení a výplní otvorů folií | m2 | 2557.2 | 0 | 2557.2 | 0 | 0 | 0.00018 | 0.4603 |  | 0 | 21 | 0 | 0 |  | URS | 1
[7 empty] | Plný popis: | Zakrývání vnitřních i vnějších výplní okenních a dveřních otvorů před úpravami povrchu včetně pozdějšího odkrytí, prováděné folií a plastickým profilem
[7 empty] | Výkaz výměr: | 171*13 |  |  |  | 2223 | [6 empty] | _
[8 empty] | 1,35*1,5*(64+48+8+8)+2,1*1,5*16+2,4*1,5*(2+3)+2,4*2,75 |  |  |  | 334.2 | [6 empty] | _
_
[8 empty] | 009: Ostatní konstrukce a práce | [5 empty] | 0 |  | 0.69798 |  | 25.4912 |  | 0 | 0 |  |  | 22
1
1
1
1
[5 empty] | 46 | SP | 009-R05 | (13) demontáž ventilačního komínu - antikorový upevněný na fasádě, průměr 300 mm | soubor | 1 | 0 | 1 | 0 | 0 |  | 0 | 2 | 2 | 21 | 0 | 0 |  | URS | 1
Plný popis:
[5 empty] | 47 | H | 009-R06 | dielesagregát DA-30kVa včetně montáže, zkoušek, revizí atd. | soubor | 1 | 0 | 1 | 0 | 0 | 0.676 | 0.676 |  | 0 | 21 | 0 | 0 |  | URS | 1
Plný popis:
1
[5 empty] | 49 | SP | 941111122 | Montáž lešení řadového trubkového lehkého s podlahami zatížení do 200 kg/m2 š do 1,2 m v do 25 m | m2 | 1990 | 0 | 1990 | 0 | 0 |  | 0 |  | 0 | 21 | 0 | 0 |  | URS | 1
[7 empty] | Plný popis: | Montáž lešení řadového trubkového lehkého pracovního s podlahami s provozním zatížením tř. 3 do 200 kg/m2 šířky tř. W09 přes 0,9 do 1,2 m, výšky přes 10 do 25 m
[7 empty] | Výkaz výměr: | 785*2+202*2+8*2 |  |  |  | 1990 | [6 empty] | _
[5 empty] | 50 | SP | 941111222 | Příplatek k lešení řadovému trubkovému lehkému s podlahami š 1,2 m v 25 m za první a ZKD den použití | m2 | 179100 | 0 | 179100 | 0 | 0 |  | 0 |  | 0 | 21 | 0 | 0 |  | URS | 1
[7 empty] | Plný popis: | Montáž lešení řadového trubkového lehkého pracovního s podlahami s provozním zatížením tř. 3 do 200 kg/m2 za první a každý další den použití lešení k ceně -1122
[7 empty] | Výkaz výměr: | (785*2+202*2+8*2)*90 |  |  |  | 179100 | [6 empty] | _
[5 empty] | 51 | SP | 941111822 | Demontáž lešení řadového trubkového lehkého s podlahami zatížení do 200 kg/m2 š do 1,2 m v do 25 m | m2 | 1990 | 0 | 1990 | 0 | 0 |  | 0 |  | 0 | 21 | 0 | 0 |  | URS | 1
[7 empty] | Plný popis: | Demontáž lešení řadového trubkového lehkého pracovního s podlahami s provozním zatížením tř. 3 do 200 kg/m2 šířky tř. W09 přes 0,9 do 1,2 m, výšky přes 10 do 25 m
[7 empty] | Výkaz výměr: | 785*2+202*2+8*2 |  |  |  | 1990 | [6 empty] | _
[5 empty] | 52 | SP | 960111221 | (19) Bourání konstrukcí z dílců prefabrikovaných betonových a železobetonových | m3 | 9.6 | 0 | 9.6 | 0 | 0 | 0.00229 | 0.021984 | 2.447 | 23.4912 | 21 | 0 | 0 |  | URS | 1
[7 empty] | Plný popis: | Bourání konstrukcí vodních staveb na hromady do vzdálenosti 20 m z dílců prefabrikovaných betonových a železobetonových
[7 empty] | Výkaz výměr: | okapový chodník;0,6*0,1*160 |  |  |  | 9.6 | [6 empty] | _
[5 empty] | 53 | SP | 979012112 | Svislá doprava suti na v 3,5 m | t | 39.9252 | 0 | 39.9252 | 0 | 0 |  | 0 |  | 0 | 21 | 0 | 0 |  | URS | 1
[7 empty] | Plný popis: | X Svislá doprava suti nebo vybouraných hmot zařízení na hromadu nebo do dopravního prostředku suti na výšku do 3,5 m
[5 empty] | 54 | SP | 979012119 | Příplatek ZKD 3,5 m v u svislé dopravy suti | t | 105.522 | 0 | 105.522 | 0 | 0 |  | 0 |  | 0 | 21 | 0 | 0 |  | URS | 1
[7 empty] | Plný popis: | X Svislá doprava suti nebo vybouraných hmot zařízení na hromadu nebo do dopravního prostředku suti na výšku Příplatek k ceně za každých dalších i započatých 3,5 m výšky přes 3,5 m
[7 empty] | Výkaz výměr: | 35,174*3 |  |  |  | 105.522 | [6 empty] | _
[5 empty] | 55 | SP | 979012212 | Svislá doprava suti a vybouraných hmot v do 4 m | t | 39.9252 | 0 | 39.9252 | 0 | 0 |  | 0 |  | 0 | 21 | 0 | 0 |  | URS | 1
[7 empty] | Plný popis: | X Svislá doprava suti a vybouraných hmot s naložením do dopravního zařízení a s vyprázdněním z dopravního zařízení na výšku do 4 m
[5 empty] | 56 | SP | 979082111 | Vnitrostaveništní vodorovná doprava suti a vybouraných hmot do 10 m | t | 39.9252 | 0 | 39.9252 | 0 | 0 |  | 0 |  | 0 | 21 | 0 | 0 |  | URS | 1
[7 empty] | Plný popis: | X Vnitrostaveništní vodorovná doprava suti a vybouraných hmot do 10 m
[5 empty] | 57 | SP | 979082121 | Vnitrostaveništní vodorovná doprava suti a vybouraných hmot ZKD 5 m přes 10 m | t | 103.7 | 0 | 103.7 | 0 | 0 |  | 0 |  | 0 | 21 | 0 | 0 |  | URS | 1
[7 empty] | Plný popis: | X Vnitrostaveništní vodorovná doprava suti a vybouraných hmot za každých dalších 5 m
[7 empty] | Výkaz výměr: | 20,74*5 |  |  |  | 103.7 | [6 empty] | _
[5 empty] | 58 | SP | 979082318 | Vodorovná doprava suti a vybouraných hmot po suchu nad 5000 do 6000 m | t | 39.9252 | 0 | 39.9252 | 0 | 0 |  | 0 |  | 0 | 21 | 0 | 0 |  | URS | 1
[7 empty] | Plný popis: | X Vodorovná doprava suti a vybouraných hmot bez naložení, s vyložením a hrubým urovnáním po suchu, na vzdálenost přes 5 000 do 6 000 m
[5 empty] | 59 | SP | 979082319 | Příplatek ZKD 1000 m vodorovné dopravy suti a vybouraných hmot po suchu | t | 124.44 | 0 | 124.44 | 0 | 0 |  | 0 |  | 0 | 21 | 0 | 0 |  | URS | 1
[7 empty] | Plný popis: | X Vodorovná doprava suti a vybouraných hmot bez naložení, s vyložením a hrubým urovnáním po suchu, na vzdálenost Příplatek k cenám za každých dalších i započatých 1 000 m
[7 empty] | Výkaz výměr: | 20,74*6 |  |  |  | 124.44 | [6 empty] | _
1
[5 empty] | 61 | SP | 979098145 | Poplatek za skládku dřeva a skla | t | 20.739 | 0 | 20.739 | 0 | 0 |  | 0 |  | 0 | 21 | 0 | 0 |  | URS | 1
[7 empty] | Plný popis: | Poplatek za skládku keramického materiálu (cihel, keramických tašek apod.) skla
1
[5 empty] | 63 | SP | 979098191 | Poplatek za skládku netříděné suti | t | 20.74 | 0 | 20.74 | 0 | 0 |  | 0 |  | 0 | 21 | 0 | 0 |  | URS | 1
[7 empty] | Plný popis: | Poplatek za skládku ekologicky závadného materiálu netříděné suti
_
[8 empty] | 021: Silnoproud | [5 empty] | 0 |  | 0 |  | 0 |  | 0 | 0 |  |  | 14
[5 empty] | 64 | SD | 21M-02-01 | jímací vedení - FeZn pr. 8mm | m | 370 | 0 | 370 | 0 | 0 |  | 0 |  | 0 | 21 | 0 | 0 |  | URS | 1
Plný popis:
[5 empty] | 65 | SD | 21M-02-02 | jímací vedení - FeZn pr. 10mm | m | 60 | 0 | 60 | 0 | 0 |  | 0 |  | 0 | 21 | 0 | 0 |  | URS | 1
Plný popis:
[5 empty] | 66 | SD | 21M-02-03 | svorka páska - drát - FeZn | ks | 10 | 0 | 10 | 0 | 0 |  | 0 |  | 0 | 21 | 0 | 0 |  | URS | 1
Plný popis:
[5 empty] | 67 | SD | 21M-02-04 | zaváděcí tyč - FeZn | ks | 10 | 0 | 10 | 0 | 0 |  | 0 |  | 0 | 21 | 0 | 0 |  | URS | 1
Plný popis:
[5 empty] | 68 | SD | 21M-02-05 | svorka zkušební - FeZn | ks | 10 | 0 | 10 | 0 | 0 |  | 0 |  | 0 | 21 | 0 | 0 |  | URS | 1
Plný popis:
[5 empty] | 69 | SD | 21M-02-06 | štítek - plast | ks | 11 | 0 | 11 | 0 | 0 |  | 0 |  | 0 | 21 | 0 | 0 |  | URS | 1
Plný popis:
[5 empty] | 70 | SD | 21M-02-07 | podpěra vedení - PV17ppp | ks | 60 | 0 | 60 | 0 | 0 |  | 0 |  | 0 | 21 | 0 | 0 |  | URS | 1
Plný popis:
[5 empty] | 71 | SD | 21M-02-08 | svorka okapová - FeZn SOa | ks | 10 | 0 | 10 | 0 | 0 |  | 0 |  | 0 | 21 | 0 | 0 |  | URS | 1
Plný popis:
[5 empty] | 72 | SD | 21M-02-09 | podpěra vedení - PV 17 | ks | 245 | 0 | 245 | 0 | 0 |  | 0 |  | 0 | 21 | 0 | 0 |  | URS | 1
Plný popis:
[5 empty] | 73 | SD | 21M-02-10 | jímací tyč - FeZn JR 2,0 | ks | 4 | 0 | 4 | 0 | 0 |  | 0 |  | 0 | 21 | 0 | 0 |  | URS | 1
Plný popis:
[5 empty] | 74 | SD | 21M-02-11 | svorka k jímací tyči - FeZn SJ1 | ks | 4 | 0 | 4 | 0 | 0 |  | 0 |  | 0 | 21 | 0 | 0 |  | URS | 1
Plný popis:
[5 empty] | 75 | SD | 21M-02-12 | svorka křížová - FeZn SK | ks | 55 | 0 | 55 | 0 | 0 |  | 0 |  | 0 | 21 | 0 | 0 |  | URS | 1
Plný popis:
[5 empty] | 76 | SD | 21M-02-13 | svorka připojovací - FeZn SP | ks | 60 | 0 | 60 | 0 | 0 |  | 0 |  | 0 | 21 | 0 | 0 |  | URS | 1
Plný popis:
[5 empty] | 77 | SD | 21M-02-14 | drobný montážní materiál | kpl | 1 | 0 | 1 | 0 | 0 |  | 0 |  | 0 | 21 | 0 | 0 |  | URS | 1
Plný popis:
_
[8 empty] | 099: Přesun hmot HSV | [5 empty] | 0 |  | 0 |  | 0 |  | 0 | 0 |  |  | 1
[5 empty] | 78 | SP | 998011003 | Přesun hmot pro budovy zděné výšky do 24 m | t | 122.5614 | 0 | 122.5614 | 0 | 0 |  | 0 |  | 0 | 21 | 0 | 0 |  | URS | 1
[7 empty] | Plný popis: | Přesun hmot pro budovy občanské výstavby (801), bydlení (803), výrobu a služby (812) s nosnou svislou konstrukcí zděnou z cihel, tvárnic nebo kovovou výšky přes 12 do 24 m
_
[8 empty] | 713: Izolace tepelné | [5 empty] | 0 |  | 5.6809 |  | 0 |  | 0 | 0 |  |  | 3
[5 empty] | 79 | SP | 713111123 | Montáž izolace tepelné spodem stropů na trny rohoží, pásů, dílců, desek | m2 | 601.4 | 0 | 810.4 | 0 | 0 | 0.00038 | 0.30795 |  | 0 | 21 | 0 | 0 |  | URS | 1
[7 empty] | Plný popis: | Montáž tepelné izolace běžných stavebních konstrukcí stropů rohožemi, pásy, dílci, deskami, bloky (izolační materiál ve specifikaci) rovných spodem na trny z kruhové tyčové oceli
[7 empty] | Výkaz výměr: | 17,8+22+18,6+16,8+31*2+24+43+14+150+18+19+16,2+48+24*2+84 |  |  |  | 601.4 | [6 empty] | _
209
[5 empty] | 80 | H | 713-R02 | minerální tepelná izolace tl. 100 mm | m2 | 601.4 | 2 | 826.608 | 0 | 0 | 0.0065 | 5.373 |  | 0 | 21 | 0 | 0 |  | URS | 1
Plný popis:
[7 empty] | Výkaz výměr: | 810.4 |  |  |  | 810.4 | [6 empty] | _
[5 empty] | 81 | SP | 998713203 | Přesun hmot pro izolace tepelné v objektech v do 24 m | % | 2.2 | 0 | 2.2 | 0 | 0 |  | 0 |  | 0 | 21 | 0 | 0 |  | URS | 1
Plný popis:
_
[8 empty] | 764: Konstrukce klempířské | [5 empty] | 0 |  | 1.184 |  | 0.74676 |  | 0 | 0 |  |  | 16
[5 empty] | 82 | SP | 764221530 | (14)Oplechování Zn-Ti předsazených stěn rš 660 mm | m | 9 | 0 | 9 | 0 | 0 | 0.00446 | 0.04014 |  | 0 | 21 | 0 | 0 |  | URS | 1
[7 empty] | Plný popis: | Oplechování ze zinkotitanového Zn-Ti plechu včetně rohů, spojů a dilatací říms pod nadřímsovým žlabem s podkladním plechem rš 600 mm
[5 empty] | 83 | SP | 764222520 | Oplechování Zn-Ti tl.0,7 mm okapů rš 250 mm | m | 132 | 0 | 132 | 0 | 0 | 0.00317 | 0.41844 |  | 0 | 21 | 0 | 0 |  | URS | 1
[7 empty] | Plný popis: | Oplechování ze zinkotitanového Zn-Ti plechu včetně rohů, spojů a dilatací okapů na střechách s tvrdou krytinou a podkladním plechem rš 330 mm
[5 empty] | 84 | SP | 764231560 | Lemování Zn-Ti plech zdí rš 570 mm - KOTVENÍ PŘES PŘÍPONKY Z OCELI 50x5 mm R.Š. 500 mm PO 300 mm + ŠROUBY DO HMOŽDINEK | m | 37 | 0 | 37 | 0 | 0 | 0.00328 | 0.12136 |  | 0 | 21 | 0 | 0 |  | URS | 1
[7 empty] | Plný popis: | Lemování ze zinkotitanového Zn-Ti plechu zdí na střechách s tvrdou krytinou včetně rohů a ukončení před požární zdí rš 660 mm
[5 empty] | 85 | SP | 764231561 | Lemování Zn-Ti plech zdí rš 670 mm - KOTVENÍ PŘES PŘÍPONKY Z OCELI 50x5 mm R.Š. 600 mm PO 300 mm + ŠROUBY DO HMOŽDINEK | m | 11 | 0 | 11 | 0 | 0 | 0.00328 | 0.03608 |  | 0 | 21 | 0 | 0 |  | URS | 1
[7 empty] | Plný popis: | Lemování ze zinkotitanového Zn-Ti plechu zdí na střechách s tvrdou krytinou včetně rohů a ukončení před požární zdí rš 660 mm
[5 empty] | 86 | SP | 764252503 | Žlab Zn-Ti podokapní půlkruhový rš 330 mm - včetně háků 140 ks | m | 132 | 0 | 132 | 0 | 0 | 0.00202 | 0.26664 |  | 0 | 21 | 0 | 0 |  | URS | 1
[7 empty] | Plný popis: | Žlaby ze zinkotitanového Zn-Ti plechu podokapní půlkruhové včetně čel, rohů, rovných hrdel bez dilatace rš 330 mm
[5 empty] | 87 | SP | 764259531 | Žlab Zn-Ti podokapní kotlík hranatý 200x250x350 mm | kus | 8 | 0 | 8 | 0 | 0 | 0.00269 | 0.02152 |  | 0 | 21 | 0 | 0 |  | URS | 1
[7 empty] | Plný popis: | Žlaby ze zinkotitanového Zn-Ti plechu doplňky žlabů kotlík čtyřhranný pro podokapní žlaby včetně čel, rohů, rovných hrdel bez dilatace vel. 200 x 250 x 350 mm
[5 empty] | 88 | SP | 764352841 | Demontáž žlab podokapní půlkruhový obloukový rš 330 mm do 45° | m | 132 | 0 | 132 | 0 | 0 |  | 0 | 0.00336 | 0.44352 | 21 | 0 | 0 |  | URS | 1
[7 empty] | Plný popis: | Demontáž žlabů obloukových ze segmentů rš 330 mm, sklonu přes 30 do 45 st.
[7 empty] | Výkaz výměr: | 66*2 |  |  |  | 132 | [6 empty] | _
[5 empty] | 89 | SP | 764454802 | Demontáž trouby kruhové průměr 120 mm | m | 106.4 | 0 | 106.4 | 0 | 0 |  | 0 | 0.00285 | 0.30324 | 21 | 0 | 0 |  | URS | 1
[7 empty] | Plný popis: | Demontáž odpadních trub nebo součástí trub kruhových, průměru 120 mm
[7 empty] | Výkaz výměr: | 13,3*4*2 |  |  |  | 106.4 | [6 empty] | _
[5 empty] | 90 | SP | 764554503 | Odpadní trouby Zn-Ti kruhové průměr 120 mm - včetně objímek 70 kusů | m | 106.4 | 0 | 106.4 | 0 | 0 | 0.00263 | 0.27983 |  | 0 | 21 | 0 | 0 |  | URS | 1
[7 empty] | Plný popis: | Odpadní trouby ze zinkotitanového Zn-Ti plechu a odskoků, průměru 120 mm
[5 empty] | 91 | SP | 979012112 | Svislá doprava suti na v 3,5 m | t | 0.74676 | 0 | 0.74676 | 0 | 0 |  | 0 |  | 0 | 21 | 0 | 0 |  | URS | 1
[7 empty] | Plný popis: | X Svislá doprava suti nebo vybouraných hmot zařízení na hromadu nebo do dopravního prostředku suti na výšku do 3,5 m
[5 empty] | 92 | SP | 979082111 | Vnitrostaveništní vodorovná doprava suti a vybouraných hmot do 10 m | t | 0.74676 | 0 | 0.74676 | 0 | 0 |  | 0 |  | 0 | 21 | 0 | 0 |  | URS | 1
[7 empty] | Plný popis: | X Vnitrostaveništní vodorovná doprava suti a vybouraných hmot do 10 m
[5 empty] | 93 | SP | 979082121 | Vnitrostaveništní vodorovná doprava suti a vybouraných hmot ZKD 5 m přes 10 m | t | 3.7 | 0 | 3.7 | 0 | 0 |  | 0 |  | 0 | 21 | 0 | 0 |  | URS | 1
[7 empty] | Plný popis: | X Vnitrostaveništní vodorovná doprava suti a vybouraných hmot za každých dalších 5 m
[7 empty] | Výkaz výměr: | 0,74*5 |  |  |  | 3.7 | [6 empty] | _
[5 empty] | 94 | SP | 979082318 | Vodorovná doprava suti a vybouraných hmot po suchu nad 5000 do 6000 m | t | 0.74676 | 0 | 0.74676 | 0 | 0 |  | 0 |  | 0 | 21 | 0 | 0 |  | URS | 1
[7 empty] | Plný popis: | X Vodorovná doprava suti a vybouraných hmot bez naložení, s vyložením a hrubým urovnáním po suchu, na vzdálenost přes 5 000 do 6 000 m
[5 empty] | 95 | SP | 979082319 | Příplatek ZKD 1000 m vodorovné dopravy suti a vybouraných hmot po suchu | t | 4.482 | 0 | 4.482 | 0 | 0 |  | 0 |  | 0 | 21 | 0 | 0 |  | URS | 1
[7 empty] | Plný popis: | X Vodorovná doprava suti a vybouraných hmot bez naložení, s vyložením a hrubým urovnáním po suchu, na vzdálenost Příplatek k cenám za každých dalších i započatých 1 000 m
[7 empty] | Výkaz výměr: | 0,747*6 |  |  |  | 4.482 | [6 empty] | _
[5 empty] | 96 | SP | 979098191 | Poplatek za skládku netříděné suti | t | 0.747 | 0 | 0.747 | 0 | 0 |  | 0 |  | 0 | 21 | 0 | 0 |  | URS | 1
[7 empty] | Plný popis: | Poplatek za skládku ekologicky závadného materiálu netříděné suti
[5 empty] | 97 | SP | 998764203 | Přesun hmot pro konstrukce klempířské v objektech v do 24 m | % | 1.61 | 0 | 1.61 | 0 | 0 |  | 0 |  | 0 | 21 | 0 | 0 |  | URS | 1
Plný popis:
_
[8 empty] | VRN: Vedlejší rozpočtové náklady | [5 empty] | 0 |  | 0 |  | 0 |  | 0 | 0 |  |  | 3
[5 empty] | 98 | ON | 04 | Mimostaveništní doprava | % | 0.6 | 0 | 0.6 | 0 | 0 |  | 0 |  | 0 | 21 | 0 | 0 |  | URS | 1
Plný popis:
[5 empty] | 99 | ON | 07 | Zařízení staveniště | % | 0.5 | 0 | 0.5 | 0 | 0 |  | 0 |  | 0 | 21 | 0 | 0 |  | URS | 1
Plný popis:
[5 empty] | 100 | ON | 12 | Provoz investora | % | 0.3 | 0 | 0.3 | 0 | 0 |  | 0 |  | 0 | 21 | 0 | 0 |  | URS | 1
Plný popis:
_
_
[8 empty] | SO03: zateplení střešního pláště | [5 empty] | 0 |  | 29.4445 |  | 9.0045 |  | 0 | 0 |  |  | 25
[8 empty] | 021: Silnoproud | [5 empty] | 0 |  | 0 |  | 0 |  | 0 | 0 |  |  | 1
[5 empty] | 101 | MP | 021-03-R01 | - úprava stávajícího hromosvodu, nastavení kotev,nové svody a zemnění, revize | soubor | 1 | 0 | 1 | 0 | 0 |  | 0 |  | 0 | 21 | 0 | 0 |  | URS | 1
Plný popis:
_
[8 empty] | 024: Vzduchotechnika | [5 empty] | 0 |  | 0 |  | 0 |  | 0 | 0 |  |  | 1
[5 empty] | 102 | MP | 024-03-R01 | demontáž stávajícího odvětrávacího zařízení střešního pláště | soubor | 1 | 0 | 1 | 0 | 0 |  | 0 |  | 0 | 21 | 0 | 0 |  | URS | 1
Plný popis:
_
[8 empty] | 712: Povlakové krytiny | [5 empty] | 0 |  | 12.2497 |  | 9.0045 |  | 0 | 0 |  |  | 13
[5 empty] | 103 | SP | 712400832 | Odstranění povlakové krytiny střech do 30° dvouvrstvé | m2 | 900.45 | 0 | 900.45 | 0 | 0 |  | 0 | 0.01 | 9.0045 | 21 | 0 | 0 |  | URS | 1
[7 empty] | Plný popis: | Odstranění ze střech šikmých přes 10 st. do 30 st. krytiny povlakové dvouvrstvé
[7 empty] | Výkaz výměr: | 13,8*65,25 |  |  |  | 900.45 | [6 empty] | _
[5 empty] | 104 | SP | 712461702 | Provedení povlakové krytiny střech do 30° fólií přilepenou bodově | m2 | 1800.9 | 0 | 1800.9 | 0 | 0 | 0.00051 | 0.91846 |  | 0 | 21 | 0 | 0 |  | URS | 1
[7 empty] | Plný popis: | Provedení povlakové krytiny střech šikmých přes 10 st. do 30 st. fólií přilepenou bodově
[7 empty] | Výkaz výměr: | 13,8*65,25*2 |  |  |  | 1800.9 | [6 empty] | _
[5 empty] | 105 | SP | 712691687 | Provedení povlakové krytiny střech do 30° přibití AIP nebo NAIP hřebíky | m2 | 900.45 | 0 | 900.45 | 0 | 0 |  | 0 |  | 0 | 21 | 0 | 0 |  | URS | 1
[7 empty] | Plný popis: | Provedení povlakové krytiny střech šikmých přes 30 st. - ostatní práce přibití pásů AIP nebo NAIP hřebíky (drátěnkami)
[7 empty] | Výkaz výměr: | 13,8*65,25 |  |  |  | 900.45 | [6 empty] | _
[5 empty] | 106 | H | 712-R01 | oxidovaný asfaltový pás - separace | m2 | 900.45 | 10 | 990.495 | 0 | 0 | 0.0014 | 1.3867 |  | 0 | 21 | 0 | 0 |  | URS | 1
Plný popis:
[7 empty] | Výkaz výměr: | 13,8*65,25 |  |  |  | 900.45 | [6 empty] | _
[5 empty] | 107 | H | 712-R02 | pás z SBS modifikovaného asfaltu s nosnou vložkou ze skleněné tkaniny - kotvena do podkladu šrouby, přes kotevní prvky provést záplaty - o rozměrech 200 x 200 mm, ve spojích svařena | m2 | 900.45 | 10 | 990.495 | 0 | 0 | 0.00454 | 4.4968 |  | 0 | 21 | 0 | 0 |  | URS | 1
Plný popis:
[7 empty] | Výkaz výměr: | 13,8*65,25 |  |  |  | 900.45 | [6 empty] | _
[5 empty] | 108 | H | 712-R03 | Hydroizolační pás z SBS modifikovaného asfaltu s kvalitní kombinovanou vložkou - celoplošně natavená k podkladu | m2 | 900.45 | 10 | 990.495 | 0 | 0 | 0.0055 | 5.4477 |  | 0 | 21 | 0 | 0 |  | URS | 1
Plný popis:
[7 empty] | Výkaz výměr: | 13,8*65,25 |  |  |  | 900.45 | [6 empty] | _
[5 empty] | 109 | SP | 979012112 | Svislá doprava suti na v 3,5 m | t | 9.0045 | 0 | 9.0045 | 0 | 0 |  | 0 |  | 0 | 21 | 0 | 0 |  | URS | 1
[7 empty] | Plný popis: | X Svislá doprava suti nebo vybouraných hmot zařízení na hromadu nebo do dopravního prostředku suti na výšku do 3,5 m
[5 empty] | 110 | SP | 979082111 | Vnitrostaveništní vodorovná doprava suti a vybouraných hmot do 10 m | t | 9.0045 | 0 | 9.0045 | 0 | 0 |  | 0 |  | 0 | 21 | 0 | 0 |  | URS | 1
[7 empty] | Plný popis: | X Vnitrostaveništní vodorovná doprava suti a vybouraných hmot do 10 m
[5 empty] | 111 | SP | 979082121 | Vnitrostaveništní vodorovná doprava suti a vybouraných hmot ZKD 5 m přes 10 m | t | 45.025 | 0 | 45.025 | 0 | 0 |  | 0 |  | 0 | 21 | 0 | 0 |  | URS | 1
[7 empty] | Plný popis: | X Vnitrostaveništní vodorovná doprava suti a vybouraných hmot za každých dalších 5 m
[7 empty] | Výkaz výměr: | 9,005*5 |  |  |  | 45.025 | [6 empty] | _
[5 empty] | 112 | SP | 979082318 | Vodorovná doprava suti a vybouraných hmot po suchu nad 5000 do 6000 m | t | 9.0045 | 0 | 9.0045 | 0 | 0 |  | 0 |  | 0 | 21 | 0 | 0 |  | URS | 1
[7 empty] | Plný popis: | X Vodorovná doprava suti a vybouraných hmot bez naložení, s vyložením a hrubým urovnáním po suchu, na vzdálenost přes 5 000 do 6 000 m
[5 empty] | 113 | SP | 979082319 | Příplatek ZKD 1000 m vodorovné dopravy suti a vybouraných hmot po suchu | t | 54.03 | 0 | 54.03 | 0 | 0 |  | 0 |  | 0 | 21 | 0 | 0 |  | URS | 1
[7 empty] | Plný popis: | X Vodorovná doprava suti a vybouraných hmot bez naložení, s vyložením a hrubým urovnáním po suchu, na vzdálenost Příplatek k cenám za každých dalších i započatých 1 000 m
[7 empty] | Výkaz výměr: | 9,005*6 |  |  |  | 54.03 | [6 empty] | _
[5 empty] | 114 | SP | 979098191 | Poplatek za skládku netříděné suti | t | 9.005 | 0 | 9.005 | 0 | 0 |  | 0 |  | 0 | 21 | 0 | 0 |  | URS | 1
[7 empty] | Plný popis: | Poplatek za skládku ekologicky závadného materiálu netříděné suti
[5 empty] | 115 | SP | 998712202 | Přesun hmot pro krytiny povlakové v objektech v do 12 m | % | 3.15 | 0 | 3.15 | 0 | 0 |  | 0 |  | 0 | 21 | 0 | 0 |  | URS | 1
Plný popis:
_
[8 empty] | 713: Izolace tepelné | [5 empty] | 0 |  | 16.1507 |  | 0 |  | 0 | 0 |  |  | 4
[5 empty] | 116 | SP | 713100831 | Odstranění jedné vrstvy izolace z vláknitých materiálů | m2 | 812 | 0 | 812 | 0 | 0 |  | 0 |  | 0 | 21 | 0 | 0 |  | URS | 1
[7 empty] | Plný popis: | Odstranění tepelné izolace běžných stavebních konstrukcí jedné vrstvy izolace dřevocementových kombinovaných s polystyrenem (Lignopor aj.) oboustranně vrstvených z vláknitých materiálů
[5 empty] | 117 | SP | 713111111 | Montáž izolace tepelné vrchem stropů volně kladenými rohožemi, pásy, dílci, deskami | m2 | 2436 | 0 | 2436 | 0 | 0 |  | 0 |  | 0 | 21 | 0 | 0 |  | URS | 1
[7 empty] | Plný popis: | Montáž tepelné izolace běžných stavebních konstrukcí stropů rohožemi, pásy, dílci, deskami, bloky (izolační materiál ve specifikaci) vrchem bez překrytí lepenkou kladenými volně
[7 empty] | Výkaz výměr: | 812*3 |  |  |  | 2436 | [6 empty] | _
[5 empty] | 118 | H | 713-R01 | minerální tepelná izolace tl. 100 mm | m2 | 2436 | 2 | 2484.72 | 0 | 0 | 0.0065 | 16.1507 |  | 0 | 21 | 0 | 0 |  | URS | 1
Plný popis:
[7 empty] | Výkaz výměr: | 812*3 |  |  |  | 2436 | [6 empty] | _
[5 empty] | 119 | SP | 998713203 | Přesun hmot pro izolace tepelné v objektech v do 24 m | % | 2.2 | 0 | 2.2 | 0 | 0 |  | 0 |  | 0 | 21 | 0 | 0 |  | URS | 1
Plný popis:
_
[8 empty] | 764: Konstrukce klempířské | [5 empty] | 0 |  | 0.9 |  | 0 |  | 0 | 0 |  |  | 2
[5 empty] | 120 | H | 764-R01 | (18) dodání a montáž větracích turbín 710-1200 m3/hod. | kus | 30 | 0 | 30 | 0 | 0 | 0.03 | 0.9 |  | 0 | 21 | 0 | 0 |  | URS | 1
Plný popis:
[5 empty] | 121 | SP | 998764203 | Přesun hmot pro konstrukce klempířské v objektech v do 24 m | % | 1.61 | 0 | 1.61 | 0 | 0 |  | 0 |  | 0 | 21 | 0 | 0 |  | URS | 1
Plný popis:
_
[8 empty] | 783: Nátěry | [5 empty] | 0 |  | 0.14407 |  | 0 |  | 0 | 0 |  |  | 1
[5 empty] | 122 | SP | 783783312 | Nátěry tesařských kcí impregnační | m2 | 900.45 | 0 | 900.45 | 0 | 0 | 0.00016 | 0.14407 |  | 0 | 21 | 0 | 0 |  | URS | 1
[7 empty] | Plný popis: | Nátěry tesařských konstrukcí protihnilobné, protiplísňové a protipožární proti dřevokazným houbám, hmyzu a plísním preventivní dvojnásobné v exteriéru bez provedení krycího nátěru
_
[8 empty] | VRN: Vedlejší rozpočtové náklady | [5 empty] | 0 |  | 0 |  | 0 |  | 0 | 0 |  |  | 3
[5 empty] | 123 | ON | 04 | Mimostaveništní doprava | % | 0.6 | 0 | 0.6 | 0 | 0 |  | 0 |  | 0 | 21 | 0 | 0 |  | URS | 1
Plný popis:
[5 empty] | 124 | ON | 07 | Zařízení staveniště | % | 0.5 | 0 | 0.5 | 0 | 0 |  | 0 |  | 0 | 21 | 0 | 0 |  | URS | 1
Plný popis:
[5 empty] | 125 | ON | 12 | Provoz investora | % | 0.3 | 0 | 0.3 | 0 | 0 |  | 0 |  | 0 | 21 | 0 | 0 |  | URS | 1
Plný popis:
_
_
[8 empty] | SO04: nový výtah | [5 empty] | 0 |  | 21.1909 |  | 28.8352 |  | 0 | 0 |  |  | 60
[8 empty] | 001: Zemní práce | [5 empty] | 0 |  | 0 |  | 0 |  | 0 | 0 |  |  | 1
[5 empty] | 126 | SP | 132302103 | Hloubení rýh š do 600 mm ručně v bahnitých horninách tř. 4 | m3 | 0.575 | 0 | 0.575 | 0 | 0 |  | 0 |  | 0 | 21 | 0 | 0 |  | URS | 1
[7 empty] | Plný popis: | pneumatickým nářadím s urovnáním dna do předepsaného profilu a spádu v horninách tř. 4 Příplatek k cenám v bahnitých, tekoucích a vátých píscích nebo tlačivých horninách
[7 empty] | Výkaz výměr: | výkop pro základ 1.PP pro základ;0,5*0,5*2,3 |  |  |  | 0.575 | [6 empty] | _
_
[8 empty] | 002: Základy | [5 empty] | 0 |  | 0 |  | 0 |  | 0 | 0 |  |  | 3
[5 empty] | 127 | SP | 273311125 | Základové desky z betonu prostého C 16/20 | m3 | 1.219 | 0 | 1.219 | 0 | 0 |  | 0 |  | 0 | 21 | 0 | 0 |  | URS | 1
Plný popis:
[7 empty] | Výkaz výměr: | deska v 1.PP;2,65*2,3*0,2 |  |  |  | 1.219 | [6 empty] | _
[5 empty] | 128 | SP | 274311125 | Základové pásy, prahy, věnce a ostruhy z betonu prostého C 16/20 | m3 | 0.575 | 0 | 0.575 | 0 | 0 |  | 0 |  | 0 | 21 | 0 | 0 |  | URS | 1
Plný popis:
[7 empty] | Výkaz výměr: | základ 1.PP pro základ;0,5*0,5*2,3 |  |  |  | 0.575 | [6 empty] | _
[5 empty] | 129 | H | 713-05-R01 | polystyren EPS tl. 10 mm - D+M | m2 | 1.98 | 10 | 2.178 | 0 | 0 |  | 0 |  | 0 | 21 | 0 | 0 |  | URS | 1
Plný popis:
[7 empty] | Výkaz výměr: | dilatace betonové desky;(2,65*2+2,3*2)*0,2 |  |  |  | 1.98 | [6 empty] | _
_
[8 empty] | 003: Svislé konstrukce | [5 empty] | 0 |  | 7.3877 |  | 0 |  | 0 | 0 |  |  | 11
[5 empty] | 130 | H | 13331710 | Tyč ocelová L rovnoramenná, značka oceli S 235 JR, 45x45x4 mm | t | 0.03836 | 5 | 0.040278 | 0 | 0 | 1 | 0.040278 |  | 0 | 21 | 0 | 0 |  | URS | 1
Plný popis:
[7 empty] | Výkaz výměr: | překlad v příčce u výtahu;2*1,4*0,00274*5 |  |  |  | 0.03836 | [6 empty] | _
[5 empty] | 131 | SP | 311113132 | Nosná zeď tl do 200 mm z tvárnic ztraceného bednění včetně výplně z betonu tř. C 25/30 | m2 | 3.22 | 0 | 3.22 | 0 | 0 | 0.4297 | 1.3836 |  | 0 | 21 | 0 | 0 |  | URS | 1
[7 empty] | Plný popis: | (1) nosné, (2) výplňové, (3) obkladové, (5) půdní, štítové, nadstřešní, poprsní třídy C 16/20, tloušťky zdiva přes 150 do 200 mm
[7 empty] | Výkaz výměr: | stěna výtahu 1.PP;2,3*1,4 |  |  |  | 3.22 | [6 empty] | _
[5 empty] | 132 | SP | 312272123 | Zdivo výplňové tl 200 mm z pórobetonových přesných hladkých tvárnic hmotnosti 500 kg/m3 - na tenké systémové lepidlo | m3 | 5.53 | 0 | 5.53 | 0 | 0 | 0.75648 | 4.1833 |  | 0 | 21 | 0 | 0 |  | URS | 1
Plný popis:
[7 empty] | Výkaz výměr: | 2,4*2,55*0,2*5-1,18*2,5*0,2 |  |  |  | 5.53 | [6 empty] | _
[5 empty] | 133 | SP | 317121103 | Montáž prefabrikovaných překladů pro světlost otvoru do 3750 mm | kus | 1 | 0 | 1 | 0 | 0 | 0.01147 | 0.01147 |  | 0 | 21 | 0 | 0 |  | URS | 1
[7 empty] | Plný popis: | Montáž prefabrikovaných překladů pro světlost otvoru přes 1800 do 3750 mm
[5 empty] | 134 | SP | 317321411 | Překlad ze ŽB tř. C 25/30 | m3 | 0.168 | 0 | 0.168 | 0 | 0 | 2.4533 | 0.41215 |  | 0 | 21 | 0 | 0 |  | URS | 1
[7 empty] | Plný popis: | X Překlady z betonu železového (bez výztuže) tř. C 25/30
[7 empty] | Výkaz výměr: | 0,3*0,2*2,8 |  |  |  | 0.168 | [6 empty] | _
[5 empty] | 135 | SP | 317351107 | Zřízení bednění překladů v do 4 m - včetně podpěrné konstrukce | m2 | 1.92 | 0 | 1.92 | 0 | 0 | 0.01317 | 0.025286 |  | 0 | 21 | 0 | 0 |  | URS | 1
[7 empty] | Plný popis: | Bednění klenbových pásů, říms nebo překladů nebo nárysně podpěrné konstrukce ve výšce do 4 m při výšce spodní hrany konstrukce do 6 m nad nejblíže nižší podlahou za podpěrnou konstrukci (zřízení i odstranění), o výšce zřízení
[7 empty] | Výkaz výměr: | 0,8*2,4 |  |  |  | 1.92 | [6 empty] | _
[5 empty] | 136 | SP | 317351108 | Odstranění bednění překladů v do 4 m | m2 | 1.92 | 0 | 1.92 | 0 | 0 |  | 0 |  | 0 | 21 | 0 | 0 |  | URS | 1
[7 empty] | Plný popis: | Bednění klenbových pásů, říms nebo překladů nebo nárysně podpěrné konstrukce ve výšce do 4 m při výšce spodní hrany konstrukce do 6 m nad nejblíže nižší podlahou za podpěrnou konstrukci (zřízení i odstranění), o výšce odstranění
[7 empty] | Výkaz výměr: | 0,8*2,4 |  |  |  | 1.92 | [6 empty] | _
[5 empty] | 137 | SP | 317361821 | Výztuž překladů a říms z betonářské oceli 10 505 | t | 0.019854 | 0 | 0.019854 | 0 | 0 | 1.0453 | 0.020753 |  | 0 | 21 | 0 | 0 |  | URS | 1
[7 empty] | Plný popis: | X Výztuž překladů, říms, žlabů, žlabových říms, klenbových pásů z betonářské oceli 10 505 (R) nebo BSt 500
[7 empty] | Výkaz výměr: | 2,8*6*0,000888 |  |  |  | 0.014918 | [6 empty] | _
[8 empty] | (0,25*2+0,15*2)*10*0,000617 |  |  |  | 0.004936 | [6 empty] | _
[5 empty] | 138 | SP | 317941121 | Osazování ocelových válcovaných nosníků na zdivu I, IE, U, UE nebo L do č 12 | t | 0.03836 | 0 | 0.03836 | 0 | 0 | 0.01954 | 0.00074955 |  | 0 | 21 | 0 | 0 |  | URS | 1
[7 empty] | Plný popis: | X Osazování ocelových válcovaných nosníků na zdivu I nebo IE nebo U nebo UE nebo L do č. 12 nebo výšky do 120 mm
[7 empty] | Výkaz výměr: | překlad v příčce u výtahu;2*1,4*0,00274*5 |  |  |  | 0.03836 | [6 empty] | _
[5 empty] | 139 | SP | 342272323 | Příčky tl 100 mm z pórobetonových přesných příčkovek - zděné na systémové práškové lepidlo | m2 | 16.8917 | 0 | 16.8917 | 0 | 0 | 0.07063 | 1.1931 |  | 0 | 21 | 0 | 0 |  | URS | 1
[7 empty] | Plný popis: | Příčky z pórobetonových přesných příčkovek hladkých YTONG na tenké maltové lože, tloušťka příčky 100 mm, objemová hmotnost 500 kg/m3
[7 empty] | Výkaz výměr: | (2,4*2,55-1,18*2,19)*4+2,3*1,195 |  |  |  | 16.8917 | [6 empty] | _
[5 empty] | 140 | H | 59321828 | P2 Překlad nosný P4,4-600 224x24,9x25 cm VI/3/14 | kus | 1 | 0 | 1 | 0 | 0 | 0.117 | 0.117 |  | 0 | 21 | 0 | 0 |  | URS | 1
Plný popis:
_
[8 empty] | 004: Vodorovné konstrukce | [5 empty] | 0 |  | 4.3094 |  | 0 |  | 0 | 0 |  |  | 4
[5 empty] | 141 | SP | 411141112 | Strop tl 250 mm z pórobetonových vložek a nosníků dl do 3,2 m osová vzdálenost nosníků 580 mm | m2 | 8 | 0 | 8 | 0 | 0 | 0.35324 | 2.8259 |  | 0 | 21 | 0 | 0 |  | URS | 1
[7 empty] | Plný popis: | Stropy pórobetonové YTONG tloušťky stropní konstrukce 250 mm, při osové vzdálenosti nosníků 580 mm, z vložek PSM I, délky nosníku do 3,2 m
[5 empty] | 142 | SP | 417321414 | Ztužující pásy a věnce ze ŽB tř. C 20/25 | m3 | 0.588 | 0 | 0.588 | 0 | 0 | 2.4534 | 1.4426 |  | 0 | 21 | 0 | 0 |  | URS | 1
[7 empty] | Plný popis: | X Ztužující pásy a věnce z betonu železového (bez výztuže) tř. C 20/25
[7 empty] | Výkaz výměr: | 11,2*0,35*0,15 |  |  |  | 0.588 | [6 empty] | _
[5 empty] | 143 | SP | 417351115 | Zřízení bednění ztužujících věnců | m2 | 7.84 | 0 | 7.84 | 0 | 0 | 0.00522 | 0.040925 |  | 0 | 21 | 0 | 0 |  | URS | 1
[7 empty] | Plný popis: | X Bednění bočnic ztužujících pásů a věnců včetně vzpěr zřízení
[7 empty] | Výkaz výměr: | 11,2*0,35*2 |  |  |  | 7.84 | [6 empty] | _
[5 empty] | 144 | SP | 417351116 | Odstranění bednění ztužujících věnců | m2 | 7.84 | 0 | 7.84 | 0 | 0 |  | 0 |  | 0 | 21 | 0 | 0 |  | URS | 1
[7 empty] | Plný popis: | X Bednění bočnic ztužujících pásů a věnců včetně vzpěr odstranění
[7 empty] | Výkaz výměr: | 11,2*0,35*2 |  |  |  | 7.84 | [6 empty] | _
_
[8 empty] | 006: Úpravy povrchu | [5 empty] | 0 |  | 3.3669 |  | 0 |  | 0 | 0 |  |  | 2
[5 empty] | 145 | SP | 612421637 | Vnitřní omítka zdiva vápenná nebo vápenocementová štuková | m2 | 46.418 | 0 | 46.418 | 0 | 0 | 0.04766 | 2.2123 |  | 0 | 21 | 0 | 0 |  | URS | 1
[7 empty] | Plný popis: | X Vnitřní omítka stěn a zdiva vápenná nebo vápenocementová v podlaží i ve schodišti zdiva, na jakýkoliv druh podkladu štuková
[7 empty] | Výkaz výměr: | (2,4*2,55-1,18*2,19)*5*2 |  |  |  | 35.358 | [6 empty] | _
[8 empty] | 2,4*2,55*0,2*5*2-1,18*2,5*0,2*2 |  |  |  | 11.06 | [6 empty] | _
[5 empty] | 146 | SP | 642942111 | Osazování zárubní nebo rámů dveřních kovových do 2,5 m2 na MC | kus | 68 | 0 | 68 | 0 | 0 | 0.01698 | 1.1546 |  | 0 | 21 | 0 | 0 |  | URS | 1
[7 empty] | Plný popis: | X Osazování zárubní nebo rámů kovových dveřních lisovaných nebo z úhelníků bez dveřních křídel, na cementovou maltu, o ploše otvoru do 2,5 m2
_
[8 empty] | 009: Ostatní konstrukce a práce | [5 empty] | 0 |  | 0.077452 |  | 28.8352 |  | 0 | 0 |  |  | 9
[5 empty] | 147 | SP | 963051113 | Bourání ŽB stropů deskových tl přes 80 mm | m3 | 11.34 | 0 | 11.34 | 0 | 0 | 0.00683 | 0.077452 | 2.4 | 27.216 | 21 | 0 | 0 |  | URS | 1
[7 empty] | Plný popis: | Bourání železobetonových stropů deskových, tl. přes 80 mm
[7 empty] | Výkaz výměr: | 2,7*2,4*0,35*5 |  |  |  | 11.34 | [6 empty] | _
[5 empty] | 155 | SD | 009-VR01 | výtah, nosnost 1125 kg, 15 osob, 1m/s, 7.7 kW, 5 stanic, rozměr 1200/2100/2139 | kus | 90 | 0 | 1 | 0 | 0 |  | 0 |  | 0 | 21 | 0 | 0 |  | URS | 1
[7 empty] | Plný popis: | výtah, nosnost 1125 kg, 15 osob, 1m/s, 7.7 kW, 5 stanic, rozměr 1200/2100/2139
[5 empty] | 148 | SP | 965042141 | Bourání podkladů pod dlažby nebo mazanin betonových nebo z litého asfaltu tl do 100 mm pl přes 4 m2 | m3 | 0.736 | 0 | 0.736 | 0 | 0 |  | 0 | 2.2 | 1.6192 | 21 | 0 | 0 |  | URS | 1
[7 empty] | Plný popis: | X Bourání podkladů pod dlažby nebo litých celistvých podlah a mazanin betonových nebo z litého asfaltu tl. do 100 mm, plochy přes 4 m2
[7 empty] | Výkaz výměr: | bourání podlahy pro výtah v 1.PP;0,8*2,3*0,4 |  |  |  | 0.736 | [6 empty] | _
[5 empty] | 149 | SP | 979012112 | Svislá doprava suti na v 3,5 m | t | 28.8352 | 0 | 28.8352 | 0 | 0 |  | 0 |  | 0 | 21 | 0 | 0 |  | URS | 1
[7 empty] | Plný popis: | X Svislá doprava suti nebo vybouraných hmot zařízení na hromadu nebo do dopravního prostředku suti na výšku do 3,5 m
[5 empty] | 150 | SP | 979082111 | Vnitrostaveništní vodorovná doprava suti a vybouraných hmot do 10 m | t | 28.8352 | 0 | 28.8352 | 0 | 0 |  | 0 |  | 0 | 21 | 0 | 0 |  | URS | 1
[7 empty] | Plný popis: | X Vnitrostaveništní vodorovná doprava suti a vybouraných hmot do 10 m
[5 empty] | 151 | SP | 979082121 | Vnitrostaveništní vodorovná doprava suti a vybouraných hmot ZKD 5 m přes 10 m | t | 144.175 | 0 | 144.175 | 0 | 0 |  | 0 |  | 0 | 21 | 0 | 0 |  | URS | 1
[7 empty] | Plný popis: | X Vnitrostaveništní vodorovná doprava suti a vybouraných hmot za každých dalších 5 m
[7 empty] | Výkaz výměr: | 28,835*5 |  |  |  | 144.175 | [6 empty] | _
[5 empty] | 152 | SP | 979082318 | Vodorovná doprava suti a vybouraných hmot po suchu nad 5000 do 6000 m | t | 28.8352 | 0 | 28.8352 | 0 | 0 |  | 0 |  | 0 | 21 | 0 | 0 |  | URS | 1
[7 empty] | Plný popis: | X Vodorovná doprava suti a vybouraných hmot bez naložení, s vyložením a hrubým urovnáním po suchu, na vzdálenost přes 5 000 do 6 000 m
[5 empty] | 153 | SP | 979082319 | Příplatek ZKD 1000 m vodorovné dopravy suti a vybouraných hmot po suchu | t | 173.01 | 0 | 173.01 | 0 | 0 |  | 0 |  | 0 | 21 | 0 | 0 |  | URS | 1
[7 empty] | Plný popis: | X Vodorovná doprava suti a vybouraných hmot bez naložení, s vyložením a hrubým urovnáním po suchu, na vzdálenost Příplatek k cenám za každých dalších i započatých 1 000 m
[7 empty] | Výkaz výměr: | 28,835*6 |  |  |  | 173.01 | [6 empty] | _
[5 empty] | 154 | SP | 979098191 | Poplatek za skládku netříděné suti | t | 28.835 | 0 | 28.835 | 0 | 0 |  | 0 |  | 0 | 21 | 0 | 0 |  | URS | 1
[7 empty] | Plný popis: | Poplatek za skládku ekologicky závadného materiálu netříděné suti
_
[8 empty] | 021: Silnoproud | [5 empty] | 0 |  | 0 |  | 0 |  | 0 | 0 |  |  | 7
[5 empty] | 155 | SD | 21M-04-01 | kabel - CYKY-J 5x6 | m | 90 | 0 | 90 | 0 | 0 |  | 0 |  | 0 | 21 | 0 | 0 |  | URS | 1
Plný popis:
[5 empty] | 156 | SD | 21M-04-02 | kabel od DA - 1-CXKH-R 5x6 | m | 30 | 0 | 30 | 0 | 0 |  | 0 |  | 0 | 21 | 0 | 0 |  | URS | 1
Plný popis:
[5 empty] | 157 | SD | 21M-04-03 | telefonní linka | m | 100 | 0 | 100 | 0 | 0 |  | 0 |  | 0 | 21 | 0 | 0 |  | URS | 1
Plný popis:
[5 empty] | 158 | SD | 21M-04-04 | jistič - 40C-3 | ks | 1 | 0 | 1 | 0 | 0 |  | 0 |  | 0 | 21 | 0 | 0 |  | URS | 1
Plný popis:
[5 empty] | 159 | SD | 21M-04-05 | proudový chránič - 63-4-300AC | ks | 1 | 0 | 1 | 0 | 0 |  | 0 |  | 0 | 21 | 0 | 0 |  | URS | 1
Plný popis:
[5 empty] | 160 | SD | 21M-04-06 | úložný elektroinstalační materiál | kpl | 1 | 0 | 1 | 0 | 0 |  | 0 |  | 0 | 21 | 0 | 0 |  | URS | 1
Plný popis:
[5 empty] | 161 | SD | 21M-04-07 | drobný elektroinstalační materiál | kpl | 1 | 0 | 1 | 0 | 0 |  | 0 |  | 0 | 21 | 0 | 0 |  | URS | 1
Plný popis:
_
[8 empty] | 099: Přesun hmot HSV | [5 empty] | 0 |  | 0 |  | 0 |  | 0 | 0 |  |  | 1
[5 empty] | 162 | SP | 998011003 | Přesun hmot pro budovy zděné výšky do 24 m | t | 15.1415 | 0 | 15.1415 | 0 | 0 |  | 0 |  | 0 | 21 | 0 | 0 |  | URS | 1
[7 empty] | Plný popis: | Přesun hmot pro budovy občanské výstavby (801), bydlení (803), výrobu a služby (812) s nosnou svislou konstrukcí zděnou z cihel, tvárnic nebo kovovou výšky přes 12 do 24 m
_
[8 empty] | 762: Konstrukce tesařské | [5 empty] | 0 |  | 0.025071 |  | 0 |  | 0 | 0 |  |  | 5
[5 empty] | 163 | H | 60726124 | Deska dřevoštěpková OSB 3 N-4PD nebroušená 1,8 x 62,5 x 250 cm | m2 | 1.872 | 10 | 2.0592 | 0 | 0 | 0.0113 | 0.023269 |  | 0 | 21 | 0 | 0 |  | URS | 1
Plný popis:
[7 empty] | Výkaz výměr: | 2,4*0,78 |  |  |  | 1.872 | [6 empty] | _
[5 empty] | 164 | SP | 762822110 | Montáž stropnice z hraněného řeziva průřezové plochy do 144 cm2 s výměnami - včetně dodání a montáže třmenů | m | 7.8 | 0 | 7.8 | 0 | 0 | 0.00017 | 0.001326 |  | 0 | 21 | 0 | 0 |  | URS | 1
[7 empty] | Plný popis: | Montáž stropnic z hraněného a polohraněného řeziva s trámovými výměnami, průřezové plochy do 144 cm2
[7 empty] | Výkaz výměr: | 2,6*3 |  |  |  | 7.8 | [6 empty] | _
[5 empty] | 165 | SP | 762841220 | Montáž podbíjení stropů a střech rovných z hoblovaných prken na sraz | m2 | 1.872 | 0 | 1.872 | 0 | 0 | 0.00017 | 0.00031824 |  | 0 | 21 | 0 | 0 |  | URS | 1
[7 empty] | Plný popis: | Montáž podbíjení stropů a střech vodorovných z hoblovaných prken na osovou vzdálenost na sraz
[7 empty] | Výkaz výměr: | 2,4*0,78 |  |  |  | 1.872 | [6 empty] | _
[5 empty] | 166 | SP | 762895000 | Spojovací prostředky pro montáž záklopu, stropnice a podbíjení | m3 | 0.05616 | 0 | 0.05616 | 0 | 0 | 0.00281 | 0.00015781 |  | 0 | 21 | 0 | 0 |  | URS | 1
[7 empty] | Plný popis: | Spojovací prostředky záklopu stropů, stropnic, podbíjení hřebíky, svory
[7 empty] | Výkaz výměr: | 2,6*3*0,06*0,12 |  |  |  | 0.05616 | [6 empty] | _
[5 empty] | 167 | SP | 998762203 | Přesun hmot pro kce tesařské v objektech v do 24 m | % | 5.79 | 0 | 5.79 | 0 | 0 |  | 0 |  | 0 | 21 | 0 | 0 |  | URS | 1
Plný popis:
_
[8 empty] | 763: Konstrukce montované | [5 empty] | 0 |  | 2.289 |  | 0 |  | 0 | 0 |  |  | 2
[5 empty] | 168 | SP | 763121455 | SDK stěna předsazená profil CW+UW 100 desky 12,5 TI 60 mm EI 45 - ZP1 | m2 | 77.645 | 0 | 77.645 | 0 | 0 | 0.02948 | 2.289 |  | 0 | 21 | 0 | 0 |  | URS | 1
[7 empty] | Plný popis: | Stěna sádrokartonová předsazená (SP) s nosnou konstrukcí z ocelových profilů CW, UW dvojitě opláštěná deskami protipožárními DF tl. 2 x 12,5 mm, EI 45, TI tl. 50 mm, tl. stěny 125 mm, profil 100
[7 empty] | Výkaz výměr: | 2,65*14,65*2 |  |  |  | 77.645 | [6 empty] | _
[5 empty] | 169 | SP | 998763303 | Přesun hmot pro sádrokartonové konstrukce v objektech v do 24 m | t | 2.289 | 0 | 2.289 | 0 | 0 |  | 0 |  | 0 | 21 | 0 | 0 |  | URS | 1
[7 empty] | Plný popis: | Přesun hmot pro konstrukce sádrokartonové v objektech výšky přes 12 do 24 m
_
[8 empty] | 766: Konstrukce truhlářské | [5 empty] | 0 |  | 1.7 |  | 0 |  | 0 | 0 |  |  | 5
[5 empty] | 170 | H | 766-04-01 | D10/P-DVEŘE VNITŘNÍ JEDNOKŘÍDLÉ Z MDF DESKY, PRAVÉ, LEVÉ, ZÁRUBEŇ STÁVAJÍCÍ OCELOVÁ rozměr 800/1970 - DEKORAČNÍ FÓLIE, ODSTÍN DLE INVESTORA, KOVÁNÍ ŠTÍTKOVÉ STANDARD, ZÁMEK FAB - PROTIKOUŘOVÉ EI-C 30 - Sm SAMOZAVÍRACÍ S KOORDINÁTOREM ZAVÍRÁNÍ | kus | 30 | 0 | 30 | 0 | 0 | 0.025 | 0.75 |  | 0 | 21 | 0 | 0 |  | URS | 1
Plný popis:
[5 empty] | 171 | H | 766-04-02 | D10/L-DVEŘE VNITŘNÍ JEDNOKŘÍDLÉ Z MDF DESKY, PRAVÉ, LEVÉ, ZÁRUBEŇ STÁVAJÍCÍ OCELOVÁ rozměr 800/1970 - DEKORAČNÍ FÓLIE, ODSTÍN DLE INVESTORA, KOVÁNÍ ŠTÍTKOVÉ STANDARD, ZÁMEK FAB - PROTIKOUŘOVÉ EI-C 30 - Sm SAMOZAVÍRACÍ S KOORDINÁTOREM ZAVÍRÁNÍ | kus | 30 | 0 | 30 | 0 | 0 | 0.025 | 0.75 |  | 0 | 21 | 0 | 0 |  | URS | 1
Plný popis:
[5 empty] | 172 | H | 766-04-03 | D11/P-DVEŘE VNITŘNÍ JEDNOKŘÍDLÉ ZVUKOVĚ IZOLAČNÍ (32dB), PRAVÉ, LEVÉ, ZÁRUBEŇ STÁVAJÍCÍ OCELOVÁ S NO - DEKORAČNÍ FÓLIE, ODSTÍN DLE INVESTORA, KOVÁNÍ ŠTÍTKOVÉ STANDARD, ZÁMEK FAB - PROTIKOUŘOVÉ EI-C 30 - Sm SAMOZAVÍRACÍ S KOORDINÁTOREM ZAVÍRÁNÍ | kus | 4 | 0 | 4 | 0 | 0 | 0.025 | 0.1 |  | 0 | 21 | 0 | 0 |  | URS | 1
Plný popis:
[5 empty] | 173 | H | 766-04-04 | D11/L-DVEŘE VNITŘNÍ JEDNOKŘÍDLÉ ZVUKOVĚ IZOLAČNÍ (32dB), PRAVÉ, LEVÉ, ZÁRUBEŇ STÁVAJÍCÍ OCELOVÁ S NO - DEKORAČNÍ FÓLIE, ODSTÍN DLE INVESTORA, KOVÁNÍ ŠTÍTKOVÉ STANDARD, ZÁMEK FAB - PROTIKOUŘOVÉ EI-C 30 - Sm SAMOZAVÍRACÍ S KOORDINÁTOREM ZAVÍRÁNÍ | kus | 4 | 0 | 4 | 0 | 0 | 0.025 | 0.1 |  | 0 | 21 | 0 | 0 |  | URS | 1
Plný popis:
[5 empty] | 174 | SP | 998766203 | Přesun hmot pro konstrukce truhlářské v objektech v do 24 m | % | 1.1 | 0 | 1.1 | 0 | 0 |  | 0 |  | 0 | 21 | 0 | 0 |  | URS | 1
Plný popis:
_
[8 empty] | 767: Konstrukce zámečnické | [5 empty] | 0 |  | 2.007 |  | 0 |  | 0 | 0 |  |  | 5
[5 empty] | 175 | H | 13231-r01 | Tyč ocelová L rovnoramenná, zn.oceli 11375 60x60x5 mm - včetně montáže | t | 0.85147 | 0 | 1.702 | 0 | 0 | 1 | 1.702 |  | 0 | 21 | 0 | 0 |  | URS | 1
Plný popis:
[7 empty] | Výkaz výměr: | L80=0,00972 |  |  |  | 0 | [6 empty] | _
[8 empty] | (14+13+2,4+3*7+2,4*5+3*6+0,6*2*6)*l80*2 |  |  |  | 1.702 | [6 empty] | _
[5 empty] | 176 | H | 767-05-R01 | (20) přístřešek - ocelový rám pozinkovaný + plechová krytina TiZn, r. 2400 x 750 mm, - konstrukce kotvena do zdiva, dodání + montáž | soubor | 1 | 0 | 1 | 0 | 0 | 0.2 | 0.2 |  | 0 | 21 | 0 | 0 |  | URS | 1
Plný popis:
[5 empty] | 177 | H | 767-05-R02 | (21a) ocel. žaluzie s ochrannou síťkou 1m2 - D+M | kus | 1 | 0 | 1 | 0 | 0 | 0.04 | 0.04 |  | 0 | 21 | 0 | 0 |  | URS | 1
Plný popis:
[5 empty] | 178 | H | 767-05-R03 | (21b) ocel. žaluzie s ochrannou síťkou 2m2 - D+M | kus | 1 | 0 | 1 | 0 | 0 | 0.065 | 0.065 |  | 0 | 21 | 0 | 0 |  | URS | 1
Plný popis:
[5 empty] | 179 | SP | 998767203 | Přesun hmot pro zámečnické konstrukce v objektech v do 24 m | % | 1.81 | 0 | 3.62 | 0 | 0 |  | 0 |  | 0 | 21 | 0 | 0 |  | URS | 1
Plný popis:
_
[8 empty] | 783: Nátěry | [5 empty] | 0 |  | 0.014422 |  | 0 |  | 0 | 0 |  |  | 1
[5 empty] | 180 | SP | 783114530 | Nátěry olejové OK lehkých C dvojnásobné a 1x email | m2 | 29.4336 | 0 | 29.4336 | 0 | 0 | 0.00049 | 0.014422 |  | 0 | 21 | 0 | 0 |  | URS | 1
[7 empty] | Plný popis: | Nátěry ocelových konstrukcí olejové lehkých "C" nebo velmi lehkých "CC" dvojnásobné a 1x email
[7 empty] | Výkaz výměr: | OK výtahu; |  |  |  | 0 | [6 empty] | _
[8 empty] | (14+13+2,4+3*7+2,4*5+3*6+0,6*2*6)*(0,08*4*1,05) |  |  |  | 29.4336 | [6 empty] | _
_
[8 empty] | 784: Malby | [5 empty] | 0 |  | 0.013925 |  | 0 |  | 0 | 0 |  |  | 1
[5 empty] | 181 | SP | 784425271 | Malby vápenné bílé dvojnásobné se směsí JUB v místnostech v do 3,8 m | m2 | 46.418 | 0 | 46.418 | 0 | 0 | 0.0003 | 0.013925 |  | 0 | 21 | 0 | 0 |  | URS | 1
[7 empty] | Plný popis: | Malby vápenné dvojnásobné ze směsí JUB bílé v místnostech výšky do 3,80 m
[7 empty] | Výkaz výměr: | (2,4*2,55-1,18*2,19)*5*2 |  |  |  | 35.358 | [6 empty] | _
[8 empty] | 2,4*2,55*0,2*5*2-1,18*2,5*0,2*2 |  |  |  | 11.06 | [6 empty] | _
_
[8 empty] | VRN: Vedlejší rozpočtové náklady | [5 empty] | 0 |  | 0 |  | 0 |  | 0 | 0 |  |  | 3
[5 empty] | 182 | ON | 04 | Mimostaveništní doprava | % | 0.6 | 0 | 0.6 | 0 | 0 |  | 0 |  | 0 | 21 | 0 | 0 |  | URS | 1
Plný popis:
[5 empty] | 183 | ON | 07 | Zařízení staveniště | % | 0.5 | 0 | 0.5 | 0 | 0 |  | 0 |  | 0 | 21 | 0 | 0 |  | URS | 1
Plný popis:
[5 empty] | 184 | ON | 12 | Provoz investora | % | 0.3 | 0 | 0.3 | 0 | 0 |  | 0 |  | 0 | 21 | 0 | 0 |  | URS | 1
Plný popis:
_
_
178
11
1
1
1
1
1
1
1
1
1
1
1
4
1
1
1
1
18
1
1
1
1
1
1
1
1
1
1
1
1
1
1
1
1
1
1
26
1
1
1
1
1
1
1
1
1
1
1
1
1
1
1
1
1
1
1
1
1
1
1
1
1
1
5
1
1
1
1
1
3
1
1
1
31
1
1
1
1
1
1
1
1
1
1
1
1
1
1
1
1
1
1
1
1
1
1
1
1
1
1
1
1
1
1
1
1
1
5
1
1
1
1
1
6
1
1
1
1
1
1
19
1
1
1
1
1
1
1
1
1
1
1
1
1
1
1
1
1
1
1
10
1
1
1
1
1
1
1
1
1
1
8
1
1
1
1
1
1
1
1
3
1
1
1
3
1
1
1
7
1
1
1
1
1
1
1
10
1
1
1
1
1
1
1
1
1
1
3
1
1
1
1
1
1
1
3
1
1
1
194
6
1
1
1
1
1
1
6
1
1
1
1
1
1
7
1
1
1
1
1
1
1
140
1
1
1
1
1
1
1
1
1
1
1
1
1
1
1
1
1
1
1
1
1
1
1
1
1
1
1
1
1
1
1
1
1
1
1
1
1
1
1
1
1
1
1
1
1
1
1
1
1
1
1
1
1
1
1
1
1
1
1
1
1
1
1
1
1
1
1
1
1
1
1
1
1
1
1
1
1
1
1
1
1
1
1
1
1
1
1
1
1
1
1
1
1
1
1
1
1
1
1
1
1
1
1
1
1
1
1
1
1
1
1
1
1
1
1
1
1
1
1
1
1
1
1
1
1
1
1
1
1
1
1
1
1
1
1
1
1
1
1
1
17
1
1
1
1
1
1
1
1
1
1
1
1
1
1
1
1
1
1
1
6
1
1
1
1
1
1
3
1
1
1
3
1
1
1
1
1
1
1
3
1
1
1

## Figury
Figura | Výraz | Hodnota | Popis
z6 | 0,6*1,97 | 1.182 | dveře 600
z7 | 0,7*1,97 | 1.379 | dveře 700
z8 | 0,8*1,97 | 1.576 | dveře 800
z9 | 0,9*1,97 | 1.773 | dveře 900
z10 | 1*1,97 | 1.97 | dveře 1000
o1 | 1,35*1,5 | 2.025 | okno 1,35x1,5