## Rekapitulace stavby
Export Komplet | [24 empty] | VZ | 2.0 | ZAMOK |  |  |  |  | False | False | {bd7df964-7fab-4b87-89d4-22d8a0d5a370}
[31 empty] | 0,01 | 21
[31 empty] | 0,01 | 15
|  | REKAPITULACE STAVBY | [15 empty] | v --- níže se nacházejí doplnkové a pomocné údaje k sestavám --- v | [11 empty] | Návod na vyplnění | 0,001
|  | Kód: |  |  |  |  | 7334 | [22 empty] | Měnit lze pouze buňky se žlutým podbarvením! 1) v Rekapitulaci stavby vyplňte údaje o Uchazeči (přenesou se do ostatních sestav i v jiných listech) 2) na vybraných listech vyplňte v sestavě Soupis prací ceny u položek | 0,01
|  | Stavba: |  |  |  |  | Výstavba dopravního terminálu města Litvínov | [23 empty] | 0,01
|  | KSO: |  |  |  |  | 822 54 75 | [6 empty] | CC-CZ: |  | 21122 | [14 empty] | 0,01
|  | Místo: |  |  |  |  | Litvínov | [6 empty] | Datum: |  | 2. 12. 2019 | [14 empty] | 0,01
|  | CZ-CPV: |  |  |  |  | 45233123-7 | [6 empty] | CZ-CPA: |  | 42.11.20 | [14 empty] | 0,01
|  | Zadavatel: | [11 empty] | IČ: |  | 00266027 | [14 empty] | 0,01
|  |  | Město Litvínov | [10 empty] | DIČ: |  | CZ 00266027 | [14 empty] | 0,01
0,01
|  | Uchazeč: | [11 empty] | IČ: |  | Vyplň údaj | [14 empty] | 0,01
|  |  | Vyplň údaj | [10 empty] | DIČ: |  | Vyplň údaj | [14 empty] | 0,01
False
|  | Projektant: | [11 empty] | IČ: |  | 45271895 | [14 empty] | False
|  |  | METROPROJEKT Praha a.s. | [10 empty] | DIČ: |  | CZ 45271895 | [14 empty] | True
0,01
|  | Zpracovatel: | [11 empty] | IČ: |  | 45271895 | [14 empty] | 0,01
|  |  | METROPROJEKT Praha a.s. | [10 empty] | DIČ: |  | CZ 45271895 | [14 empty] | False
Poznámka:
Soupis prací je sestaven s využitím Cenové soustavy ÚRS. Položky, které pochází z této cenové soustavy, jsou ve sloupci 'Cenová soustava' označeny popisem 'CS ÚRS' a úrovní příslušného kalendářního pololetí. Veškeré další informace vymezující popis a podmínky použití těchto položek z Cenové soustavy, které nejsou uvedeny přímo v soupisu prací, jsou neomezeně dálkově k dispozici na www.cs-urs.cz, sekce Cenové a technické podmínky.
|  | Cena bez DPH | [11 empty] | 0
[8 empty] | Sazba daně |  | Základ daně |  |  |  | Výše daně
|  | DPH |  | základní |  |  |  | 21% |  | 0 |  |  |  | 0
|  |  |  | snížená |  |  |  | 15% |  | 0 |  |  |  | 0
|  |  |  | zákl. přenesená |  |  |  | 21% |  | 0 |  |  |  | 0
|  |  |  | sníž. přenesená |  |  |  | 15% |  | 0 |  |  |  | 0
|  |  |  | nulová |  |  |  | 0% |  | 0 |  |  |  | 0
|  | Cena s DPH | [6 empty] | v |  | CZK |  |  | 0
REKAPITULACE OBJEKTŮ STAVBY A SOUPISŮ PRACÍ
| Kód: | [6 empty] | 7334
| Stavba: | [6 empty] | Výstavba dopravního terminálu města Litvínov
| Místo: | [6 empty] | Litvínov |  |  |  |  | Datum: |  | 2. 12. 2019
| Zadavatel: | [6 empty] | Město Litvínov |  |  |  |  | Projektant: |  | METROPROJEKT Praha a.s. |  |  | Informatívní údaje z listů zakázek
| Uchazeč: | [11 empty] | Zpracovatel: |  | METROPROJEKT Praha a.s.
| Kód |  |  |  | Popis | [6 empty] | Cena bez DPH [CZK] |  |  |  | Cena s DPH [CZK] | Typ | z toho Ostat. náklady [CZK] | DPH [CZK] | Normohodiny [h] | DPH základní [CZK] | DPH snížená [CZK] | DPH základní přenesená [CZK] | DPH snížená přenesená [CZK] | Základna DPH základní | Základna DPH snížená | Základna DPH zákl. přenesená | Základna DPH sníž. přenesená | Základna DPH nulová
| Náklady stavby celkem | [10 empty] | 0 |  |  |  | 0 |  | 0 | 0 | 0 | 0 | 0 | 0 | 0 | 0 | 0 | 0 | 0 | 0 |  | D | 0 | ###NOIMPORT### | IMPORT | {bd7df964-7fab-4b87-89d4-22d8a0d5a370} | {00000000-0000-0000-0000-000000000000} | 822 54 75
/ |  | SO 000 |  |  |  | Objekty přípravy staveniště | [5 empty] | 0 |  |  |  | 0 | STA | 0 | 0 | 0 | 0 | 0 | 0 | 0 | 0 | 0 | 0 | 0 | 0 |  |  | 1 |  | IMPORT | {82fa0dec-8fff-4d7a-b8bd-73a1d0099852} | {bd7df964-7fab-4b87-89d4-22d8a0d5a370} |  | 2
/ |  | SO 101 |  |  |  | Dopravní terminál | [5 empty] | 0 |  |  |  | 0 | STA | 0 | 0 | 0 | 0 | 0 | 0 | 0 | 0 | 0 | 0 | 0 | 0 |  |  | 1 |  | IMPORT | {a91b2eac-1c41-4f74-a864-8b78ab06ce8b} | {bd7df964-7fab-4b87-89d4-22d8a0d5a370} |  | 2
/ |  | SO 101.1 |  |  |  | Dopravní terminál (Chemstav) | [5 empty] | 0 |  |  |  | 0 | STA | 0 | 0 | 0 | 0 | 0 | 0 | 0 | 0 | 0 | 0 | 0 | 0 |  |  | 1 |  | IMPORT | {9d23928a-8eb8-4ed8-b0a2-6f627e371ce2} | {bd7df964-7fab-4b87-89d4-22d8a0d5a370} |  | 2
/ |  | SO 131 |  |  |  | Definitivní dopravní značení | [5 empty] | 0 |  |  |  | 0 | STA | 0 | 0 | 0 | 0 | 0 | 0 | 0 | 0 | 0 | 0 | 0 | 0 |  |  | 1 |  | IMPORT | {630bdfc2-ac60-43d5-849e-ea285adffc56} | {bd7df964-7fab-4b87-89d4-22d8a0d5a370} |  | 2
/ |  | SO 301 |  |  |  | Odvodnění dopravního terminálu | [5 empty] | 0 |  |  |  | 0 | STA | 0 | 0 | 0 | 0 | 0 | 0 | 0 | 0 | 0 | 0 | 0 | 0 |  |  | 1 |  | IMPORT | {0b493542-e6eb-42fe-b26d-5d394e99e7fc} | {bd7df964-7fab-4b87-89d4-22d8a0d5a370} |  | 2
/ |  | SO 431 |  |  |  | Veřejné osvětlení | [5 empty] | 0 |  |  |  | 0 | STA | 0 | 0 | 0 | 0 | 0 | 0 | 0 | 0 | 0 | 0 | 0 | 0 |  |  | 1 |  | IMPORT | {d3f025f3-dd1f-4e29-97ec-e8b2dfb73c4c} | {bd7df964-7fab-4b87-89d4-22d8a0d5a370} |  | 2
/ |  | SO 461 |  |  |  | Informační systém | [5 empty] | 0 |  |  |  | 0 | STA | 0 | 0 | 0 | 0 | 0 | 0 | 0 | 0 | 0 | 0 | 0 | 0 |  |  | 1 |  | IMPORT | {c940417a-ac36-4857-bb55-08a21d53766b} | {bd7df964-7fab-4b87-89d4-22d8a0d5a370} |  | 2
/ |  | SO 661 |  |  |  | Trolejové vedení | [5 empty] | 0 |  |  |  | 0 | STA | 0 | 0 | 0 | 0 | 0 | 0 | 0 | 0 | 0 | 0 | 0 | 0 |  |  | 1 |  | IMPORT | {f8f48985-5299-424d-8150-9ac3f09d43cd} | {bd7df964-7fab-4b87-89d4-22d8a0d5a370} |  | 2
/ |  | SO 662 |  |  |  | Trakční kabely | [5 empty] | 0 |  |  |  | 0 | STA | 0 | 0 | 0 | 0 | 0 | 0 | 0 | 0 | 0 | 0 | 0 | 0 |  |  | 1 |  | IMPORT | {df445168-f43d-4688-86a4-7159679868ea} | {bd7df964-7fab-4b87-89d4-22d8a0d5a370} |  | 2
/ |  | SO 663 |  |  |  | Elektrická zařízení zastávkových označníků, IS a cykloboxů | [5 empty] | 0 |  |  |  | 0 | STA | 0 | 0 | 0 | 0 | 0 | 0 | 0 | 0 | 0 | 0 | 0 | 0 |  |  | 1 |  | IMPORT | {b3a361a5-ee6e-4f59-b14f-574d5db3abd0} | {bd7df964-7fab-4b87-89d4-22d8a0d5a370} |  | 2
|  | SO 801 |  |  |  | Sadové úpravy | [5 empty] | 0 |  |  |  | 0 | STA | 0 | 0 | 0 | 0 | 0 | 0 | 0 | 0 | 0 | 0 | 0 | 0 |  | D | 1 | ###NOIMPORT### | IMPORT | {8c3e52ae-5c9a-409c-b593-05bf2e2aef2a} | {bd7df964-7fab-4b87-89d4-22d8a0d5a370} |  | 2
/ |  |  | SO 801.1 |  |  |  | Sadové úpravy - kácení |  |  |  |  | 0 |  |  |  | 0 | Soupis | 0 | 0 | 0 | 0 | 0 | 0 | 0 | 0 | 0 | 0 | 0 | 0 |  |  | 2 |  | IMPORT | {91bb19a8-3063-430e-98d4-99bb5d1f4c0b} | {8c3e52ae-5c9a-409c-b593-05bf2e2aef2a}
/ |  |  | SO 801.2 |  |  |  | Sadové úpravy - výsadby |  |  |  |  | 0 |  |  |  | 0 | Soupis | 0 | 0 | 0 | 0 | 0 | 0 | 0 | 0 | 0 | 0 | 0 | 0 |  |  | 2 |  | IMPORT | {5ef99ea7-2396-4515-9885-88351fbcd29e} | {8c3e52ae-5c9a-409c-b593-05bf2e2aef2a}
/ |  |  | SO 801.3 |  |  |  | Sadové úpravy - péče o zeleň |  |  |  |  | 0 |  |  |  | 0 | Soupis | 0 | 0 | 0 | 0 | 0 | 0 | 0 | 0 | 0 | 0 | 0 | 0 |  |  | 2 |  | IMPORT | {60f83f92-c5e6-4df6-a1ab-187613e8d8e6} | {8c3e52ae-5c9a-409c-b593-05bf2e2aef2a}
/ |  | SO 901 |  |  |  | Architektonické řešení | [5 empty] | 0 |  |  |  | 0 | STA | 0 | 0 | 0 | 0 | 0 | 0 | 0 | 0 | 0 | 0 | 0 | 0 |  |  | 1 |  | IMPORT | {b23b95ae-6ea4-48bd-8f24-04fc5c54b691} | {bd7df964-7fab-4b87-89d4-22d8a0d5a370} |  | 2
/ |  | D.2.2 |  |  |  | Zásady dopravně inženýrských opatření | [5 empty] | 0 |  |  |  | 0 | PRO | 0 | 0 | 0 | 0 | 0 | 0 | 0 | 0 | 0 | 0 | 0 | 0 |  |  | 1 |  | IMPORT | {dc5d9739-ff7c-4447-acec-6fdb00152b85} | {bd7df964-7fab-4b87-89d4-22d8a0d5a370} |  | 2
/ |  | VON |  |  |  | Vedlejší a ostatní náklady | [5 empty] | 0 |  |  |  | 0 | VON | 0 | 0 | 0 | 0 | 0 | 0 | 0 | 0 | 0 | 0 | 0 | 0 |  |  | 1 |  | IMPORT | {d414c1ee-590e-48a9-b3f7-f747d19536c7} | {bd7df964-7fab-4b87-89d4-22d8a0d5a370} |  | 2

## SO 000 - Objekty přípravy...
{82fa0dec-8fff-4d7a-b8bd-73a1d0099852}
2
| KRYCÍ LIST SOUPISU PRACÍ | [7 empty] | v --- níže se nacházejí doplnkové a pomocné údaje k sestavám --- v | [8 empty] | False
Stavba:
Výstavba dopravního terminálu města Litvínov
Objekt:
SO 000 - Objekty přípravy staveniště
| KSO: |  |  |  |  | CC-CZ:
| Místo: |  | Litvínov |  |  | Datum: | 2. 12. 2019
| Zadavatel: |  |  |  |  | IČ: | 00266027
|  | Město Litvínov |  |  |  | DIČ: | CZ 00266027
| Uchazeč: |  |  |  |  | IČ: | Vyplň údaj
|  | Vyplň údaj |  |  |  | DIČ: | Vyplň údaj
| Projektant: |  |  |  |  | IČ: | 45271895
|  | METROPROJEKT Praha a.s. |  |  |  | DIČ: | CZ 45271895
| Zpracovatel: |  |  |  |  | IČ: | 45271895
|  | METROPROJEKT Praha a.s. |  |  |  | DIČ: | CZ 45271895
Poznámka:
| Cena bez DPH | [5 empty] | 0
|  |  | Základ daně |  |  | Sazba daně | Výše daně
| DPH | základní | 0 |  |  | 21% | 0
|  | snížená | 0 |  |  | 15% | 0
|  | zákl. přenesená | 0 |  |  | 21% | 0
|  | sníž. přenesená | 0 |  |  | 15% | 0
|  | nulová | 0 |  |  | 0% | 0
| Cena s DPH |  |  | v | CZK |  | 0
REKAPITULACE ČLENĚNÍ SOUPISU PRACÍ
Stavba:
Výstavba dopravního terminálu města Litvínov
Objekt:
SO 000 - Objekty přípravy staveniště
Místo: |  |  | Litvínov |  |  | Datum: | 2. 12. 2019
Zadavatel: |  |  | Město Litvínov |  |  | Projektant: | METROPROJEKT Praha a.s.
Uchazeč: |  |  | Vyplň údaj |  |  | Zpracovatel: | METROPROJEKT Praha a.s.
Kód dílu - Popis | [6 empty] | Cena celkem [CZK]
Náklady stavby celkem | [6 empty] | 0 | [11 empty] | -1
| HSV - Práce a dodávky HSV | [5 empty] | 0
| 1 - Zemní práce | [5 empty] | 0
| 9 - Ostatní konstrukce a práce, bourání | [5 empty] | 0
| 997 - Přesun sutě | [5 empty] | 0
SOUPIS PRACÍ
Stavba:
Výstavba dopravního terminálu města Litvínov
Objekt:
SO 000 - Objekty přípravy staveniště
Místo: |  |  | Litvínov |  |  | Datum: | 2. 12. 2019
Zadavatel: |  |  | Město Litvínov |  |  | Projektant: | METROPROJEKT Praha a.s.
Uchazeč: |  |  | Vyplň údaj |  |  | Zpracovatel: | METROPROJEKT Praha a.s.
PČ | Typ | Kód | Popis | MJ | Množství | J.cena [CZK] | Cena celkem [CZK] | Cenová soustava |  | DPH | J. Nh [h] | Nh celkem [h] | J. hmotnost [t] | Hmotnost celkem [t] | J. suť [t] | Suť Celkem [t]
Náklady soupisu celkem | [6 empty] | 0 |  |  |  |  | 0 |  | 0 |  | 1983.187 |  | D | -1 | [10 empty] | 0
| D | HSV | Práce a dodávky HSV |  |  |  | 0 |  |  |  |  | 0 |  | 0 |  | 1983.187 | 1 | D | 0 |  |  |  | ROZPOCET | [6 empty] | 0
| D | 1 | Zemní práce |  |  |  | 0 |  |  |  |  | 0 |  | 0 |  | 0 | 1 | D | 1 |  |  |  | ROZPOCET | [6 empty] | 0
1 | K | 122101102 | Odkopávky a prokopávky nezapažené s přehozením výkopku na vzdálenost do 3 m nebo s naložením na dopravní prostředek v horninách tř. 1 a 2 přes 100 do 1 000 m3 | m3 | 141 |  | 0 | CS ÚRS 2019 02 |  | základní |  | 0 | 0 | 0 | 0 | 0 | 4 | K | 2 |  |  |  | ROZPOCET | 0 | 0 | 0 | 0 | 0 | 1 | 0 | 4 | 798599449
| VV |  | "demolice budovy ČD 1 - dle př.č. 001: odkopávky pro demolici základů" 41,0*0,5 |  | 20.5 | [12 empty] | VV | 2 | 2 | True | 0 | ROZPOCET
| VV |  | "demolice budovy ČD 2 - dle př.č. 002: odkopávky pro demolici základů" 83,0*0,5 |  | 41.5 | [12 empty] | VV | 2 | 2 | True | 0 | ROZPOCET
| VV |  | "demolice budovy Jáva - dle př.č. 003: odkopávky pro demolici základů" 158,0*0,5 |  | 79 | [12 empty] | VV | 2 | 2 | True | 0 | ROZPOCET
| VV |  | Součet |  | 141 | [12 empty] | VV | 2 | 4 | True | 1 | ROZPOCET
2 | K | 162301101 | Vodorovné přemístění výkopku nebo sypaniny po suchu na obvyklém dopravním prostředku, bez naložení výkopku, avšak se složením bez rozhrnutí z horniny tř. 1 až 4 na vzdálenost přes 50 do 500 m | m3 | 141 |  | 0 | CS ÚRS 2019 02 |  | základní |  | 0 | 0 | 0 | 0 | 0 | 4 | K | 2 |  |  |  | ROZPOCET | 0 | 0 | 0 | 0 | 0 | 1 | 0 | 4 | -519530186
| VV |  | "50% výkopku použitého pro zpětný zásyp, doprava na mezideponii a zpět" 0,5*141,0*2 |  | 141 | [12 empty] | VV | 2 | 2 | True | 1 | ROZPOCET
3 | K | 162701105 | Vodorovné přemístění výkopku nebo sypaniny po suchu na obvyklém dopravním prostředku, bez naložení výkopku, avšak se složením bez rozhrnutí z horniny tř. 1 až 4 na vzdálenost přes 9 000 do 10 000 m | m3 | 70.5 |  | 0 | CS ÚRS 2019 02 |  | základní |  | 0 | 0 | 0 | 0 | 0 | 4 | K | 2 |  |  |  | ROZPOCET | 0 | 0 | 0 | 0 | 0 | 1 | 0 | 4 | 506300381
| VV |  | "50% výkopku přesun na skládku" 0,5*141,0 |  | 70.5 | [12 empty] | VV | 2 | 2 | True | 1 | ROZPOCET
4 | K | 162701109 | Vodorovné přemístění výkopku nebo sypaniny po suchu na obvyklém dopravním prostředku, bez naložení výkopku, avšak se složením bez rozhrnutí z horniny tř. 1 až 4 na vzdálenost Příplatek k ceně za každých dalších i započatých 1 000 m | m3 | 1057.5 |  | 0 | CS ÚRS 2019 02 |  | základní |  | 0 | 0 | 0 | 0 | 0 | 4 | K | 2 |  |  |  | ROZPOCET | 0 | 0 | 0 | 0 | 0 | 1 | 0 | 4 | -1202393006
| VV |  | 70,5*15 'Přepočtené koeficientem množství |  | 1057.5 | [12 empty] | VV | 2 | 2 | False | 1 | ROZPOCET
5 | K | 167101102 | Nakládání, skládání a překládání neulehlého výkopku nebo sypaniny nakládání, množství přes 100 m3, z hornin tř. 1 až 4 | m3 | 70.5 |  | 0 | CS ÚRS 2019 02 |  | základní |  | 0 | 0 | 0 | 0 | 0 | 4 | K | 2 |  |  |  | ROZPOCET | 0 | 0 | 0 | 0 | 0 | 1 | 0 | 4 | -586175073
| VV |  | "50% výkopku použitého pro zpětný zásyp, naložení na mezideponii" 0,5*141,0 |  | 70.5 | [12 empty] | VV | 2 | 2 | True | 1 | ROZPOCET
6 | K | 171201201 | Uložení sypaniny na skládky | m3 | 70.5 |  | 0 | CS ÚRS 2019 02 |  | základní |  | 0 | 0 | 0 | 0 | 0 | 4 | K | 2 |  |  |  | ROZPOCET | 0 | 0 | 0 | 0 | 0 | 1 | 0 | 4 | -2071378496
| VV |  | "dle pol. odvozu (162701105)" 70,500 |  | 70.5 | [12 empty] | VV | 2 | 2 | True | 1 | ROZPOCET
7 | K | 171201211 | Poplatek za uložení stavebního odpadu na skládce (skládkovné) zeminy a kameniva zatříděného do Katalogu odpadů pod kódem 170 504 | t | 126.9 |  | 0 | CS ÚRS 2019 02 |  | základní |  | 0 | 0 | 0 | 0 | 0 | 4 | K | 2 |  |  |  | ROZPOCET | 0 | 0 | 0 | 0 | 0 | 1 | 0 | 4 | -1611118732
| VV |  | 70,5*1,8 'Přepočtené koeficientem množství |  | 126.9 | [12 empty] | VV | 2 | 2 | False | 1 | ROZPOCET
8 | K | 174101101 | Zásyp sypaninou z jakékoliv horniny s uložením výkopku ve vrstvách se zhutněním jam, šachet, rýh nebo kolem objektů v těchto vykopávkách | m3 | 282 |  | 0 | CS ÚRS 2019 02 |  | základní |  | 0 | 0 | 0 | 0 | 0 | 4 | K | 2 |  |  |  | ROZPOCET | 0 | 0 | 0 | 0 | 0 | 1 | 0 | 4 | -674235738
| VV |  | "demolice budovy ČD 1 - dle př.č. 001" 41,0 |  | 41 | [12 empty] | VV | 2 | 2 | True | 0 | ROZPOCET
| VV |  | "demolice budovy ČD 2 - dle př.č. 002" 83,0 |  | 83 | [12 empty] | VV | 2 | 2 | True | 0 | ROZPOCET
| VV |  | "demolice budovy Jáva - dle př.č. 003" 158,0 |  | 158 | [12 empty] | VV | 2 | 2 | True | 0 | ROZPOCET
| VV |  | Součet |  | 282 | [12 empty] | VV | 2 | 4 | True | 1 | ROZPOCET
9 | M | 58344171 | štěrkodrť frakce 0/32 | t | 423 |  | 0 | CS ÚRS 2019 02 |  | základní |  | 0 | 0 | 0 | 0 | 0 | 8 | M | 2 |  |  |  | ROZPOCET | 0 | 0 | 0 | 0 | 0 | 1 | 0 | 4 | 1725742540
| VV |  | "doplnění ŠD do zásypu po demolici budov: (zásyp celkem - zásyp zeminou) * 2,0 t/m3" (282,0-70,5)*2,0 |  | 423 | [12 empty] | VV | 2 | 2 | True | 1 | ROZPOCET
| D | 9 | Ostatní konstrukce a práce, bourání |  |  |  | 0 |  |  |  |  | 0 |  | 0 |  | 1983.187 | 1 | D | 1 |  |  |  | ROZPOCET | [6 empty] | 0
10 | K | 966001212 | Odstranění lavičky parkové stabilní přichycené kotevními šrouby | kus | 2 |  | 0 | CS ÚRS 2019 02 |  | základní |  | 0 | 0 | 0 | 0.05 | 0.1 | 4 | K | 2 |  |  |  | ROZPOCET | 0 | 0 | 0 | 0 | 0 | 1 | 0 | 4 | 1918847039
| VV |  | "odečteno ze situace" 2 |  | 2 | [12 empty] | VV | 2 | 2 | True | 1 | ROZPOCET
11 | K | R96601221 | Odstranění zastávkového přístřešku včetně příslušenství a základu | kus | 5 |  | 0 | R-položka |  | základní |  | 0 | 0 | 0 | 1.25 | 6.25 | 4 | K | 2 |  |  |  | ROZPOCET | 0 | 0 | 0 | 0 | 0 | 1 | 0 | 4 | 180599784
| P |  | Poznámka k položce: Položka obsahuje rozebrání nebo rozpojování bouraných konstrukcí vhodnými prostředky, včetně řezání, ručních prací, apod.; manipulace, naložení odpadu; bezpečnostní opatření, vyplývající z předpisů o bezpečnosti práce; podpěrné konstrukce jakékoli výšky; zajištění kvalitních podmínek pracoviště. | [14 empty] | P | 2
| VV |  | "odečteno ze situace" 5 |  | 5 | [12 empty] | VV | 2 | 2 | True | 1 | ROZPOCET
12 | K | R96601222 | Odstranění označníku autobusové či tramvajové zastávky včetně demolice základu | kus | 10 |  | 0 | R-položka |  | základní |  | 0 | 0 | 0 | 0.25 | 2.5 | 4 | K | 2 |  |  |  | ROZPOCET | 0 | 0 | 0 | 0 | 0 | 1 | 0 | 4 | -1500763157
| P |  | Poznámka k položce: Položka obsahuje rozebrání nebo rozpojování bouraných konstrukcí vhodnými prostředky, včetně řezání, ručních prací, apod.; manipulace, naložení odpadu; bezpečnostní opatření, vyplývající z předpisů o bezpečnosti práce; podpěrné konstrukce jakékoli výšky; zajištění kvalitních podmínek pracoviště. | [14 empty] | P | 2
| VV |  | "odečteno ze situace" 10 |  | 10 | [12 empty] | VV | 2 | 2 | True | 1 | ROZPOCET
13 | K | R96601223 | Odstranění reklamního billboardu včetně demolice základu | kus | 3 |  | 0 | R-položka |  | základní |  | 0 | 0 | 0 | 0.5 | 1.5 | 4 | K | 2 |  |  |  | ROZPOCET | 0 | 0 | 0 | 0 | 0 | 1 | 0 | 4 | -934406390
| P |  | Poznámka k položce: Položka obsahuje rozebrání nebo rozpojování bouraných konstrukcí vhodnými prostředky, včetně řezání, ručních prací, apod.; manipulace, naložení odpadu; bezpečnostní opatření, vyplývající z předpisů o bezpečnosti práce; podpěrné konstrukce jakékoli výšky; zajištění kvalitních podmínek pracoviště. | [14 empty] | P | 2
| VV |  | "odečteno ze situace" 3 |  | 3 | [12 empty] | VV | 2 | 2 | True | 1 | ROZPOCET
14 | K | 966005111 | Rozebrání a odstranění silničního zábradlí a ocelových svodidel s přemístěním hmot na skládku na vzdálenost do 10 m nebo s naložením na dopravní prostředek, se zásypem jam po odstraněných sloupcích a s jeho zhutněním silničního zábradlí se sloupky osazenými s betonovými patkami | m | 150 |  | 0 | CS ÚRS 2019 02 |  | základní |  | 0 | 0 | 0 | 0.035 | 5.25 | 4 | K | 2 |  |  |  | ROZPOCET | 0 | 0 | 0 | 0 | 0 | 1 | 0 | 4 | 1004079888
| VV |  | "odměřeno elektronicky ze situace" 150,0 |  | 150 | [12 empty] | VV | 2 | 2 | True | 1 | ROZPOCET
15 | K | R96601231 | Odstranění betonových květináčů | kus | 9 |  | 0 | R-položka |  | základní |  | 0 | 0 | 0 | 0.05 | 0.45 | 4 | K | 2 |  |  |  | ROZPOCET | 0 | 0 | 0 | 0 | 0 | 1 | 0 | 4 | -484694193
| P |  | Poznámka k položce: Položka obsahuje rozebrání nebo rozpojování bouraných konstrukcí vhodnými prostředky, včetně řezání, ručních prací, apod.; manipulace, naložení odpadu; bezpečnostní opatření, vyplývající z předpisů o bezpečnosti práce; podpěrné konstrukce jakékoli výšky; zajištění kvalitních podmínek pracoviště. | [14 empty] | P | 2
| VV |  | "odečteno ze situace" 9 |  | 9 | [12 empty] | VV | 2 | 2 | True | 1 | ROZPOCET
16 | K | 961044111 | Bourání základů z betonu prostého | m3 | 141 |  | 0 | CS ÚRS 2018 02 |  | základní |  | 0 | 0 | 0 | 2.4 | 338.4 | 4 | K | 2 |  |  |  | ROZPOCET | 0 | 0 | 0 | 0 | 0 | 1 | 0 | 4 | -1569567148
| VV |  | "demolice budovy ČD 1 - dle př.č. 001: bourání základů z betonu" 41,0*0,5 |  | 20.5 | [12 empty] | VV | 2 | 2 | True | 0 | ROZPOCET
| VV |  | "demolice budovy ČD 2 - dle př.č. 002: bourání základů z betonu" 83,0*0,5 |  | 41.5 | [12 empty] | VV | 2 | 2 | True | 0 | ROZPOCET
| VV |  | "demolice budovy Jáva - dle př.č. 003: bourání základů z betonu" 158,0*0,5 |  | 79 | [12 empty] | VV | 2 | 2 | True | 0 | ROZPOCET
| VV |  | Součet |  | 141 | [12 empty] | VV | 2 | 4 | True | 1 | ROZPOCET
17 | K | 981011112 | Demolice budov postupným rozebíráním dřevěných ostatních, oboustranně obitých, případně omítnutých | m3 | 170 |  | 0 | CS ÚRS 2019 02 |  | základní |  | 0 | 0 | 0 | 0.222 | 37.74 | 4 | K | 2 |  |  |  | ROZPOCET | 0 | 0 | 0 | 0 | 0 | 1 | 0 | 4 | -242491523
| VV |  | "odstranění kiosku - odměřeno ze situace" 170,0 |  | 170 | [12 empty] | VV | 2 | 2 | True | 1 | ROZPOCET
18 | K | 981011414 | Demolice budov postupným rozebíráním z cihel, kamene, tvárnic na maltu cementovou nebo z betonu prostého s podílem konstrukcí přes 20 do 25 % | m3 | 3385.1 |  | 0 | CS ÚRS 2019 02 |  | základní |  | 0 | 0 | 0 | 0.47 | 1590.997 | 4 | K | 2 |  |  |  | ROZPOCET | 0 | 0 | 0 | 0 | 0 | 1 | 0 | 4 | 607784247
| VV |  | "demolice budovy ČD 1 - dle př.č. 001" 279,0 |  | 279 | [12 empty] | VV | 2 | 2 | True | 0 | ROZPOCET
| VV |  | "demolice budovy ČD 2 - dle př.č. 002" 680,6 |  | 680.6 | [12 empty] | VV | 2 | 2 | True | 0 | ROZPOCET
| VV |  | "demolice budovy Jáva - dle př.č. 003" 2425,5 |  | 2425.5 | [12 empty] | VV | 2 | 2 | True | 0 | ROZPOCET
| VV |  | Součet |  | 3385.1 | [12 empty] | VV | 2 | 4 | True | 1 | ROZPOCET
19 | K | R9891.CD2 | Příplatek za opatření spojená s demontáží konstrukčních prvků s obsahem azbestu pro objekt CD2 | kpl | 1 |  | 0 | R-položka |  | základní |  | 0 | 0 | 0 | 0 | 0 | 4 | K | 2 |  |  |  | ROZPOCET | 0 | 0 | 0 | 0 | 0 | 1 | 0 | 4 | -214782349
| P |  | Poznámka k položce: Položka obsahuje veškeré náklady spojené s demolicí konstrukčních prvků obsahujících azbest a jeho likvidací včetně spotřeby potřebných ochranných pomůcek, pronájmu nutných strojních zařízení atd. Položka neobsahuje poplatek za likvidaci odpadu s obsahem azbestu, který je vykázán zvlášť. | [14 empty] | P | 2
| VV |  | "demolice komínu objektu CD2 z azbestocementu" 1 |  | 1 | [12 empty] | VV | 2 | 2 | True | 1 | ROZPOCET
| D | 997 | Přesun sutě |  |  |  | 0 |  |  |  |  | 0 |  | 0 |  | 0 | 1 | D | 1 |  |  |  | ROZPOCET | [6 empty] | 0
20 | K | 997006512 | Vodorovná doprava suti na skládku s naložením na dopravní prostředek a složením přes 100 m do 1 km | t | 1983.187 |  | 0 | CS ÚRS 2019 02 |  | základní |  | 0 | 0 | 0 | 0 | 0 | 4 | K | 2 |  |  |  | ROZPOCET | 0 | 0 | 0 | 0 | 0 | 1 | 0 | 4 | -1872619670
21 | K | 997006519 | Vodorovná doprava suti na skládku s naložením na dopravní prostředek a složením Příplatek k ceně za každý další i započatý 1 km | t | 47596.488 |  | 0 | CS ÚRS 2019 02 |  | základní |  | 0 | 0 | 0 | 0 | 0 | 4 | K | 2 |  |  |  | ROZPOCET | 0 | 0 | 0 | 0 | 0 | 1 | 0 | 4 | -1186673261
| VV |  | 1983,187*24 'Přepočtené koeficientem množství |  | 47596.488 | [12 empty] | VV | 2 | 2 | False | 1 | ROZPOCET
22 | K | 997013801 | Poplatek za uložení stavebního odpadu na skládce (skládkovné) z prostého betonu zatříděného do Katalogu odpadů pod kódem 170 101 | t | 343.95 |  | 0 | CS ÚRS 2019 02 |  | základní |  | 0 | 0 | 0 | 0 | 0 | 4 | K | 2 |  |  |  | ROZPOCET | 0 | 0 | 0 | 0 | 0 | 1 | 0 | 4 | -714513569
| VV |  | "demolice základů" 338,400 |  | 338.4 | [12 empty] | VV | 2 | 2 | True | 0 | ROZPOCET
| VV |  | "odstranění laviček" 0,100 |  | 0.1 | [12 empty] | VV | 2 | 2 | True | 0 | ROZPOCET
| VV |  | "odstranění květináčů" 0,450 |  | 0.45 | [12 empty] | VV | 2 | 2 | True | 0 | ROZPOCET
| VV |  | "základy zastávek, označníků a billboardů" 5,0 |  | 5 | [12 empty] | VV | 2 | 2 | True | 0 | ROZPOCET
| VV |  | Součet |  | 343.95 | [12 empty] | VV | 2 | 4 | True | 1 | ROZPOCET
23 | K | 997013802 | Poplatek za uložení stavebního odpadu na skládce (skládkovné) z armovaného betonu zatříděného do Katalogu odpadů pod kódem 170 101 | t | 318.199 |  | 0 | CS ÚRS 2019 02 |  | základní |  | 0 | 0 | 0 | 0 | 0 | 4 | K | 2 |  |  |  | ROZPOCET | 0 | 0 | 0 | 0 | 0 | 1 | 0 | 4 | -533244094
| VV |  | "demolice budov, odhad 20% odpadu" 0,20*1590,997 |  | 318.199 | [12 empty] | VV | 2 | 2 | True | 1 | ROZPOCET
24 | K | 997013803 | Poplatek za uložení stavebního odpadu na skládce (skládkovné) cihelného zatříděného do Katalogu odpadů pod kódem 170 102 | t | 1034.148 |  | 0 | CS ÚRS 2019 02 |  | základní |  | 0 | 0 | 0 | 0 | 0 | 4 | K | 2 |  |  |  | ROZPOCET | 0 | 0 | 0 | 0 | 0 | 1 | 0 | 4 | -607539763
| VV |  | "demolice budov, odhad 65% odpadu" 0,65*1590,997 |  | 1034.148 | [12 empty] | VV | 2 | 2 | True | 1 | ROZPOCET
25 | K | 997013804 | Poplatek za uložení stavebního odpadu na skládce (skládkovné) ze skla zatříděného do Katalogu odpadů pod kódem 170 202 | t | 15.91 |  | 0 | CS ÚRS 2019 02 |  | základní |  | 0 | 0 | 0 | 0 | 0 | 4 | K | 2 |  |  |  | ROZPOCET | 0 | 0 | 0 | 0 | 0 | 1 | 0 | 4 | 1599919091
| VV |  | "demolice budov, odhad 1% odpadu" 0,01*1590,997 |  | 15.91 | [12 empty] | VV | 2 | 2 | True | 1 | ROZPOCET
26 | K | 997013811 | Poplatek za uložení stavebního odpadu na skládce (skládkovné) dřevěného zatříděného do Katalogu odpadů pod kódem 170 201 | t | 69.56 |  | 0 | CS ÚRS 2019 02 |  | základní |  | 0 | 0 | 0 | 0 | 0 | 4 | K | 2 |  |  |  | ROZPOCET | 0 | 0 | 0 | 0 | 0 | 1 | 0 | 4 | 2130196486
| VV |  | "demolice budov, odhad 2% odpadu" 0,02*1590,997 |  | 31.82 | [12 empty] | VV | 2 | 2 | True | 0 | ROZPOCET
| VV |  | "demolice bufetu" 37,740 |  | 37.74 | [12 empty] | VV | 2 | 2 | True | 0 | ROZPOCET
| VV |  | Součet |  | 69.56 | [12 empty] | VV | 2 | 4 | True | 1 | ROZPOCET
27 | K | 997013813 | Poplatek za uložení stavebního odpadu na skládce (skládkovné) z plastických hmot zatříděného do Katalogu odpadů pod kódem 170 203 | t | 47.73 |  | 0 | CS ÚRS 2019 02 |  | základní |  | 0 | 0 | 0 | 0 | 0 | 4 | K | 2 |  |  |  | ROZPOCET | 0 | 0 | 0 | 0 | 0 | 1 | 0 | 4 | 451620511
| VV |  | "demolice budov, odhad 3% odpadu" 0,03*1590,997 |  | 47.73 | [12 empty] | VV | 2 | 2 | True | 1 | ROZPOCET
28 | K | 997013814 | Poplatek za uložení stavebního odpadu na skládce (skládkovné) z izolačních materiálů zatříděného do Katalogu odpadů pod kódem 170 604 | t | 47.73 |  | 0 | CS ÚRS 2019 02 |  | základní |  | 0 | 0 | 0 | 0 | 0 | 4 | K | 2 |  |  |  | ROZPOCET | 0 | 0 | 0 | 0 | 0 | 1 | 0 | 4 | -1671285664
| VV |  | "demolice budov, odhad 3% odpadu" 0,03*1590,997 |  | 47.73 | [12 empty] | VV | 2 | 2 | True | 1 | ROZPOCET
29 | K | 997013821 | Poplatek za uložení stavebního odpadu na skládce (skládkovné) ze stavebních materiálů obsahujících azbest zatříděných do Katalogu odpadů pod kódem 170 605 | t | 7.955 |  | 0 | CS ÚRS 2019 02 |  | základní |  | 0 | 0 | 0 | 0 | 0 | 4 | K | 2 |  |  |  | ROZPOCET | 0 | 0 | 0 | 0 | 0 | 1 | 0 | 4 | 613661069
| VV |  | "demolice budov, odhad 0,5% odpadu - azbestocementový komín CD1" 0,005*1590,997 |  | 7.955 | [12 empty] | VV | 2 | 2 | True | 1 | ROZPOCET
30 | K | 997013831 | Poplatek za uložení stavebního odpadu na skládce (skládkovné) směsného stavebního a demoličního zatříděného do Katalogu odpadů pod kódem 170 904 | t | 87.505 |  | 0 | CS ÚRS 2019 02 |  | základní |  | 0 | 0 | 0 | 0 | 0 | 4 | K | 2 |  |  |  | ROZPOCET | 0 | 0 | 0 | 0 | 0 | 1 | 0 | 4 | 958655269
| VV |  | "demolice budov, odhad 5,5% odpadu" 0,055*1590,997 |  | 87.505 | [12 empty] | VV | 2 | 2 | True | 1 | ROZPOCET

## SO 101 - Dopravní terminál
[18 empty] | {a91b2eac-1c41-4f74-a864-8b78ab06ce8b} | [5 empty] | dl_bet_hladka | dlažba betonová tl. 60 mm | m2 | 4080 | 2
[18 empty] | 2 | [5 empty] | kce_parkoviste | konstrukce parkoviště | m2 | 2369 | 2
| KRYCÍ LIST SOUPISU PRACÍ | [7 empty] | v --- níže se nacházejí doplnkové a pomocné údaje k sestavám --- v | [8 empty] | False | [5 empty] | kce_vozovek | konstrukce vozovek | m2 | 7950 | 2
[24 empty] | kce_odstavu | konstrukce odstavů | m2 | 575 | 2
| Stavba: | [22 empty] | kce_zastavek | konstrukce zastávek | m2 | 669 | 2
|  | Výstavba dopravního terminálu města Litvínov | [21 empty] | dl_bet_slepecka | dlažba betonová slepecká | m2 | 257 | 2
Objekt:
SO 101 - Dopravní terminál
| KSO: |  |  |  |  | CC-CZ:
| Místo: |  | Litvínov |  |  | Datum: | 2. 12. 2019
| Zadavatel: |  |  |  |  | IČ: | 00266027
|  | Město Litvínov |  |  |  | DIČ: | CZ 00266027
| Uchazeč: |  |  |  |  | IČ: | Vyplň údaj
|  | Vyplň údaj |  |  |  | DIČ: | Vyplň údaj
| Projektant: |  |  |  |  | IČ: | 45271895
|  | METROPROJEKT Praha a.s. |  |  |  | DIČ: | CZ 45271895
| Zpracovatel: |  |  |  |  | IČ: | 45271895
|  | METROPROJEKT Praha a.s. |  |  |  | DIČ: | CZ 45271895
Poznámka:
| Cena bez DPH | [5 empty] | 0
|  |  | Základ daně |  |  | Sazba daně | Výše daně
| DPH | základní | 0 |  |  | 21% | 0
|  | snížená | 0 |  |  | 15% | 0
|  | zákl. přenesená | 0 |  |  | 21% | 0
|  | sníž. přenesená | 0 |  |  | 15% | 0
|  | nulová | 0 |  |  | 0% | 0
| Cena s DPH |  |  | v | CZK |  | 0
REKAPITULACE ČLENĚNÍ SOUPISU PRACÍ
Stavba:
Výstavba dopravního terminálu města Litvínov
Objekt:
SO 101 - Dopravní terminál
Místo: |  |  | Litvínov |  |  | Datum: | 2. 12. 2019
Zadavatel: |  |  | Město Litvínov |  |  | Projektant: | METROPROJEKT Praha a.s.
Uchazeč: |  |  | Vyplň údaj |  |  | Zpracovatel: | METROPROJEKT Praha a.s.
Kód dílu - Popis | [6 empty] | Cena celkem [CZK]
Náklady stavby celkem | [6 empty] | 0 | [11 empty] | -1
| HSV - Práce a dodávky HSV | [5 empty] | 0
| 1 - Zemní práce | [5 empty] | 0
| 2 - Zakládání | [5 empty] | 0
| 3 - Svislé a kompletní konstrukce | [5 empty] | 0
| 4 - Vodorovné konstrukce | [5 empty] | 0
| 5 - Komunikace pozemní | [5 empty] | 0
| 8 - Trubní vedení | [5 empty] | 0
| 9 - Ostatní konstrukce a práce, bourání | [5 empty] | 0
| 997 - Přesun sutě | [5 empty] | 0
| 998 - Přesun hmot | [5 empty] | 0
SOUPIS PRACÍ
Stavba:
Výstavba dopravního terminálu města Litvínov
Objekt:
SO 101 - Dopravní terminál
Místo: |  |  | Litvínov |  |  | Datum: | 2. 12. 2019
Zadavatel: |  |  | Město Litvínov |  |  | Projektant: | METROPROJEKT Praha a.s.
Uchazeč: |  |  | Vyplň údaj |  |  | Zpracovatel: | METROPROJEKT Praha a.s.
PČ | Typ | Kód | Popis | MJ | Množství | J.cena [CZK] | Cena celkem [CZK] | Cenová soustava |  | DPH | J. Nh [h] | Nh celkem [h] | J. hmotnost [t] | Hmotnost celkem [t] | J. suť [t] | Suť Celkem [t]
Náklady soupisu celkem | [6 empty] | 0 |  |  |  |  | 0 |  | 2490.6108 |  | 14844.225 |  | D | -1 | [15 empty] | 0
| D | HSV | Práce a dodávky HSV |  |  |  | 0 |  |  |  |  | 0 |  | 2490.6108 |  | 14844.225 | 1 | D | 0 |  |  |  | ROZPOCET | [11 empty] | 0
| D | 1 | Zemní práce |  |  |  | 0 |  |  |  |  | 0 |  | 4.2492 |  | 14821.925 | 1 | D | 1 |  |  |  | ROZPOCET | [11 empty] | 0
1 | K | 113106187 | Rozebrání dlažeb a dílců vozovek a ploch s přemístěním hmot na skládku na vzdálenost do 3 m nebo s naložením na dopravní prostředek, s jakoukoliv výplní spár strojně plochy jednotlivě do 50 m2 ze zámkové dlažby s ložem z kameniva | m2 | 165 |  | 0 | CS ÚRS 2019 02 |  | základní |  | 0 | 0 | 0 | 0.295 | 48.675 | 4 | K | 2 |  |  |  | ROZPOCET | [5 empty] | 0 | 0 | 0 | 0 | 0 | 1 | 0 | 4 | -761606892
| VV |  | "odměřeno elektronicky ze situace: zastávky, zálivy, přechody" 165,000 |  | 165 | [12 empty] | VV | 2 | 2 | True | 1 | ROZPOCET
2 | K | 113106192 | Rozebrání dlažeb a dílců vozovek a ploch s přemístěním hmot na skládku na vzdálenost do 3 m nebo s naložením na dopravní prostředek, s jakoukoliv výplní spár strojně ze silničních dílců jakýchkoliv rozměrů, s ložem z kameniva nebo živice se spárami zalitými cementovou maltou | m2 | 70 |  | 0 | CS ÚRS 2019 02 |  | základní |  | 0 | 0 | 0 | 0.425 | 29.75 | 4 | K | 2 |  |  |  | ROZPOCET | [5 empty] | 0 | 0 | 0 | 0 | 0 | 1 | 0 | 4 | -1101701511
| VV |  | "odměřeno elektronicky ze situace: přejezd a přechod TT" 22+48 |  | 70 | [12 empty] | VV | 2 | 2 | True | 1 | ROZPOCET
3 | K | 113107162 | Odstranění podkladů nebo krytů strojně plochy jednotlivě přes 50 m2 do 200 m2 s přemístěním hmot na skládku na vzdálenost do 20 m nebo s naložením na dopravní prostředek z kameniva hrubého drceného, o tl. vrstvy přes 100 do 200 mm | m2 | 165 |  | 0 | CS ÚRS 2019 02 |  | základní |  | 0 | 0 | 0 | 0.4 | 66 | 4 | K | 2 |  |  |  | ROZPOCET | [5 empty] | 0 | 0 | 0 | 0 | 0 | 1 | 0 | 4 | -1716581923
| VV |  | "odměřeno elektronicky ze situace, podklad dlažeb tl. 200 mm" 165 |  | 165 | [12 empty] | VV | 2 | 2 | True | 1 | ROZPOCET
4 | K | 113107223 | Odstranění podkladů nebo krytů strojně plochy jednotlivě přes 200 m2 s přemístěním hmot na skládku na vzdálenost do 20 m nebo s naložením na dopravní prostředek z kameniva hrubého drceného, o tl. vrstvy přes 200 do 300 mm | m2 | 14234 |  | 0 | CS ÚRS 2019 02 |  | základní |  | 0 | 0 | 0 | 0.6 | 8540.4 | 4 | K | 2 |  |  |  | ROZPOCET | [5 empty] | 0 | 0 | 0 | 0 | 0 | 1 | 0 | 4 | -1569899560
| VV |  | "odměřeno elektronicky ze situace, podklad asf. ploch a dílclů tl. 300 mm" 14164+70 |  | 14234 | [12 empty] | VV | 2 | 2 | True | 1 | ROZPOCET
5 | K | 113154465 | Frézování živičného podkladu nebo krytu s naložením na dopravní prostředek plochy přes 10 000 m2 s překážkami v trase pruhu šířky do 2 m, tloušťky vrstvy 200 mm | m2 | 14164 |  | 0 | CS ÚRS 2019 02 |  | základní |  | 0 | 0.0003 | 4.2492 | 0.4 | 5665.6 | 4 | K | 2 |  |  |  | ROZPOCET | [5 empty] | 0 | 0 | 0 | 0 | 0 | 1 | 0 | 4 | -2015115584
| VV |  | "odměřeno elektronicky ze situace, tl. 150 mm" 14164,000 |  | 14164 | [12 empty] | VV | 2 | 2 | True | 1 | ROZPOCET
6 | K | 113202111 | Vytrhání obrub s vybouráním lože, s přemístěním hmot na skládku na vzdálenost do 3 m nebo s naložením na dopravní prostředek z krajníků nebo obrubníků stojatých | m | 2300 |  | 0 | CS ÚRS 2019 02 |  | základní |  | 0 | 0 | 0 | 0.205 | 471.5 | 4 | K | 2 |  |  |  | ROZPOCET | [5 empty] | 0 | 0 | 0 | 0 | 0 | 1 | 0 | 4 | -470767713
| VV |  | "odměřeno elektronicky ze situace" 2300 |  | 2300 | [12 empty] | VV | 2 | 2 | True | 1 | ROZPOCET
7 | K | 122102202 | Odkopávky a prokopávky nezapažené pro silnice s přemístěním výkopku v příčných profilech na vzdálenost do 15 m nebo s naložením na dopravní prostředek v horninách tř. 1 a 2 přes 100 do 1 000 m3 | m3 | 150 |  | 0 | CS ÚRS 2019 02 |  | základní |  | 0 | 0 | 0 | 0 | 0 | 4 | K | 2 |  |  |  | ROZPOCET | [5 empty] | 0 | 0 | 0 | 0 | 0 | 1 | 0 | 4 | -1556915809
| VV |  | "odměřeno elektronicky ze situace a řezů" 150,0 |  | 150 | [12 empty] | VV | 2 | 2 | True | 1 | ROZPOCET
8 | K | 162701105 | Vodorovné přemístění výkopku nebo sypaniny po suchu na obvyklém dopravním prostředku, bez naložení výkopku, avšak se složením bez rozhrnutí z horniny tř. 1 až 4 na vzdálenost přes 9 000 do 10 000 m | m3 | 150 |  | 0 | CS ÚRS 2019 02 |  | základní |  | 0 | 0 | 0 | 0 | 0 | 4 | K | 2 |  |  |  | ROZPOCET | [5 empty] | 0 | 0 | 0 | 0 | 0 | 1 | 0 | 4 | 777062816
| VV |  | "dle pol. odkopávek (122102202)" 150,0 |  | 150 | [12 empty] | VV | 2 | 2 | True | 1 | ROZPOCET
9 | K | 162701109 | Vodorovné přemístění výkopku nebo sypaniny po suchu na obvyklém dopravním prostředku, bez naložení výkopku, avšak se složením bez rozhrnutí z horniny tř. 1 až 4 na vzdálenost Příplatek k ceně za každých dalších i započatých 1 000 m | m3 | 2250 |  | 0 | CS ÚRS 2019 02 |  | základní |  | 0 | 0 | 0 | 0 | 0 | 4 | K | 2 |  |  |  | ROZPOCET | [5 empty] | 0 | 0 | 0 | 0 | 0 | 1 | 0 | 4 | 1380894632
| VV |  | 150*15 'Přepočtené koeficientem množství |  | 2250 | [12 empty] | VV | 2 | 2 | False | 1 | ROZPOCET
10 | K | 171101104 | Uložení sypaniny do násypů s rozprostřením sypaniny ve vrstvách a s hrubým urovnáním zhutněných s uzavřením povrchu násypu z hornin soudržných s předepsanou mírou zhutnění v procentech výsledků zkoušek Proctor-Standard (dále jen PS) přes 100 do 102 % PS | m3 | 4537 |  | 0 | CS ÚRS 2019 02 |  | základní |  | 0 | 0 | 0 | 0 | 0 | 4 | K | 2 |  |  |  | ROZPOCET | [5 empty] | 0 | 0 | 0 | 0 | 0 | 1 | 0 | 4 | 692464412
| VV |  | "odměřeno elektronicky ze situace a řezů" | [14 empty] | VV | 2 | 1 | True | 0 | ROZPOCET
| VV |  | "dopravní terminál" 2027,0 |  | 2027 | [12 empty] | VV | 2 | 2 | True | 0 | ROZPOCET
| VV |  | "štěrková plocha" 2510,0 |  | 2510 | [12 empty] | VV | 2 | 2 | True | 0 | ROZPOCET
| VV |  | Součet |  | 4537 | [12 empty] | VV | 2 | 4 | True | 1 | ROZPOCET
11 | M | 10364100 | zemina pro terénní úpravy - tříděná | t | 8166.6 |  | 0 | CS ÚRS 2019 02 |  | základní |  | 0 | 0 | 0 | 0 | 0 | 8 | M | 2 |  |  |  | ROZPOCET | [5 empty] | 0 | 0 | 0 | 0 | 0 | 1 | 0 | 4 | 399654693
| VV |  | 4537*1,8 'Přepočtené koeficientem množství |  | 8166.6 | [12 empty] | VV | 2 | 2 | False | 1 | ROZPOCET
12 | K | 171201201 | Uložení sypaniny na skládky | m3 | 150 |  | 0 | CS ÚRS 2019 02 |  | základní |  | 0 | 0 | 0 | 0 | 0 | 4 | K | 2 |  |  |  | ROZPOCET | [5 empty] | 0 | 0 | 0 | 0 | 0 | 1 | 0 | 4 | -103157847
| VV |  | "dle pol. odvozu (162701105)" 150,0 |  | 150 | [12 empty] | VV | 2 | 2 | True | 1 | ROZPOCET
13 | K | 171201211 | Poplatek za uložení stavebního odpadu na skládce (skládkovné) zeminy a kameniva zatříděného do Katalogu odpadů pod kódem 170 504 | t | 270 |  | 0 | CS ÚRS 2019 02 |  | základní |  | 0 | 0 | 0 | 0 | 0 | 4 | K | 2 |  |  |  | ROZPOCET | [5 empty] | 0 | 0 | 0 | 0 | 0 | 1 | 0 | 4 | -239769093
| VV |  | 150*1,8 'Přepočtené koeficientem množství |  | 270 | [12 empty] | VV | 2 | 2 | False | 1 | ROZPOCET
14 | K | 181301103 | Rozprostření a urovnání ornice v rovině nebo ve svahu sklonu do 1:5 při souvislé ploše do 500 m2, tl. vrstvy přes 150 do 200 mm | m2 | 1750 |  | 0 | CS ÚRS 2019 02 |  | základní |  | 0 | 0 | 0 | 0 | 0 | 4 | K | 2 |  |  |  | ROZPOCET | [5 empty] | 0 | 0 | 0 | 0 | 0 | 1 | 0 | 4 | -216130345
| VV |  | "odměřeno elektronicky ze situace - pod sadové úpravy (SO 801)" 1750,000 |  | 1750 | [12 empty] | VV | 2 | 2 | True | 1 | ROZPOCET
15 | M | 10364101 | zemina pro terénní úpravy - ornice | t | 630 |  | 0 | CS ÚRS 2019 02 |  | základní |  | 0 | 0 | 0 | 0 | 0 | 8 | M | 2 |  |  |  | ROZPOCET | [5 empty] | 0 | 0 | 0 | 0 | 0 | 1 | 0 | 4 | -1866610821
| VV |  | 1750*0,36 'Přepočtené koeficientem množství |  | 630 | [12 empty] | VV | 2 | 2 | False | 1 | ROZPOCET
16 | K | 181951101 | Úprava pláně vyrovnáním výškových rozdílů v hornině tř. 1 až 4 bez zhutnění | m2 | 1750 |  | 0 | CS ÚRS 2019 02 |  | základní |  | 0 | 0 | 0 | 0 | 0 | 4 | K | 2 |  |  |  | ROZPOCET | [5 empty] | 0 | 0 | 0 | 0 | 0 | 1 | 0 | 4 | 1113338094
| VV |  | "odměřeno elektronicky ze situace - pod sadové úpravy (SO 801)" 1750,000 |  | 1750 | [12 empty] | VV | 2 | 2 | True | 1 | ROZPOCET
17 | K | 181951102 | Úprava pláně vyrovnáním výškových rozdílů v hornině tř. 1 až 4 se zhutněním | m2 | 15900 |  | 0 | CS ÚRS 2019 02 |  | základní |  | 0 | 0 | 0 | 0 | 0 | 4 | K | 2 |  |  |  | ROZPOCET | [5 empty] | 0 | 0 | 0 | 0 | 0 | 1 | 0 | 4 | -1629406988
| VV |  | kce_vozovek + kce_parkoviste + kce_zastavek + kce_odstavu + dl_bet_hladka+dl_bet_slepecka |  | 15900 | [12 empty] | VV | 2 | 2 | True | 1 | ROZPOCET
| D | 2 | Zakládání |  |  |  | 0 |  |  |  |  | 0 |  | 226.2485 |  | 0 | 1 | D | 1 |  |  |  | ROZPOCET | [11 empty] | 0
18 | K | 211971121 | Zřízení opláštění výplně z geotextilie odvodňovacích žeber nebo trativodů v rýze nebo zářezu se stěnami svislými nebo šikmými o sklonu přes 1:2 při rozvinuté šířce opláštění do 2,5 m | m2 | 1952 |  | 0 | CS ÚRS 2019 02 |  | základní |  | 0 | 0.00031 | 0.60512 | 0 | 0 | 4 | K | 2 |  |  |  | ROZPOCET | [5 empty] | 0 | 0 | 0 | 0 | 0 | 1 | 0 | 4 | -710893760
| VV |  | "délka tratiovdů * 2,0 m" 976,0*2,0 |  | 1952 | [12 empty] | VV | 2 | 2 | True | 1 | ROZPOCET
19 | M | 69311199 | geotextilie netkaná separační, ochranná, filtrační, drenážní PES(70%)+PP(30%) 300g/m2 | m2 | 1991.04 |  | 0 | CS ÚRS 2019 02 |  | základní |  | 0 | 0.0003 | 0.59731 | 0 | 0 | 8 | M | 2 |  |  |  | ROZPOCET | [5 empty] | 0 | 0 | 0 | 0 | 0 | 1 | 0 | 4 | -1065737109
| VV |  | 1952*1,02 'Přepočtené koeficientem množství |  | 1991.04 | [12 empty] | VV | 2 | 2 | False | 1 | ROZPOCET
20 | K | 212752213 | Trativody z drenážních trubek se zřízením štěrkopískového lože pod trubky a s jejich obsypem v průměrném celkovém množství do 0,15 m3/m v otevřeném výkopu z trubek plastových flexibilních D přes 100 do 160 mm | m | 976 |  | 0 | CS ÚRS 2019 02 |  | základní |  | 0 | 0.23058 | 225.0461 | 0 | 0 | 4 | K | 2 |  |  |  | ROZPOCET | [5 empty] | 0 | 0 | 0 | 0 | 0 | 1 | 0 | 4 | -897813701
| VV |  | "odměřeno elektronicky ze situace" 976,0 |  | 976 | [12 empty] | VV | 2 | 2 | True | 1 | ROZPOCET
| D | 3 | Svislé a kompletní konstrukce |  |  |  | 0 |  |  |  |  | 0 |  | 16.9154 |  | 22 | 1 | D | 1 |  |  |  | ROZPOCET | [11 empty] | 0
21 | K | 339921132 | Osazování palisád betonových v řadě se zabetonováním výšky palisády přes 500 do 1000 mm | m | 28 |  | 0 | CS ÚRS 2019 02 |  | základní |  | 0 | 0.24127 | 6.7556 | 0 | 0 | 4 | K | 2 |  |  |  | ROZPOCET | [5 empty] | 0 | 0 | 0 | 0 | 0 | 1 | 0 | 4 | -377547211
| VV |  | "odměřeno elektronicky ze situace" 28,0 |  | 28 | [12 empty] | VV | 2 | 2 | True | 1 | ROZPOCET
22 | M | 59228414 | palisáda betonová tyčová půlkulatá přírodní 175x200x1000mm | kus | 165.2 |  | 0 | CS ÚRS 2019 02 |  | základní |  | 0 | 0.0615 | 10.1598 | 0 | 0 | 8 | M | 2 |  |  |  | ROZPOCET | [5 empty] | 0 | 0 | 0 | 0 | 0 | 1 | 0 | 4 | -1752291151
| VV |  | 28*5,9 'Přepočtené koeficientem množství |  | 165.2 | [12 empty] | VV | 2 | 2 | False | 1 | ROZPOCET
23 | K | 358315114 | Bourání stoky kompletní nebo vybourání otvorů průřezové plochy do 4 m2 ve stokách ze zdiva z prostého betonu | m3 | 10 |  | 0 | CS ÚRS 2019 02 |  | základní |  | 0 | 0 | 0 | 2.2 | 22 | 4 | K | 2 |  |  |  | ROZPOCET | [5 empty] | 0 | 0 | 0 | 0 | 0 | 1 | 0 | 4 | 2084675520
| VV |  | "bourání stávjících uličních vpustí v prostoru terminálu, 1 ks = 0,5 m3, celkem 20 ks" 20*0,5 |  | 10 | [12 empty] | VV | 2 | 2 | True | 1 | ROZPOCET
| D | 4 | Vodorovné konstrukce |  |  |  | 0 |  |  |  |  | 0 |  | 0 |  | 0 | 1 | D | 1 |  |  |  | ROZPOCET | [11 empty] | 0
24 | K | 451317777 | Podklad nebo lože pod dlažbu (přídlažbu) v ploše vodorovné nebo ve sklonu do 1:5, tloušťky od 50 do 100 mm z betonu prostého | m2 | 30 |  | 0 | CS ÚRS 2019 02 |  | základní |  | 0 | 0 | 0 | 0 | 0 | 4 | K | 2 |  |  |  | ROZPOCET | [5 empty] | 0 | 0 | 0 | 0 | 0 | 1 | 0 | 4 | -1890211841
| VV |  | "odměřeno elektornicky ze Situace (př.č. 002): konstrukce přechodu přes TT: beton C20/25 tl. 100 mm" 30,0 |  | 30 | [12 empty] | VV | 2 | 2 | True | 1 | ROZPOCET
| D | 5 | Komunikace pozemní |  |  |  | 0 |  |  |  |  | 0 |  | 1663.6896 |  | 0 | 1 | D | 1 |  |  |  | ROZPOCET | [11 empty] | 0
25 | K | R52382001 | Obalení kolejnice proti bludným proudům a hluku a pro vytvoření žlábku v koleji z kolejnic 49E1 oboustranně, včetně obalení pat kolejnic gumou | m | 118 |  | 0 | R-položka |  | základní |  | 0 | 0 | 0 | 0 | 0 | 4 | K | 2 |  |  |  | ROZPOCET | [5 empty] | 0 | 0 | 0 | 0 | 0 | 1 | 0 | 4 | -452908694
| P |  | Poznámka k položce: Položka obsahuje náklady na obalení obou stran a paty kolejnic proti bludným proudům i hluku a pro vytvoření žlábku. Konkrétní balící systém není stanoven. Položka dále obsahuje i obalení přídržnice 49E1 utěsnění spáry mezi kolejnicí a balícím prvkem, případně mezi kolejnicí a asfaltem, vždy podle toho, co použitý balící systém vyžaduje. Zhotovitelem navržený systém musí být akceptován správcem tramvajové trati. Měrná jednotka 1 m = 1 m kolejnice + 1 m přídržnic pro kolejnici. | [14 empty] | P | 2
| VV |  | "odměřeno elektronicky ze situace: 2 přejezdy (pouze vnější kolejnice) + 1 přechod (všechny 4 kolejnice)" 118 |  | 118 | [12 empty] | VV | 2 | 2 | True | 1 | ROZPOCET
26 | K | 564811111 | Podklad ze štěrkodrti ŠD s rozprostřením a zhutněním, po zhutnění tl. 50 mm | m2 | 669 |  | 0 | CS ÚRS 2019 02 |  | základní |  | 0 | 0 | 0 | 0 | 0 | 4 | K | 2 |  |  |  | ROZPOCET | [5 empty] | 0 | 0 | 0 | 0 | 0 | 1 | 0 | 4 | -24916799
| VV |  | "lože ze štěrku 4/8 pod CB dílce" kce_zastavek |  | 669 | [12 empty] | VV | 2 | 2 | True | 1 | ROZPOCET
27 | K | 564851111 | Podklad ze štěrkodrti ŠD s rozprostřením a zhutněním, po zhutnění tl. 150 mm | m2 | 26313 |  | 0 | CS ÚRS 2019 02 |  | základní |  | 0 | 0 | 0 | 0 | 0 | 4 | K | 2 |  |  |  | ROZPOCET | [5 empty] | 0 | 0 | 0 | 0 | 0 | 1 | 0 | 4 | -1937286691
| VV |  | 2 * kce_vozovek |  | 15900 | [12 empty] | VV | 2 | 2 | True | 0 | ROZPOCET
| VV |  | 2 * kce_parkoviste |  | 4738 | [12 empty] | VV | 2 | 2 | True | 0 | ROZPOCET
| VV |  | 2 * kce_zastavek |  | 1338 | [12 empty] | VV | 2 | 2 | True | 0 | ROZPOCET
| VV |  | dl_bet_hladka+dl_bet_slepecka |  | 4337 | [12 empty] | VV | 2 | 2 | True | 0 | ROZPOCET
| VV |  | Součet |  | 26313 | [12 empty] | VV | 2 | 4 | True | 1 | ROZPOCET
28 | K | 564871111 | Podklad ze štěrkodrti ŠD s rozprostřením a zhutněním, po zhutnění tl. 250 mm | m2 | 575 |  | 0 | CS ÚRS 2019 02 |  | základní |  | 0 | 0 | 0 | 0 | 0 | 4 | K | 2 |  |  |  | ROZPOCET | [5 empty] | 0 | 0 | 0 | 0 | 0 | 1 | 0 | 4 | -1846888381
| VV |  | kce_odstavu |  | 575 | [12 empty] | VV | 2 | 2 | True | 1 | ROZPOCET
29 | K | 565135121 | Asfaltový beton vrstva podkladní ACP 16 (obalované kamenivo střednězrnné - OKS) s rozprostřením a zhutněním v pruhu šířky přes 3 m, po zhutnění tl. 50 mm | m2 | 10319 |  | 0 | CS ÚRS 2019 02 |  | základní |  | 0 | 0 | 0 | 0 | 0 | 4 | K | 2 |  |  |  | ROZPOCET | [5 empty] | 0 | 0 | 0 | 0 | 0 | 1 | 0 | 4 | -1045599845
| VV |  | kce_vozovek |  | 7950 | [12 empty] | VV | 2 | 2 | True | 0 | ROZPOCET
| VV |  | kce_parkoviste |  | 2369 | [12 empty] | VV | 2 | 2 | True | 0 | ROZPOCET
| VV |  | Součet |  | 10319 | [12 empty] | VV | 2 | 4 | True | 1 | ROZPOCET
30 | K | 567132114 | Podklad ze směsi stmelené cementem SC bez dilatačních spár, s rozprostřením a zhutněním SC C 8/10 (KSC I), po zhutnění tl. 190 mm | m2 | 575 |  | 0 | CS ÚRS 2019 02 |  | základní |  | 0 | 0 | 0 | 0 | 0 | 4 | K | 2 |  |  |  | ROZPOCET | [5 empty] | 0 | 0 | 0 | 0 | 0 | 1 | 0 | 4 | -1604571020
| VV |  | kce_odstavu |  | 575 | [12 empty] | VV | 2 | 2 | True | 1 | ROZPOCET
31 | K | 573191111 | Postřik infiltrační kationaktivní emulzí v množství 1,00 kg/m2 | m2 | 10319 |  | 0 | CS ÚRS 2019 02 |  | základní |  | 0 | 0 | 0 | 0 | 0 | 4 | K | 2 |  |  |  | ROZPOCET | [5 empty] | 0 | 0 | 0 | 0 | 0 | 1 | 0 | 4 | 1778425333
| VV |  | kce_vozovek |  | 7950 | [12 empty] | VV | 2 | 2 | True | 0 | ROZPOCET
| VV |  | kce_parkoviste |  | 2369 | [12 empty] | VV | 2 | 2 | True | 0 | ROZPOCET
| VV |  | Součet |  | 10319 | [12 empty] | VV | 2 | 4 | True | 1 | ROZPOCET
32 | K | 573231108 | Postřik spojovací PS bez posypu kamenivem ze silniční emulze, v množství 0,50 kg/m2 | m2 | 18269 |  | 0 | CS ÚRS 2019 02 |  | základní |  | 0 | 0 | 0 | 0 | 0 | 4 | K | 2 |  |  |  | ROZPOCET | [5 empty] | 0 | 0 | 0 | 0 | 0 | 1 | 0 | 4 | -872088352
| VV |  | 2 * kce_vozovek |  | 15900 | [12 empty] | VV | 2 | 2 | True | 0 | ROZPOCET
| VV |  | kce_parkoviste |  | 2369 | [12 empty] | VV | 2 | 2 | True | 0 | ROZPOCET
| VV |  | Součet |  | 18269 | [12 empty] | VV | 2 | 4 | True | 1 | ROZPOCET
33 | K | R57323901 | Asfaltová lepenka pod litý asfalt | m2 | 30 |  | 0 | R-položka |  | základní |  | 0 | 0 | 0 | 0 | 0 | 4 | K | 2 |  |  |  | ROZPOCET | [5 empty] | 0 | 0 | 0 | 0 | 0 | 1 | 0 | 4 | -1651120656
| VV |  | "odměřeno elektornicky ze Situace (př.č. 002): konstrukce přechodu přes TT" 30,0 |  | 30 | [12 empty] | VV | 2 | 2 | True | 1 | ROZPOCET
34 | K | 577134121 | Asfaltový beton vrstva obrusná ACO 11 (ABS) s rozprostřením a se zhutněním z nemodifikovaného asfaltu v pruhu šířky přes 3 m tř. I, po zhutnění tl. 40 mm | m2 | 10319 |  | 0 | CS ÚRS 2019 02 |  | základní |  | 0 | 0 | 0 | 0 | 0 | 4 | K | 2 |  |  |  | ROZPOCET | [5 empty] | 0 | 0 | 0 | 0 | 0 | 1 | 0 | 4 | 953487622
| VV |  | "odměřeno elektronicky ze situace" | [14 empty] | VV | 2 | 1 | True | 0 | ROZPOCET
| VV | kce_vozovek | "konstrukce vozovek" 7950,000 |  | 7950 | [12 empty] | VV | 2 | 2 | True | 0 | ROZPOCET
| VV | kce_parkoviste | "konstrukce parkoviště" 2369,000 |  | 2369 | [12 empty] | VV | 2 | 2 | True | 0 | ROZPOCET
| VV |  | Součet |  | 10319 | [12 empty] | VV | 2 | 4 | True | 1 | ROZPOCET
35 | K | 577155142 | Asfaltový beton vrstva ložní ACL 16 (ABH) s rozprostřením a zhutněním z modifikovaného asfaltu v pruhu šířky přes 3 m, po zhutnění tl. 60 mm | m2 | 7950 |  | 0 | CS ÚRS 2019 02 |  | základní |  | 0 | 0 | 0 | 0 | 0 | 4 | K | 2 |  |  |  | ROZPOCET | [5 empty] | 0 | 0 | 0 | 0 | 0 | 1 | 0 | 4 | -877807667
| VV |  | kce_vozovek |  | 7950 | [12 empty] | VV | 2 | 2 | True | 1 | ROZPOCET
36 | K | R57814161 | Litý asfalt MA 16 I s rozprostřením z nemodifikovaného asfaltu v pruhu šířky do 3 m tl. 40 mm | m2 | 30 |  | 0 | R-položka |  | základní |  | 0 | 0 | 0 | 0 | 0 | 4 | K | 2 |  |  |  | ROZPOCET | [5 empty] | 0 | 0 | 0 | 0 | 0 | 1 | 0 | 4 | 1649828283
| VV |  | "odměřeno elektornicky ze Situace (př.č. 002): konstrukce přechodu přes TT" 30,0 |  | 30 | [12 empty] | VV | 2 | 2 | True | 1 | ROZPOCET
37 | K | R57814163 | Litý asfalt MA 16 III s rozprostřením z nemodifikovaného asfaltu v pruhu šířky do 3 m tl. 40 mm | m2 | 30 |  | 0 | R-položka |  | základní |  | 0 | 0 | 0 | 0 | 0 | 4 | K | 2 |  |  |  | ROZPOCET | [5 empty] | 0 | 0 | 0 | 0 | 0 | 1 | 0 | 4 | -248678839
| VV |  | "odměřeno elektornicky ze Situace (př.č. 002): konstrukce přechodu přes TT" 30,0 |  | 30 | [12 empty] | VV | 2 | 2 | True | 1 | ROZPOCET
38 | K | 578901114 | Zdrsňovací posyp litého asfaltu z kameniva drobného drceného obaleného asfaltem se zaválcováním a s odstraněním přebytečného materiálu s povrchu, v množství 10 kg/m2 | m2 | 30 |  | 0 | CS ÚRS 2019 02 |  | základní |  | 0 | 0.011 | 0.33 | 0 | 0 | 4 | K | 2 |  |  |  | ROZPOCET | [5 empty] | 0 | 0 | 0 | 0 | 0 | 1 | 0 | 4 | 1847865585
| VV |  | "odměřeno elektornicky ze Situace (př.č. 002): konstrukce přechodu přes TT" 30,0 |  | 30 | [12 empty] | VV | 2 | 2 | True | 1 | ROZPOCET
39 | K | R58114111 | Kryt cementobetonový vozovek z prefabrikovaných dílců s náběhem (zastávkových) skupiny CB I tl. 260 mm | m2 | 669 |  | 0 | R-položka |  | základní |  | 0 | 0.64758 | 433.231 | 0 | 0 | 4 | K | 2 |  |  |  | ROZPOCET | [5 empty] | 0 | 0 | 0 | 0 | 0 | 1 | 0 | 4 | 1724046868
| P |  | Poznámka k položce: Položka obsahuje dodávku CB dílců požadované kvality vč. dopravy na stavbu a uložení dílců na předem připravené lože, předepsanou výplň spar. | [14 empty] | P | 2
| VV | kce_zastavek | "odměřeno elektronicky ze situace" 669,000 |  | 669 | [12 empty] | VV | 2 | 2 | True | 1 | ROZPOCET
40 | K | 584121108 | Osazení silničních dílců ze železového betonu s podkladem z kameniva těženého do tl. 40 mm jakéhokoliv druhu a velikosti, na plochu jednotlivě do 15 m2 | m2 | 18 |  | 0 | CS ÚRS 2019 02 |  | základní |  | 0 | 0.0835 | 1.503 | 0 | 0 | 4 | K | 2 |  |  |  | ROZPOCET | [5 empty] | 0 | 0 | 0 | 0 | 0 | 1 | 0 | 4 | -326572006
| VV |  | "odměřeno elektornicky ze Situace (př.č. 002): konstrukce přechodu přes TT" 18,0 |  | 18 | [12 empty] | VV | 2 | 2 | True | 1 | ROZPOCET
41 | M | 59386726 | panel tramvajový - zákrytová deska přechodu přes trmavajovou trať | m2 | 18 |  | 0 | R-položka |  | základní |  | 0 | 0.5 | 9 | 0 | 0 | 8 | M | 2 |  |  |  | ROZPOCET | [5 empty] | 0 | 0 | 0 | 0 | 0 | 1 | 0 | 4 | -1890551585
42 | K | 591141111 | Kladení dlažby z kostek s provedením lože do tl. 50 mm, s vyplněním spár, s dvojím beraněním a se smetením přebytečného materiálu na krajnici velkých z kamene, do lože z cementové malty | m2 | 575 |  | 0 | CS ÚRS 2019 02 |  | základní |  | 0 | 0.19536 | 112.332 | 0 | 0 | 4 | K | 2 |  |  |  | ROZPOCET | [5 empty] | 0 | 0 | 0 | 0 | 0 | 1 | 0 | 4 | 615407969
| VV | kce_odstavu | "odměřeno elektronicky ze situace" 575,000 |  | 575 | [12 empty] | VV | 2 | 2 | True | 1 | ROZPOCET
43 | M | 58381008 | kostka dlažební žula velká 15/17 | m2 | 580.75 |  | 0 | CS ÚRS 2019 02 |  | základní |  | 0 | 0.417 | 242.1727 | 0 | 0 | 8 | M | 2 |  |  |  | ROZPOCET | [5 empty] | 0 | 0 | 0 | 0 | 0 | 1 | 0 | 4 | 1318146979
| VV |  | 575*1,01 'Přepočtené koeficientem množství |  | 580.75 | [12 empty] | VV | 2 | 2 | False | 1 | ROZPOCET
44 | K | 596211112 | Kladení dlažby z betonových zámkových dlaždic komunikací pro pěší s ložem z kameniva těženého nebo drceného tl. do 40 mm, s vyplněním spár s dvojitým hutněním, vibrováním a se smetením přebytečného materiálu na krajnici tl. 60 mm skupiny A, pro plochy přes 100 do 300 m2 | m2 | 257 |  | 0 | CS ÚRS 2019 02 |  | základní |  | 0 | 0.08425 | 21.6523 | 0 | 0 | 4 | K | 2 |  |  |  | ROZPOCET | [5 empty] | 0 | 0 | 0 | 0 | 0 | 1 | 0 | 4 | -578650107
| VV | dl_bet_slepecka | "odměřeno elektronicky ze situace" 257,000 |  | 257 | [12 empty] | VV | 2 | 2 | True | 1 | ROZPOCET
45 | M | 59245222 | dlažba zámková tvaru I základní pro nevidomé 196x161x60mm barevná | m2 | 262.14 |  | 0 | CS ÚRS 2019 02 |  | základní |  | 0 | 0.13 | 34.0782 | 0 | 0 | 8 | M | 2 |  |  |  | ROZPOCET | [5 empty] | 0 | 0 | 0 | 0 | 0 | 1 | 0 | 4 | 1747839847
| VV |  | 257*1,02 'Přepočtené koeficientem množství |  | 262.14 | [12 empty] | VV | 2 | 2 | False | 1 | ROZPOCET
46 | K | 596211113 | Kladení dlažby z betonových zámkových dlaždic komunikací pro pěší s ložem z kameniva těženého nebo drceného tl. do 40 mm, s vyplněním spár s dvojitým hutněním, vibrováním a se smetením přebytečného materiálu na krajnici tl. 60 mm skupiny A, pro plochy přes 300 m2 | m2 | 4080 |  | 0 | CS ÚRS 2019 02 |  | základní |  | 0 | 0.08425 | 343.74 | 0 | 0 | 4 | K | 2 |  |  |  | ROZPOCET | [5 empty] | 0 | 0 | 0 | 0 | 0 | 1 | 0 | 4 | -1498551598
| VV | dl_bet_hladka | "odměřeno elektronicky ze situace" 4080,000 |  | 4080 | [12 empty] | VV | 2 | 2 | True | 1 | ROZPOCET
47 | M | 59245015 | dlažba zámková tvaru I 200x165x60mm přírodní | m2 | 4120.8 |  | 0 | CS ÚRS 2019 02 |  | základní |  | 0 | 0.113 | 465.6504 | 0 | 0 | 8 | M | 2 |  |  |  | ROZPOCET | [5 empty] | 0 | 0 | 0 | 0 | 0 | 1 | 0 | 4 | 1197558553
| VV |  | 4080*1,01 'Přepočtené koeficientem množství |  | 4120.8 | [12 empty] | VV | 2 | 2 | False | 1 | ROZPOCET
48 | K | 596211114 | Kladení dlažby z betonových zámkových dlaždic komunikací pro pěší s ložem z kameniva těženého nebo drceného tl. do 40 mm, s vyplněním spár s dvojitým hutněním, vibrováním a se smetením přebytečného materiálu na krajnici tl. 60 mm skupiny A, pro plochy Příplatek k cenám za dlažbu z prvků dvou barev | m2 | 4337 |  | 0 | CS ÚRS 2019 02 |  | základní |  | 0 | 0 | 0 | 0 | 0 | 4 | K | 2 |  |  |  | ROZPOCET | [5 empty] | 0 | 0 | 0 | 0 | 0 | 1 | 0 | 4 | 1215747631
| VV |  | dl_bet_hladka+dl_bet_slepecka |  | 4337 | [12 empty] | VV | 2 | 2 | True | 1 | ROZPOCET
| D | 8 | Trubní vedení |  |  |  | 0 |  |  |  |  | 0 |  | 24.1654 |  | 0 | 1 | D | 1 |  |  |  | ROZPOCET | [11 empty] | 0
49 | K | 895941111 | Zřízení vpusti kanalizační uliční z betonových dílců typ UV-50 normální | kus | 18 |  | 0 | CS ÚRS 2019 02 |  | základní |  | 0 | 0.3409 | 6.1362 | 0 | 0 | 4 | K | 2 |  |  |  | ROZPOCET | [5 empty] | 0 | 0 | 0 | 0 | 0 | 1 | 0 | 4 | -1219461879
| VV |  | "odečteno ze situace" 18 |  | 18 | [12 empty] | VV | 2 | 2 | True | 1 | ROZPOCET
50 | M | R5922389 | vpusťový komplet (prefabrikáty, mříž, kalový koš atd.) | kus | 18 |  | 0 | R-položka |  | základní |  | 0 | 1 | 18 | 0 | 0 | 8 | M | 2 |  |  |  | ROZPOCET | [5 empty] | 0 | 0 | 0 | 0 | 0 | 1 | 0 | 4 | 180615431
| P |  | Poznámka k položce: Položka obsahuje veškeré nezbytné prvky pro zřízení kompletní uliční vpusti: betonové prefabrikáty, mříž, kalový koš pro těžké naplaveniny atd. | [14 empty] | P | 2
51 | K | R89593102 | Úprava stávající vpusti, výměna těla vpusti, rektifikace mříže, napojení na stávající potrubí | kus | 9 |  | 0 | R-položka |  | základní |  | 0 | 0.00325 | 0.02925 | 0 | 0 | 4 | K | 2 |  |  |  | ROZPOCET | [5 empty] | 0 | 0 | 0 | 0 | 0 | 1 | 0 | 4 | 126940521
| VV |  | "odečteno ze situace" 9 |  | 9 | [12 empty] | VV | 2 | 2 | True | 1 | ROZPOCET
| D | 9 | Ostatní konstrukce a práce, bourání |  |  |  | 0 |  |  |  |  | 0 |  | 555.3426 |  | 0.3 | 1 | D | 1 |  |  |  | ROZPOCET | [11 empty] | 0
52 | K | 919721221 | Geomříž pro vyztužení asfaltového povrchu ze skelných vláken | m2 | 30 |  | 0 | CS ÚRS 2019 02 |  | základní |  | 0 | 0.01386 | 0.4158 | 0 | 0 | 4 | K | 2 |  |  |  | ROZPOCET | [5 empty] | 0 | 0 | 0 | 0 | 0 | 1 | 0 | 4 | -769602851
| VV |  | "odměřeno elektornicky ze Situace (př.č. 002): konstrukce přechodu přes TT" 30,0 |  | 30 | [12 empty] | VV | 2 | 2 | True | 1 | ROZPOCET
53 | K | R91451101 | Označník autobusové zastávky kompletní provedení dle městského standardu vč. založení | kus | 6 |  | 0 | R-položka |  | základní |  | 0 | 0.15 | 0.9 | 0 | 0 | 4 | K | 2 |  |  |  | ROZPOCET | [5 empty] | 0 | 0 | 0 | 0 | 0 | 1 | 0 | 4 | 1461024107
| P |  | Poznámka k položce: Položka obsahuje dodávku a montáž označníku autobusové zastávky dle požadavku investora a městského standardu, včetně provedení základu, včetně potřebných zemních prací s odvezením výkopku na skládku a poplatku za likvidaci (skládkovné). | [14 empty] | P | 2
| VV |  | "odečteno ze Situace (př.č. 002)" 6 |  | 6 | [12 empty] | VV | 2 | 2 | True | 1 | ROZPOCET
54 | K | R91451102 | Označník tramvajové zastávky kompletní provedení dle městského standardu vč. založení | kus | 2 |  | 0 | R-položka |  | základní |  | 0 | 0 | 0 | 0.15 | 0.3 | 4 | K | 2 |  |  |  | ROZPOCET | [5 empty] | 0 | 0 | 0 | 0 | 0 | 1 | 0 | 4 | -1861228530
| P |  | Poznámka k položce: Položka obsahuje dodávku a montáž označníku tramvajové zastávky dle požadavku investora a městského standardu, včetně provedení základu, včetně potřebných zemních prací s odvezením výkopku na skládku a poplatku za likvidaci (skládkovné). | [14 empty] | P | 2
| VV |  | "odečteno ze Situace (př.č. 002)" 2 |  | 2 | [12 empty] | VV | 2 | 2 | True | 1 | ROZPOCET
55 | K | 916131213 | Osazení silničního obrubníku betonového se zřízením lože, s vyplněním a zatřením spár cementovou maltou stojatého s boční opěrou z betonu prostého, do lože z betonu prostého | m | 1794 |  | 0 | CS ÚRS 2019 02 |  | základní |  | 0 | 0.1554 | 278.7876 | 0 | 0 | 4 | K | 2 |  |  |  | ROZPOCET | [5 empty] | 0 | 0 | 0 | 0 | 0 | 1 | 0 | 4 | -960470144
| VV |  | "odměřeno elektronicky ze situace" 1794,0 |  | 1794 | [12 empty] | VV | 2 | 2 | True | 1 | ROZPOCET
56 | M | 59217023 | obrubník betonový chodníkový 1000x150x250mm | m | 1794 |  | 0 | CS ÚRS 2019 02 |  | základní |  | 0 | 0.085 | 152.49 | 0 | 0 | 8 | M | 2 |  |  |  | ROZPOCET | [5 empty] | 0 | 0 | 0 | 0 | 0 | 1 | 0 | 4 | -764107188
57 | K | 916231212 | Osazení chodníkového obrubníku betonového se zřízením lože, s vyplněním a zatřením spár cementovou maltou stojatého bez boční opěry, do lože z betonu prostého | m | 547 |  | 0 | CS ÚRS 2019 02 |  | základní |  | 0 | 0.09599 | 52.5065 | 0 | 0 | 4 | K | 2 |  |  |  | ROZPOCET | [5 empty] | 0 | 0 | 0 | 0 | 0 | 1 | 0 | 4 | -488632182
| VV |  | "odměřeno elektronicky ze situace" 547,0 |  | 547 | [12 empty] | VV | 2 | 2 | True | 1 | ROZPOCET
58 | M | 59217037 | obrubník betonový parkový přírodní 500x50x200mm | m | 547 |  | 0 | CS ÚRS 2019 02 |  | základní |  | 0 | 0.022 | 12.034 | 0 | 0 | 8 | M | 2 |  |  |  | ROZPOCET | [5 empty] | 0 | 0 | 0 | 0 | 0 | 1 | 0 | 4 | 1738816340
59 | K | 916241213 | Osazení obrubníku kamenného se zřízením lože, s vyplněním a zatřením spár cementovou maltou stojatého s boční opěrou z betonu prostého, do lože z betonu prostého | m | 200 |  | 0 | CS ÚRS 2019 02 |  | základní |  | 0 | 0.14067 | 28.134 | 0 | 0 | 4 | K | 2 |  |  |  | ROZPOCET | [5 empty] | 0 | 0 | 0 | 0 | 0 | 1 | 0 | 4 | 1215760044
| VV |  | "odměřeno elektronicky ze situace" 200,0 |  | 200 | [12 empty] | VV | 2 | 2 | True | 1 | ROZPOCET
60 | M | R5838003 | obrubník kamenný žulový přímý 400x150mm | m | 200 |  | 0 | R-položka |  | základní |  | 0 | 0.15 | 30 | 0 | 0 | 8 | M | 2 |  |  |  | ROZPOCET | [5 empty] | 0 | 0 | 0 | 0 | 0 | 1 | 0 | 4 | -1319728905
61 | K | 919112232 | Řezání dilatačních spár v živičném krytu vytvoření komůrky pro těsnící zálivku šířky 20 mm, hloubky 30 mm | m | 375 |  | 0 | CS ÚRS 2019 02 |  | základní |  | 0 | 1e-05 | 0.00375 | 0 | 0 | 4 | K | 2 |  |  |  | ROZPOCET | [5 empty] | 0 | 0 | 0 | 0 | 0 | 1 | 0 | 4 | -1009148737
| VV |  | "odměřeno elektronicky ze situace: pro napojení asf. krytu + pro napojení krytu podél kolejí" 257,0+118,0 |  | 375 | [12 empty] | VV | 2 | 2 | True | 1 | ROZPOCET
62 | K | 919122131 | Utěsnění dilatačních spár zálivkou za tepla v cementobetonovém nebo živičném krytu včetně adhezního nátěru s těsnicím profilem pod zálivkou, pro komůrky šířky 20 mm, hloubky 30 mm | m | 257 |  | 0 | CS ÚRS 2019 02 |  | základní |  | 0 | 0.00012 | 0.03084 | 0 | 0 | 4 | K | 2 |  |  |  | ROZPOCET | [5 empty] | 0 | 0 | 0 | 0 | 0 | 1 | 0 | 4 | -927274593
| VV |  | "odměřeno elektronicky ze situace: pro napojení asf. krytu" 257,0 |  | 257 | [12 empty] | VV | 2 | 2 | True | 1 | ROZPOCET
63 | K | R91912232 | Utěsnění dilatačních spár mezi asfaltovým krytem a bokovnicí tramvajové koleje speciální pružnou zálivkou | m | 118 |  | 0 | R-položka |  | základní |  | 0 | 0.00034 | 0.04012 | 0 | 0 | 4 | K | 2 |  |  |  | ROZPOCET | [5 empty] | 0 | 0 | 0 | 0 | 0 | 1 | 0 | 4 | 334132200
| VV |  | "odměřeno elektronicky ze situace: pro napojení krytu podél kolejí" 118,0 |  | 118 | [12 empty] | VV | 2 | 2 | True | 1 | ROZPOCET
64 | K | 919735113 | Řezání stávajícího živičného krytu nebo podkladu hloubky přes 100 do 150 mm | m | 400 |  | 0 | CS ÚRS 2019 02 |  | základní |  | 0 | 0 | 0 | 0 | 0 | 4 | K | 2 |  |  |  | ROZPOCET | [5 empty] | 0 | 0 | 0 | 0 | 0 | 1 | 0 | 4 | -720052655
| VV |  | "odměřeno elektronicky ze situace - demolice krytu" 400,0 |  | 400 | [12 empty] | VV | 2 | 2 | True | 1 | ROZPOCET
| D | 997 | Přesun sutě |  |  |  | 0 |  |  |  |  | 0 |  | 0 |  | 0 | 1 | D | 1 |  |  |  | ROZPOCET | [11 empty] | 0
65 | K | 997221551 | Vodorovná doprava suti bez naložení, ale se složením a s hrubým urovnáním ze sypkých materiálů, na vzdálenost do 1 km | t | 14272 |  | 0 | CS ÚRS 2019 02 |  | základní |  | 0 | 0 | 0 | 0 | 0 | 4 | K | 2 |  |  |  | ROZPOCET | [5 empty] | 0 | 0 | 0 | 0 | 0 | 1 | 0 | 4 | 2123717874
| VV |  | "asfaltová drť z frézování" 5665,600 |  | 5665.6 | [12 empty] | VV | 2 | 2 | True | 0 | ROZPOCET
| VV |  | "podkladní vrstvy vozovek" 66,000+8540,400 |  | 8606.4 | [12 empty] | VV | 2 | 2 | True | 0 | ROZPOCET
| VV |  | Součet |  | 14272 | [12 empty] | VV | 2 | 4 | True | 1 | ROZPOCET
66 | K | 997221559 | Vodorovná doprava suti bez naložení, ale se složením a s hrubým urovnáním Příplatek k ceně za každý další i započatý 1 km přes 1 km | t | 342528 |  | 0 | CS ÚRS 2019 02 |  | základní |  | 0 | 0 | 0 | 0 | 0 | 4 | K | 2 |  |  |  | ROZPOCET | [5 empty] | 0 | 0 | 0 | 0 | 0 | 1 | 0 | 4 | -1979468317
| VV |  | 14272*24 'Přepočtené koeficientem množství |  | 342528 | [12 empty] | VV | 2 | 2 | False | 1 | ROZPOCET
67 | K | 997221561 | Vodorovná doprava suti bez naložení, ale se složením a s hrubým urovnáním z kusových materiálů, na vzdálenost do 1 km | t | 571.925 |  | 0 | CS ÚRS 2019 02 |  | základní |  | 0 | 0 | 0 | 0 | 0 | 4 | K | 2 |  |  |  | ROZPOCET | [5 empty] | 0 | 0 | 0 | 0 | 0 | 1 | 0 | 4 | -1793289392
| VV |  | "vybouráaná dlažba" 48,675 |  | 48.675 | [12 empty] | VV | 2 | 2 | True | 0 | ROZPOCET
| VV |  | "vybourané dílce" 29,750 |  | 29.75 | [12 empty] | VV | 2 | 2 | True | 0 | ROZPOCET
| VV |  | "vybourané obruby" 471,500 |  | 471.5 | [12 empty] | VV | 2 | 2 | True | 0 | ROZPOCET
| VV |  | "uliční vpusti" 22,000 |  | 22 | [12 empty] | VV | 2 | 2 | True | 0 | ROZPOCET
| VV |  | Součet |  | 571.925 | [12 empty] | VV | 2 | 4 | True | 1 | ROZPOCET
68 | K | 997221569 | Vodorovná doprava suti bez naložení, ale se složením a s hrubým urovnáním Příplatek k ceně za každý další i započatý 1 km přes 1 km | t | 13726.2 |  | 0 | CS ÚRS 2019 02 |  | základní |  | 0 | 0 | 0 | 0 | 0 | 4 | K | 2 |  |  |  | ROZPOCET | [5 empty] | 0 | 0 | 0 | 0 | 0 | 1 | 0 | 4 | -1459557291
| VV |  | 571,925*24 'Přepočtené koeficientem množství |  | 13726.2 | [12 empty] | VV | 2 | 2 | False | 1 | ROZPOCET
69 | K | 997221815 | Poplatek za uložení stavebního odpadu na skládce (skládkovné) z prostého betonu zatříděného do Katalogu odpadů pod kódem 170 101 | t | 421.925 |  | 0 | CS ÚRS 2019 02 |  | základní |  | 0 | 0 | 0 | 0 | 0 | 4 | K | 2 |  |  |  | ROZPOCET | [5 empty] | 0 | 0 | 0 | 0 | 0 | 1 | 0 | 4 | 1843736357
| VV |  | "vybouraná dlažba" 48,675 |  | 48.675 | [12 empty] | VV | 2 | 2 | True | 0 | ROZPOCET
| VV |  | "vybourané dílce" 29,750 |  | 29.75 | [12 empty] | VV | 2 | 2 | True | 0 | ROZPOCET
| VV |  | "vybourané obrubníky - beton" 321,500 |  | 321.5 | [12 empty] | VV | 2 | 2 | True | 0 | ROZPOCET
| VV |  | "uliční vpusti" 22,000 |  | 22 | [12 empty] | VV | 2 | 2 | True | 0 | ROZPOCET
| VV |  | Součet |  | 421.925 | [12 empty] | VV | 2 | 4 | True | 1 | ROZPOCET
70 | K | 997221855 | Poplatek za uložení stavebního odpadu na skládce (skládkovné) zeminy a kameniva zatříděného do Katalogu odpadů pod kódem 170 504 | t | 8756.4 |  | 0 | CS ÚRS 2019 02 |  | základní |  | 0 | 0 | 0 | 0 | 0 | 4 | K | 2 |  |  |  | ROZPOCET | [5 empty] | 0 | 0 | 0 | 0 | 0 | 1 | 0 | 4 | 667084151
| VV |  | "podkladní vrstvy vozovek" 66,000+8540,400 |  | 8606.4 | [12 empty] | VV | 2 | 2 | True | 0 | ROZPOCET
| VV |  | "vybourané obrubníky - kámen" 150,000 |  | 150 | [12 empty] | VV | 2 | 2 | True | 0 | ROZPOCET
| VV |  | Součet |  | 8756.4 | [12 empty] | VV | 2 | 4 | True | 1 | ROZPOCET
| D | 998 | Přesun hmot |  |  |  | 0 |  |  |  |  | 0 |  | 0 |  | 0 | 1 | D | 1 |  |  |  | ROZPOCET | [11 empty] | 0
71 | K | 998225111 | Přesun hmot pro komunikace s krytem z kameniva, monolitickým betonovým nebo živičným dopravní vzdálenost do 200 m jakékoliv délky objektu | t | 2490.611 |  | 0 | CS ÚRS 2019 02 |  | základní |  | 0 | 0 | 0 | 0 | 0 | 4 | K | 2 |  |  |  | ROZPOCET | [5 empty] | 0 | 0 | 0 | 0 | 0 | 1 | 0 | 4 | -772401764
72 | K | 998225191 | Přesun hmot pro komunikace s krytem z kameniva, monolitickým betonovým nebo živičným Příplatek k ceně za zvětšený přesun přes vymezenou největší dopravní vzdálenost do 1000 m | t | 2490.611 |  | 0 | CS ÚRS 2019 02 |  | základní |  | 0 | 0 | 0 | 0 | 0 | 4 | K | 2 |  |  |  | ROZPOCET | [5 empty] | 0 | 0 | 0 | 0 | 0 | 1 | 0 | 4 | -1678028359

## SO 101.1 - Dopravní termi...
{9d23928a-8eb8-4ed8-b0a2-6f627e371ce2}
2
| KRYCÍ LIST SOUPISU PRACÍ | [7 empty] | v --- níže se nacházejí doplnkové a pomocné údaje k sestavám --- v | [8 empty] | False
Stavba:
Výstavba dopravního terminálu města Litvínov
Objekt:
SO 101.1 - Dopravní terminál (Chemstav)
| KSO: |  |  |  |  | CC-CZ:
| Místo: |  | Litvínov |  |  | Datum: | 2. 12. 2019
| Zadavatel: |  |  |  |  | IČ: | 00266027
|  | Město Litvínov |  |  |  | DIČ: | CZ 00266027
| Uchazeč: |  |  |  |  | IČ: | Vyplň údaj
|  | Vyplň údaj |  |  |  | DIČ: | Vyplň údaj
| Projektant: |  |  |  |  | IČ: | 45271895
|  | METROPROJEKT Praha a.s. |  |  |  | DIČ: | CZ 45271895
| Zpracovatel: |  |  |  |  | IČ: | 45271895
|  | METROPROJEKT Praha a.s. |  |  |  | DIČ: | CZ 45271895
Poznámka:
| Cena bez DPH | [5 empty] | 0
|  |  | Základ daně |  |  | Sazba daně | Výše daně
| DPH | základní | 0 |  |  | 21% | 0
|  | snížená | 0 |  |  | 15% | 0
|  | zákl. přenesená | 0 |  |  | 21% | 0
|  | sníž. přenesená | 0 |  |  | 15% | 0
|  | nulová | 0 |  |  | 0% | 0
| Cena s DPH |  |  | v | CZK |  | 0
REKAPITULACE ČLENĚNÍ SOUPISU PRACÍ
Stavba:
Výstavba dopravního terminálu města Litvínov
Objekt:
SO 101.1 - Dopravní terminál (Chemstav)
Místo: |  |  | Litvínov |  |  | Datum: | 2. 12. 2019
Zadavatel: |  |  | Město Litvínov |  |  | Projektant: | METROPROJEKT Praha a.s.
Uchazeč: |  |  | Vyplň údaj |  |  | Zpracovatel: | METROPROJEKT Praha a.s.
Kód dílu - Popis | [6 empty] | Cena celkem [CZK]
Náklady stavby celkem | [6 empty] | 0 | [11 empty] | -1
| HSV - Práce a dodávky HSV | [5 empty] | 0
| 1 - Zemní práce | [5 empty] | 0
| 3 - Svislé a kompletní konstrukce | [5 empty] | 0
| 5 - Komunikace pozemní | [5 empty] | 0
| 998 - Přesun hmot | [5 empty] | 0
SOUPIS PRACÍ
Stavba:
Výstavba dopravního terminálu města Litvínov
Objekt:
SO 101.1 - Dopravní terminál (Chemstav)
Místo: |  |  | Litvínov |  |  | Datum: | 2. 12. 2019
Zadavatel: |  |  | Město Litvínov |  |  | Projektant: | METROPROJEKT Praha a.s.
Uchazeč: |  |  | Vyplň údaj |  |  | Zpracovatel: | METROPROJEKT Praha a.s.
PČ | Typ | Kód | Popis | MJ | Množství | J.cena [CZK] | Cena celkem [CZK] | Cenová soustava |  | DPH | J. Nh [h] | Nh celkem [h] | J. hmotnost [t] | Hmotnost celkem [t] | J. suť [t] | Suť Celkem [t]
Náklady soupisu celkem | [6 empty] | 0 |  |  |  |  | 0 |  | 64.7982 |  | 0 |  | D | -1 | [10 empty] | 0
| D | HSV | Práce a dodávky HSV |  |  |  | 0 |  |  |  |  | 0 |  | 64.7982 |  | 0 | 1 | D | 0 |  |  |  | ROZPOCET | [6 empty] | 0
| D | 1 | Zemní práce |  |  |  | 0 |  |  |  |  | 0 |  | 0 |  | 0 | 1 | D | 1 |  |  |  | ROZPOCET | [6 empty] | 0
1 | K | 171101104 | Uložení sypaniny do násypů s rozprostřením sypaniny ve vrstvách a s hrubým urovnáním zhutněných s uzavřením povrchu násypu z hornin soudržných s předepsanou mírou zhutnění v procentech výsledků zkoušek Proctor-Standard (dále jen PS) přes 100 do 102 % PS | m3 | 2510 |  | 0 | CS ÚRS 2019 02 |  | základní |  | 0 | 0 | 0 | 0 | 0 | 4 | K | 2 |  |  |  | ROZPOCET | 0 | 0 | 0 | 0 | 0 | 1 | 0 | 4 | -932202368
| VV |  | "odměřeno elektronicky ze situace a řezů" 2510,0 |  | 2510 | [12 empty] | VV | 2 | 2 | True | 1 | ROZPOCET
2 | M | 10364100 | zemina pro terénní úpravy - tříděná | t | 4518 |  | 0 | CS ÚRS 2019 02 |  | základní |  | 0 | 0 | 0 | 0 | 0 | 8 | M | 2 |  |  |  | ROZPOCET | 0 | 0 | 0 | 0 | 0 | 1 | 0 | 4 | 822443874
| VV |  | 2510*1,8 'Přepočtené koeficientem množství |  | 4518 | [12 empty] | VV | 2 | 2 | False | 1 | ROZPOCET
3 | K | 181951102 | Úprava pláně vyrovnáním výškových rozdílů v hornině tř. 1 až 4 se zhutněním | m2 | 765 |  | 0 | CS ÚRS 2019 02 |  | základní |  | 0 | 0 | 0 | 0 | 0 | 4 | K | 2 |  |  |  | ROZPOCET | 0 | 0 | 0 | 0 | 0 | 1 | 0 | 4 | 414379997
| VV |  | "dle štěrkové plochy" 765,000 |  | 765 | [12 empty] | VV | 2 | 2 | True | 1 | ROZPOCET
| D | 3 | Svislé a kompletní konstrukce |  |  |  | 0 |  |  |  |  | 0 |  | 64.7982 |  | 0 | 1 | D | 1 |  |  |  | ROZPOCET | [6 empty] | 0
4 | K | 339921133 | Osazování palisád betonových v řadě se zabetonováním výšky palisády přes 1000 do 1500 mm | m | 33 |  | 0 | CS ÚRS 2019 02 |  | základní |  | 0 | 0.29757 | 9.8198 | 0 | 0 | 4 | K | 2 |  |  |  | ROZPOCET | 0 | 0 | 0 | 0 | 0 | 1 | 0 | 4 | 723018475
| VV |  | "odměřeno elektronicky ze situace" 33 |  | 33 | [12 empty] | VV | 2 | 2 | True | 1 | ROZPOCET
5 | M | 59228416 | palisáda tyčová půlkulatá armovaná 175x200x1500mm | kus | 194.7 |  | 0 | CS ÚRS 2019 02 |  | základní |  | 0 | 0.1005 | 19.5674 | 0 | 0 | 8 | M | 2 |  |  |  | ROZPOCET | 0 | 0 | 0 | 0 | 0 | 1 | 0 | 4 | 1401467402
| VV |  | 33*5,9 'Přepočtené koeficientem množství |  | 194.7 | [12 empty] | VV | 2 | 2 | False | 1 | ROZPOCET
6 | K | 339921134 | Osazování palisád betonových v řadě se zabetonováním výšky palisády přes 1500 mm | m | 34 |  | 0 | CS ÚRS 2019 02 |  | základní |  | 0 | 0.3217 | 10.9378 | 0 | 0 | 4 | K | 2 |  |  |  | ROZPOCET | 0 | 0 | 0 | 0 | 0 | 1 | 0 | 4 | 1423661051
| VV |  | "odměřeno elektronicky ze situace" 34 |  | 34 | [12 empty] | VV | 2 | 2 | True | 1 | ROZPOCET
7 | M | 59228417 | palisáda tyčová půlkulatá armovaná 175x200x2000mm | kus | 200.6 |  | 0 | CS ÚRS 2019 02 |  | základní |  | 0 | 0.122 | 24.4732 | 0 | 0 | 8 | M | 2 |  |  |  | ROZPOCET | 0 | 0 | 0 | 0 | 0 | 1 | 0 | 4 | -2064777599
| VV |  | 34*5,9 'Přepočtené koeficientem množství |  | 200.6 | [12 empty] | VV | 2 | 2 | False | 1 | ROZPOCET
| D | 5 | Komunikace pozemní |  |  |  | 0 |  |  |  |  | 0 |  | 0 |  | 0 | 1 | D | 1 |  |  |  | ROZPOCET | [6 empty] | 0
8 | K | 564861111 | Podklad ze štěrkodrti ŠD s rozprostřením a zhutněním, po zhutnění tl. 200 mm | m2 | 1530 |  | 0 | CS ÚRS 2019 02 |  | základní |  | 0 | 0 | 0 | 0 | 0 | 4 | K | 2 |  |  |  | ROZPOCET | 0 | 0 | 0 | 0 | 0 | 1 | 0 | 4 | -1147937896
| VV |  | "odměřeno elektronicky ze situace, tl. 400 m = 2 vrstvy á 200 mm ŠD" 2*765,000 |  | 1530 | [12 empty] | VV | 2 | 2 | True | 1 | ROZPOCET
| D | 998 | Přesun hmot |  |  |  | 0 |  |  |  |  | 0 |  | 0 |  | 0 | 1 | D | 1 |  |  |  | ROZPOCET | [6 empty] | 0
9 | K | 998225111 | Přesun hmot pro komunikace s krytem z kameniva, monolitickým betonovým nebo živičným dopravní vzdálenost do 200 m jakékoliv délky objektu | t | 64.798 |  | 0 | CS ÚRS 2019 02 |  | základní |  | 0 | 0 | 0 | 0 | 0 | 4 | K | 2 |  |  |  | ROZPOCET | 0 | 0 | 0 | 0 | 0 | 1 | 0 | 4 | -1057131768
10 | K | 998225191 | Přesun hmot pro komunikace s krytem z kameniva, monolitickým betonovým nebo živičným Příplatek k ceně za zvětšený přesun přes vymezenou největší dopravní vzdálenost do 1000 m | t | 64.798 |  | 0 | CS ÚRS 2019 02 |  | základní |  | 0 | 0 | 0 | 0 | 0 | 4 | K | 2 |  |  |  | ROZPOCET | 0 | 0 | 0 | 0 | 0 | 1 | 0 | 4 | 186302932

## SO 131 - Definitivní dopr...
[18 empty] | {630bdfc2-ac60-43d5-849e-ea285adffc56} | [5 empty] | VDZ_125_b_s | VDZ - souvislá bílá čára š. 125 mm | m | 563 | 2
[18 empty] | 2 | [5 empty] | VDZ_125_b_p | VDZ - přerušovaná bílá čára š. 125 mm | m | 294 | 2
| KRYCÍ LIST SOUPISU PRACÍ | [7 empty] | v --- níže se nacházejí doplnkové a pomocné údaje k sestavám --- v | [8 empty] | False | [5 empty] | VDZ_250_b_s | VDZ - souvislá bílá čára š. 250 mm | m | 208 | 2
[24 empty] | VDZ_250_b_p | VDZ - přerušovaná bílá čára š. 250 mm | m | 258 | 2
| Stavba: | [22 empty] | VDZ_pl_zluta | VDZ - plošné značení žluté | m2 | 16 | 2
|  | Výstavba dopravního terminálu města Litvínov | [21 empty] | VDZ_pl_bila | VDZ - plošné značení bílé | m2 | 468,7 | 2
Objekt:
SO 131 - Definitivní dopravní značení
| KSO: |  |  |  |  | CC-CZ:
| Místo: |  | Litvínov |  |  | Datum: | 2. 12. 2019
| Zadavatel: |  |  |  |  | IČ: | 00266027
|  | Město Litvínov |  |  |  | DIČ: | CZ 00266027
| Uchazeč: |  |  |  |  | IČ: | Vyplň údaj
|  | Vyplň údaj |  |  |  | DIČ: | Vyplň údaj
| Projektant: |  |  |  |  | IČ: | 45271895
|  | METROPROJEKT Praha a.s. |  |  |  | DIČ: | CZ 45271895
| Zpracovatel: |  |  |  |  | IČ: | 45271895
|  | METROPROJEKT Praha a.s. |  |  |  | DIČ: | CZ 45271895
Poznámka:
| Cena bez DPH | [5 empty] | 0
|  |  | Základ daně |  |  | Sazba daně | Výše daně
| DPH | základní | 0 |  |  | 21% | 0
|  | snížená | 0 |  |  | 15% | 0
|  | zákl. přenesená | 0 |  |  | 21% | 0
|  | sníž. přenesená | 0 |  |  | 15% | 0
|  | nulová | 0 |  |  | 0% | 0
| Cena s DPH |  |  | v | CZK |  | 0
REKAPITULACE ČLENĚNÍ SOUPISU PRACÍ
Stavba:
Výstavba dopravního terminálu města Litvínov
Objekt:
SO 131 - Definitivní dopravní značení
Místo: |  |  | Litvínov |  |  | Datum: | 2. 12. 2019
Zadavatel: |  |  | Město Litvínov |  |  | Projektant: | METROPROJEKT Praha a.s.
Uchazeč: |  |  | Vyplň údaj |  |  | Zpracovatel: | METROPROJEKT Praha a.s.
Kód dílu - Popis | [6 empty] | Cena celkem [CZK]
Náklady stavby celkem | [6 empty] | 0 | [11 empty] | -1
| HSV - Práce a dodávky HSV | [5 empty] | 0
| 9 - Ostatní konstrukce a práce, bourání | [5 empty] | 0
| 997 - Přesun sutě | [5 empty] | 0
| 998 - Přesun hmot | [5 empty] | 0
SOUPIS PRACÍ
Stavba:
Výstavba dopravního terminálu města Litvínov
Objekt:
SO 131 - Definitivní dopravní značení
Místo: |  |  | Litvínov |  |  | Datum: | 2. 12. 2019
Zadavatel: |  |  | Město Litvínov |  |  | Projektant: | METROPROJEKT Praha a.s.
Uchazeč: |  |  | Vyplň údaj |  |  | Zpracovatel: | METROPROJEKT Praha a.s.
PČ | Typ | Kód | Popis | MJ | Množství | J.cena [CZK] | Cena celkem [CZK] | Cenová soustava |  | DPH | J. Nh [h] | Nh celkem [h] | J. hmotnost [t] | Hmotnost celkem [t] | J. suť [t] | Suť Celkem [t]
Náklady soupisu celkem | [6 empty] | 0 |  |  |  |  | 0 |  | 5.5468 |  | 1.528 |  | D | -1 | [15 empty] | 0
| D | HSV | Práce a dodávky HSV |  |  |  | 0 |  |  |  |  | 0 |  | 5.5468 |  | 1.528 | 1 | D | 0 |  |  |  | ROZPOCET | [11 empty] | 0
| D | 9 | Ostatní konstrukce a práce, bourání |  |  |  | 0 |  |  |  |  | 0 |  | 5.5468 |  | 1.528 | 1 | D | 1 |  |  |  | ROZPOCET | [11 empty] | 0
1 | K | 914111111 | Montáž svislé dopravní značky základní velikosti do 1 m2 objímkami na sloupky nebo konzoly | kus | 49 |  | 0 | CS ÚRS 2019 02 |  | základní |  | 0 | 0.0007 | 0.0343 | 0 | 0 | 4 | K | 2 |  |  |  | ROZPOCET | [5 empty] | 0 | 0 | 0 | 0 | 0 | 1 | 0 | 4 | 95182208
2 | M | 40445609 | značky upravující přednost P1, P4 900mm | kus | 7 |  | 0 | CS ÚRS 2019 02 |  | základní |  | 0 | 0.005 | 0.035 | 0 | 0 | 8 | M | 2 |  |  |  | ROZPOCET | [5 empty] | 0 | 0 | 0 | 0 | 0 | 1 | 0 | 4 | 294763362
| VV |  | "odečteno ze Situace DDZ (př.č. 002): P4" 7 |  | 7 | [12 empty] | VV | 2 | 2 | True | 1 | ROZPOCET
3 | M | 40445611 | značky upravující přednost P2, P3, P8 500mm | kus | 5 |  | 0 | CS ÚRS 2019 02 |  | základní |  | 0 | 0.0025 | 0.0125 | 0 | 0 | 8 | M | 2 |  |  |  | ROZPOCET | [5 empty] | 0 | 0 | 0 | 0 | 0 | 1 | 0 | 4 | 813053350
| VV |  | "odečteno ze Situace DDZ (př.č. 002): P2" 5 |  | 5 | [12 empty] | VV | 2 | 2 | True | 1 | ROZPOCET
4 | M | 40445620 | zákazové, příkazové dopravní značky B1-B34, C1-15 700mm | kus | 7 |  | 0 | CS ÚRS 2019 02 |  | základní |  | 0 | 0.0025 | 0.0175 | 0 | 0 | 8 | M | 2 |  |  |  | ROZPOCET | [5 empty] | 0 | 0 | 0 | 0 | 0 | 1 | 0 | 4 | -1232054286
| VV |  | "odečteno ze Situace DDZ (př.č. 002): C4a" 7 |  | 7 | [12 empty] | VV | 2 | 2 | True | 1 | ROZPOCET
5 | M | 40445621 | informativní značky provozní IP1-IP3, IP4b-IP7, IP10a, b 500x500mm | kus | 9 |  | 0 | CS ÚRS 2019 02 |  | základní |  | 0 | 0.0026 | 0.0234 | 0 | 0 | 8 | M | 2 |  |  |  | ROZPOCET | [5 empty] | 0 | 0 | 0 | 0 | 0 | 1 | 0 | 4 | 1390362547
| VV |  | "odečteno ze Situace DDZ (př.č. 002): IP6" 9 |  | 9 | [12 empty] | VV | 2 | 2 | True | 1 | ROZPOCET
6 | M | 40445625 | informativní značky provozní IP8, IP9, IP11-IP13 500x700mm | kus | 6 |  | 0 | CS ÚRS 2019 02 |  | základní |  | 0 | 0.0035 | 0.021 | 0 | 0 | 8 | M | 2 |  |  |  | ROZPOCET | [5 empty] | 0 | 0 | 0 | 0 | 0 | 1 | 0 | 4 | -1246438419
| VV |  | "odečteno ze Situace DDZ (př.č. 002)" | [14 empty] | VV | 2 | 1 | True | 0 | ROZPOCET
| VV |  | "IP12" 4 |  | 4 | [12 empty] | VV | 2 | 2 | True | 0 | ROZPOCET
| VV |  | "IP13e" 2 |  | 2 | [12 empty] | VV | 2 | 2 | True | 0 | ROZPOCET
| VV |  | Součet |  | 6 | [12 empty] | VV | 2 | 4 | True | 1 | ROZPOCET
7 | M | 40445650 | dodatkové tabulky E7, E12, E13 500x300mm | kus | 5 |  | 0 | CS ÚRS 2019 02 |  | základní |  | 0 | 0.0017 | 0.0085 | 0 | 0 | 8 | M | 2 |  |  |  | ROZPOCET | [5 empty] | 0 | 0 | 0 | 0 | 0 | 1 | 0 | 4 | 1083959112
| VV |  | "odečteno ze Situace DDZ (př.č. 002): E13" 5 |  | 5 | [12 empty] | VV | 2 | 2 | True | 1 | ROZPOCET
8 | M | 40445647 | dodatkové tabulky E1, E2a,b , E6, E9, E10 E12c, E17 500x500mm | kus | 10 |  | 0 | CS ÚRS 2019 02 |  | základní |  | 0 | 0.0025 | 0.025 | 0 | 0 | 8 | M | 2 |  |  |  | ROZPOCET | [5 empty] | 0 | 0 | 0 | 0 | 0 | 1 | 0 | 4 | -2000605240
| VV |  | "odečteno ze Situace DDZ (př.č. 002): E2b" 10 |  | 10 | [12 empty] | VV | 2 | 2 | True | 1 | ROZPOCET
9 | K | 914511111 | Montáž sloupku dopravních značek délky do 3,5 m do betonového základu | kus | 34 |  | 0 | CS ÚRS 2019 02 |  | základní |  | 0 | 0.10941 | 3.7199 | 0 | 0 | 4 | K | 2 |  |  |  | ROZPOCET | [5 empty] | 0 | 0 | 0 | 0 | 0 | 1 | 0 | 4 | -633620699
| VV |  | "odečteno ze Situace DDZ (př.č. 002)" 34 |  | 34 | [12 empty] | VV | 2 | 2 | True | 1 | ROZPOCET
10 | M | 40445230 | sloupek pro dopravní značku Zn D 70mm v 3,5m | kus | 34 |  | 0 | CS ÚRS 2019 02 |  | základní |  | 0 | 0.0065 | 0.221 | 0 | 0 | 8 | M | 2 |  |  |  | ROZPOCET | [5 empty] | 0 | 0 | 0 | 0 | 0 | 1 | 0 | 4 | -836597341
11 | K | 915111111 | Vodorovné dopravní značení stříkané barvou dělící čára šířky 125 mm souvislá bílá základní | m | 563 |  | 0 | CS ÚRS 2019 02 |  | základní |  | 0 | 8e-05 | 0.04504 | 0 | 0 | 4 | K | 2 |  |  |  | ROZPOCET | [5 empty] | 0 | 0 | 0 | 0 | 0 | 1 | 0 | 4 | -830905759
| VV |  | "odečteno ze Situace DDZ (př.č. 002)" | [14 empty] | VV | 2 | 1 | True | 0 | ROZPOCET
| VV |  | "V1a" 224 |  | 224 | [12 empty] | VV | 2 | 2 | True | 0 | ROZPOCET
| VV |  | "V1b" 100 |  | 100 | [12 empty] | VV | 2 | 2 | True | 0 | ROZPOCET
| VV |  | "V4" 239 |  | 239 | [12 empty] | VV | 2 | 2 | True | 0 | ROZPOCET
| VV | VDZ_125_b_s | Součet |  | 563 | [12 empty] | VV | 2 | 4 | True | 1 | ROZPOCET
12 | K | 915111121 | Vodorovné dopravní značení stříkané barvou dělící čára šířky 125 mm přerušovaná bílá základní | m | 294 |  | 0 | CS ÚRS 2019 02 |  | základní |  | 0 | 3e-05 | 0.00882 | 0 | 0 | 4 | K | 2 |  |  |  | ROZPOCET | [5 empty] | 0 | 0 | 0 | 0 | 0 | 1 | 0 | 4 | 1053666255
| VV | VDZ_125_b_p | "odečteno ze Situace DDZ (př.č. 002): V2b (3/1,5) + (3/3)" 134+160 |  | 294 | [12 empty] | VV | 2 | 2 | True | 1 | ROZPOCET
13 | K | 915121111 | Vodorovné dopravní značení stříkané barvou vodící čára bílá šířky 250 mm souvislá základní | m | 208 |  | 0 | CS ÚRS 2019 02 |  | základní |  | 0 | 0.00015 | 0.0312 | 0 | 0 | 4 | K | 2 |  |  |  | ROZPOCET | [5 empty] | 0 | 0 | 0 | 0 | 0 | 1 | 0 | 4 | 1501088226
| VV | VDZ_250_b_s | "odečteno ze Situace DDZ (př.č. 002): V1a" 208 |  | 208 | [12 empty] | VV | 2 | 2 | True | 1 | ROZPOCET
14 | K | 915121121 | Vodorovné dopravní značení stříkané barvou vodící čára bílá šířky 250 mm přerušovaná základní | m | 258 |  | 0 | CS ÚRS 2019 02 |  | základní |  | 0 | 5e-05 | 0.0129 | 0 | 0 | 4 | K | 2 |  |  |  | ROZPOCET | [5 empty] | 0 | 0 | 0 | 0 | 0 | 1 | 0 | 4 | -1522059493
| VV |  | "odečteno ze Situace DDZ (př.č. 002)" | [14 empty] | VV | 2 | 1 | True | 0 | ROZPOCET
| VV |  | "V2b (1,5/1,5) + (3/1,5)" 174+35 |  | 209 | [12 empty] | VV | 2 | 2 | True | 0 | ROZPOCET
| VV |  | "V4" 49 |  | 49 | [12 empty] | VV | 2 | 2 | True | 0 | ROZPOCET
| VV | VDZ_250_b_p | Součet |  | 258 | [12 empty] | VV | 2 | 4 | True | 1 | ROZPOCET
15 | K | 915131111 | Vodorovné dopravní značení stříkané barvou přechody pro chodce, šipky, symboly bílé základní | m2 | 468.7 |  | 0 | CS ÚRS 2019 02 |  | základní |  | 0 | 0.0006 | 0.28122 | 0 | 0 | 4 | K | 2 |  |  |  | ROZPOCET | [5 empty] | 0 | 0 | 0 | 0 | 0 | 1 | 0 | 4 | -443692912
| VV |  | "odečteno ze Situace DDZ (př.č. 002)" | [14 empty] | VV | 2 | 1 | True | 0 | ROZPOCET
| VV |  | "V5" 0,5*7,0 |  | 3.5 | [12 empty] | VV | 2 | 2 | True | 0 | ROZPOCET
| VV |  | "V7a" 37,0*4,0*0,5 |  | 74 | [12 empty] | VV | 2 | 2 | True | 0 | ROZPOCET
| VV |  | "V9a (R), (L,P), (R+P, R+L, L+P)" 4*1,3+6*1,4+3*1,7 |  | 18.7 | [12 empty] | VV | 2 | 2 | True | 0 | ROZPOCET
| VV |  | "V10e" 3*2,5 |  | 7.5 | [12 empty] | VV | 2 | 2 | True | 0 | ROZPOCET
| VV |  | "V10f" 80*2,8 |  | 224 | [12 empty] | VV | 2 | 2 | True | 0 | ROZPOCET
| VV |  | "V11a - zastávka" 89,0 |  | 89 | [12 empty] | VV | 2 | 2 | True | 0 | ROZPOCET
| VV |  | "V13a - šikmé vodorovné čáry" 52,0 |  | 52 | [12 empty] | VV | 2 | 2 | True | 0 | ROZPOCET
| VV | VDZ_pl_bila | Součet |  | 468.7 | [12 empty] | VV | 2 | 4 | True | 1 | ROZPOCET
16 | K | 915131115 | Vodorovné dopravní značení stříkané barvou přechody pro chodce, šipky, symboly žluté základní | m2 | 16 |  | 0 | CS ÚRS 2019 02 |  | základní |  | 0 | 0.0012 | 0.0192 | 0 | 0 | 4 | K | 2 |  |  |  | ROZPOCET | [5 empty] | 0 | 0 | 0 | 0 | 0 | 1 | 0 | 4 | -1157146708
| VV | VDZ_pl_zluta | "odečteno ze Situace DDZ (př.č. 002): V12a - klikatá čára" 16,0 |  | 16 | [12 empty] | VV | 2 | 2 | True | 1 | ROZPOCET
17 | K | 915211111 | Vodorovné dopravní značení stříkaným plastem dělící čára šířky 125 mm souvislá bílá základní | m | 563 |  | 0 | CS ÚRS 2019 02 |  | základní |  | 0 | 0.0002 | 0.1126 | 0 | 0 | 4 | K | 2 |  |  |  | ROZPOCET | [5 empty] | 0 | 0 | 0 | 0 | 0 | 1 | 0 | 4 | -1925420300
| VV |  | VDZ_125_b_s |  | 563 | [12 empty] | VV | 2 | 2 | True | 1 | ROZPOCET
18 | K | 915211121 | Vodorovné dopravní značení stříkaným plastem dělící čára šířky 125 mm přerušovaná bílá základní | m | 294 |  | 0 | CS ÚRS 2019 02 |  | základní |  | 0 | 7e-05 | 0.02058 | 0 | 0 | 4 | K | 2 |  |  |  | ROZPOCET | [5 empty] | 0 | 0 | 0 | 0 | 0 | 1 | 0 | 4 | -794562541
| VV |  | VDZ_125_b_p |  | 294 | [12 empty] | VV | 2 | 2 | True | 1 | ROZPOCET
19 | K | 915221111 | Vodorovné dopravní značení stříkaným plastem vodící čára bílá šířky 250 mm souvislá základní | m | 208 |  | 0 | CS ÚRS 2019 02 |  | základní |  | 0 | 0.0004 | 0.0832 | 0 | 0 | 4 | K | 2 |  |  |  | ROZPOCET | [5 empty] | 0 | 0 | 0 | 0 | 0 | 1 | 0 | 4 | 1190379440
| VV |  | VDZ_250_b_s |  | 208 | [12 empty] | VV | 2 | 2 | True | 1 | ROZPOCET
20 | K | 915221121 | Vodorovné dopravní značení stříkaným plastem vodící čára bílá šířky 250 mm přerušovaná základní | m | 258 |  | 0 | CS ÚRS 2019 02 |  | základní |  | 0 | 0.00013 | 0.03354 | 0 | 0 | 4 | K | 2 |  |  |  | ROZPOCET | [5 empty] | 0 | 0 | 0 | 0 | 0 | 1 | 0 | 4 | 1697448827
| VV |  | VDZ_250_b_p |  | 258 | [12 empty] | VV | 2 | 2 | True | 1 | ROZPOCET
21 | K | 915231111 | Vodorovné dopravní značení stříkaným plastem přechody pro chodce, šipky, symboly nápisy bílé základní | m2 | 468.7 |  | 0 | CS ÚRS 2019 02 |  | základní |  | 0 | 0.0016 | 0.74992 | 0 | 0 | 4 | K | 2 |  |  |  | ROZPOCET | [5 empty] | 0 | 0 | 0 | 0 | 0 | 1 | 0 | 4 | 119009780
| VV |  | VDZ_pl_bila |  | 468.7 | [12 empty] | VV | 2 | 2 | True | 1 | ROZPOCET
22 | K | 915231115 | Vodorovné dopravní značení stříkaným plastem přechody pro chodce, šipky, symboly nápisy žluté základní | m2 | 16 |  | 0 | CS ÚRS 2019 02 |  | základní |  | 0 | 0.0016 | 0.0256 | 0 | 0 | 4 | K | 2 |  |  |  | ROZPOCET | [5 empty] | 0 | 0 | 0 | 0 | 0 | 1 | 0 | 4 | 1792988447
| VV |  | VDZ_pl_zluta |  | 16 | [12 empty] | VV | 2 | 2 | True | 1 | ROZPOCET
23 | K | 915611111 | Předznačení pro vodorovné značení stříkané barvou nebo prováděné z nátěrových hmot liniové dělicí čáry, vodicí proužky | m | 1323 |  | 0 | CS ÚRS 2019 02 |  | základní |  | 0 | 0 | 0 | 0 | 0 | 4 | K | 2 |  |  |  | ROZPOCET | [5 empty] | 0 | 0 | 0 | 0 | 0 | 1 | 0 | 4 | -935773660
| VV |  | VDZ_125_b_s+VDZ_125_b_p+VDZ_250_b_s+VDZ_250_b_p |  | 1323 | [12 empty] | VV | 2 | 2 | True | 1 | ROZPOCET
24 | K | 915621111 | Předznačení pro vodorovné značení stříkané barvou nebo prováděné z nátěrových hmot plošné šipky, symboly, nápisy | m2 | 484.7 |  | 0 | CS ÚRS 2019 02 |  | základní |  | 0 | 1e-05 | 0.004847 | 0 | 0 | 4 | K | 2 |  |  |  | ROZPOCET | [5 empty] | 0 | 0 | 0 | 0 | 0 | 1 | 0 | 4 | 1857591639
| VV |  | VDZ_pl_bila+VDZ_pl_zluta |  | 484.7 | [12 empty] | VV | 2 | 2 | True | 1 | ROZPOCET
25 | K | 966006132 | Odstranění dopravních nebo orientačních značek se sloupkem s uložením hmot na vzdálenost do 20 m nebo s naložením na dopravní prostředek, se zásypem jam a jeho zhutněním s betonovou patkou | kus | 18 |  | 0 | CS ÚRS 2019 02 |  | základní |  | 0 | 0 | 0 | 0.082 | 1.476 | 4 | K | 2 |  |  |  | ROZPOCET | [5 empty] | 0 | 0 | 0 | 0 | 0 | 1 | 0 | 4 | -1063562774
| VV |  | "odečteno ze Situace DDZ (př.č. 002) a zaměření stávajícího stavu" 18 |  | 18 | [12 empty] | VV | 2 | 2 | True | 1 | ROZPOCET
26 | K | 966006211 | Odstranění (demontáž) svislých dopravních značek s odklizením materiálu na skládku na vzdálenost do 20 m nebo s naložením na dopravní prostředek ze sloupů, sloupků nebo konzol | kus | 12 |  | 0 | CS ÚRS 2019 02 |  | základní |  | 0 | 0 | 0 | 0.004 | 0.048 | 4 | K | 2 |  |  |  | ROZPOCET | [5 empty] | 0 | 0 | 0 | 0 | 0 | 1 | 0 | 4 | -1429427238
| VV |  | "odečteno ze Situace DDZ (př.č. 002) a zaměření stávajícího stavu" 12 |  | 12 | [12 empty] | VV | 2 | 2 | True | 1 | ROZPOCET
27 | K | 966006258 | Odstranění směrových sloupků s odklizením materiálu na vzdálenost do 20 m nebo s naložením na dopravní prostředek přišroubovaného k betonovému podkladu (balisety) | kus | 2 |  | 0 | CS ÚRS 2019 02 |  | základní |  | 0 | 0 | 0 | 0.002 | 0.004 | 4 | K | 2 |  |  |  | ROZPOCET | [5 empty] | 0 | 0 | 0 | 0 | 0 | 1 | 0 | 4 | 1818427133
| VV |  | "odečteno ze Situace DDZ (př.č. 002) a zaměření stávajícího stavu" 2 |  | 2 | [12 empty] | VV | 2 | 2 | True | 1 | ROZPOCET
| D | 997 | Přesun sutě |  |  |  | 0 |  |  |  |  | 0 |  | 0 |  | 0 | 1 | D | 1 |  |  |  | ROZPOCET | [11 empty] | 0
28 | K | 997013801 | Poplatek za uložení stavebního odpadu na skládce (skládkovné) z prostého betonu zatříděného do Katalogu odpadů pod kódem 170 101 | t | 1.528 |  | 0 | CS ÚRS 2019 02 |  | základní |  | 0 | 0 | 0 | 0 | 0 | 4 | K | 2 |  |  |  | ROZPOCET | [5 empty] | 0 | 0 | 0 | 0 | 0 | 1 | 0 | 4 | 1277321613
29 | K | 997221571 | Vodorovná doprava vybouraných hmot bez naložení, ale se složením a s hrubým urovnáním na vzdálenost do 1 km | t | 1.528 |  | 0 | CS ÚRS 2019 02 |  | základní |  | 0 | 0 | 0 | 0 | 0 | 4 | K | 2 |  |  |  | ROZPOCET | [5 empty] | 0 | 0 | 0 | 0 | 0 | 1 | 0 | 4 | 1486644741
30 | K | 997221579 | Vodorovná doprava vybouraných hmot bez naložení, ale se složením a s hrubým urovnáním na vzdálenost Příplatek k ceně za každý další i započatý 1 km přes 1 km | t | 36.672 |  | 0 | CS ÚRS 2019 02 |  | základní |  | 0 | 0 | 0 | 0 | 0 | 4 | K | 2 |  |  |  | ROZPOCET | [5 empty] | 0 | 0 | 0 | 0 | 0 | 1 | 0 | 4 | -114145962
| VV |  | 1,528*24 'Přepočtené koeficientem množství |  | 36.672 | [12 empty] | VV | 2 | 2 | False | 1 | ROZPOCET
| D | 998 | Přesun hmot |  |  |  | 0 |  |  |  |  | 0 |  | 0 |  | 0 | 1 | D | 1 |  |  |  | ROZPOCET | [11 empty] | 0
31 | K | 998225111 | Přesun hmot pro komunikace s krytem z kameniva, monolitickým betonovým nebo živičným dopravní vzdálenost do 200 m jakékoliv délky objektu | t | 5.547 |  | 0 | CS ÚRS 2019 02 |  | základní |  | 0 | 0 | 0 | 0 | 0 | 4 | K | 2 |  |  |  | ROZPOCET | [5 empty] | 0 | 0 | 0 | 0 | 0 | 1 | 0 | 4 | -852209584
32 | K | 998225191 | Přesun hmot pro komunikace s krytem z kameniva, monolitickým betonovým nebo živičným Příplatek k ceně za zvětšený přesun přes vymezenou největší dopravní vzdálenost do 1000 m | t | 5.547 |  | 0 | CS ÚRS 2019 02 |  | základní |  | 0 | 0 | 0 | 0 | 0 | 4 | K | 2 |  |  |  | ROZPOCET | [5 empty] | 0 | 0 | 0 | 0 | 0 | 1 | 0 | 4 | 1543440392

## SO 301 - Odvodnění doprav...
[18 empty] | {0b493542-e6eb-42fe-b26d-5d394e99e7fc} | [5 empty] | f12 | 363 | 2
[18 empty] | 2 | [5 empty] | f11 | 2927,82 | 2
| KRYCÍ LIST SOUPISU PRACÍ | [7 empty] | v --- níže se nacházejí doplnkové a pomocné údaje k sestavám --- v | [8 empty] | False | [5 empty] | f20 | 4182,6 | 2
[24 empty] | f3 | 2373,294 | 2
| Stavba: | [22 empty] | f4 | 917,526 | 2
|  | Výstavba dopravního terminálu města Litvínov | [21 empty] | f1 | 106,858 | 2
| Objekt: | [22 empty] | f2 | 752,48 | 2
|  | SO 301 - Odvodnění dopravního terminálu | [21 empty] | f9 | 5,188 | 2
[24 empty] | f8 | 6,75 | 2
| KSO: |  |  |  |  | CC-CZ:
| Místo: |  | Litvínov |  |  | Datum: | 2. 12. 2019
| Zadavatel: |  |  |  |  | IČ: | 00266027
|  | Město Litvínov |  |  |  | DIČ: | CZ 00266027
| Uchazeč: |  |  |  |  | IČ: | Vyplň údaj
|  | Vyplň údaj |  |  |  | DIČ: | Vyplň údaj
| Projektant: |  |  |  |  | IČ:
|  | Tomáš Pešek (Vodopro) |  |  |  | DIČ:
| Zpracovatel: |  |  |  |  | IČ:
|  | Tomáš Pešek (Vodopro) |  |  |  | DIČ:
Poznámka:
| Cena bez DPH | [5 empty] | 0
|  |  | Základ daně |  |  | Sazba daně | Výše daně
| DPH | základní | 0 |  |  | 21% | 0
|  | snížená | 0 |  |  | 15% | 0
|  | zákl. přenesená | 0 |  |  | 21% | 0
|  | sníž. přenesená | 0 |  |  | 15% | 0
|  | nulová | 0 |  |  | 0% | 0
| Cena s DPH |  |  | v | CZK |  | 0
REKAPITULACE ČLENĚNÍ SOUPISU PRACÍ
Stavba:
Výstavba dopravního terminálu města Litvínov
Objekt:
SO 301 - Odvodnění dopravního terminálu
Místo: |  |  | Litvínov |  |  | Datum: | 2. 12. 2019
Zadavatel: |  |  | Město Litvínov |  |  | Projektant: | Tomáš Pešek (Vodopro)
Uchazeč: |  |  | Vyplň údaj |  |  | Zpracovatel: | Tomáš Pešek (Vodopro)
Kód dílu - Popis | [6 empty] | Cena celkem [CZK]
Náklady stavby celkem | [6 empty] | 0 | [11 empty] | -1
| HSV - Práce a dodávky HSV | [5 empty] | 0
| 1 - Zemní práce | [5 empty] | 0
| 3 - Svislé a kompletní konstrukce | [5 empty] | 0
| 4 - Vodorovné konstrukce | [5 empty] | 0
| 8 - Trubní vedení | [5 empty] | 0
| 997 - Přesun sutě | [5 empty] | 0
| 998 - Přesun hmot | [5 empty] | 0
SOUPIS PRACÍ
Stavba:
Výstavba dopravního terminálu města Litvínov
Objekt:
SO 301 - Odvodnění dopravního terminálu
Místo: |  |  | Litvínov |  |  | Datum: | 2. 12. 2019
Zadavatel: |  |  | Město Litvínov |  |  | Projektant: | Tomáš Pešek (Vodopro)
Uchazeč: |  |  | Vyplň údaj |  |  | Zpracovatel: | Tomáš Pešek (Vodopro)
PČ | Typ | Kód | Popis | MJ | Množství | J.cena [CZK] | Cena celkem [CZK] | Cenová soustava |  | DPH | J. Nh [h] | Nh celkem [h] | J. hmotnost [t] | Hmotnost celkem [t] | J. suť [t] | Suť Celkem [t]
Náklady soupisu celkem | [6 empty] | 0 |  |  |  |  | 0 |  | 106.7418 |  | 23.6258 |  | D | -1 | [13 empty] | 0
| D | HSV | Práce a dodávky HSV |  |  |  | 0 |  |  |  |  | 0 |  | 106.7418 |  | 23.6258 | 1 | D | 0 |  |  |  | ROZPOCET | [9 empty] | 0
| D | 1 | Zemní práce |  |  |  | 0 |  |  |  |  | 0 |  | 3.5552 |  | 0 | 1 | D | 1 |  |  |  | ROZPOCET | [9 empty] | 0
1 | K | 131201102 | Hloubení nezapažených jam a zářezů s urovnáním dna do předepsaného profilu a spádu v hornině tř. 3 přes 100 do 1 000 m3 | m3 | 363 |  | 0 | CS ÚRS 2019 02 |  | základní |  | 0 | 0 | 0 | 0 | 0 | 4 | K | 2 |  |  |  | ROZPOCET |  |  |  | 0 | 0 | 0 | 0 | 0 | 1 | 0 | 4 | 1154397798
| VV | f12 | 11*5,5*6 |  | 363 | [12 empty] | VV | 2 | 2 | True | 1 | ROZPOCET
2 | K | 131201109 | Hloubení nezapažených jam a zářezů s urovnáním dna do předepsaného profilu a spádu Příplatek k cenám za lepivost horniny tř. 3 | m3 | 108.9 |  | 0 | CS ÚRS 2019 02 |  | základní |  | 0 | 0 | 0 | 0 | 0 | 4 | K | 2 |  |  |  | ROZPOCET |  |  |  | 0 | 0 | 0 | 0 | 0 | 1 | 0 | 4 | -1423970827
| VV |  | 30% z výkopku | [14 empty] | VV | 2 | 1 | True | 0 | ROZPOCET
| VV |  | f12 |  | 363 | [12 empty] | VV | 2 | 2 | True | 1 | ROZPOCET
| VV |  | 363*0,3 'Přepočtené koeficientem množství |  | 108.9 | [12 empty] | VV | 2 | 2 | False | 1 | ROZPOCET
3 | K | 132201203 | Hloubení zapažených i nezapažených rýh šířky přes 600 do 2 000 mm s urovnáním dna do předepsaného profilu a spádu v hornině tř. 3 přes 1 000 do 5 000 m3 | m3 | 2927.82 |  | 0 | CS ÚRS 2019 02 |  | základní |  | 0 | 0 | 0 | 0 | 0 | 4 | K | 2 |  |  |  | ROZPOCET |  |  |  | 0 | 0 | 0 | 0 | 0 | 1 | 0 | 4 | -1544015229
| VV |  | stoka D1 | [14 empty] | VV | 2 | 1 | True | 0 | ROZPOCET
| VV |  | 38*1,4*3,6 |  | 191.52 | [12 empty] | VV | 2 | 2 | True | 0 | ROZPOCET
| VV |  | stoka D2 | [14 empty] | VV | 2 | 1 | True | 0 | ROZPOCET
| VV |  | 43*1,4*3,6 |  | 216.72 | [12 empty] | VV | 2 | 2 | True | 0 | ROZPOCET
| VV |  | stoka DA | [14 empty] | VV | 2 | 1 | True | 0 | ROZPOCET
| VV |  | 139*1,4*3,4 |  | 661.64 | [12 empty] | VV | 2 | 2 | True | 0 | ROZPOCET
| VV |  | stoka DB | [14 empty] | VV | 2 | 1 | True | 0 | ROZPOCET
| VV |  | 260*1,4*3,5 |  | 1274 | [12 empty] | VV | 2 | 2 | True | 0 | ROZPOCET
| VV |  | stoka DC | [14 empty] | VV | 2 | 1 | True | 0 | ROZPOCET
| VV |  | 89*1,4*3,2 |  | 398.72 | [12 empty] | VV | 2 | 2 | True | 0 | ROZPOCET
| VV |  | stoka DD | [14 empty] | VV | 2 | 1 | True | 0 | ROZPOCET
| VV |  | 35*1,4*2,7 |  | 132.3 | [12 empty] | VV | 2 | 2 | True | 0 | ROZPOCET
| VV |  | stoka DE | [14 empty] | VV | 2 | 1 | True | 0 | ROZPOCET
| VV |  | 14*1,4*2,7 |  | 52.92 | [12 empty] | VV | 2 | 2 | True | 0 | ROZPOCET
| VV | f11 | Součet |  | 2927.82 | [12 empty] | VV | 2 | 4 | True | 1 | ROZPOCET
4 | K | 132201209 | Hloubení zapažených i nezapažených rýh šířky přes 600 do 2 000 mm s urovnáním dna do předepsaného profilu a spádu v hornině tř. 3 Příplatek k cenám za lepivost horniny tř. 3 | m3 | 878.346 |  | 0 | CS ÚRS 2019 02 |  | základní |  | 0 | 0 | 0 | 0 | 0 | 4 | K | 2 |  |  |  | ROZPOCET |  |  |  | 0 | 0 | 0 | 0 | 0 | 1 | 0 | 4 | 1293355997
| VV |  | 30% z výkopku | [14 empty] | VV | 2 | 1 | True | 0 | ROZPOCET
| VV |  | f11 |  | 2927.82 | [12 empty] | VV | 2 | 2 | True | 1 | ROZPOCET
| VV |  | 2927,82*0,3 'Přepočtené koeficientem množství |  | 878.346 | [12 empty] | VV | 2 | 2 | False | 1 | ROZPOCET
5 | K | 151101102 | Zřízení pažení a rozepření stěn rýh pro podzemní vedení pro všechny šířky rýhy příložné pro jakoukoliv mezerovitost, hloubky do 4 m | m2 | 4182.6 |  | 0 | CS ÚRS 2019 02 |  | základní |  | 0 | 0.00085 | 3.5552 | 0 | 0 | 4 | K | 2 |  |  |  | ROZPOCET |  |  |  | 0 | 0 | 0 | 0 | 0 | 1 | 0 | 4 | 989518560
| VV |  | stoka D1 | [14 empty] | VV | 2 | 1 | True | 0 | ROZPOCET
| VV |  | 38*2*3,6 |  | 273.6 | [12 empty] | VV | 2 | 2 | True | 0 | ROZPOCET
| VV |  | stoka D2 | [14 empty] | VV | 2 | 1 | True | 0 | ROZPOCET
| VV |  | 43*2*3,6 |  | 309.6 | [12 empty] | VV | 2 | 2 | True | 0 | ROZPOCET
| VV |  | stoka DA | [14 empty] | VV | 2 | 1 | True | 0 | ROZPOCET
| VV |  | 139*2*3,4 |  | 945.2 | [12 empty] | VV | 2 | 2 | True | 0 | ROZPOCET
| VV |  | stoka DB | [14 empty] | VV | 2 | 1 | True | 0 | ROZPOCET
| VV |  | 260*2*3,5 |  | 1820 | [12 empty] | VV | 2 | 2 | True | 0 | ROZPOCET
| VV |  | stoka DC | [14 empty] | VV | 2 | 1 | True | 0 | ROZPOCET
| VV |  | 89*2*3,2 |  | 569.6 | [12 empty] | VV | 2 | 2 | True | 0 | ROZPOCET
| VV |  | stoka DD | [14 empty] | VV | 2 | 1 | True | 0 | ROZPOCET
| VV |  | 35*2*2,7 |  | 189 | [12 empty] | VV | 2 | 2 | True | 0 | ROZPOCET
| VV |  | stoka DE | [14 empty] | VV | 2 | 1 | True | 0 | ROZPOCET
| VV |  | 14*2*2,7 |  | 75.6 | [12 empty] | VV | 2 | 2 | True | 0 | ROZPOCET
| VV | f20 | Součet |  | 4182.6 | [12 empty] | VV | 2 | 4 | True | 1 | ROZPOCET
6 | K | 151101112 | Odstranění pažení a rozepření stěn rýh pro podzemní vedení s uložením materiálu na vzdálenost do 3 m od kraje výkopu příložné, hloubky přes 2 do 4 m | m2 | 4182.6 |  | 0 | CS ÚRS 2019 02 |  | základní |  | 0 | 0 | 0 | 0 | 0 | 4 | K | 2 |  |  |  | ROZPOCET |  |  |  | 0 | 0 | 0 | 0 | 0 | 1 | 0 | 4 | -49186259
| VV |  | f20 |  | 4182.6 | [12 empty] | VV | 2 | 2 | True | 1 | ROZPOCET
7 | K | 162301101 | Vodorovné přemístění výkopku nebo sypaniny po suchu na obvyklém dopravním prostředku, bez naložení výkopku, avšak se složením bez rozhrnutí z horniny tř. 1 až 4 na vzdálenost přes 50 do 500 m | m3 | 4746.588 |  | 0 | CS ÚRS 2019 02 |  | základní |  | 0 | 0 | 0 | 0 | 0 | 4 | K | 2 |  |  |  | ROZPOCET |  |  |  | 0 | 0 | 0 | 0 | 0 | 1 | 0 | 4 | 1974838278
| VV |  | zemina ponechaná na zásyp | [14 empty] | VV | 2 | 1 | True | 0 | ROZPOCET
| VV |  | f3 |  | 2373.294 | [12 empty] | VV | 2 | 2 | True | 0 | ROZPOCET
| VV |  | zemina zpět na zásyp | [14 empty] | VV | 2 | 1 | True | 0 | ROZPOCET
| VV |  | f3 |  | 2373.294 | [12 empty] | VV | 2 | 2 | True | 0 | ROZPOCET
| VV |  | Součet |  | 4746.588 | [12 empty] | VV | 2 | 4 | True | 1 | ROZPOCET
8 | K | 162701105 | Vodorovné přemístění výkopku nebo sypaniny po suchu na obvyklém dopravním prostředku, bez naložení výkopku, avšak se složením bez rozhrnutí z horniny tř. 1 až 4 na vzdálenost přes 9 000 do 10 000 m | m3 | 917.526 |  | 0 | CS ÚRS 2019 02 |  | základní |  | 0 | 0 | 0 | 0 | 0 | 4 | K | 2 |  |  |  | ROZPOCET |  |  |  | 0 | 0 | 0 | 0 | 0 | 1 | 0 | 4 | -1496707164
| VV |  | odvoz na skládku | [14 empty] | VV | 2 | 1 | True | 0 | ROZPOCET
| VV | f4 | f11+f12-f3 |  | 917.526 | [12 empty] | VV | 2 | 2 | True | 1 | ROZPOCET
9 | K | 162701109 | Vodorovné přemístění výkopku nebo sypaniny po suchu na obvyklém dopravním prostředku, bez naložení výkopku, avšak se složením bez rozhrnutí z horniny tř. 1 až 4 na vzdálenost Příplatek k ceně za každých dalších i započatých 1 000 m | m3 | 13762.89 |  | 0 | CS ÚRS 2019 02 |  | základní |  | 0 | 0 | 0 | 0 | 0 | 4 | K | 2 |  |  |  | ROZPOCET |  |  |  | 0 | 0 | 0 | 0 | 0 | 1 | 0 | 4 | -1427843630
| VV |  | 917,526*15 'Přepočtené koeficientem množství |  | 13762.89 | [12 empty] | VV | 2 | 2 | False | 1 | ROZPOCET
10 | K | 167101102 | Nakládání, skládání a překládání neulehlého výkopku nebo sypaniny nakládání, množství přes 100 m3, z hornin tř. 1 až 4 | m3 | 3290.82 |  | 0 | CS ÚRS 2019 02 |  | základní |  | 0 | 0 | 0 | 0 | 0 | 4 | K | 2 |  |  |  | ROZPOCET |  |  |  | 0 | 0 | 0 | 0 | 0 | 1 | 0 | 4 | -329966208
| VV |  | na skládku | [14 empty] | VV | 2 | 1 | True | 0 | ROZPOCET
| VV |  | f4 |  | 917.526 | [12 empty] | VV | 2 | 2 | True | 0 | ROZPOCET
| VV |  | na zásyp | [14 empty] | VV | 2 | 1 | True | 0 | ROZPOCET
| VV |  | f3 |  | 2373.294 | [12 empty] | VV | 2 | 2 | True | 0 | ROZPOCET
| VV |  | Součet |  | 3290.82 | [12 empty] | VV | 2 | 4 | True | 1 | ROZPOCET
11 | K | 171201201 | Uložení sypaniny na skládky | m3 | 917.526 |  | 0 | CS ÚRS 2019 02 |  | základní |  | 0 | 0 | 0 | 0 | 0 | 4 | K | 2 |  |  |  | ROZPOCET |  |  |  | 0 | 0 | 0 | 0 | 0 | 1 | 0 | 4 | -90703449
| VV |  | f4 |  | 917.526 | [12 empty] | VV | 2 | 2 | True | 1 | ROZPOCET
12 | K | 171201211 | Poplatek za uložení stavebního odpadu na skládce (skládkovné) zeminy a kameniva zatříděného do Katalogu odpadů pod kódem 170 504 | t | 1835.052 |  | 0 | CS ÚRS 2019 02 |  | základní |  | 0 | 0 | 0 | 0 | 0 | 4 | K | 2 |  |  |  | ROZPOCET |  |  |  | 0 | 0 | 0 | 0 | 0 | 1 | 0 | 4 | -2051910662
| VV |  | f4 |  | 917.526 | [12 empty] | VV | 2 | 2 | True | 1 | ROZPOCET
| VV |  | 917,526*2 'Přepočtené koeficientem množství |  | 1835.052 | [12 empty] | VV | 2 | 2 | False | 1 | ROZPOCET
13 | K | 174101101 | Zásyp sypaninou z jakékoliv horniny s uložením výkopku ve vrstvách se zhutněním jam, šachet, rýh nebo kolem objektů v těchto vykopávkách | m3 | 2373.294 |  | 0 | CS ÚRS 2019 02 |  | základní |  | 0 | 0 | 0 | 0 | 0 | 4 | K | 2 |  |  |  | ROZPOCET |  |  |  | 0 | 0 | 0 | 0 | 0 | 1 | 0 | 4 | 1203571860
| VV | f3 | f11+f12-f1-f2-f9-(7,4*2,5*2,5)-f8 |  | 2373.294 | [12 empty] | VV | 2 | 2 | True | 1 | ROZPOCET
14 | K | 175151101 | Obsypání potrubí strojně sypaninou z vhodných hornin tř. 1 až 4 nebo materiálem připraveným podél výkopu ve vzdálenosti do 3 m od jeho kraje, pro jakoukoliv hloubku výkopu a míru zhutnění bez prohození sypaniny | m3 | 752.48 |  | 0 | CS ÚRS 2019 02 |  | základní |  | 0 | 0 | 0 | 0 | 0 | 4 | K | 2 |  |  |  | ROZPOCET |  |  |  | 0 | 0 | 0 | 0 | 0 | 1 | 0 | 4 | 45039504
| VV |  | stoka D1 | [14 empty] | VV | 2 | 1 | True | 0 | ROZPOCET
| VV |  | 38*1,4*0,9 |  | 47.88 | [12 empty] | VV | 2 | 2 | True | 0 | ROZPOCET
| VV |  | stoky D2 až DE | [14 empty] | VV | 2 | 1 | True | 0 | ROZPOCET
| VV |  | 580*1,4*0,8 |  | 649.6 | [12 empty] | VV | 2 | 2 | True | 0 | ROZPOCET
| VV |  | přípojky | [14 empty] | VV | 2 | 1 | True | 0 | ROZPOCET
| VV |  | 110*1*0,5 |  | 55 | [12 empty] | VV | 2 | 2 | True | 0 | ROZPOCET
| VV | f2 | Součet |  | 752.48 | [12 empty] | VV | 2 | 4 | True | 1 | ROZPOCET
15 | M | 58337302 | štěrkopísek frakce 0/16 | t | 1504.96 |  | 0 | CS ÚRS 2019 02 |  | základní |  | 0 | 0 | 0 | 0 | 0 | 8 | M | 2 |  |  |  | ROZPOCET |  |  |  | 0 | 0 | 0 | 0 | 0 | 1 | 0 | 4 | -1312510091
| VV |  | f2 |  | 752.48 | [12 empty] | VV | 2 | 2 | True | 1 | ROZPOCET
| VV |  | 752,48*2 'Přepočtené koeficientem množství |  | 1504.96 | [12 empty] | VV | 2 | 2 | False | 1 | ROZPOCET
| D | 3 | Svislé a kompletní konstrukce |  |  |  | 0 |  |  |  |  | 0 |  | 0.188 |  | 23.6258 | 1 | D | 1 |  |  |  | ROZPOCET | [9 empty] | 0
16 | K | 358315114 | Bourání stoky kompletní nebo vybourání otvorů průřezové plochy do 4 m2 ve stokách ze zdiva z prostého betonu | m3 | 10.739 |  | 0 | CS ÚRS 2019 02 |  | základní |  | 0 | 0 | 0 | 2.2 | 23.6258 | 4 | K | 2 |  |  |  | ROZPOCET |  |  |  | 0 | 0 | 0 | 0 | 0 | 1 | 0 | 4 | 922747751
| VV |  | Odstranění stávajícího betonového potrubí DN 600 (stoka D1) | [14 empty] | VV | 2 | 1 | True | 0 | ROZPOCET
| VV |  | 38*3,14*0,3*0,3 |  | 10.739 | [12 empty] | VV | 2 | 2 | True | 1 | ROZPOCET
17 | K | 386110R01 | Montáž odlučovače ropných látek průtoku do 125 l/s | kus | 1 |  | 0 | R-položka |  | základní |  | 0 | 0 | 0 | 0 | 0 | 4 | K | 2 |  |  |  | ROZPOCET |  |  |  | 0 | 0 | 0 | 0 | 0 | 1 | 0 | 4 | -1503891351
18 | M | 56241R01 | odlučovač ropných látek plastový (PE) průtok 110 l/s objem jímky 11 000 l | kus | 1 |  | 0 | R-položka |  | základní |  | 0 | 0.094 | 0.094 | 0 | 0 | 8 | M | 2 |  |  |  | ROZPOCET |  |  |  | 0 | 0 | 0 | 0 | 0 | 1 | 0 | 4 | -1085773381
| P |  | Poznámka k položce: Odlučovač je navržen na plný výpočtový průtok, tedy 105,4 l/s. Nejbližší horní řada odlučovačů je dle referenčního výrobce NS 110 – pro převedení max. 110 l/s. Navrhovaný ORL bude I. Třídy. Koncentrace C10-C40 max. 5 mg/l. Kalová jímka NS x 100, tedy 11.000 l. | [14 empty] | P | 2
19 | K | 386110R02 | Montáž vírového ventilu průtoku do 10 l/s | kus | 1 |  | 0 | R-položka |  | základní |  | 0 | 0 | 0 | 0 | 0 | 4 | K | 2 |  |  |  | ROZPOCET |  |  |  | 0 | 0 | 0 | 0 | 0 | 1 | 0 | 4 | -1323343719
20 | M | 56241R02 | vírový ventil (regulátor průtoku) průtok 10 l/s, včetně atypické podkladní desky | kus | 1 |  | 0 | R-položka |  | základní |  | 0 | 0.094 | 0.094 | 0 | 0 | 8 | M | 2 |  |  |  | ROZPOCET |  |  |  | 0 | 0 | 0 | 0 | 0 | 1 | 0 | 4 | -1411942633
| D | 4 | Vodorovné konstrukce |  |  |  | 0 |  |  |  |  | 0 |  | 0 |  | 0 | 1 | D | 1 |  |  |  | ROZPOCET | [9 empty] | 0
21 | K | 451573111 | Lože pod potrubí, stoky a drobné objekty v otevřeném výkopu z písku a štěrkopísku do 63 mm | m3 | 106.858 |  | 0 | CS ÚRS 2019 02 |  | základní |  | 0 | 0 | 0 | 0 | 0 | 4 | K | 2 |  |  |  | ROZPOCET |  |  |  | 0 | 0 | 0 | 0 | 0 | 1 | 0 | 4 | -735306849
| VV |  | stoky | [14 empty] | VV | 2 | 1 | True | 0 | ROZPOCET
| VV |  | 618*1,4*0,1 |  | 86.52 | [12 empty] | VV | 2 | 2 | True | 0 | ROZPOCET
| VV |  | přípojky | [14 empty] | VV | 2 | 1 | True | 0 | ROZPOCET
| VV |  | 110*1*0,1 |  | 11 | [12 empty] | VV | 2 | 2 | True | 0 | ROZPOCET
| VV |  | ORL | [14 empty] | VV | 2 | 1 | True | 0 | ROZPOCET
| VV |  | 8,3*2,5*0,45 |  | 9.338 | [12 empty] | VV | 2 | 2 | True | 0 | ROZPOCET
| VV | f1 | Součet |  | 106.858 | [12 empty] | VV | 2 | 4 | True | 1 | ROZPOCET
22 | K | 452311161 | Podkladní a zajišťovací konstrukce z betonu prostého v otevřeném výkopu desky pod potrubí, stoky a drobné objekty z betonu tř. C 25/30 | m3 | 5.188 |  | 0 | CS ÚRS 2019 02 |  | základní |  | 0 | 0 | 0 | 0 | 0 | 4 | K | 2 |  |  |  | ROZPOCET |  |  |  | 0 | 0 | 0 | 0 | 0 | 1 | 0 | 4 | 1188774395
| VV |  | roznášecí deska nad ORL | [14 empty] | VV | 2 | 1 | True | 0 | ROZPOCET
| VV | f9 | 8,3*2,5*0,25 |  | 5.188 | [12 empty] | VV | 2 | 2 | True | 1 | ROZPOCET
| D | 8 | Trubní vedení |  |  |  | 0 |  |  |  |  | 0 |  | 102.9986 |  | 0 | 1 | D | 1 |  |  |  | ROZPOCET | [9 empty] | 0
23 | K | 851421131 | Montáž potrubí z trub litinových tlakových hrdlových v otevřeném výkopu s integrovaným těsněním DN 500 | m | 3 |  | 0 | CS ÚRS 2019 02 |  | základní |  | 0 | 0 | 0 | 0 | 0 | 4 | K | 2 |  |  |  | ROZPOCET |  |  |  | 0 | 0 | 0 | 0 | 0 | 1 | 0 | 4 | -266646558
| VV |  | litinové potrubí u regulační šachty | [14 empty] | VV | 2 | 1 | True | 0 | ROZPOCET
| VV |  | 3 |  | 3 | [12 empty] | VV | 2 | 2 | True | 1 | ROZPOCET
24 | M | 55259R00 | potrubí hrdlové litinové DN 500 dl. 1,0 m | kus | 3 |  | 0 | R-položka |  | základní |  | 0 | 0.021 | 0.063 | 0 | 0 | 8 | M | 2 |  |  |  | ROZPOCET |  |  |  | 0 | 0 | 0 | 0 | 0 | 1 | 0 | 4 | 1434769653
25 | K | 857421131 | Montáž litinových tvarovek na potrubí litinovém tlakovém jednoosých na potrubí z trub hrdlových v otevřeném výkopu, kanálu nebo v šachtě s integrovaným těsněním DN 500 | kus | 1 |  | 0 | CS ÚRS 2019 02 |  | základní |  | 0 | 0 | 0 | 0 | 0 | 4 | K | 2 |  |  |  | ROZPOCET |  |  |  | 0 | 0 | 0 | 0 | 0 | 1 | 0 | 4 | -330589853
| VV |  | litinové potrubí u regulační šachty | [14 empty] | VV | 2 | 1 | True | 0 | ROZPOCET
| VV |  | 1 |  | 1 | [12 empty] | VV | 2 | 2 | True | 1 | ROZPOCET
26 | M | 55259R01 | koleno hrdlové litinové DN 500-90° | kus | 1 |  | 0 | R-položka |  | základní |  | 0 | 0.021 | 0.021 | 0 | 0 | 8 | M | 2 |  |  |  | ROZPOCET |  |  |  | 0 | 0 | 0 | 0 | 0 | 1 | 0 | 4 | -1838037529
27 | K | 857423131 | Montáž litinových tvarovek na potrubí litinovém tlakovém odbočných na potrubí z trub hrdlových v otevřeném výkopu, kanálu nebo v šachtě s integrovaným těsněním DN 500 | kus | 1 |  | 0 | CS ÚRS 2019 02 |  | základní |  | 0 | 0 | 0 | 0 | 0 | 4 | K | 2 |  |  |  | ROZPOCET |  |  |  | 0 | 0 | 0 | 0 | 0 | 1 | 0 | 4 | -365447986
| VV |  | litinové potrubí u regulační šachty | [14 empty] | VV | 2 | 1 | True | 0 | ROZPOCET
| VV |  | 1 |  | 1 | [12 empty] | VV | 2 | 2 | True | 1 | ROZPOCET
28 | M | 55259R02 | T-kus hrdlový litinový DN 500/500-90° | kus | 1 |  | 0 | R-položka |  | základní |  | 0 | 0.021 | 0.021 | 0 | 0 | 8 | M | 2 |  |  |  | ROZPOCET |  |  |  | 0 | 0 | 0 | 0 | 0 | 1 | 0 | 4 | -470208389
29 | K | 871350430 | Montáž kanalizačního potrubí z plastů z polypropylenu PP korugovaného nebo žebrovaného SN 16 DN 200 | m | 110 |  | 0 | CS ÚRS 2019 02 |  | základní |  | 0 | 1e-05 | 0.0011 | 0 | 0 | 4 | K | 2 |  |  |  | ROZPOCET |  |  |  | 0 | 0 | 0 | 0 | 0 | 1 | 0 | 4 | -363291696
| VV |  | Stoky DP-UV-10 až DP-UV-27 | [14 empty] | VV | 2 | 1 | True | 0 | ROZPOCET
| VV |  | 110 |  | 110 | [12 empty] | VV | 2 | 2 | True | 1 | ROZPOCET
30 | M | 28617276 | trubka kanalizační PP korugovaná DN 200x6000 mm SN 16 | m | 110 |  | 0 | CS ÚRS 2019 02 |  | základní |  | 0 | 0.00245 | 0.2695 | 0 | 0 | 8 | M | 2 |  |  |  | ROZPOCET |  |  |  | 0 | 0 | 0 | 0 | 0 | 1 | 0 | 4 | -405822015
31 | K | 871420430 | Montáž kanalizačního potrubí z plastů z polypropylenu PP korugovaného nebo žebrovaného SN 16 DN 500 | m | 580 |  | 0 | CS ÚRS 2019 02 |  | základní |  | 0 | 3e-05 | 0.0174 | 0 | 0 | 4 | K | 2 |  |  |  | ROZPOCET |  |  |  | 0 | 0 | 0 | 0 | 0 | 1 | 0 | 4 | 1038920461
| VV |  | stoka D2 | [14 empty] | VV | 2 | 1 | True | 0 | ROZPOCET
| VV |  | 43 |  | 43 | [12 empty] | VV | 2 | 2 | True | 0 | ROZPOCET
| VV |  | stoka DA | [14 empty] | VV | 2 | 1 | True | 0 | ROZPOCET
| VV |  | 139 |  | 139 | [12 empty] | VV | 2 | 2 | True | 0 | ROZPOCET
| VV |  | stoka DB | [14 empty] | VV | 2 | 1 | True | 0 | ROZPOCET
| VV |  | 260 |  | 260 | [12 empty] | VV | 2 | 2 | True | 0 | ROZPOCET
| VV |  | stoka DC | [14 empty] | VV | 2 | 1 | True | 0 | ROZPOCET
| VV |  | 89 |  | 89 | [12 empty] | VV | 2 | 2 | True | 0 | ROZPOCET
| VV |  | stoka DD | [14 empty] | VV | 2 | 1 | True | 0 | ROZPOCET
| VV |  | 35 |  | 35 | [12 empty] | VV | 2 | 2 | True | 0 | ROZPOCET
| VV |  | stoka DE | [14 empty] | VV | 2 | 1 | True | 0 | ROZPOCET
| VV |  | 14 |  | 14 | [12 empty] | VV | 2 | 2 | True | 0 | ROZPOCET
| VV |  | Součet |  | 580 | [12 empty] | VV | 2 | 4 | True | 1 | ROZPOCET
32 | M | 28617280 | trubka kanalizační PP korugovaná DN 500x6000 mm SN 16 | m | 580 |  | 0 | CS ÚRS 2019 02 |  | základní |  | 0 | 0.01321 | 7.6618 | 0 | 0 | 8 | M | 2 |  |  |  | ROZPOCET |  |  |  | 0 | 0 | 0 | 0 | 0 | 1 | 0 | 4 | 844511530
33 | K | 871440430 | Montáž kanalizačního potrubí z plastů z polypropylenu PP korugovaného nebo žebrovaného SN 16 DN 600 | m | 38 |  | 0 | CS ÚRS 2019 02 |  | základní |  | 0 | 4e-05 | 0.00152 | 0 | 0 | 4 | K | 2 |  |  |  | ROZPOCET |  |  |  | 0 | 0 | 0 | 0 | 0 | 1 | 0 | 4 | -271408747
| VV |  | stoka D1 | [14 empty] | VV | 2 | 1 | True | 0 | ROZPOCET
| VV |  | 38 |  | 38 | [12 empty] | VV | 2 | 2 | True | 1 | ROZPOCET
34 | M | 28617281 | trubka kanalizační PP korugovaná DN 600x6000 mm SN 16 | m | 38 |  | 0 | CS ÚRS 2019 02 |  | základní |  | 0 | 0.02027 | 0.77026 | 0 | 0 | 8 | M | 2 |  |  |  | ROZPOCET |  |  |  | 0 | 0 | 0 | 0 | 0 | 1 | 0 | 4 | 394689972
35 | K | 877420420 | Montáž tvarovek na kanalizačním plastovém potrubí z polypropylenu PP korugovaného nebo žebrovaného odboček DN 500 | kus | 12 |  | 0 | CS ÚRS 2019 02 |  | základní |  | 0 | 0.00011 | 0.00132 | 0 | 0 | 4 | K | 2 |  |  |  | ROZPOCET |  |  |  | 0 | 0 | 0 | 0 | 0 | 1 | 0 | 4 | -692541275
| VV |  | napojení přípojek | [14 empty] | VV | 2 | 1 | True | 0 | ROZPOCET
| VV |  | 12 |  | 12 | [12 empty] | VV | 2 | 2 | True | 1 | ROZPOCET
36 | M | 2861738R | odbočka kanalizace PP korugované DN 500/200 90° | kus | 12 |  | 0 | R-položka |  | základní |  | 0 | 0.0176 | 0.2112 | 0 | 0 | 8 | M | 2 |  |  |  | ROZPOCET |  |  |  | 0 | 0 | 0 | 0 | 0 | 1 | 0 | 4 | -3611583
37 | K | 892441111 | Tlakové zkoušky vodou na potrubí DN 600 | m | 731 |  | 0 | CS ÚRS 2019 02 |  | základní |  | 0 | 0 | 0 | 0 | 0 | 4 | K | 2 |  |  |  | ROZPOCET |  |  |  | 0 | 0 | 0 | 0 | 0 | 1 | 0 | 4 | -22453484
| VV |  | "dle délky potrubí" 3+110+580+38 |  | 731 | [12 empty] | VV | 2 | 2 | True | 1 | ROZPOCET
38 | K | 892442111 | Tlakové zkoušky vodou zabezpečení konců potrubí při tlakových zkouškách DN přes 300 do 600 | kus | 2 |  | 0 | CS ÚRS 2019 02 |  | základní |  | 0 | 0.47166 | 0.94332 | 0 | 0 | 4 | K | 2 |  |  |  | ROZPOCET |  |  |  | 0 | 0 | 0 | 0 | 0 | 1 | 0 | 4 | 25174363
| VV |  | "k pol. 892441111" 2 |  | 2 | [12 empty] | VV | 2 | 2 | True | 1 | ROZPOCET
39 | K | 894411311 | Osazení betonových nebo železobetonových dílců pro šachty skruží rovných | kus | 80 |  | 0 | CS ÚRS 2019 02 |  | základní |  | 0 | 0.01019 | 0.8152 | 0 | 0 | 4 | K | 2 |  |  |  | ROZPOCET |  |  |  | 0 | 0 | 0 | 0 | 0 | 1 | 0 | 4 | -2019546422
| VV |  | dle soupisu D.1.3.13_Skladba revizních šachet-02_data | [14 empty] | VV | 2 | 1 | True | 0 | ROZPOCET
| VV |  | 80 |  | 80 | [12 empty] | VV | 2 | 2 | True | 1 | ROZPOCET
40 | M | 59224065 | skruž betonová DN 1000x250, 100x25x12 cm | kus | 10 |  | 0 | CS ÚRS 2019 02 |  | základní |  | 0 | 0.262 | 2.62 | 0 | 0 | 8 | M | 2 |  |  |  | ROZPOCET |  |  |  | 0 | 0 | 0 | 0 | 0 | 1 | 0 | 4 | -856277390
41 | M | 59224067 | skruž betonová DN 1000x500, 100x50x12 cm | kus | 14 |  | 0 | CS ÚRS 2019 02 |  | základní |  | 0 | 0.526 | 7.364 | 0 | 0 | 8 | M | 2 |  |  |  | ROZPOCET |  |  |  | 0 | 0 | 0 | 0 | 0 | 1 | 0 | 4 | -854372296
42 | M | 59224069 | skruž betonová DN 1000x1000, 100x100x12 cm | kus | 14 |  | 0 | CS ÚRS 2019 02 |  | základní |  | 0 | 1.054 | 14.756 | 0 | 0 | 8 | M | 2 |  |  |  | ROZPOCET |  |  |  | 0 | 0 | 0 | 0 | 0 | 1 | 0 | 4 | 350281461
43 | M | 59224R01 | skruž betonová DN 1500x1000, 150x100x12 cm | kus | 2 |  | 0 | R-položka |  | základní |  | 0 | 1.054 | 2.108 | 0 | 0 | 8 | M | 2 |  |  |  | ROZPOCET |  |  |  | 0 | 0 | 0 | 0 | 0 | 1 | 0 | 4 | -866583061
44 | M | 59224188 | prstenec šachtový vyrovnávací betonový 625x120x120mm | kus | 3 |  | 0 | CS ÚRS 2019 02 |  | základní |  | 0 | 0.081 | 0.243 | 0 | 0 | 8 | M | 2 |  |  |  | ROZPOCET |  |  |  | 0 | 0 | 0 | 0 | 0 | 1 | 0 | 4 | -1054452419
45 | M | 59224187 | prstenec šachtový vyrovnávací betonový 625x120x100mm | kus | 21 |  | 0 | CS ÚRS 2019 02 |  | základní |  | 0 | 0.068 | 1.428 | 0 | 0 | 8 | M | 2 |  |  |  | ROZPOCET |  |  |  | 0 | 0 | 0 | 0 | 0 | 1 | 0 | 4 | -245364566
46 | M | 59224176 | prstenec šachtový vyrovnávací betonový 625x120x80mm | kus | 10 |  | 0 | CS ÚRS 2019 02 |  | základní |  | 0 | 0.051 | 0.51 | 0 | 0 | 8 | M | 2 |  |  |  | ROZPOCET |  |  |  | 0 | 0 | 0 | 0 | 0 | 1 | 0 | 4 | -1451522864
47 | M | 59224185 | prstenec šachtový vyrovnávací betonový 625x120x60mm | kus | 6 |  | 0 | CS ÚRS 2019 02 |  | základní |  | 0 | 0.04 | 0.24 | 0 | 0 | 8 | M | 2 |  |  |  | ROZPOCET |  |  |  | 0 | 0 | 0 | 0 | 0 | 1 | 0 | 4 | 1152850809
48 | K | 894412411 | Osazení betonových nebo železobetonových dílců pro šachty skruží přechodových | kus | 20 |  | 0 | CS ÚRS 2019 02 |  | základní |  | 0 | 0.01248 | 0.2496 | 0 | 0 | 4 | K | 2 |  |  |  | ROZPOCET |  |  |  | 0 | 0 | 0 | 0 | 0 | 1 | 0 | 4 | -1266465184
| VV |  | dle soupisu D.1.3.13_Skladba revizních šachet-02_data | [14 empty] | VV | 2 | 1 | True | 0 | ROZPOCET
| VV |  | 20 |  | 20 | [12 empty] | VV | 2 | 2 | True | 1 | ROZPOCET
49 | M | 59224312 | kónus šachetní betonový kapsové plastové stupadlo 100x62,5x58 cm | kus | 20 |  | 0 | CS ÚRS 2019 02 |  | základní |  | 0 | 0.585 | 11.7 | 0 | 0 | 8 | M | 2 |  |  |  | ROZPOCET |  |  |  | 0 | 0 | 0 | 0 | 0 | 1 | 0 | 4 | -525489261
50 | K | 894414111 | Osazení betonových nebo železobetonových dílců pro šachty skruží základových (dno) | kus | 21 |  | 0 | CS ÚRS 2019 02 |  | základní |  | 0 | 0.02854 | 0.59934 | 0 | 0 | 4 | K | 2 |  |  |  | ROZPOCET |  |  |  | 0 | 0 | 0 | 0 | 0 | 1 | 0 | 4 | -1299789735
| VV |  | dle soupisu D.1.3.13_Skladba revizních šachet-02_data | [14 empty] | VV | 2 | 1 | True | 0 | ROZPOCET
| VV |  | 21 |  | 21 | [12 empty] | VV | 2 | 2 | True | 1 | ROZPOCET
51 | M | 59224R04 | dno betonové šachty kanalizační 120/930 KOM | kus | 2 |  | 0 | R-položka |  | základní |  | 0 | 1.6 | 3.2 | 0 | 0 | 8 | M | 2 |  |  |  | ROZPOCET |  |  |  | 0 | 0 | 0 | 0 | 0 | 1 | 0 | 4 | -584149872
52 | M | 59224R05 | dno betonové šachty kanalizační 120/1405 KOM | kus | 4 |  | 0 | R-položka |  | základní |  | 0 | 1.6 | 6.4 | 0 | 0 | 8 | M | 2 |  |  |  | ROZPOCET |  |  |  | 0 | 0 | 0 | 0 | 0 | 1 | 0 | 4 | 1013601022
53 | M | 59224R06 | dno betonové šachty kanalizační 150/1438 KOM | kus | 1 |  | 0 | R-položka |  | základní |  | 0 | 1.6 | 1.6 | 0 | 0 | 8 | M | 2 |  |  |  | ROZPOCET |  |  |  | 0 | 0 | 0 | 0 | 0 | 1 | 0 | 4 | -1421727775
54 | M | 59224R07 | dno betonové šachty kanalizační 100/875 KOM tl. 25 cm | kus | 8 |  | 0 | R-položka |  | základní |  | 0 | 1.6 | 12.8 | 0 | 0 | 8 | M | 2 |  |  |  | ROZPOCET |  |  |  | 0 | 0 | 0 | 0 | 0 | 1 | 0 | 4 | 1352153308
55 | M | 59224R08 | dno betonové šachty kanalizační 100/1075 KOM tl. 25 cm | kus | 6 |  | 0 | R-položka |  | základní |  | 0 | 1.6 | 9.6 | 0 | 0 | 8 | M | 2 |  |  |  | ROZPOCET |  |  |  | 0 | 0 | 0 | 0 | 0 | 1 | 0 | 4 | -1249671180
56 | M | 59224348 | těsnění elastomerové pro spojení šachetních dílů DN 1000 | kus | 58 |  | 0 | CS ÚRS 2019 02 |  | základní |  | 0 | 0.002 | 0.116 | 0 | 0 | 8 | M | 2 |  |  |  | ROZPOCET |  |  |  | 0 | 0 | 0 | 0 | 0 | 1 | 0 | 4 | 1144857348
57 | M | 59224R09 | těsnění elastomerové pro spojení šachetních dílů DN 1200 | kus | 6 |  | 0 | R-položka |  | základní |  | 0 | 0.002 | 0.012 | 0 | 0 | 8 | M | 2 |  |  |  | ROZPOCET |  |  |  | 0 | 0 | 0 | 0 | 0 | 1 | 0 | 4 | -536491869
58 | K | 894414211 | Osazení betonových nebo železobetonových dílců pro šachty desek zákrytových | kus | 7 |  | 0 | CS ÚRS 2019 02 |  | základní |  | 0 | 0.03927 | 0.27489 | 0 | 0 | 4 | K | 2 |  |  |  | ROZPOCET |  |  |  | 0 | 0 | 0 | 0 | 0 | 1 | 0 | 4 | -1734271562
| VV |  | dle soupisu D.1.3.13_Skladba revizních šachet-02_data | [14 empty] | VV | 2 | 1 | True | 0 | ROZPOCET
| VV |  | 7 |  | 7 | [12 empty] | VV | 2 | 2 | True | 1 | ROZPOCET
59 | M | 59224R02 | deska betonová zákrytová šachetní 150-63/17 cm | kus | 1 |  | 0 | R-položka |  | základní |  | 0 | 1.1 | 1.1 | 0 | 0 | 8 | M | 2 |  |  |  | ROZPOCET |  |  |  | 0 | 0 | 0 | 0 | 0 | 1 | 0 | 4 | 1369588015
60 | M | 59224R03 | deska betonová přechodová šachetní 120-100/25 cm | kus | 6 |  | 0 | R-položka |  | základní |  | 0 | 1.1 | 6.6 | 0 | 0 | 8 | M | 2 |  |  |  | ROZPOCET |  |  |  | 0 | 0 | 0 | 0 | 0 | 1 | 0 | 4 | -532625711
61 | K | 899104112 | Osazení poklopů litinových a ocelových včetně rámů pro třídu zatížení D400, E600 | kus | 21 |  | 0 | CS ÚRS 2019 02 |  | základní |  | 0 | 0.21734 | 4.5641 | 0 | 0 | 4 | K | 2 |  |  |  | ROZPOCET |  |  |  | 0 | 0 | 0 | 0 | 0 | 1 | 0 | 4 | -597976357
| VV |  | dle soupisu D.1.3.13_Skladba revizních šachet-02_data | [14 empty] | VV | 2 | 1 | True | 0 | ROZPOCET
| VV |  | 21 |  | 21 | [12 empty] | VV | 2 | 2 | True | 1 | ROZPOCET
62 | M | 28661935 | poklop šachtový litinový dno DN 600 pro třídu zatížení D400 | kus | 21 |  | 0 | CS ÚRS 2019 02 |  | základní |  | 0 | 0.196 | 4.116 | 0 | 0 | 8 | M | 2 |  |  |  | ROZPOCET |  |  |  | 0 | 0 | 0 | 0 | 0 | 1 | 0 | 4 | 551649729
63 | K | 899623141 | Obetonování potrubí nebo zdiva stok betonem prostým v otevřeném výkopu, beton tř. C 12/15 | m3 | 6.75 |  | 0 | CS ÚRS 2019 02 |  | základní |  | 0 | 0 | 0 | 0 | 0 | 4 | K | 2 |  |  |  | ROZPOCET |  |  |  | 0 | 0 | 0 | 0 | 0 | 1 | 0 | 4 | 1596476081
| VV |  | obetonování litinového potrubí u regulační šachty | [14 empty] | VV | 2 | 1 | True | 0 | ROZPOCET
| VV | f8 | 3*1,5*1,5 |  | 6.75 | [12 empty] | VV | 2 | 2 | True | 1 | ROZPOCET
64 | K | 899R00100 | Ověření skutečné trasy elektrického vedení u šachty D1-2 a lokálně upravit vzhledem k navržené kanalizační šachtě | kpl | 1 |  | 0 | R-položka |  | základní |  | 0 | 0 | 0 | 0 | 0 | 4 | K | 2 |  |  |  | ROZPOCET |  |  |  | 0 | 0 | 0 | 0 | 0 | 1 | 0 | 4 | -1201616975
| D | 997 | Přesun sutě |  |  |  | 0 |  |  |  |  | 0 |  | 0 |  | 0 | 1 | D | 1 |  |  |  | ROZPOCET | [9 empty] | 0
65 | K | 997013501 | Odvoz suti a vybouraných hmot na skládku nebo meziskládku se složením, na vzdálenost do 1 km | t | 23.626 |  | 0 | CS ÚRS 2019 02 |  | základní |  | 0 | 0 | 0 | 0 | 0 | 4 | K | 2 |  |  |  | ROZPOCET |  |  |  | 0 | 0 | 0 | 0 | 0 | 1 | 0 | 4 | 1870109471
66 | K | 997013509 | Odvoz suti a vybouraných hmot na skládku nebo meziskládku se složením, na vzdálenost Příplatek k ceně za každý další i započatý 1 km přes 1 km | t | 567.024 |  | 0 | CS ÚRS 2019 02 |  | základní |  | 0 | 0 | 0 | 0 | 0 | 4 | K | 2 |  |  |  | ROZPOCET |  |  |  | 0 | 0 | 0 | 0 | 0 | 1 | 0 | 4 | 714680871
| VV |  | 23,626*24 'Přepočtené koeficientem množství |  | 567.024 | [12 empty] | VV | 2 | 2 | False | 1 | ROZPOCET
67 | K | 997013802 | Poplatek za uložení stavebního odpadu na skládce (skládkovné) z armovaného betonu zatříděného do Katalogu odpadů pod kódem 170 101 | t | 23.626 |  | 0 | CS ÚRS 2019 02 |  | základní |  | 0 | 0 | 0 | 0 | 0 | 4 | K | 2 |  |  |  | ROZPOCET |  |  |  | 0 | 0 | 0 | 0 | 0 | 1 | 0 | 4 | -1500366093
| D | 998 | Přesun hmot |  |  |  | 0 |  |  |  |  | 0 |  | 0 |  | 0 | 1 | D | 1 |  |  |  | ROZPOCET | [9 empty] | 0
68 | K | 998276101 | Přesun hmot pro trubní vedení hloubené z trub z plastických hmot nebo sklolaminátových pro vodovody nebo kanalizace v otevřeném výkopu dopravní vzdálenost do 15 m | t | 106.742 |  | 0 | CS ÚRS 2019 02 |  | základní |  | 0 | 0 | 0 | 0 | 0 | 4 | K | 2 |  |  |  | ROZPOCET |  |  |  | 0 | 0 | 0 | 0 | 0 | 1 | 0 | 4 | 608387943
69 | K | 998276125 | Přesun hmot pro trubní vedení hloubené z trub z plastických hmot nebo sklolaminátových Příplatek k cenám za zvětšený přesun přes vymezenou největší dopravní vzdálenost přes 500 do 1000 m | t | 106.742 |  | 0 | CS ÚRS 2019 02 |  | základní |  | 0 | 0 | 0 | 0 | 0 | 4 | K | 2 |  |  |  | ROZPOCET |  |  |  | 0 | 0 | 0 | 0 | 0 | 1 | 0 | 4 | 465911360

## SO 431 - Veřejné osvětlení
{d3f025f3-dd1f-4e29-97ec-e8b2dfb73c4c}
2
| KRYCÍ LIST SOUPISU PRACÍ | [7 empty] | v --- níže se nacházejí doplnkové a pomocné údaje k sestavám --- v | [8 empty] | False
Stavba:
Výstavba dopravního terminálu města Litvínov
Objekt:
SO 431 - Veřejné osvětlení
| KSO: |  |  |  |  | CC-CZ:
| Místo: |  | Litvínov |  |  | Datum: | 2. 12. 2019
| Zadavatel: |  |  |  |  | IČ: | 00266027
|  | Město Litvínov |  |  |  | DIČ: | CZ 00266027
| Uchazeč: |  |  |  |  | IČ: | Vyplň údaj
|  | Vyplň údaj |  |  |  | DIČ: | Vyplň údaj
| Projektant: |  |  |  |  | IČ: | 45271895
|  | METROPROJEKT Praha a.s. |  |  |  | DIČ: | CZ 45271895
| Zpracovatel: |  |  |  |  | IČ: | 45271895
|  | METROPROJEKT Praha a.s. |  |  |  | DIČ: | CZ 45271895
Poznámka:
| Cena bez DPH | [5 empty] | 0
|  |  | Základ daně |  |  | Sazba daně | Výše daně
| DPH | základní | 0 |  |  | 21% | 0
|  | snížená | 0 |  |  | 15% | 0
|  | zákl. přenesená | 0 |  |  | 21% | 0
|  | sníž. přenesená | 0 |  |  | 15% | 0
|  | nulová | 0 |  |  | 0% | 0
| Cena s DPH |  |  | v | CZK |  | 0
REKAPITULACE ČLENĚNÍ SOUPISU PRACÍ
Stavba:
Výstavba dopravního terminálu města Litvínov
Objekt:
SO 431 - Veřejné osvětlení
Místo: |  |  | Litvínov |  |  | Datum: | 2. 12. 2019
Zadavatel: |  |  | Město Litvínov |  |  | Projektant: | METROPROJEKT Praha a.s.
Uchazeč: |  |  | Vyplň údaj |  |  | Zpracovatel: | METROPROJEKT Praha a.s.
Kód dílu - Popis | [6 empty] | Cena celkem [CZK]
Náklady stavby celkem | [6 empty] | 0 | [11 empty] | -1
| M - Práce a dodávky M | [5 empty] | 0
| M.1 - Dodávky zařízení | [5 empty] | 0
| M.2 - Materiál elektromontážní | [5 empty] | 0
| M.3 - Materiál další obory | [5 empty] | 0
| M.4 - Materiál zemní + stavební | [5 empty] | 0
| M.5 - Elektromontáže | [5 empty] | 0
| M.6 - Demontáže | [5 empty] | 0
| M.7 - Zemní práce | [5 empty] | 0
| M.9 - Ostatní práce, revize | [5 empty] | 0
SOUPIS PRACÍ
Stavba:
Výstavba dopravního terminálu města Litvínov
Objekt:
SO 431 - Veřejné osvětlení
Místo: |  |  | Litvínov |  |  | Datum: | 2. 12. 2019
Zadavatel: |  |  | Město Litvínov |  |  | Projektant: | METROPROJEKT Praha a.s.
Uchazeč: |  |  | Vyplň údaj |  |  | Zpracovatel: | METROPROJEKT Praha a.s.
PČ | Typ | Kód | Popis | MJ | Množství | J.cena [CZK] | Cena celkem [CZK] | Cenová soustava |  | DPH | J. Nh [h] | Nh celkem [h] | J. hmotnost [t] | Hmotnost celkem [t] | J. suť [t] | Suť Celkem [t]
Náklady soupisu celkem | [6 empty] | 0 |  |  |  |  | 0 |  | 0 |  | 0 |  | D | -1 | [7 empty] | 0
| D | M | Práce a dodávky M |  |  |  | 0 |  |  |  |  | 0 |  | 0 |  | 0 | 3 | D | 0 | ROZPOCET | [6 empty] | 0
| D | M.1 | Dodávky zařízení |  |  |  | 0 |  |  |  |  | 0 |  | 0 |  | 0 | 1 | D | 1 | ROZPOCET | [6 empty] | 0
1 | M | 000990016 | svítidlo TITANIA 2G 8100 lm 64W IP66 4K CROSS | kus | 2 |  | 0 | Celektro |  | základní |  | 0 | 0 | 0 | 0 | 0 | 128 | M | 2 | ROZPOCET | 0 | 0 | 0 | 0 | 0 | 1 | 0 | 128 | 2
2 | M | 000990017 | svítidlo TITANIA 2G 8690 lm 72W IP66 4K CROSS | kus | 2 |  | 0 | Celektro |  | základní |  | 0 | 0 | 0 | 0 | 0 | 128 | M | 2 | ROZPOCET | 0 | 0 | 0 | 0 | 0 | 1 | 0 | 128 | 4
3 | M | 000990018 | svítidlo TITANIA 2G 10010 lm 71W IP66 4K CROSS | kus | 2 |  | 0 | Celektro |  | základní |  | 0 | 0 | 0 | 0 | 0 | 128 | M | 2 | ROZPOCET | 0 | 0 | 0 | 0 | 0 | 1 | 0 | 128 | 6
4 | M | 000990019 | svítidlo TITANIA 2G 12290 lm 90W IP66 4K CROSS | kus | 2 |  | 0 | Celektro |  | základní |  | 0 | 0 | 0 | 0 | 0 | 128 | M | 2 | ROZPOCET | 0 | 0 | 0 | 0 | 0 | 1 | 0 | 128 | 8
5 | M | 000990020 | svítidlo TITANIA 2G 5920 lm 44W IP66 3K ASTRODIM+CLO tř.II | kus | 1 |  | 0 | Celektro |  | základní |  | 0 | 0 | 0 | 0 | 0 | 128 | M | 2 | ROZPOCET | 0 | 0 | 0 | 0 | 0 | 1 | 0 | 128 | 10
6 | M | 000990021 | svítidlo TITANIA 2G 5920 lm 44W IP66 3K ASTRODIM+CLO | kus | 15 |  | 0 | Celektro |  | základní |  | 0 | 0 | 0 | 0 | 0 | 128 | M | 2 | ROZPOCET | 0 | 0 | 0 | 0 | 0 | 1 | 0 | 128 | 12
7 | M | 000990022 | svítidlo TITANIA 2G 10920lm 77W IP66 3K ASTRODIM+CLO tř.II | kus | 6 |  | 0 | Celektro |  | základní |  | 0 | 0 | 0 | 0 | 0 | 128 | M | 2 | ROZPOCET | 0 | 0 | 0 | 0 | 0 | 1 | 0 | 128 | 14
8 | M | 000990023 | svítidlo TITANIA 2G 10920lm 77W IP66 3K ASTRODIM+CLO | kus | 4 |  | 0 | Celektro |  | základní |  | 0 | 0 | 0 | 0 | 0 | 128 | M | 2 | ROZPOCET | 0 | 0 | 0 | 0 | 0 | 1 | 0 | 128 | 16
9 | M | 000990024 | svítidlo TITANIA 2G 8460lm 70W IP66 4K ASTRODIM+CLO tř.II | kus | 3 |  | 0 | Celektro |  | základní |  | 0 | 0 | 0 | 0 | 0 | 128 | M | 2 | ROZPOCET | 0 | 0 | 0 | 0 | 0 | 1 | 0 | 128 | 18
10 | M | 000990025 | svítidlo TITANIA 2G 12830lm 95W IP66 3K ASTRODIM+CLO tř.II | kus | 2 |  | 0 | Celektro |  | základní |  | 0 | 0 | 0 | 0 | 0 | 128 | M | 2 | ROZPOCET | 0 | 0 | 0 | 0 | 0 | 1 | 0 | 128 | 20
11 | M | 000990026 | svítidlo TITANIA 2G 12830lm 95W IP66 3K ASTRODIM+CLO | kus | 10 |  | 0 | Celektro |  | základní |  | 0 | 0 | 0 | 0 | 0 | 128 | M | 2 | ROZPOCET | 0 | 0 | 0 | 0 | 0 | 1 | 0 | 128 | 22
12 | M | 000560212 | stožár osvětlov bezpatic 10-133/108/89Z žárZn | kus | 27 |  | 0 | Celektro |  | základní |  | 0 | 0 | 0 | 0 | 0 | 128 | M | 2 | ROZPOCET | 0 | 0 | 0 | 0 | 0 | 1 | 0 | 128 | 24
13 | M | 000565255 | stožár osvětlov přechodový bezp.133/108/89Z žárZn | kus | 8 |  | 0 | Celektro |  | základní |  | 0 | 0 | 0 | 0 | 0 | 128 | M | 2 | ROZPOCET | 0 | 0 | 0 | 0 | 0 | 1 | 0 | 128 | 26
14 | M | 000569404 | ochranná manžeta OM133 pro stožáry prům. 133 | kus | 35 |  | 0 | Celektro |  | základní |  | 0 | 0 | 0 | 0 | 0 | 128 | M | 2 | ROZPOCET | 0 | 0 | 0 | 0 | 0 | 1 | 0 | 128 | 28
15 | M | 000574361 | výložník osvětlov obloukový 1-1500Z žárZn | kus | 20 |  | 0 | Celektro |  | základní |  | 0 | 0 | 0 | 0 | 0 | 128 | M | 2 | ROZPOCET | 0 | 0 | 0 | 0 | 0 | 1 | 0 | 128 | 30
16 | M | 000574374 | výložník osvětlov obloukový 2-1500/180Z žárZn | kus | 7 |  | 0 | Celektro |  | základní |  | 0 | 0 | 0 | 0 | 0 | 128 | M | 2 | ROZPOCET | 0 | 0 | 0 | 0 | 0 | 1 | 0 | 128 | 32
17 | M | 000574483 | výložník osvětlov přechodový 1-2500/89 žárZn | kus | 8 |  | 0 | Celektro |  | základní |  | 0 | 0 | 0 | 0 | 0 | 128 | M | 2 | ROZPOCET | 0 | 0 | 0 | 0 | 0 | 1 | 0 | 128 | 34
18 | M | 000578304 | výložník obloukový na trakční stožár 1-1500 žárZn | kus | 1 |  | 0 | Celektro |  | základní |  | 0 | 0 | 0 | 0 | 0 | 128 | M | 2 | ROZPOCET | 0 | 0 | 0 | 0 | 0 | 1 | 0 | 128 | 36
19 | M | 000578344 | výložník oblouk. na trakční stožár 2-1500/180 žárZn | kus | 2 |  | 0 | Celektro |  | základní |  | 0 | 0 | 0 | 0 | 0 | 128 | M | 2 | ROZPOCET | 0 | 0 | 0 | 0 | 0 | 1 | 0 | 128 | 38
20 | M | 000578344.1 | výložník oblouk. na trakční stožár 2-1500/90 žárZn | kus | 1 |  | 0 | Celektro |  | základní |  | 0 | 0 | 0 | 0 | 0 | 128 | M | 2 | ROZPOCET | 0 | 0 | 0 | 0 | 0 | 1 | 0 | 128 | 40
| D | M.2 | Materiál elektromontážní |  |  |  | 0 |  |  |  |  | 0 |  | 0 |  | 0 | 1 | D | 1 | ROZPOCET | [6 empty] | 0
21 | M | 000101105 | kabel CYKY 3x1,5 | m | 490 |  | 0 | Celektro |  | základní |  | 0 | 0 | 0 | 0 | 0 | 128 | M | 2 | ROZPOCET | 0 | 0 | 0 | 0 | 0 | 1 | 0 | 128 | 42
22 | M | 000101210 | kabel CYKY 4x16 | m | 1220 |  | 0 | Celektro |  | základní |  | 0 | 0 | 0 | 0 | 0 | 128 | M | 2 | ROZPOCET | 0 | 0 | 0 | 0 | 0 | 1 | 0 | 128 | 44
23 | M | 000192310 | koncovka 1kV plast 4x16 | kus | 79 |  | 0 | Celektro |  | základní |  | 0 | 0 | 0 | 0 | 0 | 128 | M | 2 | ROZPOCET | 0 | 0 | 0 | 0 | 0 | 1 | 0 | 128 | 46
24 | M | 000193510 | spojka 1kV plast 4žilová 16-Cu | kus | 2 |  | 0 | Celektro |  | základní |  | 0 | 0 | 0 | 0 | 0 | 128 | M | 2 | ROZPOCET | 0 | 0 | 0 | 0 | 0 | 1 | 0 | 128 | 48
25 | M | 000295011 | vedení FeZn pr.10mm(0,63kg/m) | m | 830 |  | 0 | Celektro |  | základní |  | 0 | 0 | 0 | 0 | 0 | 128 | M | 2 | ROZPOCET | 0 | 0 | 0 | 0 | 0 | 1 | 0 | 128 | 50
26 | M | 000295075 | svorka pásku drátu zemnící SR3b 4šrouby FeZn | kus | 39 |  | 0 | Celektro |  | základní |  | 0 | 0 | 0 | 0 | 0 | 128 | M | 2 | ROZPOCET | 0 | 0 | 0 | 0 | 0 | 1 | 0 | 128 | 52
27 | M | 000171211 | vodič CYY 25 | m | 230 |  | 0 | Celektro |  | základní |  | 0 | 0 | 0 | 0 | 0 | 128 | M | 2 | ROZPOCET | 0 | 0 | 0 | 0 | 0 | 1 | 0 | 128 | 54
28 | M | 000199512 | štítek kabelový 40x15mm střední | kus | 79 |  | 0 | Celektro |  | základní |  | 0 | 0 | 0 | 0 | 0 | 128 | M | 2 | ROZPOCET | 0 | 0 | 0 | 0 | 0 | 1 | 0 | 128 | 56
29 | M | 000990012 | štítek pro označení stožáru VO | kus | 39 |  | 0 | Celektro |  | základní |  | 0 | 0 | 0 | 0 | 0 | 128 | M | 2 | ROZPOCET | 0 | 0 | 0 | 0 | 0 | 1 | 0 | 128 | 58
30 | M | 000579243 | stožárová výzbroj 6.16.4 průchozí/TNC 1xE27 | kus | 24 |  | 0 | Celektro |  | základní |  | 0 | 0 | 0 | 0 | 0 | 128 | M | 2 | ROZPOCET | 0 | 0 | 0 | 0 | 0 | 1 | 0 | 128 | 60
31 | M | 000431151 | pojistková patrona E27 (2-4A) | kus | 49 |  | 0 | Celektro |  | základní |  | 0 | 0 | 0 | 0 | 0 | 128 | M | 2 | ROZPOCET | 0 | 0 | 0 | 0 | 0 | 1 | 0 | 128 | 62
32 | M | 000579247 | stožárová výzbroj 9.16.4 odbočná/TNC 1xE27 | kus | 5 |  | 0 | Celektro |  | základní |  | 0 | 0 | 0 | 0 | 0 | 128 | M | 2 | ROZPOCET | 0 | 0 | 0 | 0 | 0 | 1 | 0 | 128 | 64
33 | M | 000579263 | stožárová výzbroj 6.16.4/2 průchozí/TNC 2xE27 | kus | 8 |  | 0 | Celektro |  | základní |  | 0 | 0 | 0 | 0 | 0 | 128 | M | 2 | ROZPOCET | 0 | 0 | 0 | 0 | 0 | 1 | 0 | 128 | 66
34 | M | 000579267 | stožárová výzbroj 9.16.4/2 odbočná/TNC 2xE27 | kus | 2 |  | 0 | Celektro |  | základní |  | 0 | 0 | 0 | 0 | 0 | 128 | M | 2 | ROZPOCET | 0 | 0 | 0 | 0 | 0 | 1 | 0 | 128 | 68
| D | M.3 | Materiál další obory |  |  |  | 0 |  |  |  |  | 0 |  | 0 |  | 0 | 1 | D | 1 | ROZPOCET | [6 empty] | 0
35 | M | 000990010 | ostatní drobný montážní materiál | kpl | 1 |  | 0 | Celektro |  | základní |  | 0 | 0 | 0 | 0 | 0 | 128 | M | 2 | ROZPOCET | 0 | 0 | 0 | 0 | 0 | 1 | 0 | 128 | 70
| D | M.4 | Materiál zemní + stavební |  |  |  | 0 |  |  |  |  | 0 |  | 0 |  | 0 | 1 | D | 1 | ROZPOCET | [6 empty] | 0
36 | M | 000046114 | písek kopaný 0-2mm | m3 | 51.24 |  | 0 | Celektro |  | základní |  | 0 | 0 | 0 | 0 | 0 | 128 | M | 2 | ROZPOCET | 0 | 0 | 0 | 0 | 0 | 1 | 0 | 128 | 72
37 | M | 000046361 | krycí deska plastová 50/15/1,2cm | kus | 1464 |  | 0 | Celektro |  | základní |  | 0 | 0 | 0 | 0 | 0 | 128 | M | 2 | ROZPOCET | 0 | 0 | 0 | 0 | 0 | 1 | 0 | 128 | 74
38 | M | 000046381 | výstražná fólie šířka 0,2m | m | 823 |  | 0 | Celektro |  | základní |  | 0 | 0 | 0 | 0 | 0 | 128 | M | 2 | ROZPOCET | 0 | 0 | 0 | 0 | 0 | 1 | 0 | 128 | 76
39 | M | 000046515 | roura korugovaná pr.110/94mm | m | 313 |  | 0 | Celektro |  | základní |  | 0 | 0 | 0 | 0 | 0 | 128 | M | 2 | ROZPOCET | 0 | 0 | 0 | 0 | 0 | 1 | 0 | 128 | 78
40 | M | 000046525 | roura korugovaná - spojka | kus | 52 |  | 0 | Celektro |  | základní |  | 0 | 0 | 0 | 0 | 0 | 128 | M | 2 | ROZPOCET | 0 | 0 | 0 | 0 | 0 | 1 | 0 | 128 | 80
41 | M | 000046131 | beton B5 | m3 | 13.54 |  | 0 | Celektro |  | základní |  | 0 | 0 | 0 | 0 | 0 | 128 | M | 2 | ROZPOCET | 0 | 0 | 0 | 0 | 0 | 1 | 0 | 128 | 82
42 | M | 000046133 | beton B10 | m3 | 8.29 |  | 0 | Celektro |  | základní |  | 0 | 0 | 0 | 0 | 0 | 128 | M | 2 | ROZPOCET | 0 | 0 | 0 | 0 | 0 | 1 | 0 | 128 | 84
43 | M | 000046134 | beton B13,5 | m3 | 40.11 |  | 0 | Celektro |  | základní |  | 0 | 0 | 0 | 0 | 0 | 128 | M | 2 | ROZPOCET | 0 | 0 | 0 | 0 | 0 | 1 | 0 | 128 | 86
44 | M | 000046453 | stožárové pouzdro plast SP315/1000 | kus | 6 |  | 0 | Celektro |  | základní |  | 0 | 0 | 0 | 0 | 0 | 128 | M | 2 | ROZPOCET | 0 | 0 | 0 | 0 | 0 | 1 | 0 | 128 | 88
45 | M | 000046456 | stožárové pouzdro plast SP315/1500 | kus | 27 |  | 0 | Celektro |  | základní |  | 0 | 0 | 0 | 0 | 0 | 128 | M | 2 | ROZPOCET | 0 | 0 | 0 | 0 | 0 | 1 | 0 | 128 | 90
| D | M.5 | Elektromontáže |  |  |  | 0 |  |  |  |  | 0 |  | 0 |  | 0 | 1 | D | 1 | ROZPOCET | [6 empty] | 0
46 | K | 210202103 | Svítidlo LED venkovní na výložník | kus | 49 |  | 0 | Celektro |  | základní |  | 0 | 0 | 0 | 0 | 0 | 64 | K | 2 | ROZPOCET | 0 | 0 | 0 | 0 | 0 | 1 | 0 | 64 | 92
47 | K | 210810048 | Kabel(-CYKY) pevně uložený do 3x6/4x4/7x2,5 | m | 490 |  | 0 | Celektro |  | základní |  | 0 | 0 | 0 | 0 | 0 | 64 | K | 2 | ROZPOCET | 0 | 0 | 0 | 0 | 0 | 1 | 0 | 64 | 94
48 | K | 210810081 | Kabel Cu(-1kV CYKY) volně uložený do 3x35/4x25 | m | 1220 |  | 0 | Celektro |  | základní |  | 0 | 0 | 0 | 0 | 0 | 64 | K | 2 | ROZPOCET | 0 | 0 | 0 | 0 | 0 | 1 | 0 | 64 | 96
49 | K | 210100641 | Koncovka 1kV staniční plast do 4x35 | kus | 79 |  | 0 | Celektro |  | základní |  | 0 | 0 | 0 | 0 | 0 | 64 | K | 2 | ROZPOCET | 0 | 0 | 0 | 0 | 0 | 1 | 0 | 64 | 98
50 | K | 210101201 | Spojka 1kV smršťovací do 5x25 | kus | 2 |  | 0 | Celektro |  | základní |  | 0 | 0 | 0 | 0 | 0 | 64 | K | 2 | ROZPOCET | 0 | 0 | 0 | 0 | 0 | 1 | 0 | 64 | 100
51 | K | 210100001 | Ukončení kabelu vč.zapojení vodiče do 2,5mm2 | kus | 296 |  | 0 | Celektro |  | základní |  | 0 | 0 | 0 | 0 | 0 | 64 | K | 2 | ROZPOCET | 0 | 0 | 0 | 0 | 0 | 1 | 0 | 64 | 102
52 | K | 210220022 | Uzemňov.vedení v zemi úplná mtž FeZn pr.8-10mm | m | 830 |  | 0 | Celektro |  | základní |  | 0 | 0 | 0 | 0 | 0 | 64 | K | 2 | ROZPOCET | 0 | 0 | 0 | 0 | 0 | 1 | 0 | 64 | 104
53 | K | 210800831 | Vodič Cu(-CY,CYA) volně uložený do 1x35 | m | 230 |  | 0 | Celektro |  | základní |  | 0 | 0 | 0 | 0 | 0 | 64 | K | 2 | ROZPOCET | 0 | 0 | 0 | 0 | 0 | 1 | 0 | 64 | 106
54 | K | 210950101 | Označovací štítek na kabel | kus | 79 |  | 0 | Celektro |  | základní |  | 0 | 0 | 0 | 0 | 0 | 64 | K | 2 | ROZPOCET | 0 | 0 | 0 | 0 | 0 | 1 | 0 | 64 | 108
55 | K | 210192721 | Označovací štítek šroubovaný | kus | 39 |  | 0 | Celektro |  | základní |  | 0 | 0 | 0 | 0 | 0 | 64 | K | 2 | ROZPOCET | 0 | 0 | 0 | 0 | 0 | 1 | 0 | 64 | 110
56 | K | 210204011 | Stožár osvětlovací ocelový do 12m | kus | 35 |  | 0 | Celektro |  | základní |  | 0 | 0 | 0 | 0 | 0 | 64 | K | 2 | ROZPOCET | 0 | 0 | 0 | 0 | 0 | 1 | 0 | 64 | 112
57 | K | 210204103 | Výložník na stožár 1-ramenný do 35kg | kus | 29 |  | 0 | Celektro |  | základní |  | 0 | 0 | 0 | 0 | 0 | 64 | K | 2 | ROZPOCET | 0 | 0 | 0 | 0 | 0 | 1 | 0 | 64 | 114
58 | K | 210204105 | Výložník na stožár 2-ramenný do 70kg | kus | 10 |  | 0 | Celektro |  | základní |  | 0 | 0 | 0 | 0 | 0 | 64 | K | 2 | ROZPOCET | 0 | 0 | 0 | 0 | 0 | 1 | 0 | 64 | 116
59 | K | 210204201 | Elektrovýzbroj stožárů pro 1 okruh | kus | 29 |  | 0 | Celektro |  | základní |  | 0 | 0 | 0 | 0 | 0 | 64 | K | 2 | ROZPOCET | 0 | 0 | 0 | 0 | 0 | 1 | 0 | 64 | 118
60 | K | 210204202 | Elektrovýzbroj stožárů pro 2 okruhy | kus | 10 |  | 0 | Celektro |  | základní |  | 0 | 0 | 0 | 0 | 0 | 64 | K | 2 | ROZPOCET | 0 | 0 | 0 | 0 | 0 | 1 | 0 | 64 | 120
61 | K | 210990070 | Provizorní přepojování VO v průběhu stavby | kpl | 1 |  | 0 | Celektro |  | základní |  | 0 | 0 | 0 | 0 | 0 | 64 | K | 2 | ROZPOCET | 0 | 0 | 0 | 0 | 0 | 1 | 0 | 64 | 122
| D | M.6 | Demontáže |  |  |  | 0 |  |  |  |  | 0 |  | 0 |  | 0 | 1 | D | 1 | ROZPOCET | [6 empty] | 0
62 | K | 210202103.1 | Svítidlo výbojkové venkovní na výložník /dmtž | kus | 23 |  | 0 | Celektro |  | základní |  | 0 | 0 | 0 | 0 | 0 | 64 | K | 2 | ROZPOCET | 0 | 0 | 0 | 0 | 0 | 1 | 0 | 64 | 124
63 | K | 210204011.1 | Stožár osvětlovací ocelový do 12m /dmtž | kus | 19 |  | 0 | Celektro |  | základní |  | 0 | 0 | 0 | 0 | 0 | 64 | K | 2 | ROZPOCET | 0 | 0 | 0 | 0 | 0 | 1 | 0 | 64 | 126
64 | K | 210204103.1 | Výložník na stožár 1-ramenný do 35kg /dmtž | kus | 10 |  | 0 | Celektro |  | základní |  | 0 | 0 | 0 | 0 | 0 | 64 | K | 2 | ROZPOCET | 0 | 0 | 0 | 0 | 0 | 1 | 0 | 64 | 128
65 | K | 210204104 | Výložník na stožár 1-ramenný nad 35kg /dmtž | kus | 2 |  | 0 | Celektro |  | základní |  | 0 | 0 | 0 | 0 | 0 | 64 | K | 2 | ROZPOCET | 0 | 0 | 0 | 0 | 0 | 1 | 0 | 64 | 130
66 | K | 210204105.1 | Výložník na stožár 2-ramenný do 70kg /dmtž | kus | 4 |  | 0 | Celektro |  | základní |  | 0 | 0 | 0 | 0 | 0 | 64 | K | 2 | ROZPOCET | 0 | 0 | 0 | 0 | 0 | 1 | 0 | 64 | 132
67 | K | 210204201.1 | Elektrovýzbroj stožárů pro 1 okruh /dmtž | kus | 15 |  | 0 | Celektro |  | základní |  | 0 | 0 | 0 | 0 | 0 | 64 | K | 2 | ROZPOCET | 0 | 0 | 0 | 0 | 0 | 1 | 0 | 64 | 134
68 | K | 210204202.1 | Elektrovýzbroj stožárů pro 2 okruhy /dmtž | kus | 4 |  | 0 | Celektro |  | základní |  | 0 | 0 | 0 | 0 | 0 | 64 | K | 2 | ROZPOCET | 0 | 0 | 0 | 0 | 0 | 1 | 0 | 64 | 136
69 | K | 210810048.1 | Kabel(-CYKY) pevně uložený do 3x6/4x4/7x2,5 /dmtž | m | 230 |  | 0 | Celektro |  | základní |  | 0 | 0 | 0 | 0 | 0 | 64 | K | 2 | ROZPOCET | 0 | 0 | 0 | 0 | 0 | 1 | 0 | 64 | 138
70 | K | 210810081.1 | Kabel Cu(-1kV CYKY) volně uložený do 3x35/4x /dmtž | m | 640 |  | 0 | Celektro |  | základní |  | 0 | 0 | 0 | 0 | 0 | 64 | K | 2 | ROZPOCET | 0 | 0 | 0 | 0 | 0 | 1 | 0 | 64 | 140
| D | M.7 | Zemní práce |  |  |  | 0 |  |  |  |  | 0 |  | 0 |  | 0 | 1 | D | 1 | ROZPOCET | [6 empty] | 0
71 | K | 460010024 | Vytyčení trasy kabelu v zastavěném prostoru vč.mat | km | 0.9 |  | 0 | Celektro |  | základní |  | 0 | 0 | 0 | 0 | 0 | 64 | K | 2 | ROZPOCET | 0 | 0 | 0 | 0 | 0 | 1 | 0 | 64 | 142
72 | K | 460710003 | Geodetické zaměření skutečné polohy-členitá trasa | m | 900 |  | 0 | Celektro |  | základní |  | 0 | 0 | 0 | 0 | 0 | 64 | K | 2 | ROZPOCET | 0 | 0 | 0 | 0 | 0 | 1 | 0 | 64 | 144
73 | K | 460200163 | Výkop kabel.rýhy šířka 35/hloubka 80cm tz.3/ko1.0 | m | 146 |  | 0 | Celektro |  | základní |  | 0 | 0 | 0 | 0 | 0 | 64 | K | 2 | ROZPOCET | 0 | 0 | 0 | 0 | 0 | 1 | 0 | 64 | 146
74 | K | 460420481 | Kabel.lože písek 2x10cm plast desky 50/15 na 15cm | m | 732 |  | 0 | Celektro |  | základní |  | 0 | 0 | 0 | 0 | 0 | 64 | K | 2 | ROZPOCET | 0 | 0 | 0 | 0 | 0 | 1 | 0 | 64 | 148
75 | K | 460490011 | Výstražná fólie šířka do 30cm | m | 823 |  | 0 | Celektro |  | základní |  | 0 | 0 | 0 | 0 | 0 | 64 | K | 2 | ROZPOCET | 0 | 0 | 0 | 0 | 0 | 1 | 0 | 64 | 150
76 | K | 460560163 | Zához kabelové rýhy šířka 35/hloubka 80cm tz.3 | m | 146 |  | 0 | Celektro |  | základní |  | 0 | 0 | 0 | 0 | 0 | 64 | K | 2 | ROZPOCET | 0 | 0 | 0 | 0 | 0 | 1 | 0 | 64 | 152
77 | K | 460600001 | Odvoz zeminy do 10km vč.poplatku za skládku | m3 | 124.65 |  | 0 | Celektro |  | základní |  | 0 | 0 | 0 | 0 | 0 | 64 | K | 2 | ROZPOCET | 0 | 0 | 0 | 0 | 0 | 1 | 0 | 64 | 154
78 | K | 460620013 | Provizorní úprava terénu třída zeminy 3 | m2 | 288.05 |  | 0 | Celektro |  | základní |  | 0 | 0 | 0 | 0 | 0 | 64 | K | 2 | ROZPOCET | 0 | 0 | 0 | 0 | 0 | 1 | 0 | 64 | 156
79 | K | 460200143 | Výkop kabel.rýhy šířka 35/hloubka 60cm tz.3/ko1.2 | m | 677 |  | 0 | Celektro |  | základní |  | 0 | 0 | 0 | 0 | 0 | 64 | K | 2 | ROZPOCET | 0 | 0 | 0 | 0 | 0 | 1 | 0 | 64 | 158
80 | K | 460560143 | Zához kabelové rýhy šířka 35/hloubka 60cm tz.3 | m | 677 |  | 0 | Celektro |  | základní |  | 0 | 0 | 0 | 0 | 0 | 64 | K | 2 | ROZPOCET | 0 | 0 | 0 | 0 | 0 | 1 | 0 | 64 | 160
81 | K | 460510031 | Kabelový prostup z ohebné roury plast pr.110mm | m | 313 |  | 0 | Celektro |  | základní |  | 0 | 0 | 0 | 0 | 0 | 64 | K | 2 | ROZPOCET | 0 | 0 | 0 | 0 | 0 | 1 | 0 | 64 | 162
82 | K | 460200264 | Výkop kabel.rýhy šířka 50/hloubka 80cm tz.4/ko1.2 | m | 74 |  | 0 | Celektro |  | základní |  | 0 | 0 | 0 | 0 | 0 | 64 | K | 2 | ROZPOCET | 0 | 0 | 0 | 0 | 0 | 1 | 0 | 64 | 164
83 | K | 460030071 | Bourání živičných povrchů 3-5cm | m2 | 37 |  | 0 | Celektro |  | základní |  | 0 | 0 | 0 | 0 | 0 | 64 | K | 2 | ROZPOCET | 0 | 0 | 0 | 0 | 0 | 1 | 0 | 64 | 166
84 | K | 460030082 | Řezání spáry v betonu do 10cm | m | 148 |  | 0 | Celektro |  | základní |  | 0 | 0 | 0 | 0 | 0 | 64 | K | 2 | ROZPOCET | 0 | 0 | 0 | 0 | 0 | 1 | 0 | 64 | 168
85 | K | 460080103 | Bourání betonu tl.10cm | m2 | 37 |  | 0 | Celektro |  | základní |  | 0 | 0 | 0 | 0 | 0 | 64 | K | 2 | ROZPOCET | 0 | 0 | 0 | 0 | 0 | 1 | 0 | 64 | 170
86 | K | 460650016 | Podklad nebo zához betonem | m3 | 13.54 |  | 0 | Celektro |  | základní |  | 0 | 0 | 0 | 0 | 0 | 64 | K | 2 | ROZPOCET | 0 | 0 | 0 | 0 | 0 | 1 | 0 | 64 | 172
87 | K | 460650017 | Podklad a obetonování chrániček | m3 | 8.29 |  | 0 | Celektro |  | základní |  | 0 | 0 | 0 | 0 | 0 | 64 | K | 2 | ROZPOCET | 0 | 0 | 0 | 0 | 0 | 1 | 0 | 64 | 174
88 | K | 460650022 | Betonová vozovka vrstva 10cm vč.materiálu | m2 | 37 |  | 0 | Celektro |  | základní |  | 0 | 0 | 0 | 0 | 0 | 64 | K | 2 | ROZPOCET | 0 | 0 | 0 | 0 | 0 | 1 | 0 | 64 | 176
89 | K | 460650046 | Litý asfalt tl.4cm vč.materiálu | m2 | 37 |  | 0 | Celektro |  | základní |  | 0 | 0 | 0 | 0 | 0 | 64 | K | 2 | ROZPOCET | 0 | 0 | 0 | 0 | 0 | 1 | 0 | 64 | 178
90 | K | 460100003 | Pouzdrový základ VO mimo trasu kabelu pr.0,3/1,5m | kus | 33 |  | 0 | Celektro |  | základní |  | 0 | 0 | 0 | 0 | 0 | 64 | K | 2 | ROZPOCET | 0 | 0 | 0 | 0 | 0 | 1 | 0 | 64 | 180
91 | K | 460050703 | Výkop jámy do 2m3 pro stožár VO ruční tz.3/ko1.2 | m3 | 42.9 |  | 0 | Celektro |  | základní |  | 0 | 0 | 0 | 0 | 0 | 64 | K | 2 | ROZPOCET | 0 | 0 | 0 | 0 | 0 | 1 | 0 | 64 | 182
| D | M.9 | Ostatní práce, revize |  |  |  | 0 |  |  |  |  | 0 |  | 0 |  | 0 | 1 | D | 1 | ROZPOCET | [6 empty] | 0
92 | K | 218009001 | Poplatek za recyklaci svítidla přes 50cm | kus | 49 |  | 0 | Celektro |  | základní |  | 0 | 0 | 0 | 0 | 0 | 64 | K | 2 | ROZPOCET | 0 | 0 | 0 | 0 | 0 | 1 | 0 | 64 | 184
93 | K | 219000221 | Autojeřáb AD080 do výšky 12m a hmotnosti 8t | hod | 20 |  | 0 | Celektro |  | základní |  | 0 | 0 | 0 | 0 | 0 | 64 | K | 2 | ROZPOCET | 0 | 0 | 0 | 0 | 0 | 1 | 0 | 64 | 186
94 | K | 219000212 | Nákladní auto 10t - odvoz demont. materiálu | hod | 20 |  | 0 | Celektro |  | základní |  | 0 | 0 | 0 | 0 | 0 | 64 | K | 2 | ROZPOCET | 0 | 0 | 0 | 0 | 0 | 1 | 0 | 64 | 188
95 | K | 219990063 | Dozory správců inženýrských sítí | hod | 50 |  | 0 | Celektro |  | základní |  | 0 | 0 | 0 | 0 | 0 | 64 | K | 2 | ROZPOCET | 0 | 0 | 0 | 0 | 0 | 1 | 0 | 64 | 190
96 | K | 219990065 | Součinnost správce sítě | hod | 40 |  | 0 | Celektro |  | základní |  | 0 | 0 | 0 | 0 | 0 | 64 | K | 2 | ROZPOCET | 0 | 0 | 0 | 0 | 0 | 1 | 0 | 64 | 192
97 | K | 217309013 | Vypracování zprávy VR /postupně dle uvedení do provozu/ | kus | 3 |  | 0 | Celektro |  | základní |  | 0 | 0 | 0 | 0 | 0 | 64 | K | 2 | ROZPOCET | 0 | 0 | 0 | 0 | 0 | 1 | 0 | 64 | 194

## SO 461 - Informační systém
{c940417a-ac36-4857-bb55-08a21d53766b}
2
| KRYCÍ LIST SOUPISU PRACÍ | [7 empty] | v --- níže se nacházejí doplnkové a pomocné údaje k sestavám --- v | [8 empty] | False
Stavba:
Výstavba dopravního terminálu města Litvínov
Objekt:
SO 461 - Informační systém
| KSO: |  |  |  |  | CC-CZ:
| Místo: |  | Litvínov |  |  | Datum: | 2. 12. 2019
| Zadavatel: |  |  |  |  | IČ: | 00266027
|  | Město Litvínov |  |  |  | DIČ: | CZ 00266027
| Uchazeč: |  |  |  |  | IČ: | Vyplň údaj
|  | Vyplň údaj |  |  |  | DIČ: | Vyplň údaj
| Projektant: |  |  |  |  | IČ: | 45271895
|  | METROPROJEKT Praha a.s. |  |  |  | DIČ: | CZ 45271895
| Zpracovatel: |  |  |  |  | IČ: | 45271895
|  | METROPROJEKT Praha a.s. |  |  |  | DIČ: | CZ 45271895
Poznámka:
| Cena bez DPH | [5 empty] | 0
|  |  | Základ daně |  |  | Sazba daně | Výše daně
| DPH | základní | 0 |  |  | 21% | 0
|  | snížená | 0 |  |  | 15% | 0
|  | zákl. přenesená | 0 |  |  | 21% | 0
|  | sníž. přenesená | 0 |  |  | 15% | 0
|  | nulová | 0 |  |  | 0% | 0
| Cena s DPH |  |  | v | CZK |  | 0
REKAPITULACE ČLENĚNÍ SOUPISU PRACÍ
Stavba:
Výstavba dopravního terminálu města Litvínov
Objekt:
SO 461 - Informační systém
Místo: |  |  | Litvínov |  |  | Datum: | 2. 12. 2019
Zadavatel: |  |  | Město Litvínov |  |  | Projektant: | METROPROJEKT Praha a.s.
Uchazeč: |  |  | Vyplň údaj |  |  | Zpracovatel: | METROPROJEKT Praha a.s.
Kód dílu - Popis | [6 empty] | Cena celkem [CZK]
Náklady stavby celkem | [6 empty] | 0 | [11 empty] | -1
| M - Práce a dodávky M | [5 empty] | 0
| M.1 - Zemní práce | [5 empty] | 0
| M.7 - Dodávka zařízení - tramvajové zastávky | [5 empty] | 0
SOUPIS PRACÍ
Stavba:
Výstavba dopravního terminálu města Litvínov
Objekt:
SO 461 - Informační systém
Místo: |  |  | Litvínov |  |  | Datum: | 2. 12. 2019
Zadavatel: |  |  | Město Litvínov |  |  | Projektant: | METROPROJEKT Praha a.s.
Uchazeč: |  |  | Vyplň údaj |  |  | Zpracovatel: | METROPROJEKT Praha a.s.
PČ | Typ | Kód | Popis | MJ | Množství | J.cena [CZK] | Cena celkem [CZK] | Cenová soustava |  | DPH | J. Nh [h] | Nh celkem [h] | J. hmotnost [t] | Hmotnost celkem [t] | J. suť [t] | Suť Celkem [t]
Náklady soupisu celkem | [6 empty] | 0 |  |  |  |  | 0 |  | 0 |  | 0 |  | D | -1 | [10 empty] | 0
| D | M | Práce a dodávky M |  |  |  | 0 |  |  |  |  | 0 |  | 0 |  | 0 | 3 | D | 0 |  |  |  | ROZPOCET | [6 empty] | 0
| D | M.1 | Zemní práce |  |  |  | 0 |  |  |  |  | 0 |  | 0 |  | 0 | 1 | D | 1 |  |  |  | ROZPOCET | [6 empty] | 0
1 | K | M461101 | Zemní práce úplné včetně odvozu zeminy, oprav povrchů, zřízení kabelového lože, zásypu | m | 330 |  | 0 | R-položka |  | základní |  | 0 | 0 | 0 | 0 | 0 | 64 | K | 2 |  |  |  | ROZPOCET | 0 | 0 | 0 | 0 | 0 | 1 | 0 | 64 | 2
2 | K | M461101.1 | Zemní práce pro betonový základ infopanelu - 1x1x1m, včetně vykopání a odvozu zeminy | m3 | 3 |  | 0 | R-položka |  | základní |  | 0 | 0 | 0 | 0 | 0 | 64 | K | 2 |  |  |  | ROZPOCET | 0 | 0 | 0 | 0 | 0 | 1 | 0 | 64 | 4
| D | M.7 | Dodávka zařízení - tramvajové zastávky |  |  |  | 0 |  |  |  |  | 0 |  | 0 |  | 0 | 1 | D | 1 |  |  |  | ROZPOCET | [6 empty] | 0
3 | K | M461701 | Informační panel 4+1 ř. LED 5 mm, vč. upevnění na sloupek | kus | 8 |  | 0 | R-položka |  | základní |  | 0 | 0 | 0 | 0 | 0 | 64 | K | 2 |  |  |  | ROZPOCET | 0 | 0 | 0 | 0 | 0 | 1 | 0 | 64 | 6
4 | K | M461702 | Centrální informační panel 12 ř. LED 8 mm, včetně stojny | kus | 1 |  | 0 | R-položka |  | základní |  | 0 | 0 | 0 | 0 | 0 | 64 | K | 2 |  |  |  | ROZPOCET | 0 | 0 | 0 | 0 | 0 | 1 | 0 | 64 | 8
5 | K | M461703 | Betonový základ pro centrální infopanel 1x1x1 m | m3 | 2 |  | 0 | R-položka |  | základní |  | 0 | 0 | 0 | 0 | 0 | 64 | K | 2 |  |  |  | ROZPOCET | 0 | 0 | 0 | 0 | 0 | 1 | 0 | 64 | 10
6 | K | M461704 | OK 4 vl. SM v trubce HDPE 40 | m | 1400 |  | 0 | R-položka |  | základní |  | 0 | 0 | 0 | 0 | 0 | 64 | K | 2 |  |  |  | ROZPOCET | 0 | 0 | 0 | 0 | 0 | 1 | 0 | 64 | 12
7 | K | M461705 | HDPE 40 do výkopu | m | 1130 |  | 0 | R-položka |  | základní |  | 0 | 0 | 0 | 0 | 0 | 64 | K | 2 |  |  |  | ROZPOCET | 0 | 0 | 0 | 0 | 0 | 1 | 0 | 64 | 14
8 | K | M461706 | HDPE chránička 200mm | m | 80 |  | 0 | R-položka |  | základní |  | 0 | 0 | 0 | 0 | 0 | 64 | K | 2 |  |  |  | ROZPOCET | 0 | 0 | 0 | 0 | 0 | 1 | 0 | 64 | 16
9 | K | M461707 | Obetonování | m | 80 |  | 0 | R-položka |  | základní |  | 0 | 0 | 0 | 0 | 0 | 64 | K | 2 |  |  |  | ROZPOCET | 0 | 0 | 0 | 0 | 0 | 1 | 0 | 64 | 18
10 | K | M461708 | HDPE - kalibrace, tlakování | m | 1130 |  | 0 | R-položka |  | základní |  | 0 | 0 | 0 | 0 | 0 | 64 | K | 2 |  |  |  | ROZPOCET | 0 | 0 | 0 | 0 | 0 | 1 | 0 | 64 | 20
| VV |  | "dle pol. M461705" 1130 |  | 1130 | [12 empty] | VV | 2 | 2 | True | 1 | ROZPOCET
11 | K | M461709 | Měření vláken SM - 2x | vl. | 72 |  | 0 | R-položka |  | základní |  | 0 | 0 | 0 | 0 | 0 | 64 | K | 2 |  |  |  | ROZPOCET | 0 | 0 | 0 | 0 | 0 | 1 | 0 | 64 | 22
12 | K | M461710 | Pigtail | kus | 9 |  | 0 | R-položka |  | základní |  | 0 | 0 | 0 | 0 | 0 | 64 | K | 2 |  |  |  | ROZPOCET | 0 | 0 | 0 | 0 | 0 | 1 | 0 | 64 | 24
13 | K | M461711 | svar optického vlákna vč. ochrany svaru | kus | 18 |  | 0 | R-položka |  | základní |  | 0 | 0 | 0 | 0 | 0 | 64 | K | 2 |  |  |  | ROZPOCET | 0 | 0 | 0 | 0 | 0 | 1 | 0 | 64 | 26
14 | K | M461712 | OR - Optický distribuční rozvaděč pro 12 kabelů, pro 48 svarů, 4 pozice kazet, vč. kazet, upevnění do skříně TZD | kus | 1 |  | 0 | R-položka |  | základní |  | 0 | 0 | 0 | 0 | 0 | 64 | K | 2 |  |  |  | ROZPOCET | 0 | 0 | 0 | 0 | 0 | 1 | 0 | 64 | 28
15 | K | M461713 | Spojka pro trubku HDPE 40 vč. montáže, utěsnění | kus | 30 |  | 0 | R-položka |  | základní |  | 0 | 0 | 0 | 0 | 0 | 64 | K | 2 |  |  |  | ROZPOCET | 0 | 0 | 0 | 0 | 0 | 1 | 0 | 64 | 30
16 | K | M461714 | spojka pro trubku 3 x HDPE 40 vč. montáže, utěsnění | kus | 9 |  | 0 | R-položka |  | základní |  | 0 | 0 | 0 | 0 | 0 | 64 | K | 2 |  |  |  | ROZPOCET | 0 | 0 | 0 | 0 | 0 | 1 | 0 | 64 | 32
17 | K | M461715 | Rošt R40 v měnírně vč. upevnění | m | 44 |  | 0 | R-položka |  | základní |  | 0 | 0 | 0 | 0 | 0 | 64 | K | 2 |  |  |  | ROZPOCET | 0 | 0 | 0 | 0 | 0 | 1 | 0 | 64 | 34
18 | K | M461791 | Úprava - integrace do dispečinku DP | hod | 5 |  | 0 | R-položka |  | základní |  | 0 | 0 | 0 | 0 | 0 | 64 | K | 2 |  |  |  | ROZPOCET | 0 | 0 | 0 | 0 | 0 | 1 | 0 | 64 | 36
19 | K | M461792 | Výchozí revize, revizní zpráva | hod | 10 |  | 0 | R-položka |  | základní |  | 0 | 0 | 0 | 0 | 0 | 64 | K | 2 |  |  |  | ROZPOCET | 0 | 0 | 0 | 0 | 0 | 1 | 0 | 64 | 38
20 | K | M461793 | Nastavení a oživení systémů | hod | 20 |  | 0 | R-položka |  | základní |  | 0 | 0 | 0 | 0 | 0 | 64 | K | 2 |  |  |  | ROZPOCET | 0 | 0 | 0 | 0 | 0 | 1 | 0 | 64 | 40
21 | K | M461794 | Individuální a komplexní zkoušky | hod | 20 |  | 0 | R-položka |  | základní |  | 0 | 0 | 0 | 0 | 0 | 64 | K | 2 |  |  |  | ROZPOCET | 0 | 0 | 0 | 0 | 0 | 1 | 0 | 64 | 42
22 | K | M461795 | Montážní práce | hod | 200 |  | 0 | R-položka |  | základní |  | 0 | 0 | 0 | 0 | 0 | 64 | K | 2 |  |  |  | ROZPOCET | 0 | 0 | 0 | 0 | 0 | 1 | 0 | 64 | 44
23 | K | M461796 | Kamerové zkoušky | hod | 10 |  | 0 | R-položka |  | základní |  | 0 | 0 | 0 | 0 | 0 | 64 | K | 2 |  |  |  | ROZPOCET | 0 | 0 | 0 | 0 | 0 | 1 | 0 | 64 | 46
24 | K | M461797 | Osazení centrálního panelu - pohledové zkoušky | hod | 4 |  | 0 | R-položka |  | základní |  | 0 | 0 | 0 | 0 | 0 | 64 | K | 2 |  |  |  | ROZPOCET | 0 | 0 | 0 | 0 | 0 | 1 | 0 | 64 | 48

## SO 661 - Trolejové vedení
{f8f48985-5299-424d-8150-9ac3f09d43cd}
2
| KRYCÍ LIST SOUPISU PRACÍ | [7 empty] | v --- níže se nacházejí doplnkové a pomocné údaje k sestavám --- v | [8 empty] | False
Stavba:
Výstavba dopravního terminálu města Litvínov
Objekt:
SO 661 - Trolejové vedení
| KSO: |  |  |  |  | CC-CZ:
| Místo: |  | Litvínov |  |  | Datum: | 2. 12. 2019
| Zadavatel: |  |  |  |  | IČ: | 00266027
|  | Město Litvínov |  |  |  | DIČ: | CZ 00266027
| Uchazeč: |  |  |  |  | IČ: | Vyplň údaj
|  | Vyplň údaj |  |  |  | DIČ: | Vyplň údaj
| Projektant: |  |  |  |  | IČ: | 45271895
|  | METROPROJEKT Praha a.s. |  |  |  | DIČ: | CZ 45271895
| Zpracovatel: |  |  |  |  | IČ: | 45271895
|  | METROPROJEKT Praha a.s. |  |  |  | DIČ: | CZ 45271895
Poznámka:
| Cena bez DPH | [5 empty] | 0
|  |  | Základ daně |  |  | Sazba daně | Výše daně
| DPH | základní | 0 |  |  | 21% | 0
|  | snížená | 0 |  |  | 15% | 0
|  | zákl. přenesená | 0 |  |  | 21% | 0
|  | sníž. přenesená | 0 |  |  | 15% | 0
|  | nulová | 0 |  |  | 0% | 0
| Cena s DPH |  |  | v | CZK |  | 0
REKAPITULACE ČLENĚNÍ SOUPISU PRACÍ
Stavba:
Výstavba dopravního terminálu města Litvínov
Objekt:
SO 661 - Trolejové vedení
Místo: |  |  | Litvínov |  |  | Datum: | 2. 12. 2019
Zadavatel: |  |  | Město Litvínov |  |  | Projektant: | METROPROJEKT Praha a.s.
Uchazeč: |  |  | Vyplň údaj |  |  | Zpracovatel: | METROPROJEKT Praha a.s.
Kód dílu - Popis | [6 empty] | Cena celkem [CZK]
Náklady stavby celkem | [6 empty] | 0 | [11 empty] | -1
| M - Práce a dodávky M | [5 empty] | 0
| 22-M - Montáže technologických zařízení pro dopravní stavby | [5 empty] | 0
SOUPIS PRACÍ
Stavba:
Výstavba dopravního terminálu města Litvínov
Objekt:
SO 661 - Trolejové vedení
Místo: |  |  | Litvínov |  |  | Datum: | 2. 12. 2019
Zadavatel: |  |  | Město Litvínov |  |  | Projektant: | METROPROJEKT Praha a.s.
Uchazeč: |  |  | Vyplň údaj |  |  | Zpracovatel: | METROPROJEKT Praha a.s.
PČ | Typ | Kód | Popis | MJ | Množství | J.cena [CZK] | Cena celkem [CZK] | Cenová soustava |  | DPH | J. Nh [h] | Nh celkem [h] | J. hmotnost [t] | Hmotnost celkem [t] | J. suť [t] | Suť Celkem [t]
Náklady soupisu celkem | [6 empty] | 0 |  |  |  |  | 0 |  | 0 |  | 0 |  | D | -1 | [7 empty] | 0
| D | M | Práce a dodávky M |  |  |  | 0 |  |  |  |  | 0 |  | 0 |  | 0 | 3 | D | 0 | ROZPOCET | [6 empty] | 0
| D | 22-M | Montáže technologických zařízení pro dopravní stavby |  |  |  | 0 |  |  |  |  | 0 |  | 0 |  | 0 | 3 | D | 1 | ROZPOCET | [6 empty] | 0
1 | K | M2266103 | Demontáž přímého převěsu | kus | 3 |  | 0 | R-položka |  | základní |  | 0 | 0 | 0 | 0 | 0 | 4 | K | 2 | ROZPOCET | 0 | 0 | 0 | 0 | 0 | 1 | 0 | 4 | -150338729
2 | K | M2266104 | Demontáž kotvení troleje a nosného lana | kus | 2 |  | 0 | R-položka |  | základní |  | 0 | 0 | 0 | 0 | 0 | 4 | K | 2 | ROZPOCET | 0 | 0 | 0 | 0 | 0 | 1 | 0 | 4 | -1813780733
3 | K | M2266105 | Montáž stožáru - ocelový kulatý kombinovaný délka 10m, 8,5m nad zemí, vrcholový tah 18kN vetknutý, včetně základu, výkopu, odvozu přebytečné zeminy, úpravy povrchů | kpl | 3 |  | 0 | R-položka |  | základní |  | 0 | 0 | 0 | 0 | 0 | 4 | K | 2 | ROZPOCET | 0 | 0 | 0 | 0 | 0 | 1 | 0 | 4 | -1811642921
4 | K | M2266106 | Montáž stožáru - ocelový kulatý kombinovaný délka 10m, 8,5m nad zemí, vrcholový tah 24kN vetknutý, včetně základu, výkopu, odvozu přebytečné zeminy, úpravy povrchů | kpl | 2 |  | 0 | R-položka |  | základní |  | 0 | 0 | 0 | 0 | 0 | 4 | K | 2 | ROZPOCET | 0 | 0 | 0 | 0 | 0 | 1 | 0 | 4 | 476810392
5 | K | M2266107 | Montáž stožáru - ocelový kulatý kombinovaný délka 10m, 8,5m nad zemí, vrcholový tah 30kN vetknutý, včetně základu, výkopu, odvozu přebytečné zeminy, úpravy povrchů | kpl | 2 |  | 0 | R-položka |  | základní |  | 0 | 0 | 0 | 0 | 0 | 4 | K | 2 | ROZPOCET | 0 | 0 | 0 | 0 | 0 | 1 | 0 | 4 | -1145640767
6 | K | M2266109 | Přímý převěs | kus | 3 |  | 0 | R-položka |  | základní |  | 0 | 0 | 0 | 0 | 0 | 4 | K | 2 | ROZPOCET | 0 | 0 | 0 | 0 | 0 | 1 | 0 | 4 | 1454621316
7 | K | M2266110 | Kotvení troleje s nosným lanem | kus | 2 |  | 0 | R-položka |  | základní |  | 0 | 0 | 0 | 0 | 0 | 4 | K | 2 | ROZPOCET | 0 | 0 | 0 | 0 | 0 | 1 | 0 | 4 | -304868100
8 | K | M2266111 | Zajištění stožárů při výkopech | kus | 4 |  | 0 | R-položka |  | základní |  | 0 | 0 | 0 | 0 | 0 | 4 | K | 2 | ROZPOCET | 0 | 0 | 0 | 0 | 0 | 1 | 0 | 4 | 1850822161
9 | K | M2266193 | Montáže | kpl | 1 |  | 0 | R-položka |  | základní |  | 0 | 0 | 0 | 0 | 0 | 4 | K | 2 | ROZPOCET | 0 | 0 | 0 | 0 | 0 | 1 | 0 | 4 | -1741690633
10 | K | M2266194 | Manipulace v síti | hod | 10 |  | 0 | R-položka |  | základní |  | 0 | 0 | 0 | 0 | 0 | 4 | K | 2 | ROZPOCET | 0 | 0 | 0 | 0 | 0 | 1 | 0 | 4 | 356840896
11 | K | M2266195 | Revize včetně revizní zprávy, průkaz ÚTZ | kpl | 1 |  | 0 | R-položka |  | základní |  | 0 | 0 | 0 | 0 | 0 | 4 | K | 2 | ROZPOCET | 0 | 0 | 0 | 0 | 0 | 1 | 0 | 4 | -1912337004

## SO 662 - Trakční kabely
{df445168-f43d-4688-86a4-7159679868ea}
2
| KRYCÍ LIST SOUPISU PRACÍ | [7 empty] | v --- níže se nacházejí doplnkové a pomocné údaje k sestavám --- v | [8 empty] | False
Stavba:
Výstavba dopravního terminálu města Litvínov
Objekt:
SO 662 - Trakční kabely
| KSO: |  |  |  |  | CC-CZ:
| Místo: |  | Litvínov |  |  | Datum: | 2. 12. 2019
| Zadavatel: |  |  |  |  | IČ: | 00266027
|  | Město Litvínov |  |  |  | DIČ: | CZ 00266027
| Uchazeč: |  |  |  |  | IČ: | Vyplň údaj
|  | Vyplň údaj |  |  |  | DIČ: | Vyplň údaj
| Projektant: |  |  |  |  | IČ: | 45271895
|  | METROPROJEKT Praha a.s. |  |  |  | DIČ: | CZ 45271895
| Zpracovatel: |  |  |  |  | IČ: | 45271895
|  | METROPROJEKT Praha a.s. |  |  |  | DIČ: | CZ 45271895
Poznámka:
| Cena bez DPH | [5 empty] | 0
|  |  | Základ daně |  |  | Sazba daně | Výše daně
| DPH | základní | 0 |  |  | 21% | 0
|  | snížená | 0 |  |  | 15% | 0
|  | zákl. přenesená | 0 |  |  | 21% | 0
|  | sníž. přenesená | 0 |  |  | 15% | 0
|  | nulová | 0 |  |  | 0% | 0
| Cena s DPH |  |  | v | CZK |  | 0
REKAPITULACE ČLENĚNÍ SOUPISU PRACÍ
Stavba:
Výstavba dopravního terminálu města Litvínov
Objekt:
SO 662 - Trakční kabely
Místo: |  |  | Litvínov |  |  | Datum: | 2. 12. 2019
Zadavatel: |  |  | Město Litvínov |  |  | Projektant: | METROPROJEKT Praha a.s.
Uchazeč: |  |  | Vyplň údaj |  |  | Zpracovatel: | METROPROJEKT Praha a.s.
Kód dílu - Popis | [6 empty] | Cena celkem [CZK]
Náklady stavby celkem | [6 empty] | 0 | [11 empty] | -1
| M - Práce a dodávky M | [5 empty] | 0
| 22-M - Montáže technologických zařízení pro dopravní stavby | [5 empty] | 0
SOUPIS PRACÍ
Stavba:
Výstavba dopravního terminálu města Litvínov
Objekt:
SO 662 - Trakční kabely
Místo: |  |  | Litvínov |  |  | Datum: | 2. 12. 2019
Zadavatel: |  |  | Město Litvínov |  |  | Projektant: | METROPROJEKT Praha a.s.
Uchazeč: |  |  | Vyplň údaj |  |  | Zpracovatel: | METROPROJEKT Praha a.s.
PČ | Typ | Kód | Popis | MJ | Množství | J.cena [CZK] | Cena celkem [CZK] | Cenová soustava |  | DPH | J. Nh [h] | Nh celkem [h] | J. hmotnost [t] | Hmotnost celkem [t] | J. suť [t] | Suť Celkem [t]
Náklady soupisu celkem | [6 empty] | 0 |  |  |  |  | 0 |  | 0 |  | 0 |  | D | -1 | [7 empty] | 0
| D | M | Práce a dodávky M |  |  |  | 0 |  |  |  |  | 0 |  | 0 |  | 0 | 3 | D | 0 | ROZPOCET | [6 empty] | 0
| D | 22-M | Montáže technologických zařízení pro dopravní stavby |  |  |  | 0 |  |  |  |  | 0 |  | 0 |  | 0 | 3 | D | 1 | ROZPOCET | [6 empty] | 0
1 | K | M2266203 | Demontáž utěsnění stávajících chrániček | kus | 14 |  | 0 |  |  | základní |  | 0 | 0 | 0 | 0 | 0 | 4 | K | 2 | ROZPOCET | 0 | 0 | 0 | 0 | 0 | 1 | 0 | 4 | 1116955269
2 | K | M2266204 | Odkopání stávajících kabelů | m | 10 |  | 0 |  |  | základní |  | 0 | 0 | 0 | 0 | 0 | 4 | K | 2 | ROZPOCET | 0 | 0 | 0 | 0 | 0 | 1 | 0 | 4 | 1355123898
3 | K | M2266207 | Výkop rýhy do rozměru 0,7m x 0,9m pod vozovkou (včetně řezání spár, nebo rozebrání dlažby, výkopu, uložení chrániček, obetonování, záhozu, hutnění, opravy povrchů, odvozu přebytečné zeminy atd.) | m | 10 |  | 0 |  |  | základní |  | 0 | 0 | 0 | 0 | 0 | 4 | K | 2 | ROZPOCET | 0 | 0 | 0 | 0 | 0 | 1 | 0 | 4 | -2092730552
4 | K | M2266208 | Chránička půlená průměru 110 mm | m | 84 |  | 0 |  |  | základní |  | 0 | 0 | 0 | 0 | 0 | 4 | K | 2 | ROZPOCET | 0 | 0 | 0 | 0 | 0 | 1 | 0 | 4 | 1693227092
5 | K | M2266209 | Utěsnění chrániček proti vnikání vlhkosti a nečistot | kus | 14 |  | 0 |  |  | základní |  | 0 | 0 | 0 | 0 | 0 | 4 | K | 2 | ROZPOCET | 0 | 0 | 0 | 0 | 0 | 1 | 0 | 4 | -2090431088
6 | K | M2266292 | Montáže | kpl | 1 |  | 0 |  |  | základní |  | 0 | 0 | 0 | 0 | 0 | 4 | K | 2 | ROZPOCET | 0 | 0 | 0 | 0 | 0 | 1 | 0 | 4 | 1606828132

## SO 663 - Elektrická zaříz...
{b3a361a5-ee6e-4f59-b14f-574d5db3abd0}
2
| KRYCÍ LIST SOUPISU PRACÍ | [7 empty] | v --- níže se nacházejí doplnkové a pomocné údaje k sestavám --- v | [8 empty] | False
Stavba:
Výstavba dopravního terminálu města Litvínov
Objekt:
SO 663 - Elektrická zařízení zastávkových označníků, IS a cykloboxů
| KSO: |  |  |  |  | CC-CZ:
| Místo: |  | Litvínov |  |  | Datum: | 2. 12. 2019
| Zadavatel: |  |  |  |  | IČ: | 00266027
|  | Město Litvínov |  |  |  | DIČ: | CZ 00266027
| Uchazeč: |  |  |  |  | IČ: | Vyplň údaj
|  | Vyplň údaj |  |  |  | DIČ: | Vyplň údaj
| Projektant: |  |  |  |  | IČ: | 45271895
|  | METROPROJEKT Praha a.s. |  |  |  | DIČ: | CZ 45271895
| Zpracovatel: |  |  |  |  | IČ: | 45271895
|  | METROPROJEKT Praha a.s. |  |  |  | DIČ: | CZ 45271895
Poznámka:
| Cena bez DPH | [5 empty] | 0
|  |  | Základ daně |  |  | Sazba daně | Výše daně
| DPH | základní | 0 |  |  | 21% | 0
|  | snížená | 0 |  |  | 15% | 0
|  | zákl. přenesená | 0 |  |  | 21% | 0
|  | sníž. přenesená | 0 |  |  | 15% | 0
|  | nulová | 0 |  |  | 0% | 0
| Cena s DPH |  |  | v | CZK |  | 0
REKAPITULACE ČLENĚNÍ SOUPISU PRACÍ
Stavba:
Výstavba dopravního terminálu města Litvínov
Objekt:
SO 663 - Elektrická zařízení zastávkových označníků, IS a cykloboxů
Místo: |  |  | Litvínov |  |  | Datum: | 2. 12. 2019
Zadavatel: |  |  | Město Litvínov |  |  | Projektant: | METROPROJEKT Praha a.s.
Uchazeč: |  |  | Vyplň údaj |  |  | Zpracovatel: | METROPROJEKT Praha a.s.
Kód dílu - Popis | [6 empty] | Cena celkem [CZK]
Náklady stavby celkem | [6 empty] | 0 | [11 empty] | -1
| M - Práce a dodávky M | [5 empty] | 0
| M.1 - Dodávky zařízení | [5 empty] | 0
| M.2 - Materiál elektromontážní | [5 empty] | 0
| M.3 - Materiál další obory | [5 empty] | 0
| M.4 - Materiál zemní + stavební | [5 empty] | 0
| M.5 - Elektromontáže | [5 empty] | 0
| M.6 - Zemní práce | [5 empty] | 0
| M.9 - Ostatní práce, revize | [5 empty] | 0
SOUPIS PRACÍ
Stavba:
Výstavba dopravního terminálu města Litvínov
Objekt:
SO 663 - Elektrická zařízení zastávkových označníků, IS a cykloboxů
Místo: |  |  | Litvínov |  |  | Datum: | 2. 12. 2019
Zadavatel: |  |  | Město Litvínov |  |  | Projektant: | METROPROJEKT Praha a.s.
Uchazeč: |  |  | Vyplň údaj |  |  | Zpracovatel: | METROPROJEKT Praha a.s.
PČ | Typ | Kód | Popis | MJ | Množství | J.cena [CZK] | Cena celkem [CZK] | Cenová soustava |  | DPH | J. Nh [h] | Nh celkem [h] | J. hmotnost [t] | Hmotnost celkem [t] | J. suť [t] | Suť Celkem [t]
Náklady soupisu celkem | [6 empty] | 0 |  |  |  |  | 0 |  | 0 |  | 0 |  | D | -1 | [7 empty] | 0
| D | M | Práce a dodávky M |  |  |  | 0 |  |  |  |  | 0 |  | 0 |  | 0 | 1 | D | 0 | ROZPOCET | [6 empty] | 0
| D | M.1 | Dodávky zařízení |  |  |  | 0 |  |  |  |  | 0 |  | 0 |  | 0 | 1 | D | 1 | ROZPOCET | [6 empty] | 0
1 | M | 000715315 | dozbrojení vývodu stáv. rozv. NN 1x3B/50A komplet | kus | 1 |  | 0 | Celektro |  | základní |  | 0 | 0 | 0 | 0 | 0 | 128 | M | 2 | ROZPOCET | 0 | 0 | 0 | 0 | 0 | 1 | 0 | 128 | 616057341
| D | M.2 | Materiál elektromontážní |  |  |  | 0 |  |  |  |  | 0 |  | 0 |  | 0 | 1 | D | 1 | ROZPOCET | [6 empty] | 0
2 | M | 000101308 | kabel CYKY 5x6 | m | 15 |  | 0 | Celektro |  | základní |  | 0 | 0 | 0 | 0 | 0 | 128 | M | 2 | ROZPOCET | 0 | 0 | 0 | 0 | 0 | 1 | 0 | 128 | -2025734453
3 | M | 000101107 | kabel CYKY 3x4 | m | 1085 |  | 0 | Celektro |  | základní |  | 0 | 0 | 0 | 0 | 0 | 128 | M | 2 | ROZPOCET | 0 | 0 | 0 | 0 | 0 | 1 | 0 | 128 | -303816120
4 | M | 000199512 | štítek kabelový 40x15mm střední | kus | 26 |  | 0 | Celektro |  | základní |  | 0 | 0 | 0 | 0 | 0 | 128 | M | 2 | ROZPOCET | 0 | 0 | 0 | 0 | 0 | 1 | 0 | 128 | -1968120466
5 | M | 000990012 | štítek pro označení zařízení (sloupku nebo CB) | kus | 12 |  | 0 | Celektro |  | základní |  | 0 | 0 | 0 | 0 | 0 | 128 | M | 2 | ROZPOCET | 0 | 0 | 0 | 0 | 0 | 1 | 0 | 128 | -23995518
6 | M | 000295065 | tyč zemnící Tprofil FeZn 1500/30mm vč.SR3b | kus | 16 |  | 0 | Celektro |  | základní |  | 0 | 0 | 0 | 0 | 0 | 128 | M | 2 | ROZPOCET | 0 | 0 | 0 | 0 | 0 | 1 | 0 | 128 | -1672873895
7 | M | 000295011 | vedení FeZn pr.10mm(0,63kg/m) | m | 40 |  | 0 | Celektro |  | základní |  | 0 | 0 | 0 | 0 | 0 | 128 | M | 2 | ROZPOCET | 0 | 0 | 0 | 0 | 0 | 1 | 0 | 128 | 979280699
8 | M | 000295074 | svorka pásku drátu zemnící SR3c 2šrouby FeZn | kus | 16 |  | 0 | Celektro |  | základní |  | 0 | 0 | 0 | 0 | 0 | 128 | M | 2 | ROZPOCET | 0 | 0 | 0 | 0 | 0 | 1 | 0 | 128 | 196270497
9 | M | 000321500 | roura korugovaná pr.40/32mm | m | 980 |  | 0 | Celektro |  | základní |  | 0 | 0 | 0 | 0 | 0 | 128 | M | 2 | ROZPOCET | 0 | 0 | 0 | 0 | 0 | 1 | 0 | 128 | 1550514498
10 | M | 000760326 | rozvodnice nástěnná 1x3B/32A, 10x10B-1N-030AC, 1xER, kompletní vč. vydrátování a montáže | kus | 1 |  | 0 | Celektro |  | základní |  | 0 | 0 | 0 | 0 | 0 | 128 | M | 2 | ROZPOCET | 0 | 0 | 0 | 0 | 0 | 1 | 0 | 128 | 1315467528
11 | M | 000990008 | utěsnění prostupu do MR proti vodě a plynu | kus | 2 |  | 0 | Celektro |  | základní |  | 0 | 0 | 0 | 0 | 0 | 128 | M | 2 | ROZPOCET | 0 | 0 | 0 | 0 | 0 | 1 | 0 | 128 | 637230343
| D | M.3 | Materiál další obory |  |  |  | 0 |  |  |  |  | 0 |  | 0 |  | 0 | 1 | D | 1 | ROZPOCET | [6 empty] | 0
12 | M | 000990010 | ostatní drobný montážní materiál | kpl | 1 |  | 0 | Celektro |  | základní |  | 0 | 0 | 0 | 0 | 0 | 128 | M | 2 | ROZPOCET | 0 | 0 | 0 | 0 | 0 | 1 | 0 | 128 | 261158106
| D | M.4 | Materiál zemní + stavební |  |  |  | 0 |  |  |  |  | 0 |  | 0 |  | 0 | 1 | D | 1 | ROZPOCET | [6 empty] | 0
13 | M | 000046131 | beton B5 | m3 | 33.05 |  | 0 | Celektro |  | základní |  | 0 | 0 | 0 | 0 | 0 | 128 | M | 2 | ROZPOCET | 0 | 0 | 0 | 0 | 0 | 1 | 0 | 128 | -1349751550
14 | M | 000046133 | beton B10 | m3 | 6.24 |  | 0 | Celektro |  | základní |  | 0 | 0 | 0 | 0 | 0 | 128 | M | 2 | ROZPOCET | 0 | 0 | 0 | 0 | 0 | 1 | 0 | 128 | -1997584911
15 | M | 000046515 | roura korugovaná pr.110/94mm | m | 192 |  | 0 | Celektro |  | základní |  | 0 | 0 | 0 | 0 | 0 | 128 | M | 2 | ROZPOCET | 0 | 0 | 0 | 0 | 0 | 1 | 0 | 128 | 1157137136
16 | M | 000046525 | roura korugovaná spojka | kus | 32 |  | 0 | Celektro |  | základní |  | 0 | 0 | 0 | 0 | 0 | 128 | M | 2 | ROZPOCET | 0 | 0 | 0 | 0 | 0 | 1 | 0 | 128 | 1648700199
17 | M | 000046114 | písek kopaný 0-2mm | m3 | 27.35 |  | 0 | Celektro |  | základní |  | 0 | 0 | 0 | 0 | 0 | 128 | M | 2 | ROZPOCET | 0 | 0 | 0 | 0 | 0 | 1 | 0 | 128 | -748986997
18 | M | 000046363 | krycí deska plastová 50/30/1,2cm | kus | 580 |  | 0 | Celektro |  | základní |  | 0 | 0 | 0 | 0 | 0 | 128 | M | 2 | ROZPOCET | 0 | 0 | 0 | 0 | 0 | 1 | 0 | 128 | 857565093
19 | M | 000046383 | výstražná fólie šířka 0,34m | m | 280 |  | 0 | Celektro |  | základní |  | 0 | 0 | 0 | 0 | 0 | 128 | M | 2 | ROZPOCET | 0 | 0 | 0 | 0 | 0 | 1 | 0 | 128 | 435539565
| D | M.5 | Elektromontáže |  |  |  | 0 |  |  |  |  | 0 |  | 0 |  | 0 | 1 | D | 1 | ROZPOCET | [6 empty] | 0
20 | K | 210010123 | Trubka plast volně uložená do pr.50mm | m | 980 |  | 0 | Celektro |  | základní |  | 0 | 0 | 0 | 0 | 0 | 64 | K | 2 | ROZPOCET | 0 | 0 | 0 | 0 | 0 | 1 | 0 | 64 | -1453868263
21 | K | 210100002 | Ukončení v rozvaděči vč.zapojení vodiče do 6mm2 | kus | 40 |  | 0 | Celektro |  | základní |  | 0 | 0 | 0 | 0 | 0 | 64 | K | 2 | ROZPOCET | 0 | 0 | 0 | 0 | 0 | 1 | 0 | 64 | -1426356058
22 | K | 210100101 | Ukončení na svorkovnici vodič do 16mm2 | kus | 42 |  | 0 | Celektro |  | základní |  | 0 | 0 | 0 | 0 | 0 | 64 | K | 2 | ROZPOCET | 0 | 0 | 0 | 0 | 0 | 1 | 0 | 64 | 2088518729
23 | K | 210190002 | Rozvodnice do hmotnosti 50kg | kus | 1 |  | 0 | Celektro |  | základní |  | 0 | 0 | 0 | 0 | 0 | 64 | K | 2 | ROZPOCET | 0 | 0 | 0 | 0 | 0 | 1 | 0 | 64 | 628615150
24 | K | 210192721 | Označovací štítek šroubovaný | kus | 12 |  | 0 | Celektro |  | základní |  | 0 | 0 | 0 | 0 | 0 | 64 | K | 2 | ROZPOCET | 0 | 0 | 0 | 0 | 0 | 1 | 0 | 64 | -1635900173
25 | K | 210220022 | Uzemňov.vedení v zemi úplná mtž FeZn pr.8-10mm | m | 40 |  | 0 | Celektro |  | základní |  | 0 | 0 | 0 | 0 | 0 | 64 | K | 2 | ROZPOCET | 0 | 0 | 0 | 0 | 0 | 1 | 0 | 64 | 1519876972
26 | K | 210220361 | Tyčový zemnič 2m vč.připojení | kus | 16 |  | 0 | Celektro |  | základní |  | 0 | 0 | 0 | 0 | 0 | 64 | K | 2 | ROZPOCET | 0 | 0 | 0 | 0 | 0 | 1 | 0 | 64 | -1711385642
27 | K | 210810008 | Kabel(-CYKY) volně uložený do 3x6/4x4/7x2,5 | m | 1085 |  | 0 | Celektro |  | základní |  | 0 | 0 | 0 | 0 | 0 | 64 | K | 2 | ROZPOCET | 0 | 0 | 0 | 0 | 0 | 1 | 0 | 64 | 665489763
28 | K | 210810052 | Kabel(-CYKY) pevně uložený do 5x6/7x4/12x1,5 | m | 15 |  | 0 | Celektro |  | základní |  | 0 | 0 | 0 | 0 | 0 | 64 | K | 2 | ROZPOCET | 0 | 0 | 0 | 0 | 0 | 1 | 0 | 64 | 344207413
29 | K | 210950101 | Označovací štítek na kabel | kus | 26 |  | 0 | Celektro |  | základní |  | 0 | 0 | 0 | 0 | 0 | 64 | K | 2 | ROZPOCET | 0 | 0 | 0 | 0 | 0 | 1 | 0 | 64 | 1827707268
| D | M.6 | Zemní práce |  |  |  | 0 |  |  |  |  | 0 |  | 0 |  | 0 | 1 | D | 1 | ROZPOCET | [6 empty] | 0
30 | K | 460010024 | Vytyčení trasy kabelu v zastavěném prostoru vč.mat | km | 0.35 |  | 0 | Celektro |  | základní |  | 0 | 0 | 0 | 0 | 0 | 64 | K | 2 | ROZPOCET | 0 | 0 | 0 | 0 | 0 | 1 | 0 | 64 | 103340169
31 | K | 460030071 | Bourání živičných povrchů 3-5cm | m2 | 9.6 |  | 0 | Celektro |  | základní |  | 0 | 0 | 0 | 0 | 0 | 64 | K | 2 | ROZPOCET | 0 | 0 | 0 | 0 | 0 | 1 | 0 | 64 | -1056656183
32 | K | 460030082 | Řezání spáry v betonu do 10cm | m | 24 |  | 0 | Celektro |  | základní |  | 0 | 0 | 0 | 0 | 0 | 64 | K | 2 | ROZPOCET | 0 | 0 | 0 | 0 | 0 | 1 | 0 | 64 | 1684603484
33 | K | 460050603 | Výkop jámy ruční třída zeminy 3/ko1.0 | m3 | 6 |  | 0 | Celektro |  | základní |  | 0 | 0 | 0 | 0 | 0 | 64 | K | 2 | ROZPOCET | 0 | 0 | 0 | 0 | 0 | 1 | 0 | 64 | 1262034853
34 | K | 460080103 | Bourání betonu tl.10cm | m2 | 9.6 |  | 0 | Celektro |  | základní |  | 0 | 0 | 0 | 0 | 0 | 64 | K | 2 | ROZPOCET | 0 | 0 | 0 | 0 | 0 | 1 | 0 | 64 | 1104557924
35 | K | 460120003 | Zához jámy třída zeminy 3 | m3 | 2 |  | 0 | Celektro |  | základní |  | 0 | 0 | 0 | 0 | 0 | 64 | K | 2 | ROZPOCET | 0 | 0 | 0 | 0 | 0 | 1 | 0 | 64 | -806109054
36 | K | 460200143 | Výkop kabel.rýhy šířka 35/hloubka 60cm tz.3/ko1.0 | m | 55 |  | 0 | Celektro |  | základní |  | 0 | 0 | 0 | 0 | 0 | 64 | K | 2 | ROZPOCET | 0 | 0 | 0 | 0 | 0 | 1 | 0 | 64 | 1671631412
37 | K | 460200243 | Výkop kabel.rýhy šířka 50/hloubka 60cm tz.3/ko1.0 | m | 235 |  | 0 | Celektro |  | základní |  | 0 | 0 | 0 | 0 | 0 | 64 | K | 2 | ROZPOCET | 0 | 0 | 0 | 0 | 0 | 1 | 0 | 64 | 1899886298
38 | K | 460200714 | Výkop kabel.rýhy šířka 65/hloubka 150cm tz.4/ko1.0 | m | 15 |  | 0 | Celektro |  | základní |  | 0 | 0 | 0 | 0 | 0 | 64 | K | 2 | ROZPOCET | 0 | 0 | 0 | 0 | 0 | 1 | 0 | 64 | 1721633669
39 | K | 460200914 | Výkop kabel.rýhy šířka 80/hloubka 150cm tz.4/ko1.2 | m | 12 |  | 0 | Celektro |  | základní |  | 0 | 0 | 0 | 0 | 0 | 64 | K | 2 | ROZPOCET | 0 | 0 | 0 | 0 | 0 | 1 | 0 | 64 | 1762872779
40 | K | 460200934 | Výkop kabel.rýhy šířka 80/hloubka 170cm tz.4/ko1.2 | m | 10 |  | 0 | Celektro |  | základní |  | 0 | 0 | 0 | 0 | 0 | 64 | K | 2 | ROZPOCET | 0 | 0 | 0 | 0 | 0 | 1 | 0 | 64 | -1990379860
41 | K | 460420488 | Kabel.lože písek 2x10-15cm plastdesky50/30 na30cm | m | 280 |  | 0 | Celektro |  | základní |  | 0 | 0 | 0 | 0 | 0 | 64 | K | 2 | ROZPOCET | 0 | 0 | 0 | 0 | 0 | 1 | 0 | 64 | -1967381852
42 | K | 460490012 | Výstražná fólie šířka nad 30cm | m | 280 |  | 0 | Celektro |  | základní |  | 0 | 0 | 0 | 0 | 0 | 64 | K | 2 | ROZPOCET | 0 | 0 | 0 | 0 | 0 | 1 | 0 | 64 | -495180478
43 | K | 460510031 | Kabelový prostup z ohebné roury plast pr.110mm | m | 192 |  | 0 | Celektro |  | základní |  | 0 | 0 | 0 | 0 | 0 | 64 | K | 2 | ROZPOCET | 0 | 0 | 0 | 0 | 0 | 1 | 0 | 64 | -317998145
44 | K | 460560143 | Zához kabelové rýhy šířka 35/hloubka 60cm tz.3 | m | 55 |  | 0 | Celektro |  | základní |  | 0 | 0 | 0 | 0 | 0 | 64 | K | 2 | ROZPOCET | 0 | 0 | 0 | 0 | 0 | 1 | 0 | 64 | -1469082572
45 | K | 460560243 | Zához kabelové rýhy šířka 50/hloubka 60cm tz.3 | m | 235 |  | 0 | Celektro |  | základní |  | 0 | 0 | 0 | 0 | 0 | 64 | K | 2 | ROZPOCET | 0 | 0 | 0 | 0 | 0 | 1 | 0 | 64 | 915582843
46 | K | 460600001 | Odvoz zeminy do 10km vč.poplatku za skládku | m3 | 70 |  | 0 | Celektro |  | základní |  | 0 | 0 | 0 | 0 | 0 | 64 | K | 2 | ROZPOCET | 0 | 0 | 0 | 0 | 0 | 1 | 0 | 64 | -317141475
47 | K | 460620014 | Provizorní úprava terénu třída zeminy 4 | m2 | 154.5 |  | 0 | Celektro |  | základní |  | 0 | 0 | 0 | 0 | 0 | 64 | K | 2 | ROZPOCET | 0 | 0 | 0 | 0 | 0 | 1 | 0 | 64 | 1250244634
48 | K | 460650016 | Podklad nebo zához betonem | m3 | 33 |  | 0 | Celektro |  | základní |  | 0 | 0 | 0 | 0 | 0 | 64 | K | 2 | ROZPOCET | 0 | 0 | 0 | 0 | 0 | 1 | 0 | 64 | -1709910714
49 | K | 460650017 | Podklad a obetonování chrániček | m3 | 6.24 |  | 0 | Celektro |  | základní |  | 0 | 0 | 0 | 0 | 0 | 64 | K | 2 | ROZPOCET | 0 | 0 | 0 | 0 | 0 | 1 | 0 | 64 | -699212381
50 | K | 460650022 | Betonová vozovka vrstva 10cm vč.materiálu | m2 | 9.6 |  | 0 | Celektro |  | základní |  | 0 | 0 | 0 | 0 | 0 | 64 | K | 2 | ROZPOCET | 0 | 0 | 0 | 0 | 0 | 1 | 0 | 64 | -1779313147
51 | K | 460650046 | Litý asfalt tl.4cm vč.materiálu | m2 | 9.6 |  | 0 | Celektro |  | základní |  | 0 | 0 | 0 | 0 | 0 | 64 | K | 2 | ROZPOCET | 0 | 0 | 0 | 0 | 0 | 1 | 0 | 64 | 493371898
52 | K | 460710003 | Geodetické zaměření skutečné polohy-členitá trasa | m | 350 |  | 0 | Celektro |  | základní |  | 0 | 0 | 0 | 0 | 0 | 64 | K | 2 | ROZPOCET | 0 | 0 | 0 | 0 | 0 | 1 | 0 | 64 | 2054434115
53 | K | 460900001 | Komora kabelová plast hl. 200 | kus | 3 |  | 0 | Celektro |  | základní |  | 0 | 0 | 0 | 0 | 0 | 64 | K | 2 | ROZPOCET | 0 | 0 | 0 | 0 | 0 | 1 | 0 | 64 | 1361088390
| D | M.9 | Ostatní práce, revize |  |  |  | 0 |  |  |  |  | 0 |  | 0 |  | 0 | 1 | D | 1 | ROZPOCET | [6 empty] | 0
54 | K | 217309013 | Vypracování zprávy VR/cena akce do 1.000.000 kč | kus | 1 |  | 0 | Celektro |  | základní |  | 0 | 0 | 0 | 0 | 0 | 64 | K | 2 | ROZPOCET | 0 | 0 | 0 | 0 | 0 | 1 | 0 | 64 | 57373219
55 | K | 219990063 | Dozory správců inženýrských sítí | hod | 30 |  | 0 | Celektro |  | základní |  | 0 | 0 | 0 | 0 | 0 | 64 | K | 2 | ROZPOCET | 0 | 0 | 0 | 0 | 0 | 1 | 0 | 64 | -1424638558
56 | K | 219990065 | Součinnost správce sítě | hod | 10 |  | 0 | Celektro |  | základní |  | 0 | 0 | 0 | 0 | 0 | 64 | K | 2 | ROZPOCET | 0 | 0 | 0 | 0 | 0 | 1 | 0 | 64 | -65930973

## SO 801.1 - Sadové úpravy ...
{91bb19a8-3063-430e-98d4-99bb5d1f4c0b}
2
| KRYCÍ LIST SOUPISU PRACÍ | [7 empty] | v --- níže se nacházejí doplnkové a pomocné údaje k sestavám --- v | [8 empty] | False
Stavba:
Výstavba dopravního terminálu města Litvínov
Objekt:
SO 801 - Sadové úpravy
Soupis:
SO 801.1 - Sadové úpravy - kácení
| KSO: |  |  |  |  | CC-CZ:
| Místo: |  | Litvínov |  |  | Datum: | 2. 12. 2019
| Zadavatel: |  |  |  |  | IČ: | 00266027
|  | Město Litvínov |  |  |  | DIČ: | CZ 00266027
| Uchazeč: |  |  |  |  | IČ: | Vyplň údaj
|  | Vyplň údaj |  |  |  | DIČ: | Vyplň údaj
| Projektant: |  |  |  |  | IČ:
|  | JENA zelená architektura |  |  |  | DIČ:
| Zpracovatel: |  |  |  |  | IČ:
|  | JENA zelená architektura |  |  |  | DIČ:
Poznámka:
| Cena bez DPH | [5 empty] | 0
|  |  | Základ daně |  |  | Sazba daně | Výše daně
| DPH | základní | 0 |  |  | 21% | 0
|  | snížená | 0 |  |  | 15% | 0
|  | zákl. přenesená | 0 |  |  | 21% | 0
|  | sníž. přenesená | 0 |  |  | 15% | 0
|  | nulová | 0 |  |  | 0% | 0
| Cena s DPH |  |  | v | CZK |  | 0
REKAPITULACE ČLENĚNÍ SOUPISU PRACÍ
Stavba:
Výstavba dopravního terminálu města Litvínov
Objekt:
SO 801 - Sadové úpravy
Soupis:
SO 801.1 - Sadové úpravy - kácení
Místo: |  |  | Litvínov |  |  | Datum: | 2. 12. 2019
Zadavatel: |  |  | Město Litvínov |  |  | Projektant: | JENA zelená architektura
Uchazeč: |  |  | Vyplň údaj |  |  | Zpracovatel: | JENA zelená architektura
Kód dílu - Popis | [6 empty] | Cena celkem [CZK]
Náklady stavby celkem | [6 empty] | 0 | [11 empty] | -1
| HSV - Práce a dodávky HSV | [5 empty] | 0
| 1 - Zemní práce | [5 empty] | 0
| 998 - Přesun hmot | [5 empty] | 0
SOUPIS PRACÍ
Stavba:
Výstavba dopravního terminálu města Litvínov
Objekt:
SO 801 - Sadové úpravy
Soupis:
SO 801.1 - Sadové úpravy - kácení
Místo: |  |  | Litvínov |  |  | Datum: | 2. 12. 2019
Zadavatel: |  |  | Město Litvínov |  |  | Projektant: | JENA zelená architektura
Uchazeč: |  |  | Vyplň údaj |  |  | Zpracovatel: | JENA zelená architektura
PČ | Typ | Kód | Popis | MJ | Množství | J.cena [CZK] | Cena celkem [CZK] | Cenová soustava |  | DPH | J. Nh [h] | Nh celkem [h] | J. hmotnost [t] | Hmotnost celkem [t] | J. suť [t] | Suť Celkem [t]
Náklady soupisu celkem | [6 empty] | 0 |  |  |  |  | 0 |  | 0.35441 |  | 0 |  | D | -1 | [10 empty] | 0
| D | HSV | Práce a dodávky HSV |  |  |  | 0 |  |  |  |  | 0 |  | 0.35441 |  | 0 | 1 | D | 0 |  |  |  | ROZPOCET | [6 empty] | 0
| D | 1 | Zemní práce |  |  |  | 0 |  |  |  |  | 0 |  | 0.35441 |  | 0 | 1 | D | 1 |  |  |  | ROZPOCET | [6 empty] | 0
1 | K | 111212211 | Odstranění nevhodných dřevin průměru kmene do 100 mm výšky do 1 m s odstraněním pařezu do 100 m2 v rovině nebo na svahu do 1:5 | m2 | 19 |  | 0 | CS ÚRS 2019 02 |  | základní |  | 0 | 0 | 0 | 0 | 0 | 4 | K | 2 |  |  |  | ROZPOCET | 0 | 0 | 0 | 0 | 0 | 1 | 0 | 4 | 12
| VV |  | "dle Technické zprávy (př.č. 001) a Situace (př.č. 002)" 19,0 |  | 19 | [12 empty] | VV | 2 | 2 | True | 1 | ROZPOCET
2 | K | 111212315 | Odstranění nevhodných dřevin průměru kmene do 100 mm výšky přes 1 m bez odstranění pařezu přes 100 do 500 m2 v rovině nebo na svahu do 1:5 | m2 | 131 |  | 0 | CS ÚRS 2019 02 |  | základní |  | 0 | 0 | 0 | 0 | 0 | 4 | K | 2 |  |  |  | ROZPOCET | 0 | 0 | 0 | 0 | 0 | 1 | 0 | 4 | 14
| VV |  | "dle Technické zprávy (př.č. 001) a Situace (př.č. 002)" 131,0 |  | 131 | [12 empty] | VV | 2 | 2 | True | 1 | ROZPOCET
3 | K | 112151311 | Pokácení stromu postupné bez spouštění částí kmene a koruny o průměru na řezné ploše pařezu přes 100 do 200 mm | kus | 1 |  | 0 | CS ÚRS 2019 02 |  | základní |  | 0 | 0 | 0 | 0 | 0 | 4 | K | 2 |  |  |  | ROZPOCET | 0 | 0 | 0 | 0 | 0 | 1 | 0 | 4 | 2
| VV |  | "dle Technické zprávy (př.č. 001) a Situace (př.č. 002)" 1 |  | 1 | [12 empty] | VV | 2 | 2 | True | 1 | ROZPOCET
4 | K | 112151312 | Pokácení stromu postupné bez spouštění částí kmene a koruny o průměru na řezné ploše pařezu přes 200 do 300 mm | kus | 5 |  | 0 | CS ÚRS 2019 02 |  | základní |  | 0 | 0 | 0 | 0 | 0 | 4 | K | 2 |  |  |  | ROZPOCET | 0 | 0 | 0 | 0 | 0 | 1 | 0 | 4 | 4
| VV |  | "dle Technické zprávy (př.č. 001) a Situace (př.č. 002)" 5 |  | 5 | [12 empty] | VV | 2 | 2 | True | 1 | ROZPOCET
5 | K | 112151313 | Pokácení stromu postupné bez spouštění částí kmene a koruny o průměru na řezné ploše pařezu přes 300 do 400 mm | kus | 4 |  | 0 | CS ÚRS 2019 02 |  | základní |  | 0 | 0 | 0 | 0 | 0 | 4 | K | 2 |  |  |  | ROZPOCET | 0 | 0 | 0 | 0 | 0 | 1 | 0 | 4 | 6
| VV |  | "dle Technické zprávy (př.č. 001) a Situace (př.č. 002)" 4 |  | 4 | [12 empty] | VV | 2 | 2 | True | 1 | ROZPOCET
6 | K | 112151314 | Pokácení stromu postupné bez spouštění částí kmene a koruny o průměru na řezné ploše pařezu přes 400 do 500 mm | kus | 3 |  | 0 | CS ÚRS 2019 02 |  | základní |  | 0 | 0 | 0 | 0 | 0 | 4 | K | 2 |  |  |  | ROZPOCET | 0 | 0 | 0 | 0 | 0 | 1 | 0 | 4 | 8
| VV |  | "dle Technické zprávy (př.č. 001) a Situace (př.č. 002)" 3 |  | 3 | [12 empty] | VV | 2 | 2 | True | 1 | ROZPOCET
7 | K | 112151315 | Pokácení stromu postupné bez spouštění částí kmene a koruny o průměru na řezné ploše pařezu přes 500 do 600 mm | kus | 2 |  | 0 | CS ÚRS 2019 02 |  | základní |  | 0 | 0 | 0 | 0 | 0 | 4 | K | 2 |  |  |  | ROZPOCET | 0 | 0 | 0 | 0 | 0 | 1 | 0 | 4 | 10
| VV |  | "dle Technické zprávy (př.č. 001) a Situace (př.č. 002)" 2 |  | 2 | [12 empty] | VV | 2 | 2 | True | 1 | ROZPOCET
8 | K | 112201111 | Odstranění pařezu v rovině nebo na svahu do 1:5 o průměru pařezu na řezné ploše do 200 mm | kus | 1 |  | 0 | CS ÚRS 2019 02 |  | základní |  | 0 | 0 | 0 | 0 | 0 | 4 | K | 2 |  |  |  | ROZPOCET | 0 | 0 | 0 | 0 | 0 | 1 | 0 | 4 | 1756278575
9 | K | 112201112 | Odstranění pařezu v rovině nebo na svahu do 1:5 o průměru pařezu na řezné ploše přes 200 do 300 mm | kus | 5 |  | 0 | CS ÚRS 2019 02 |  | základní |  | 0 | 0 | 0 | 0 | 0 | 4 | K | 2 |  |  |  | ROZPOCET | 0 | 0 | 0 | 0 | 0 | 1 | 0 | 4 | -2016850548
10 | K | 112201113 | Odstranění pařezu v rovině nebo na svahu do 1:5 o průměru pařezu na řezné ploše přes 300 do 400 mm | kus | 4 |  | 0 | CS ÚRS 2019 02 |  | základní |  | 0 | 0 | 0 | 0 | 0 | 4 | K | 2 |  |  |  | ROZPOCET | 0 | 0 | 0 | 0 | 0 | 1 | 0 | 4 | -575939159
11 | K | 112201114 | Odstranění pařezu v rovině nebo na svahu do 1:5 o průměru pařezu na řezné ploše přes 400 do 500 mm | kus | 3 |  | 0 | CS ÚRS 2019 02 |  | základní |  | 0 | 0 | 0 | 0 | 0 | 4 | K | 2 |  |  |  | ROZPOCET | 0 | 0 | 0 | 0 | 0 | 1 | 0 | 4 | -1871649518
12 | K | 112201115 | Odstranění pařezu v rovině nebo na svahu do 1:5 o průměru pařezu na řezné ploše přes 500 do 600 mm | kus | 2 |  | 0 | CS ÚRS 2019 02 |  | základní |  | 0 | 0 | 0 | 0 | 0 | 4 | K | 2 |  |  |  | ROZPOCET | 0 | 0 | 0 | 0 | 0 | 1 | 0 | 4 | 434710335
13 | K | 162301411 | Vodorovné přemístění větví, kmenů nebo pařezů s naložením, složením a dopravou do 5000 m kmenů stromů listnatých, průměru přes 100 do 300 mm | kus | 6 |  | 0 | CS ÚRS 2019 02 |  | základní |  | 0 | 0 | 0 | 0 | 0 | 4 | K | 2 |  |  |  | ROZPOCET | 0 | 0 | 0 | 0 | 0 | 1 | 0 | 4 | -1173589274
| VV |  | "pokácené stromy" 1+5 |  | 6 | [12 empty] | VV | 2 | 2 | True | 1 | ROZPOCET
14 | K | 162301412 | Vodorovné přemístění větví, kmenů nebo pařezů s naložením, složením a dopravou do 5000 m kmenů stromů listnatých, průměru přes 300 do 500 mm | kus | 7 |  | 0 | CS ÚRS 2019 02 |  | základní |  | 0 | 0 | 0 | 0 | 0 | 4 | K | 2 |  |  |  | ROZPOCET | 0 | 0 | 0 | 0 | 0 | 1 | 0 | 4 | 1957919197
| VV |  | "pokácené stromy" 4+3 |  | 7 | [12 empty] | VV | 2 | 2 | True | 1 | ROZPOCET
15 | K | 162301413 | Vodorovné přemístění větví, kmenů nebo pařezů s naložením, složením a dopravou do 5000 m kmenů stromů listnatých, průměru přes 500 do 700 mm | kus | 2 |  | 0 | CS ÚRS 2019 02 |  | základní |  | 0 | 0 | 0 | 0 | 0 | 4 | K | 2 |  |  |  | ROZPOCET | 0 | 0 | 0 | 0 | 0 | 1 | 0 | 4 | -729374445
| VV |  | "pokácené stromy" 2 |  | 2 | [12 empty] | VV | 2 | 2 | True | 1 | ROZPOCET
16 | K | 162301421 | Vodorovné přemístění větví, kmenů nebo pařezů s naložením, složením a dopravou do 5000 m pařezů kmenů, průměru přes 100 do 300 mm | kus | 6 |  | 0 | CS ÚRS 2019 02 |  | základní |  | 0 | 0 | 0 | 0 | 0 | 4 | K | 2 |  |  |  | ROZPOCET | 0 | 0 | 0 | 0 | 0 | 1 | 0 | 4 | 914122424
| VV |  | "pokácené stromy" 1+5 |  | 6 | [12 empty] | VV | 2 | 2 | True | 1 | ROZPOCET
17 | K | 162301422 | Vodorovné přemístění větví, kmenů nebo pařezů s naložením, složením a dopravou do 5000 m pařezů kmenů, průměru přes 300 do 500 mm | kus | 7 |  | 0 | CS ÚRS 2019 02 |  | základní |  | 0 | 0 | 0 | 0 | 0 | 4 | K | 2 |  |  |  | ROZPOCET | 0 | 0 | 0 | 0 | 0 | 1 | 0 | 4 | 1168265168
| VV |  | "pokácené stromy" 4+3 |  | 7 | [12 empty] | VV | 2 | 2 | True | 1 | ROZPOCET
18 | K | 162301423 | Vodorovné přemístění větví, kmenů nebo pařezů s naložením, složením a dopravou do 5000 m pařezů kmenů, průměru přes 500 do 700 mm | kus | 2 |  | 0 | CS ÚRS 2019 02 |  | základní |  | 0 | 0 | 0 | 0 | 0 | 4 | K | 2 |  |  |  | ROZPOCET | 0 | 0 | 0 | 0 | 0 | 1 | 0 | 4 | -1104287958
| VV |  | "pokácené stromy" 2 |  | 2 | [12 empty] | VV | 2 | 2 | True | 1 | ROZPOCET
19 | K | 162301501 | Vodorovné přemístění smýcených křovin do průměru kmene 100 mm na vzdálenost do 5 000 m | m2 | 300 |  | 0 | CS ÚRS 2019 02 |  | základní |  | 0 | 0 | 0 | 0 | 0 | 4 | K | 2 |  |  |  | ROZPOCET | 0 | 0 | 0 | 0 | 0 | 1 | 0 | 4 | -1526409048
| P |  | Poznámka k položce: Celkem přesun 10 km. | [14 empty] | P | 2
| VV |  | 150*2 'Přepočtené koeficientem množství |  | 300 | [12 empty] | VV | 2 | 2 | False | 1 | ROZPOCET
20 | K | 162301901 | Vodorovné přemístění větví, kmenů nebo pařezů s naložením, složením a dopravou Příplatek k cenám za každých dalších i započatých 5000 m přes 5000 m větví stromů listnatých, průměru kmene přes 100 do 300 mm | kus | 6 |  | 0 | CS ÚRS 2019 02 |  | základní |  | 0 | 0 | 0 | 0 | 0 | 4 | K | 2 |  |  |  | ROZPOCET | 0 | 0 | 0 | 0 | 0 | 1 | 0 | 4 | 1341116018
21 | K | 162301902 | Vodorovné přemístění větví, kmenů nebo pařezů s naložením, složením a dopravou Příplatek k cenám za každých dalších i započatých 5000 m přes 5000 m větví stromů listnatých, průměru kmene přes 300 do 500 mm | kus | 7 |  | 0 | CS ÚRS 2019 02 |  | základní |  | 0 | 0 | 0 | 0 | 0 | 4 | K | 2 |  |  |  | ROZPOCET | 0 | 0 | 0 | 0 | 0 | 1 | 0 | 4 | -1504857959
22 | K | 162301903 | Vodorovné přemístění větví, kmenů nebo pařezů s naložením, složením a dopravou Příplatek k cenám za každých dalších i započatých 5000 m přes 5000 m větví stromů listnatých, průměru kmene přes 500 do 700 mm | kus | 2 |  | 0 | CS ÚRS 2019 02 |  | základní |  | 0 | 0 | 0 | 0 | 0 | 4 | K | 2 |  |  |  | ROZPOCET | 0 | 0 | 0 | 0 | 0 | 1 | 0 | 4 | -625364597
23 | K | 162301921 | Vodorovné přemístění větví, kmenů nebo pařezů s naložením, složením a dopravou Příplatek k cenám za každých dalších i započatých 5000 m přes 5000 m pařezů kmenů, průměru přes 100 do 300 mm | kus | 6 |  | 0 | CS ÚRS 2019 02 |  | základní |  | 0 | 0 | 0 | 0 | 0 | 4 | K | 2 |  |  |  | ROZPOCET | 0 | 0 | 0 | 0 | 0 | 1 | 0 | 4 | -433533265
24 | K | 162301922 | Vodorovné přemístění větví, kmenů nebo pařezů s naložením, složením a dopravou Příplatek k cenám za každých dalších i započatých 5000 m přes 5000 m pařezů kmenů, průměru přes 300 do 500 mm | kus | 7 |  | 0 | CS ÚRS 2019 02 |  | základní |  | 0 | 0 | 0 | 0 | 0 | 4 | K | 2 |  |  |  | ROZPOCET | 0 | 0 | 0 | 0 | 0 | 1 | 0 | 4 | -1149009223
25 | K | 162301923 | Vodorovné přemístění větví, kmenů nebo pařezů s naložením, složením a dopravou Příplatek k cenám za každých dalších i započatých 5000 m přes 5000 m pařezů kmenů, průměru přes 500 do 700 mm | kus | 2 |  | 0 | CS ÚRS 2019 02 |  | základní |  | 0 | 0 | 0 | 0 | 0 | 4 | K | 2 |  |  |  | ROZPOCET | 0 | 0 | 0 | 0 | 0 | 1 | 0 | 4 | 1481873170
26 | K | 184813151 | Odstranění výmladků stromu mechanicky, na bázi, výšky do 2 m, průměru kmene do 0,2 m | kus | 1 |  | 0 | CS ÚRS 2019 02 |  | základní |  | 0 | 0 | 0 | 0 | 0 | 4 | K | 2 |  |  |  | ROZPOCET | 0 | 0 | 0 | 0 | 0 | 1 | 0 | 4 | 28
| VV |  | "dle Technické zprávy (př.č. 001) a Situace (př.č. 002)" 1 |  | 1 | [12 empty] | VV | 2 | 2 | True | 1 | ROZPOCET
27 | K | 184818231 | Ochrana kmene bedněním před poškozením stavebním provozem zřízení včetně odstranění výšky bednění do 2 m průměru kmene do 300 mm | kus | 11 |  | 0 | CS ÚRS 2019 02 |  | základní |  | 0 | 0.01281 | 0.14091 | 0 | 0 | 4 | K | 2 |  |  |  | ROZPOCET | 0 | 0 | 0 | 0 | 0 | 1 | 0 | 4 | 30
| VV |  | "dle Technické zprávy (př.č. 001) a Situace (př.č. 002)" 11 |  | 11 | [12 empty] | VV | 2 | 2 | True | 1 | ROZPOCET
28 | K | 184818232 | Ochrana kmene bedněním před poškozením stavebním provozem zřízení včetně odstranění výšky bednění do 2 m průměru kmene přes 300 do 500 mm | kus | 3 |  | 0 | CS ÚRS 2019 02 |  | základní |  | 0 | 0.02135 | 0.06405 | 0 | 0 | 4 | K | 2 |  |  |  | ROZPOCET | 0 | 0 | 0 | 0 | 0 | 1 | 0 | 4 | 32
| VV |  | "dle Technické zprávy (př.č. 001) a Situace (př.č. 002)" 3 |  | 3 | [12 empty] | VV | 2 | 2 | True | 1 | ROZPOCET
29 | K | 184818233 | Ochrana kmene bedněním před poškozením stavebním provozem zřízení včetně odstranění výšky bednění do 2 m průměru kmene přes 500 do 700 mm | kus | 1 |  | 0 | CS ÚRS 2019 02 |  | základní |  | 0 | 0.02989 | 0.02989 | 0 | 0 | 4 | K | 2 |  |  |  | ROZPOCET | 0 | 0 | 0 | 0 | 0 | 1 | 0 | 4 | 34
| VV |  | "dle Technické zprávy (př.č. 001) a Situace (př.č. 002)" 1 |  | 1 | [12 empty] | VV | 2 | 2 | True | 1 | ROZPOCET
30 | K | 184818239 | Ochrana kmene bedněním před poškozením stavebním provozem zřízení včetně odstranění výšky bednění do 2 m průměru kmene přes 1100 mm | kus | 2 |  | 0 | CS ÚRS 2019 02 |  | základní |  | 0 | 0.05978 | 0.11956 | 0 | 0 | 4 | K | 2 |  |  |  | ROZPOCET | 0 | 0 | 0 | 0 | 0 | 1 | 0 | 4 | 36
| VV |  | "dle Technické zprávy (př.č. 001) a Situace (př.č. 002)" 2 |  | 2 | [12 empty] | VV | 2 | 2 | True | 1 | ROZPOCET
31 | K | 184852134 | Řez stromů prováděný lezeckou technikou bezpečnostní (S-RB), plocha koruny stromu přes 30 do 60 m2 | kus | 7 |  | 0 | CS ÚRS 2019 02 |  | základní |  | 0 | 0 | 0 | 0 | 0 | 4 | K | 2 |  |  |  | ROZPOCET | 0 | 0 | 0 | 0 | 0 | 1 | 0 | 4 | 18
| VV |  | "dle Technické zprávy (př.č. 001) a Situace (př.č. 002)" 7 |  | 7 | [12 empty] | VV | 2 | 2 | True | 1 | ROZPOCET
32 | K | 184852135 | Řez stromů prováděný lezeckou technikou bezpečnostní (S-RB), plocha koruny stromu přes 60 do 90 m2 | kus | 2 |  | 0 | CS ÚRS 2019 02 |  | základní |  | 0 | 0 | 0 | 0 | 0 | 4 | K | 2 |  |  |  | ROZPOCET | 0 | 0 | 0 | 0 | 0 | 1 | 0 | 4 | 20
| VV |  | "dle Technické zprávy (př.č. 001) a Situace (př.č. 002)" 2 |  | 2 | [12 empty] | VV | 2 | 2 | True | 1 | ROZPOCET
33 | K | 184852136 | Řez stromů prováděný lezeckou technikou bezpečnostní (S-RB), plocha koruny stromu přes 90 do 120 m2 | kus | 2 |  | 0 | CS ÚRS 2019 02 |  | základní |  | 0 | 0 | 0 | 0 | 0 | 4 | K | 2 |  |  |  | ROZPOCET | 0 | 0 | 0 | 0 | 0 | 1 | 0 | 4 | 22
| VV |  | "dle Technické zprávy (př.č. 001) a Situace (př.č. 002)" 2 |  | 2 | [12 empty] | VV | 2 | 2 | True | 1 | ROZPOCET
34 | K | 184852148 | Řez stromů prováděný lezeckou technikou bezpečnostní (S-RB), plocha koruny stromu přes 420 do 450 m2 | kus | 1 |  | 0 | CS ÚRS 2019 02 |  | základní |  | 0 | 0 | 0 | 0 | 0 | 4 | K | 2 |  |  |  | ROZPOCET | 0 | 0 | 0 | 0 | 0 | 1 | 0 | 4 | 24
| VV |  | "dle Technické zprávy (př.č. 001) a Situace (př.č. 002)" 1 |  | 1 | [12 empty] | VV | 2 | 2 | True | 1 | ROZPOCET
35 | K | 184852238 | Řez stromů prováděný lezeckou technikou zdravotní (S-RZ), plocha koruny stromu přes 150 do 180 m2 | kus | 1 |  | 0 | CS ÚRS 2019 02 |  | základní |  | 0 | 0 | 0 | 0 | 0 | 4 | K | 2 |  |  |  | ROZPOCET | 0 | 0 | 0 | 0 | 0 | 1 | 0 | 4 | 16
| VV |  | "dle Technické zprávy (př.č. 001) a Situace (př.č. 002)" 1 |  | 1 | [12 empty] | VV | 2 | 2 | True | 1 | ROZPOCET
36 | K | R18485301 | Zvýšení koruny na podchodnou výšku | kus | 7 |  | 0 | R-položka |  | základní |  | 0 | 0 | 0 | 0 | 0 | 4 | K | 2 |  |  |  | ROZPOCET | 0 | 0 | 0 | 0 | 0 | 1 | 0 | 4 | 26
| VV |  | "dle Technické zprávy (př.č. 001) a Situace (př.č. 002)" 7 |  | 7 | [12 empty] | VV | 2 | 2 | True | 1 | ROZPOCET
37 | K | R18489100 | Přítomnost arboristy při hloubení lože cest v kořenovém prostoru stromů vč. případného ošetření kořenů | hod | 3 |  | 0 | R-položka |  | základní |  | 0 | 0 | 0 | 0 | 0 | 4 | K | 2 |  |  |  | ROZPOCET | 0 | 0 | 0 | 0 | 0 | 1 | 0 | 4 | 38
| VV |  | "dle Technické zprávy (př.č. 001): odhad potřebných hodin" 3 |  | 3 | [12 empty] | VV | 2 | 2 | True | 1 | ROZPOCET
38 | K | R18499801 | Biologická likvidace odpadu (poplatek za uložení na kompostárnu) | t | 35 |  | 0 | R-položka |  | základní |  | 0 | 0 | 0 | 0 | 0 | 4 | K | 2 |  |  |  | ROZPOCET | 0 | 0 | 0 | 0 | 0 | 1 | 0 | 4 | 40
| VV |  | "odpad z ákcení" 35,0 |  | 35 | [12 empty] | VV | 2 | 2 | True | 1 | ROZPOCET
| D | 998 | Přesun hmot |  |  |  | 0 |  |  |  |  | 0 |  | 0 |  | 0 | 1 | D | 1 |  |  |  | ROZPOCET | [6 empty] | 0
39 | K | 998231311 | Přesun hmot pro sadovnické a krajinářské úpravy - strojně dopravní vzdálenost do 5000 m | t | 0.354 |  | 0 | CS ÚRS 2019 02 |  | základní |  | 0 | 0 | 0 | 0 | 0 | 4 | K | 2 |  |  |  | ROZPOCET | 0 | 0 | 0 | 0 | 0 | 1 | 0 | 4 | 42

## SO 801.2 - Sadové úpravy ...
[18 empty] | {5ef99ea7-2396-4515-9885-88351fbcd29e} | [5 empty] | travnik | plocha založení trávníku | m2 | 1750 | 2
2
| KRYCÍ LIST SOUPISU PRACÍ | [7 empty] | v --- níže se nacházejí doplnkové a pomocné údaje k sestavám --- v | [8 empty] | False
Stavba:
Výstavba dopravního terminálu města Litvínov
Objekt:
SO 801 - Sadové úpravy
Soupis:
SO 801.2 - Sadové úpravy - výsadby
| KSO: |  |  |  |  | CC-CZ:
| Místo: |  | Litvínov |  |  | Datum: | 2. 12. 2019
| Zadavatel: |  |  |  |  | IČ: | 00266027
|  | Město Litvínov |  |  |  | DIČ: | CZ 00266027
| Uchazeč: |  |  |  |  | IČ: | Vyplň údaj
|  | Vyplň údaj |  |  |  | DIČ: | Vyplň údaj
| Projektant: |  |  |  |  | IČ:
|  | JENA zelená architektura |  |  |  | DIČ:
| Zpracovatel: |  |  |  |  | IČ:
|  | JENA zelená architektura |  |  |  | DIČ:
Poznámka:
Výsadba 10 kusů trnovníků akátů východně od nádražní budovy (1 strom v mříži, 7 stromů v úzkém zeleném pásu v parkovišti a 2 stromy v zeleném ostrůvku) bude provedena až po dořešení majetkových poměrů vodovodu, který vede v místě jejich výsadby a který má být dle dokumentace ve stupni DUR+DSP zrušen.
| Cena bez DPH | [5 empty] | 0
|  |  | Základ daně |  |  | Sazba daně | Výše daně
| DPH | základní | 0 |  |  | 21% | 0
|  | snížená | 0 |  |  | 15% | 0
|  | zákl. přenesená | 0 |  |  | 21% | 0
|  | sníž. přenesená | 0 |  |  | 15% | 0
|  | nulová | 0 |  |  | 0% | 0
| Cena s DPH |  |  | v | CZK |  | 0
REKAPITULACE ČLENĚNÍ SOUPISU PRACÍ
Stavba:
Výstavba dopravního terminálu města Litvínov
Objekt:
SO 801 - Sadové úpravy
Soupis:
SO 801.2 - Sadové úpravy - výsadby
Místo: |  |  | Litvínov |  |  | Datum: | 2. 12. 2019
Zadavatel: |  |  | Město Litvínov |  |  | Projektant: | JENA zelená architektura
Uchazeč: |  |  | Vyplň údaj |  |  | Zpracovatel: | JENA zelená architektura
Kód dílu - Popis | [6 empty] | Cena celkem [CZK]
Náklady stavby celkem | [6 empty] | 0 | [11 empty] | -1
| HSV - Práce a dodávky HSV | [5 empty] | 0
| 1 - Zemní práce | [5 empty] | 0
| 998 - Přesun hmot | [5 empty] | 0
SOUPIS PRACÍ
Stavba:
Výstavba dopravního terminálu města Litvínov
Objekt:
SO 801 - Sadové úpravy
Soupis:
SO 801.2 - Sadové úpravy - výsadby
Místo: |  |  | Litvínov |  |  | Datum: | 2. 12. 2019
Zadavatel: |  |  | Město Litvínov |  |  | Projektant: | JENA zelená architektura
Uchazeč: |  |  | Vyplň údaj |  |  | Zpracovatel: | JENA zelená architektura
PČ | Typ | Kód | Popis | MJ | Množství | J.cena [CZK] | Cena celkem [CZK] | Cenová soustava |  | DPH | J. Nh [h] | Nh celkem [h] | J. hmotnost [t] | Hmotnost celkem [t] | J. suť [t] | Suť Celkem [t]
Náklady soupisu celkem | [6 empty] | 0 |  |  |  |  | 0 |  | 53.8086 |  | 0 |  | D | -1 | [15 empty] | 0
| D | HSV | Práce a dodávky HSV |  |  |  | 0 |  |  |  |  | 0 |  | 53.8086 |  | 0 | 1 | D | 0 |  |  |  | ROZPOCET | [11 empty] | 0
| D | 1 | Zemní práce |  |  |  | 0 |  |  |  |  | 0 |  | 53.8086 |  | 0 | 1 | D | 1 |  |  |  | ROZPOCET | [11 empty] | 0
1 | K | 162701105 | Vodorovné přemístění výkopku nebo sypaniny po suchu na obvyklém dopravním prostředku, bez naložení výkopku, avšak se složením bez rozhrnutí z horniny tř. 1 až 4 na vzdálenost přes 9 000 do 10 000 m | m3 | 24.064 |  | 0 | CS ÚRS 2019 02 |  | základní |  | 0 | 0 | 0 | 0 | 0 | 4 | K | 2 |  |  |  | ROZPOCET | [5 empty] | 0 | 0 | 0 | 0 | 0 | 1 | 0 | 4 | -1888861969
| VV |  | "Výsadba stromů a keřů: odvoz přebytečné zeminy nahrazené substrátem" 24,064 |  | 24.064 | [12 empty] | VV | 2 | 2 | True | 1 | ROZPOCET
2 | K | 162701109 | Vodorovné přemístění výkopku nebo sypaniny po suchu na obvyklém dopravním prostředku, bez naložení výkopku, avšak se složením bez rozhrnutí z horniny tř. 1 až 4 na vzdálenost Příplatek k ceně za každých dalších i započatých 1 000 m | m3 | 360.96 |  | 0 | CS ÚRS 2019 02 |  | základní |  | 0 | 0 | 0 | 0 | 0 | 4 | K | 2 |  |  |  | ROZPOCET | [5 empty] | 0 | 0 | 0 | 0 | 0 | 1 | 0 | 4 | 1083271635
| VV |  | 24,064*15 'Přepočtené koeficientem množství |  | 360.96 | [12 empty] | VV | 2 | 2 | False | 1 | ROZPOCET
3 | K | 171201201 | Uložení sypaniny na skládky | m3 | 24.064 |  | 0 | CS ÚRS 2019 02 |  | základní |  | 0 | 0 | 0 | 0 | 0 | 4 | K | 2 |  |  |  | ROZPOCET | [5 empty] | 0 | 0 | 0 | 0 | 0 | 1 | 0 | 4 | 1658062473
| VV |  | "dle pol. odvozu (162701105)" 24,064 |  | 24.064 | [12 empty] | VV | 2 | 2 | True | 1 | ROZPOCET
4 | K | 171201211 | Poplatek za uložení stavebního odpadu na skládce (skládkovné) zeminy a kameniva zatříděného do Katalogu odpadů pod kódem 170 504 | t | 43.315 |  | 0 | CS ÚRS 2019 02 |  | základní |  | 0 | 0 | 0 | 0 | 0 | 4 | K | 2 |  |  |  | ROZPOCET | [5 empty] | 0 | 0 | 0 | 0 | 0 | 1 | 0 | 4 | -1327368277
| VV |  | 24,064*1,8 'Přepočtené koeficientem množství |  | 43.315 | [12 empty] | VV | 2 | 2 | False | 1 | ROZPOCET
5 | K | 181451131 | Založení trávníku na půdě předem připravené plochy přes 1000 m2 výsevem včetně utažení parkového v rovině nebo na svahu do 1:5 | m2 | 1750 |  | 0 | CS ÚRS 2019 02 |  | základní |  | 0 | 0 | 0 | 0 | 0 | 4 | K | 2 |  |  |  | ROZPOCET | [5 empty] | 0 | 0 | 0 | 0 | 0 | 1 | 0 | 4 | 114
| VV | travnik | "Založení trávníků: odměřeno elektronicky ze situace SO 101" 1750,000 |  | 1750 | [12 empty] | VV | 2 | 2 | True | 1 | ROZPOCET
6 | M | 00572410 | osivo směs travní parková | kg | 48.125 |  | 0 | CS ÚRS 2019 02 |  | základní |  | 0 | 0.001 | 0.048125 | 0 | 0 | 8 | M | 2 |  |  |  | ROZPOCET | [5 empty] | 0 | 0 | 0 | 0 | 0 | 1 | 0 | 4 | -825926317
| P |  | Poznámka k položce: spotřeba 25-30 kg/m | [14 empty] | P | 2
| VV |  | 1750*0,0275 'Přepočtené koeficientem množství |  | 48.125 | [12 empty] | VV | 2 | 2 | False | 1 | ROZPOCET
7 | K | 182301131 | Rozprostření a urovnání ornice ve svahu sklonu přes 1:5 při souvislé ploše přes 500 m2, tl. vrstvy do 100 mm | m2 | 1796 |  | 0 | CS ÚRS 2019 02 |  | základní |  | 0 | 0 | 0 | 0 | 0 | 4 | K | 2 |  |  |  | ROZPOCET | [5 empty] | 0 | 0 | 0 | 0 | 0 | 1 | 0 | 4 | 14
| VV |  | "Příprava ploch: celková plocha úprav" 1796,0 |  | 1796 | [12 empty] | VV | 2 | 2 | True | 1 | ROZPOCET
8 | M | 10371500 | substrát pro trávníky VL | m3 | 179.6 |  | 0 | CS ÚRS 2019 02 |  | základní |  | 0 | 0.21 | 37.716 | 0 | 0 | 8 | M | 2 |  |  |  | ROZPOCET | [5 empty] | 0 | 0 | 0 | 0 | 0 | 1 | 0 | 4 | 1278228960
| VV |  | 1796*0,1 'Přepočtené koeficientem množství |  | 179.6 | [12 empty] | VV | 2 | 2 | False | 1 | ROZPOCET
9 | K | 183101223 | Hloubení jamek pro vysazování rostlin v zemině tř.1 až 4 s výměnou půdy z 50% v rovině nebo na svahu do 1:5, objemu přes 2,00 do 3,00 m3 | kus | 21 |  | 0 | CS ÚRS 2019 02 |  | základní |  | 0 | 0 | 0 | 0 | 0 | 4 | K | 2 |  |  |  | ROZPOCET | [5 empty] | 0 | 0 | 0 | 0 | 0 | 1 | 0 | 4 | 24
| P |  | Poznámka k položce: jamky: 1,5x1,5x1,0 m = 2,25 m3 | [14 empty] | P | 2
| VV |  | "Výsadba stromů: všechny stromy - 21 kusů" 21 |  | 21 | [12 empty] | VV | 2 | 2 | True | 1 | ROZPOCET
10 | K | 183111212 | Hloubení jamek pro vysazování rostlin v zemině tř.1 až 4 s výměnou půdy z 50% v rovině nebo na svahu do 1:5, objemu přes 0,002 do 0,005 m3 | kus | 105 |  | 0 | CS ÚRS 2019 02 |  | základní |  | 0 | 0 | 0 | 0 | 0 | 4 | K | 2 |  |  |  | ROZPOCET | [5 empty] | 0 | 0 | 0 | 0 | 0 | 1 | 0 | 4 | 84
| VV |  | "Výsadba keřů: půdopokryvná růže - 105 kusů" 105 |  | 105 | [12 empty] | VV | 2 | 2 | True | 1 | ROZPOCET
11 | K | 183111213 | Hloubení jamek pro vysazování rostlin v zemině tř.1 až 4 s výměnou půdy z 50% v rovině nebo na svahu do 1:5, objemu přes 0,005 do 0,01 m3 | kus | 35 |  | 0 | CS ÚRS 2019 02 |  | základní |  | 0 | 0 | 0 | 0 | 0 | 4 | K | 2 |  |  |  | ROZPOCET | [5 empty] | 0 | 0 | 0 | 0 | 0 | 1 | 0 | 4 | 86
| VV |  | "Výsadba keřů: pustoryl - 35 kusů" 35 |  | 35 | [12 empty] | VV | 2 | 2 | True | 1 | ROZPOCET
12 | M | 10321100 | zahradní substrát pro výsadbu VL | m3 | 24.064 |  | 0 | CS ÚRS 2019 02 |  | základní |  | 0 | 0.22 | 5.2941 | 0 | 0 | 8 | M | 2 |  |  |  | ROZPOCET | [5 empty] | 0 | 0 | 0 | 0 | 0 | 1 | 0 | 4 | -1208839417
| VV |  | "Výsadba stromů: vrchní - 21 ks * 2,25 m3 * 0,5 *0,5" 21*2,25*0,5*0,5 |  | 11.813 | [12 empty] | VV | 2 | 2 | True | 0 | ROZPOCET
| VV |  | "Výsadba stromů: spodní - 21 ks * 2,25 m3 * 0,5 *0,5" 21*2,25*0,5*0,5 |  | 11.813 | [12 empty] | VV | 2 | 2 | True | 0 | ROZPOCET
| VV |  | "Výsadba keřů: pro jamky dle pol. 183111212+183111213" (0,005*105+0,01*35)*0,5 |  | 0.438 | [12 empty] | VV | 2 | 2 | True | 0 | ROZPOCET
| VV |  | Součet |  | 24.064 | [12 empty] | VV | 2 | 4 | True | 1 | ROZPOCET
13 | K | R18319001 | Vsakovací zkouška výsadbové jámy - prolití vodou, dávka 200 l na jámu | kus | 21 |  | 0 | R-položka |  | základní |  | 0 | 0 | 0 | 0 | 0 | 4 | K | 2 |  |  |  | ROZPOCET | [5 empty] | 0 | 0 | 0 | 0 | 0 | 1 | 0 | 4 | 26
| P |  | Poznámka k položce: Dodávka vody pro provedení zkoušky je oceněna zvlášť. | [14 empty] | P | 2
| VV |  | "Výsadba stromů: pro všechny stromy - 21 ks jám" 21 |  | 21 | [12 empty] | VV | 2 | 2 | True | 1 | ROZPOCET
14 | K | 183403111 | Obdělání půdy nakopáním hl. přes 50 do 100 mm v rovině nebo na svahu do 1:5 | m2 | 538.8 |  | 0 | CS ÚRS 2019 02 |  | základní |  | 0 | 0 | 0 | 0 | 0 | 4 | K | 2 |  |  |  | ROZPOCET | [5 empty] | 0 | 0 | 0 | 0 | 0 | 1 | 0 | 4 | 10
| VV |  | "Příprava ploch: v kořenovém systému ručně, cca 30% ploch" 0,30*1796,0 |  | 538.8 | [12 empty] | VV | 2 | 2 | True | 1 | ROZPOCET
15 | K | 183403114 | Obdělání půdy kultivátorováním v rovině nebo na svahu do 1:5 | m2 | 1257.2 |  | 0 | CS ÚRS 2019 02 |  | základní |  | 0 | 0 | 0 | 0 | 0 | 4 | K | 2 |  |  |  | ROZPOCET | [5 empty] | 0 | 0 | 0 | 0 | 0 | 1 | 0 | 4 | 8
| VV |  | "Příprava ploch: mimo kořenový systém, cca 70% ploch" 0,70*1796,0 |  | 1257.2 | [12 empty] | VV | 2 | 2 | True | 1 | ROZPOCET
16 | K | 183403153 | Obdělání půdy hrabáním v rovině nebo na svahu do 1:5 | m2 | 3592 |  | 0 | CS ÚRS 2019 02 |  | základní |  | 0 | 0 | 0 | 0 | 0 | 4 | K | 2 |  |  |  | ROZPOCET | [5 empty] | 0 | 0 | 0 | 0 | 0 | 1 | 0 | 4 | 6
| VV |  | "Příprava ploch: celková výměra ploch: 2x (vyhrabání po postřiku + vyhrabání před výsadbou)" 2*1796,0 |  | 3592 | [12 empty] | VV | 2 | 2 | True | 1 | ROZPOCET
17 | K | 183403161 | Obdělání půdy válením v rovině nebo na svahu do 1:5 | m2 | 1750 |  | 0 | CS ÚRS 2019 02 |  | základní |  | 0 | 0 | 0 | 0 | 0 | 4 | K | 2 |  |  |  | ROZPOCET | [5 empty] | 0 | 0 | 0 | 0 | 0 | 1 | 0 | 4 | 118
| VV |  | "Založení trávníků" travnik |  | 1750 | [12 empty] | VV | 2 | 2 | True | 1 | ROZPOCET
18 | K | 184102111 | Výsadba dřeviny s balem do předem vyhloubené jamky se zalitím v rovině nebo na svahu do 1:5, při průměru balu přes 100 do 200 mm | kus | 140 |  | 0 | CS ÚRS 2019 02 |  | základní |  | 0 | 0 | 0 | 0 | 0 | 4 | K | 2 |  |  |  | ROZPOCET | [5 empty] | 0 | 0 | 0 | 0 | 0 | 1 | 0 | 4 | 88
19 | M | R0265048 | rostlinný materiál - Rosa The Fairy K 20/30 (půdopokryvná růže) | kus | 105 |  | 0 | R-položka |  | základní |  | 0 | 0.025 | 2.625 | 0 | 0 | 8 | M | 2 |  |  |  | ROZPOCET | [5 empty] | 0 | 0 | 0 | 0 | 0 | 1 | 0 | 4 | 108
| VV |  | "Výsadba keřů: půdopokryvná růže - 105 kusů" 105 |  | 105 | [12 empty] | VV | 2 | 2 | True | 1 | ROZPOCET
20 | M | R0265049 | rostlinný materiál Philadelphus coronarius K 40/60 (pustoryl) | kus | 35 |  | 0 | R-položka |  | základní |  | 0 | 0.025 | 0.875 | 0 | 0 | 8 | M | 2 |  |  |  | ROZPOCET | [5 empty] | 0 | 0 | 0 | 0 | 0 | 1 | 0 | 4 | 110
| VV |  | "Výsadba keřů: pustoryl - 35 kusů" 35 |  | 35 | [12 empty] | VV | 2 | 2 | True | 1 | ROZPOCET
21 | K | 184102116 | Výsadba dřeviny s balem do předem vyhloubené jamky se zalitím v rovině nebo na svahu do 1:5, při průměru balu přes 600 do 800 mm | kus | 21 |  | 0 | CS ÚRS 2019 02 |  | základní |  | 0 | 0 | 0 | 0 | 0 | 4 | K | 2 |  |  |  | ROZPOCET | [5 empty] | 0 | 0 | 0 | 0 | 0 | 1 | 0 | 4 | 28
22 | M | R0265041 | rostlinný materiál Robinia pseudoacacia Bessoniana B 16/18 | kus | 19 |  | 0 | R-položka |  | základní |  | 0 | 0.075 | 1.425 | 0 | 0 | 8 | M | 2 |  |  |  | ROZPOCET | [5 empty] | 0 | 0 | 0 | 0 | 0 | 1 | 0 | 4 | 74
| VV |  | "Výsadba stromů: akáty - 19 kusů" 19 |  | 19 | [12 empty] | VV | 2 | 2 | True | 1 | ROZPOCET
23 | M | R0265042 | rostlinný materiál Platanus acerifolia B 16/18 | kus | 2 |  | 0 | R-položka |  | základní |  | 0 | 0.075 | 0.15 | 0 | 0 | 8 | M | 2 |  |  |  | ROZPOCET | [5 empty] | 0 | 0 | 0 | 0 | 0 | 1 | 0 | 4 | 76
| VV |  | "Výsadba stromů: platana - 2 kusy" 2 |  | 2 | [12 empty] | VV | 2 | 2 | True | 1 | ROZPOCET
24 | K | 184215133 | Ukotvení dřeviny kůly třemi kůly, délky přes 2 do 3 m | kus | 11 |  | 0 | CS ÚRS 2019 02 |  | základní |  | 0 | 6e-05 | 0.00066 | 0 | 0 | 4 | K | 2 |  |  |  | ROZPOCET | [5 empty] | 0 | 0 | 0 | 0 | 0 | 1 | 0 | 4 | 38
| VV |  | "Výsadba stromů: 11 ks stromů v trávníku" 11 |  | 11 | [12 empty] | VV | 2 | 2 | True | 1 | ROZPOCET
25 | M | 60591255 | kůl vyvazovací dřevěný impregnovaný D 8cm dl 2,5m | kus | 33 |  | 0 | CS ÚRS 2019 02 |  | základní |  | 0 | 0.0059 | 0.1947 | 0 | 0 | 8 | M | 2 |  |  |  | ROZPOCET | [5 empty] | 0 | 0 | 0 | 0 | 0 | 1 | 0 | 4 | 1650601396
| VV |  | 11*3 'Přepočtené koeficientem množství |  | 33 | [12 empty] | VV | 2 | 2 | False | 1 | ROZPOCET
26 | M | R6059126 | dřevěný příčník délky 500 mm, průměr 60 mm (3 ks k jedné dřevině) | kus | 33 |  | 0 | R-položka |  | základní |  | 0 | 0.003 | 0.099 | 0 | 0 | 8 | M | 2 |  |  |  | ROZPOCET | [5 empty] | 0 | 0 | 0 | 0 | 0 | 1 | 0 | 4 | -2079021905
| P |  | Poznámka k položce: vč. ceny za dopravu materiálu | [14 empty] | P | 2
| VV |  | 11*3 'Přepočtené koeficientem množství |  | 33 | [12 empty] | VV | 2 | 2 | False | 1 | ROZPOCET
27 | M | R6059127 | úvazek dřeviny k vyvazovacímu kůlu | kus | 33 |  | 0 | R-položka |  | základní |  | 0 | 0.0005 | 0.0165 | 0 | 0 | 8 | M | 2 |  |  |  | ROZPOCET | [5 empty] | 0 | 0 | 0 | 0 | 0 | 1 | 0 | 4 | -747483664
| P |  | Poznámka k položce: vč. ceny za dopravu materiálu | [14 empty] | P | 2
| VV |  | 11*3 'Přepočtené koeficientem množství |  | 33 | [12 empty] | VV | 2 | 2 | False | 1 | ROZPOCET
28 | K | R18421519 | Zhotovení spodní ochrany kmene listnatého stromu v trávníku osazením tří řad vodorovných příček ke kůlům | kus | 11 |  | 0 | R-položka |  | základní |  | 0 | 0 | 0 | 0 | 0 | 4 | K | 2 |  |  |  | ROZPOCET | [5 empty] | 0 | 0 | 0 | 0 | 0 | 1 | 0 | 4 | 46
| VV |  | "Výsadba stromů: 11 ks stromů v trávníku" 11 |  | 11 | [12 empty] | VV | 2 | 2 | True | 1 | ROZPOCET
29 | M | R6059131 | příčky na spodní ochranu kmene vč. materiálu na připevnění ke kůlům | kus | 99 |  | 0 | R-položka |  | základní |  | 0 | 0.002 | 0.198 | 0 | 0 | 8 | M | 2 |  |  |  | ROZPOCET | [5 empty] | 0 | 0 | 0 | 0 | 0 | 1 | 0 | 4 | 48
| P |  | Poznámka k položce: 9 kusů pro jeden strom ochráněný 3 kůly | [14 empty] | P | 2
| VV |  | 11*9 'Přepočtené koeficientem množství |  | 99 | [12 empty] | VV | 2 | 2 | False | 1 | ROZPOCET
30 | K | 184215211 | Ukotvení dřeviny podzemním kotvením do volné zeminy tř. 1 až 4, obvodu kmene do 250 mm | kus | 10 |  | 0 | CS ÚRS 2019 02 |  | základní |  | 0 | 0 | 0 | 0 | 0 | 4 | K | 2 |  |  |  | ROZPOCET | [5 empty] | 0 | 0 | 0 | 0 | 0 | 1 | 0 | 4 | 34
| VV |  | "Výsadba stromů: 10 ks stromů v chodníku" 10 |  | 10 | [12 empty] | VV | 2 | 2 | True | 1 | ROZPOCET
31 | M | R6059129 | podzemní kotvení za bal (3 textilní popruhy, upevněné v půdě kotvami a jedním popruhem s napínákem) | kus | 10 |  | 0 | R-položka |  | základní |  | 0 | 0 | 0 | 0 | 0 | 8 | M | 2 |  |  |  | ROZPOCET | [5 empty] | 0 | 0 | 0 | 0 | 0 | 1 | 0 | 4 | 36
32 | K | 184215412 | Zhotovení závlahové mísy u solitérních dřevin v rovině nebo na svahu do 1:5, o průměru mísy přes 0,5 do 1 m | kus | 11 |  | 0 | CS ÚRS 2019 02 |  | základní |  | 0 | 0 | 0 | 0 | 0 | 4 | K | 2 |  |  |  | ROZPOCET | [5 empty] | 0 | 0 | 0 | 0 | 0 | 1 | 0 | 4 | 54
| VV |  | "Výsadba stromů: pro stromy v trávníku" 11 |  | 11 | [12 empty] | VV | 2 | 2 | True | 1 | ROZPOCET
33 | K | 184501141 | Zhotovení obalu kmene z rákosové nebo kokosové rohože v rovině nebo na svahu do 1:5 | m2 | 6.3 |  | 0 | CS ÚRS 2019 02 |  | základní |  | 0 | 3e-05 | 0.000189 | 0 | 0 | 4 | K | 2 |  |  |  | ROZPOCET | [5 empty] | 0 | 0 | 0 | 0 | 0 | 1 | 0 | 4 | 42
| VV |  | "Výsadba stromů: 0,3 m2/strom pro všechny stromy" 21*0,3 |  | 6.3 | [12 empty] | VV | 2 | 2 | True | 1 | ROZPOCET
34 | M | R6189401 | rákosová rohož | m2 | 6.3 |  | 0 | R-položka |  | základní |  | 0 | 0.001 | 0.0063 | 0 | 0 | 8 | M | 2 |  |  |  | ROZPOCET | [5 empty] | 0 | 0 | 0 | 0 | 0 | 1 | 0 | 4 | 44
35 | K | 184801121 | Ošetření vysazených dřevin solitérních v rovině nebo na svahu do 1:5 | kus | 21 |  | 0 | CS ÚRS 2019 02 |  | základní |  | 0 | 0 | 0 | 0 | 0 | 4 | K | 2 |  |  |  | ROZPOCET | [5 empty] | 0 | 0 | 0 | 0 | 0 | 1 | 0 | 4 | 70
| VV |  | "Výsadba stromů: pro všechny stromy" 21 |  | 21 | [12 empty] | VV | 2 | 2 | True | 1 | ROZPOCET
36 | K | 184801131 | Ošetření vysazených dřevin ve skupinách v rovině nebo na svahu do 1:5 | m2 | 48 |  | 0 | CS ÚRS 2019 02 |  | základní |  | 0 | 0 | 0 | 0 | 0 | 4 | K | 2 |  |  |  | ROZPOCET | [5 empty] | 0 | 0 | 0 | 0 | 0 | 1 | 0 | 4 | 106
| VV |  | "Výsadba keřů: celková plocha - 48 m2" 48,0 |  | 48 | [12 empty] | VV | 2 | 2 | True | 1 | ROZPOCET
37 | K | 184802111 | Chemické odplevelení půdy před založením kultury, trávníku nebo zpevněných ploch o výměře jednotlivě přes 20 m2 v rovině nebo na svahu do 1:5 postřikem na široko | m2 | 1796 |  | 0 | CS ÚRS 2019 02 |  | základní |  | 0 | 0 | 0 | 0 | 0 | 4 | K | 2 |  |  |  | ROZPOCET | [5 empty] | 0 | 0 | 0 | 0 | 0 | 1 | 0 | 4 | 2
| VV |  | "Příprava ploch: počítáno 100 % ploch nově zakládané zeleně: 1750 m2 trávník + 46 m2 keře" 1750+46 |  | 1796 | [12 empty] | VV | 2 | 2 | True | 1 | ROZPOCET
| VV |  | "Poznámka: pokud bude terén po stavbě před zakládáním sadových úprav bezplevelný, postřik nebude aplikován, nebo pouze lokálně v místě zaplevelení." | [14 empty] | VV | 2 | 1 | True | 0 | ROZPOCET
38 | M | 25234001 | herbicid totální systémový neselektivní | litr | 0.898 |  | 0 | CS ÚRS 2019 02 |  | základní |  | 0 | 0.001 | 0.000898 | 0 | 0 | 8 | M | 2 |  |  |  | ROZPOCET | [5 empty] | 0 | 0 | 0 | 0 | 0 | 1 | 0 | 4 | 550945846
| P |  | Poznámka k položce: Spotřeba 5 l/ha. | [14 empty] | P | 2
| VV |  | 1796*0,0005 'Přepočtené koeficientem množství |  | 0.898 | [12 empty] | VV | 2 | 2 | False | 1 | ROZPOCET
39 | K | 184802611 | Chemické odplevelení po založení kultury v rovině nebo na svahu do 1:5 postřikem na široko | m2 | 1750 |  | 0 | CS ÚRS 2019 02 |  | základní |  | 0 | 0 | 0 | 0 | 0 | 4 | K | 2 |  |  |  | ROZPOCET | [5 empty] | 0 | 0 | 0 | 0 | 0 | 1 | 0 | 4 | 122
| VV |  | "Založení trávníků" travnik |  | 1750 | [12 empty] | VV | 2 | 2 | True | 1 | ROZPOCET
40 | M | R2523401 | selektivní herbicid pro hubení plevelů v trávníku | litr | 0.7 |  | 0 | R-položka |  | základní |  | 0 | 0.001 | 0.0007 | 0 | 0 | 8 | M | 2 |  |  |  | ROZPOCET | [5 empty] | 0 | 0 | 0 | 0 | 0 | 1 | 0 | 4 | 124
| P |  | Poznámka k položce: Spotřeba 40 ml/100 m2. | [14 empty] | P | 2
| VV |  | 1750*0,0004 'Přepočtené koeficientem množství |  | 0.7 | [12 empty] | VV | 2 | 2 | False | 1 | ROZPOCET
41 | K | R18485101 | Přidání půdního kondicionéru k substrátu do jamý pro vysazení stromu s balem | kg | 70.875 |  | 0 | R-položka |  | základní |  | 0 | 0 | 0 | 0 | 0 | 4 | K | 2 |  |  |  | ROZPOCET | [5 empty] | 0 | 0 | 0 | 0 | 0 | 1 | 0 | 4 | 50
| VV |  | "Výsadba stromů: pro všechny stromy - 21 ks * 2,25 m3 * 1,5 kg/m3" 21*2,25*1,5 |  | 70.875 | [12 empty] | VV | 2 | 2 | True | 1 | ROZPOCET
42 | M | R2519201 | půdní kondicionér pro stromy (zadržuje vodu, obsahuje hnojiva, 1,5 kg/1 m3 zeminy v jámě) | kg | 70.875 |  | 0 | R-položka |  | základní |  | 0 | 0.001 | 0.070875 | 0 | 0 | 8 | M | 2 |  |  |  | ROZPOCET | [5 empty] | 0 | 0 | 0 | 0 | 0 | 1 | 0 | 4 | 52
43 | K | 184852322 | Řez stromů prováděný lezeckou technikou výchovný (S-RV) alejové stromy, výšky přes 4 do 6 m | kus | 21 |  | 0 | CS ÚRS 2019 02 |  | základní |  | 0 | 0 | 0 | 0 | 0 | 4 | K | 2 |  |  |  | ROZPOCET | [5 empty] | 0 | 0 | 0 | 0 | 0 | 1 | 0 | 4 | 72
| VV |  | "Výsadba stromů: pro všechny stromy" 21 |  | 21 | [12 empty] | VV | 2 | 2 | True | 1 | ROZPOCET
44 | K | 184911161 | Mulčování záhonů kačírkem nebo drceným kamenivem tloušťky mulče přes 50 do 100 mm v rovině nebo na svahu do 1:5 | m2 | 24.05 |  | 0 | CS ÚRS 2019 02 |  | základní |  | 0 | 0 | 0 | 0 | 0 | 4 | K | 2 |  |  |  | ROZPOCET | [5 empty] | 0 | 0 | 0 | 0 | 0 | 1 | 0 | 4 | 58
| VV |  | "Výsadba stromů: stromy v mřížích, tl. mulče 8 cm, celkem 10 ks: 5 ks - 2,25 m2, 5 ks - 2,56 m2)" 5*2,25+5*2,56 |  | 24.05 | [12 empty] | VV | 2 | 2 | True | 1 | ROZPOCET
45 | M | 58343810 | kamenivo drcené hrubé frakce 4/8 | t | 3.848 |  | 0 | CS ÚRS 2019 02 |  | základní |  | 0 | 1 | 3.848 | 0 | 0 | 8 | M | 2 |  |  |  | ROZPOCET | [5 empty] | 0 | 0 | 0 | 0 | 0 | 1 | 0 | 4 | -264400927
| VV |  | 24,05*0,16 'Přepočtené koeficientem množství |  | 3.848 | [12 empty] | VV | 2 | 2 | False | 1 | ROZPOCET
46 | K | 184911421 | Mulčování vysazených rostlin mulčovací kůrou, tl. do 100 mm v rovině nebo na svahu do 1:5 | m2 | 59 |  | 0 | CS ÚRS 2019 02 |  | základní |  | 0 | 0 | 0 | 0 | 0 | 4 | K | 2 |  |  |  | ROZPOCET | [5 empty] | 0 | 0 | 0 | 0 | 0 | 1 | 0 | 4 | 56
| VV |  | "Výsadba stromů: stromy v trávníku, 11 ks / 1 m2 na kus" 11*1,0 |  | 11 | [12 empty] | VV | 2 | 2 | True | 0 | ROZPOCET
| VV |  | "Výsadba keřů: plocha keřů 48 m2" 48,0 |  | 48 | [12 empty] | VV | 2 | 2 | True | 0 | ROZPOCET
| VV |  | Součet |  | 59 | [12 empty] | VV | 2 | 4 | True | 1 | ROZPOCET
47 | M | 10391100 | kůra mulčovací VL | m3 | 5.9 |  | 0 | CS ÚRS 2019 02 |  | základní |  | 0 | 0.2 | 1.18 | 0 | 0 | 8 | M | 2 |  |  |  | ROZPOCET | [5 empty] | 0 | 0 | 0 | 0 | 0 | 1 | 0 | 4 | 506781314
| P |  | Poznámka k položce: mulčovací borka/kůra v tl. 10 cm | [14 empty] | P | 2
| VV |  | 59*0,1 'Přepočtené koeficientem množství |  | 5.9 | [12 empty] | VV | 2 | 2 | False | 1 | ROZPOCET
48 | K | 185802113 | Hnojení půdy nebo trávníku v rovině nebo na svahu do 1:5 umělým hnojivem na široko | t | 0.054 |  | 0 | CS ÚRS 2019 02 |  | základní |  | 0 | 0 | 0 | 0 | 0 | 4 | K | 2 |  |  |  | ROZPOCET | [5 empty] | 0 | 0 | 0 | 0 | 0 | 1 | 0 | 4 | 18
| VV |  | "Příprava ploch: celková plocha úprav, 30 g/m2" 1796,0*0,000030 |  | 0.054 | [12 empty] | VV | 2 | 2 | True | 1 | ROZPOCET
49 | M | R2519119 | minerální plné hnojivo (NPK, spotřeba 30 g/m2) | kg | 54 |  | 0 | R-položka |  | základní |  | 0 | 0.001 | 0.054 | 0 | 0 | 8 | M | 2 |  |  |  | ROZPOCET | [5 empty] | 0 | 0 | 0 | 0 | 0 | 1 | 0 | 4 | 20
| VV |  | 0,054*1000 'Přepočtené koeficientem množství |  | 54 | [12 empty] | VV | 2 | 2 | False | 1 | ROZPOCET
50 | K | 185802114 | Hnojení půdy nebo trávníku v rovině nebo na svahu do 1:5 umělým hnojivem s rozdělením k jednotlivým rostlinám | t | 0.003 |  | 0 | CS ÚRS 2019 02 |  | základní |  | 0 | 0 | 0 | 0 | 0 | 4 | K | 2 |  |  |  | ROZPOCET | [5 empty] | 0 | 0 | 0 | 0 | 0 | 1 | 0 | 4 | 98
| VV |  | "Výsadba keřů: 2 ks/keř pro celkem 140 keřů, 1 ks á 10 g" 2*140*0,000010 |  | 0.003 | [12 empty] | VV | 2 | 2 | True | 1 | ROZPOCET
51 | M | R2519129 | tabletové hnojivo plné, pomalu rozpustné, s vysokým obsahem živin (uvolňování živin cca 2 roky) | kus | 280 |  | 0 | R-položka |  | základní |  | 0 | 2e-05 | 0.0056 | 0 | 0 | 8 | M | 2 |  |  |  | ROZPOCET | [5 empty] | 0 | 0 | 0 | 0 | 0 | 1 | 0 | 4 | 100
| VV |  | "Výsadba keřů: 2 ks/keř pro celkem 140 keřů" 2*140 |  | 280 | [12 empty] | VV | 2 | 2 | True | 1 | ROZPOCET
52 | K | 185803111 | Ošetření trávníku jednorázové v rovině nebo na svahu do 1:5 | m2 | 1750 |  | 0 | CS ÚRS 2019 02 |  | základní |  | 0 | 0 | 0 | 0 | 0 | 4 | K | 2 |  |  |  | ROZPOCET | [5 empty] | 0 | 0 | 0 | 0 | 0 | 1 | 0 | 4 | 120
| VV |  | "Založení trávníků" travnik |  | 1750 | [12 empty] | VV | 2 | 2 | True | 1 | ROZPOCET
53 | K | 185851121 | Dovoz vody pro zálivku rostlin na vzdálenost do 1000 m | m3 | 7.26 |  | 0 | CS ÚRS 2019 02 |  | základní |  | 0 | 0 | 0 | 0 | 0 | 4 | K | 2 |  |  |  | ROZPOCET | [5 empty] | 0 | 0 | 0 | 0 | 0 | 1 | 0 | 4 | 1580675882
| P |  | Poznámka k položce: Pokud nebude k dispozici z vodovodního řádu. | [14 empty] | P | 2
| VV |  | "Poznámka: pokud nebude k dispozici z vodovodního řádu." | [14 empty] | VV | 2 | 1 | True | 0 | ROZPOCET
| VV |  | "Výsadba stromů: pro 21 stromů 100 + 200 l (zalití + vsakovací zkouška)" 21*(0,100+0,200) |  | 6.3 | [12 empty] | VV | 2 | 2 | True | 0 | ROZPOCET
| VV |  | "Výsdba keřů: 20 l/m2 pro 48 m2" 48,0*0,020 |  | 0.96 | [12 empty] | VV | 2 | 2 | True | 0 | ROZPOCET
| VV |  | Součet |  | 7.26 | [12 empty] | VV | 2 | 4 | True | 1 | ROZPOCET
54 | K | 185851129 | Dovoz vody pro zálivku rostlin Příplatek k ceně za každých dalších i započatých 1000 m | m3 | 29.04 |  | 0 | CS ÚRS 2019 02 |  | základní |  | 0 | 0 | 0 | 0 | 0 | 4 | K | 2 |  |  |  | ROZPOCET | [5 empty] | 0 | 0 | 0 | 0 | 0 | 1 | 0 | 4 | -263794458
| P |  | Poznámka k položce: Celkem 5 km | [14 empty] | P | 2
| VV |  | 7,26*4 'Přepočtené koeficientem množství |  | 29.04 | [12 empty] | VV | 2 | 2 | False | 1 | ROZPOCET
55 | M | R0811399 | voda na zalití | m3 | 7.26 |  | 0 | R-položka |  | základní |  | 0 | 0 | 0 | 0 | 0 | 8 | M | 2 |  |  |  | ROZPOCET | [5 empty] | 0 | 0 | 0 | 0 | 0 | 1 | 0 | 4 | -179476679
| VV |  | "dle položky dovozu (185851121)" 7,260 |  | 7.26 | [12 empty] | VV | 2 | 2 | True | 1 | ROZPOCET
| D | 998 | Přesun hmot |  |  |  | 0 |  |  |  |  | 0 |  | 0 |  | 0 | 1 | D | 1 |  |  |  | ROZPOCET | [11 empty] | 0
56 | K | 998231311 | Přesun hmot pro sadovnické a krajinářské úpravy do vzdálenosti 5000 m vč. odvozu a likvidace bioodpadu po chemickém odplevelení, dopravu nad 5 km připočítat k ceně | t | 53.809 |  | 0 |  |  | základní |  | 0 | 0 | 0 | 0 | 0 | 4 | K | 2 |  |  |  | ROZPOCET | [5 empty] | 0 | 0 | 0 | 0 | 0 | 1 | 0 | 4 | 22

## SO 801.3 - Sadové úpravy ...
{60f83f92-c5e6-4df6-a1ab-187613e8d8e6}
2
| KRYCÍ LIST SOUPISU PRACÍ | [7 empty] | v --- níže se nacházejí doplnkové a pomocné údaje k sestavám --- v | [8 empty] | False
Stavba:
Výstavba dopravního terminálu města Litvínov
Objekt:
SO 801 - Sadové úpravy
Soupis:
SO 801.3 - Sadové úpravy - péče o zeleň
| KSO: |  |  |  |  | CC-CZ:
| Místo: |  | Litvínov |  |  | Datum: | 2. 12. 2019
| Zadavatel: |  |  |  |  | IČ: | 00266027
|  | Město Litvínov |  |  |  | DIČ: | CZ 00266027
| Uchazeč: |  |  |  |  | IČ: | Vyplň údaj
|  | Vyplň údaj |  |  |  | DIČ: | Vyplň údaj
| Projektant: |  |  |  |  | IČ:
|  | JENA zelená architektura |  |  |  | DIČ:
| Zpracovatel: |  |  |  |  | IČ:
|  | JENA zelená architektura |  |  |  | DIČ:
Poznámka:
Ceny musí zahrnovat veškeré náklady vč. naložení, odvozu a likvidaci odpadu či uložení odpadu na příslušnou skládku. Pokud dojde k uschnutí dřevin, musí být nahrazeny. Ve výkazu není zahrnuta údržba trávníku, dosadba zničených či zcizených dřevin, ošetření mechanicky poškozených stromů a ochrana proti chorobám a škůdcům. Rovněž zde není zahrnuto odstranění chrániček kmenů stromů v mřížích ani demontáž a zpětná montář mříží při čištění. Tyto práce budou provedeny dle dohody se zadavatelem.
| Cena bez DPH | [5 empty] | 0
|  |  | Základ daně |  |  | Sazba daně | Výše daně
| DPH | základní | 0 |  |  | 21% | 0
|  | snížená | 0 |  |  | 15% | 0
|  | zákl. přenesená | 0 |  |  | 21% | 0
|  | sníž. přenesená | 0 |  |  | 15% | 0
|  | nulová | 0 |  |  | 0% | 0
| Cena s DPH |  |  | v | CZK |  | 0
REKAPITULACE ČLENĚNÍ SOUPISU PRACÍ
Stavba:
Výstavba dopravního terminálu města Litvínov
Objekt:
SO 801 - Sadové úpravy
Soupis:
SO 801.3 - Sadové úpravy - péče o zeleň
Místo: |  |  | Litvínov |  |  | Datum: | 2. 12. 2019
Zadavatel: |  |  | Město Litvínov |  |  | Projektant: | JENA zelená architektura
Uchazeč: |  |  | Vyplň údaj |  |  | Zpracovatel: | JENA zelená architektura
Kód dílu - Popis | [6 empty] | Cena celkem [CZK]
Náklady stavby celkem | [6 empty] | 0 | [11 empty] | -1
| HSV - Práce a dodávky HSV | [5 empty] | 0
| 1 - Zemní práce | [5 empty] | 0
| 998 - Přesun hmot | [5 empty] | 0
SOUPIS PRACÍ
Stavba:
Výstavba dopravního terminálu města Litvínov
Objekt:
SO 801 - Sadové úpravy
Soupis:
SO 801.3 - Sadové úpravy - péče o zeleň
Místo: |  |  | Litvínov |  |  | Datum: | 2. 12. 2019
Zadavatel: |  |  | Město Litvínov |  |  | Projektant: | JENA zelená architektura
Uchazeč: |  |  | Vyplň údaj |  |  | Zpracovatel: | JENA zelená architektura
PČ | Typ | Kód | Popis | MJ | Množství | J.cena [CZK] | Cena celkem [CZK] | Cenová soustava |  | DPH | J. Nh [h] | Nh celkem [h] | J. hmotnost [t] | Hmotnost celkem [t] | J. suť [t] | Suť Celkem [t]
Náklady soupisu celkem | [6 empty] | 0 |  |  |  |  | 0 |  | 2.1609 |  | 0 |  | D | -1 | [10 empty] | 0
| D | HSV | Práce a dodávky HSV |  |  |  | 0 |  |  |  |  | 0 |  | 2.1609 |  | 0 | 1 | D | 0 |  |  |  | ROZPOCET | [6 empty] | 0
| D | 1 | Zemní práce |  |  |  | 0 |  |  |  |  | 0 |  | 2.1609 |  | 0 | 1 | D | 1 |  |  |  | ROZPOCET | [6 empty] | 0
1 | K | R18421513 | Kontrola ukotvení kmene dřevin třemi kůly D do 0,1 m délky do 3 m a oprava/výměna poškozených částí | kus | 33 |  | 0 | R-položka |  | základní |  | 0 | 6e-05 | 0.00198 | 0 | 0 | 4 | K | 2 |  |  |  | ROZPOCET | 0 | 0 | 0 | 0 | 0 | 1 | 0 | 4 | 1501137156
| VV |  | "kontrola kotvení a oprava" | [14 empty] | VV | 2 | 1 | True | 0 | ROZPOCET
| VV |  | "11 ks stromů / 1x ročně pro 1.-3. rok" 11*3 |  | 33 | [12 empty] | VV | 2 | 2 | True | 1 | ROZPOCET
2 | M | 60591255 | kůl vyvazovací dřevěný impregnovaný D 8cm dl 2,5m | kus | 20 |  | 0 | CS ÚRS 2019 02 |  | základní |  | 0 | 0.0059 | 0.118 | 0 | 0 | 8 | M | 2 |  |  |  | ROZPOCET | 0 | 0 | 0 | 0 | 0 | 1 | 0 | 4 | 1502616969
| VV |  | "odhad opravy cca 20% materiálu, 3 ks na strom: 33*3*0,2 = 19,8" 20 |  | 20 | [12 empty] | VV | 2 | 2 | True | 1 | ROZPOCET
3 | M | R6059126 | dřevěný příčník délky 500 mm, průměr 60 mm (3 ks k jedné dřevině) | kus | 60 |  | 0 | R-položka |  | základní |  | 0 | 0.003 | 0.18 | 0 | 0 | 8 | M | 2 |  |  |  | ROZPOCET | 0 | 0 | 0 | 0 | 0 | 1 | 0 | 4 | 357745234
| P |  | Poznámka k položce: vč. ceny za dopravu materiálu | [14 empty] | P | 2
| VV |  | "odhad opravy cca 20% materiálu, 3 ks na strom: 33*3*0,2 = 19,8" 20 |  | 20 | [12 empty] | VV | 2 | 2 | True | 1 | ROZPOCET
| VV |  | 20*3 'Přepočtené koeficientem množství |  | 60 | [12 empty] | VV | 2 | 2 | False | 1 | ROZPOCET
4 | K | 184215173 | Odstranění ukotvení dřeviny kůly třemi kůly, délky přes 2 do 3 m | kus | 11 |  | 0 | CS ÚRS 2019 02 |  | základní |  | 0 | 0 | 0 | 0 | 0 | 4 | K | 2 |  |  |  | ROZPOCET | 0 | 0 | 0 | 0 | 0 | 1 | 0 | 4 | 30
| VV |  | "11 stromů / 1x po třech letech" 11*1 |  | 11 | [12 empty] | VV | 2 | 2 | True | 1 | ROZPOCET
5 | K | 184501181 | Odstranění obalu kmene z rákosové nebo kokosové rohože v rovině nebo na svahu do 1:5 | m2 | 6.3 |  | 0 | CS ÚRS 2019 02 |  | základní |  | 0 | 0 | 0 | 0 | 0 | 4 | K | 2 |  |  |  | ROZPOCET | 0 | 0 | 0 | 0 | 0 | 1 | 0 | 4 | 28
| VV |  | "21 stromů / 0,3 m2 na strom / 1x po třech letech" 21*0,3*1 |  | 6.3 | [12 empty] | VV | 2 | 2 | True | 1 | ROZPOCET
6 | K | 184803111 | Řez a tvarování živých plotů a stěn přímých, výšky do 0,8 m, šířky do 0,8 m | m2 | 140 |  | 0 | CS ÚRS 2019 02 |  | základní |  | 0 | 0 | 0 | 0 | 0 | 4 | K | 2 |  |  |  | ROZPOCET | 0 | 0 | 0 | 0 | 0 | 1 | 0 | 4 | 46
| VV |  | "14 m2 / 2x ročně" 14,0*2*5 |  | 140 | [12 empty] | VV | 2 | 2 | True | 1 | ROZPOCET
7 | K | 184813151 | Odstranění výmladků stromu mechanicky, na bázi, výšky do 2 m, průměru kmene do 0,2 m | kus | 105 |  | 0 | CS ÚRS 2019 02 |  | základní |  | 0 | 0 | 0 | 0 | 0 | 4 | K | 2 |  |  |  | ROZPOCET | 0 | 0 | 0 | 0 | 0 | 1 | 0 | 4 | 12
| VV |  | "21 stormů / 1x ročně" 21*5 |  | 105 | [12 empty] | VV | 2 | 2 | True | 1 | ROZPOCET
8 | K | 184852322 | Řez stromů prováděný lezeckou technikou výchovný (S-RV) alejové stromy, výšky přes 4 do 6 m | kus | 21 |  | 0 | CS ÚRS 2019 02 |  | základní |  | 0 | 0 | 0 | 0 | 0 | 4 | K | 2 |  |  |  | ROZPOCET | 0 | 0 | 0 | 0 | 0 | 1 | 0 | 4 | 10
| VV |  | "21 ks stromů, za celou dobu 1x" 21 |  | 21 | [12 empty] | VV | 2 | 2 | True | 1 | ROZPOCET
9 | K | 184911111 | Znovuuvázání dřeviny jedním úvazkem ke stávajícímu kůlu | kus | 63 |  | 0 | CS ÚRS 2019 02 |  | základní |  | 0 | 2e-05 | 0.00126 | 0 | 0 | 4 | K | 2 |  |  |  | ROZPOCET | 0 | 0 | 0 | 0 | 0 | 1 | 0 | 4 | 22
| VV |  | "21 ks stromů / 1x ročně pro 1.-3. rok" 21*3 |  | 63 | [12 empty] | VV | 2 | 2 | True | 1 | ROZPOCET
10 | M | R6059127 | úvazek dřeviny k vyvazovacímu kůlu | kus | 63 |  | 0 | R-položka |  | základní |  | 0 | 0.0005 | 0.0315 | 0 | 0 | 8 | M | 2 |  |  |  | ROZPOCET | 0 | 0 | 0 | 0 | 0 | 1 | 0 | 4 | -2136134960
| P |  | Poznámka k položce: vč. ceny za dopravu materiálu | [14 empty] | P | 2
11 | K | 184911421 | Mulčování vysazených rostlin mulčovací kůrou, tl. do 100 mm v rovině nebo na svahu do 1:5 | m2 | 295 |  | 0 | CS ÚRS 2019 02 |  | základní |  | 0 | 0 | 0 | 0 | 0 | 4 | K | 2 |  |  |  | ROZPOCET | 0 | 0 | 0 | 0 | 0 | 1 | 0 | 4 | -1778092099
| VV |  | "stromy: 11 ks / 1x ročně / 1 m2 na strom, v tl. 3 cm" 11*5*1,0 |  | 55 | [12 empty] | VV | 2 | 2 | True | 0 | ROZPOCET
| VV |  | "záhony: 48,0 m2 / 1x ročně, v tl. 3 cm" 48,0*5 |  | 240 | [12 empty] | VV | 2 | 2 | True | 0 | ROZPOCET
| VV |  | Součet |  | 295 | [12 empty] | VV | 2 | 4 | True | 1 | ROZPOCET
12 | M | 10391100 | kůra mulčovací VL | m3 | 9.116 |  | 0 | CS ÚRS 2019 02 |  | základní |  | 0 | 0.2 | 1.8232 | 0 | 0 | 8 | M | 2 |  |  |  | ROZPOCET | 0 | 0 | 0 | 0 | 0 | 1 | 0 | 4 | 1149924215
| P |  | Poznámka k položce: mulčovací borka/kůra v tl. 3 cm, + 3% ztratné | [14 empty] | P | 2
| VV |  | 295*0,0309 'Přepočtené koeficientem množství |  | 9.116 | [12 empty] | VV | 2 | 2 | False | 1 | ROZPOCET
13 | K | 185802113 | Hnojení půdy nebo trávníku v rovině nebo na svahu do 1:5 umělým hnojivem na široko | t | 0.005 |  | 0 | CS ÚRS 2019 02 |  | základní |  | 0 | 0 | 0 | 0 | 0 | 4 | K | 2 |  |  |  | ROZPOCET | 0 | 0 | 0 | 0 | 0 | 1 | 0 | 4 | 48
| VV |  | "48 m2 / 1x ročně / 20 g/m2" 48*5*0,000020 |  | 0.005 | [12 empty] | VV | 2 | 2 | True | 1 | ROZPOCET
14 | M | R2519101 | minerální plné hnojivo (NPK) | kg | 5 |  | 0 | R-položka |  | základní |  | 0 | 0.001 | 0.005 | 0 | 0 | 8 | M | 2 |  |  |  | ROZPOCET | 0 | 0 | 0 | 0 | 0 | 1 | 0 | 4 | 50
| VV |  | 0,005*1000 'Přepočtené koeficientem množství |  | 5 | [12 empty] | VV | 2 | 2 | False | 1 | ROZPOCET
15 | K | 185804212 | Vypletí v rovině nebo na svahu do 1:5 záhonu růží | m2 | 510 |  | 0 | CS ÚRS 2019 02 |  | základní |  | 0 | 0 | 0 | 0 | 0 | 4 | K | 2 |  |  |  | ROZPOCET | 0 | 0 | 0 | 0 | 0 | 1 | 0 | 4 | 40
| VV |  | "34 m2 / 3x ročně" 34,0*3*5 |  | 510 | [12 empty] | VV | 2 | 2 | True | 1 | ROZPOCET
16 | K | 185804213 | Vypletí v rovině nebo na svahu do 1:5 dřevin solitérních | m2 | 165 |  | 0 | CS ÚRS 2019 02 |  | základní |  | 0 | 0 | 0 | 0 | 0 | 4 | K | 2 |  |  |  | ROZPOCET | 0 | 0 | 0 | 0 | 0 | 1 | 0 | 4 | 14
| VV |  | "stromy v trávníku: 11 ks / 3x ročně / 1 m2 na strom" 11*3*5*1,0 |  | 165 | [12 empty] | VV | 2 | 2 | True | 1 | ROZPOCET
17 | K | 185804214 | Vypletí v rovině nebo na svahu do 1:5 dřevin ve skupinách | m2 | 210 |  | 0 | CS ÚRS 2019 02 |  | základní |  | 0 | 0 | 0 | 0 | 0 | 4 | K | 2 |  |  |  | ROZPOCET | 0 | 0 | 0 | 0 | 0 | 1 | 0 | 4 | 42
| VV |  | "14 m2 / 3x ročně" 14,0*3*5 |  | 210 | [12 empty] | VV | 2 | 2 | True | 1 | ROZPOCET
18 | K | R18580429 | Vypletí mís stromů s mříží včetně sběru odpadků | m2 | 360.75 |  | 0 | R-položka |  | základní |  | 0 | 0 | 0 | 0 | 0 | 4 | K | 2 |  |  |  | ROZPOCET | 0 | 0 | 0 | 0 | 0 | 1 | 0 | 4 | 16
| P |  | Poznámka k položce: V cenách jsou započteny i náklady spojené s případným naložením odpadu na dopravní prostředek, odvozem do 20 km, se složením a na vysbírání případných odpadků ze záhonů nebo trávníků. V cenách jsou započteny náklady na uložení odpadu na skládku. | [14 empty] | P | 2
| VV |  | "stromy v chodníku: 5 ks * 2,25 m2 + 5 ks * 2,56 m2 / 3x ročně" (5*2,25+5*2,56)*3*5 |  | 360.75 | [12 empty] | VV | 2 | 2 | True | 1 | ROZPOCET
19 | K | 185804253 | Odstranění odkvetlých a odumřelých částí rostlin ze záhonů růží | m2 | 340 |  | 0 | CS ÚRS 2019 02 |  | základní |  | 0 | 0 | 0 | 0 | 0 | 4 | K | 2 |  |  |  | ROZPOCET | 0 | 0 | 0 | 0 | 0 | 1 | 0 | 4 | 44
| VV |  | "34 m2 / 2x ročně" 34,0*2*5 |  | 340 | [12 empty] | VV | 2 | 2 | True | 1 | ROZPOCET
20 | K | 185804311 | Zalití rostlin vodou plochy záhonů jednotlivě do 20 m2 | m3 | 75.6 |  | 0 | CS ÚRS 2019 02 |  | základní |  | 0 | 0 | 0 | 0 | 0 | 4 | K | 2 |  |  |  | ROZPOCET | 0 | 0 | 0 | 0 | 0 | 1 | 0 | 4 | 2
| VV |  | "stromy: 21 ks / 100 l na kus / 1. rok 12x ročně, 2.-5. rok 6x ročně" 21*0,1*(12+4*6) |  | 75.6 | [12 empty] | VV | 2 | 2 | True | 1 | ROZPOCET
21 | K | 185804312 | Zalití rostlin vodou plochy záhonů jednotlivě přes 20 m2 | m3 | 21.6 |  | 0 | CS ÚRS 2019 02 |  | základní |  | 0 | 0 | 0 | 0 | 0 | 4 | K | 2 |  |  |  | ROZPOCET | 0 | 0 | 0 | 0 | 0 | 1 | 0 | 4 | 32
| VV |  | "zalití záhonů: 48,0 m2 / 15 l na m2 / 6x ročně" 48,0*0,015*6*5 |  | 21.6 | [12 empty] | VV | 2 | 2 | True | 1 | ROZPOCET
22 | K | 185851121 | Dovoz vody pro zálivku rostlin na vzdálenost do 1000 m | m3 | 97.2 |  | 0 | CS ÚRS 2019 02 |  | základní |  | 0 | 0 | 0 | 0 | 0 | 4 | K | 2 |  |  |  | ROZPOCET | 0 | 0 | 0 | 0 | 0 | 1 | 0 | 4 | 270046025
| P |  | Poznámka k položce: Pokud nebude k dispozici z vodovodního řádu. | [14 empty] | P | 2
| VV |  | "dle položky zalití: pro stromy, 2,1 m3/ 1 zálivka, 1. rok 12x ročně, 2.-5. rok 6x ročně" 2,1 * (12 + 4*6) |  | 75.6 | [12 empty] | VV | 2 | 2 | True | 0 | ROZPOCET
| VV |  | "dle položky zalití: záhony se dřevinami 48 m2 * 15 l/m2, 6x ročně" 48*0,015*6*5 |  | 21.6 | [12 empty] | VV | 2 | 2 | True | 0 | ROZPOCET
| VV |  | Součet |  | 97.2 | [12 empty] | VV | 2 | 4 | True | 1 | ROZPOCET
23 | K | 185851129 | Dovoz vody pro zálivku rostlin Příplatek k ceně za každých dalších i započatých 1000 m | m3 | 388.8 |  | 0 | CS ÚRS 2019 02 |  | základní |  | 0 | 0 | 0 | 0 | 0 | 4 | K | 2 |  |  |  | ROZPOCET | 0 | 0 | 0 | 0 | 0 | 1 | 0 | 4 | -900827564
| VV |  | 97,2*4 'Přepočtené koeficientem množství |  | 388.8 | [12 empty] | VV | 2 | 2 | False | 1 | ROZPOCET
24 | M | R0811399 | voda na zalití | m3 | 97.2 |  | 0 | R-položka |  | základní |  | 0 | 0 | 0 | 0 | 0 | 8 | M | 2 |  |  |  | ROZPOCET | 0 | 0 | 0 | 0 | 0 | 1 | 0 | 4 | -485912696
| VV |  | "dle položky dovozu (185851121)" 97,200 |  | 97.2 | [12 empty] | VV | 2 | 2 | True | 1 | ROZPOCET
| D | 998 | Přesun hmot |  |  |  | 0 |  |  |  |  | 0 |  | 0 |  | 0 | 1 | D | 1 |  |  |  | ROZPOCET | [6 empty] | 0
25 | K | 998231311 | Přesun hmot pro sadovnické a krajinářské úpravy - strojně dopravní vzdálenost do 5000 m | t | 2.161 |  | 0 | CS ÚRS 2019 02 |  | základní |  | 0 | 0 | 0 | 0 | 0 | 4 | K | 2 |  |  |  | ROZPOCET | 0 | 0 | 0 | 0 | 0 | 1 | 0 | 4 | -2017991431

## SO 901 - Architektonické ...
{b23b95ae-6ea4-48bd-8f24-04fc5c54b691}
2
| KRYCÍ LIST SOUPISU PRACÍ | [7 empty] | v --- níže se nacházejí doplnkové a pomocné údaje k sestavám --- v | [8 empty] | False
Stavba:
Výstavba dopravního terminálu města Litvínov
Objekt:
SO 901 - Architektonické řešení
| KSO: |  |  |  |  | CC-CZ:
| Místo: |  | Litvínov |  |  | Datum: | 2. 12. 2019
| Zadavatel: |  |  |  |  | IČ: | 00266027
|  | Město Litvínov |  |  |  | DIČ: | CZ 00266027
| Uchazeč: |  |  |  |  | IČ: | Vyplň údaj
|  | Vyplň údaj |  |  |  | DIČ: | Vyplň údaj
| Projektant: |  |  |  |  | IČ: | 45271895
|  | METROPROJEKT Praha a.s. |  |  |  | DIČ: | CZ 45271895
| Zpracovatel: |  |  |  |  | IČ: | 45271895
|  | METROPROJEKT Praha a.s. |  |  |  | DIČ: | CZ 45271895
Poznámka:
| Cena bez DPH | [5 empty] | 0
|  |  | Základ daně |  |  | Sazba daně | Výše daně
| DPH | základní | 0 |  |  | 21% | 0
|  | snížená | 0 |  |  | 15% | 0
|  | zákl. přenesená | 0 |  |  | 21% | 0
|  | sníž. přenesená | 0 |  |  | 15% | 0
|  | nulová | 0 |  |  | 0% | 0
| Cena s DPH |  |  | v | CZK |  | 0
REKAPITULACE ČLENĚNÍ SOUPISU PRACÍ
Stavba:
Výstavba dopravního terminálu města Litvínov
Objekt:
SO 901 - Architektonické řešení
Místo: |  |  | Litvínov |  |  | Datum: | 2. 12. 2019
Zadavatel: |  |  | Město Litvínov |  |  | Projektant: | METROPROJEKT Praha a.s.
Uchazeč: |  |  | Vyplň údaj |  |  | Zpracovatel: | METROPROJEKT Praha a.s.
Kód dílu - Popis | [6 empty] | Cena celkem [CZK]
Náklady stavby celkem | [6 empty] | 0 | [11 empty] | -1
| HSV - Práce a dodávky HSV | [5 empty] | 0
| 9 - Ostatní konstrukce a práce, bourání | [5 empty] | 0
| 998 - Přesun hmot | [5 empty] | 0
SOUPIS PRACÍ
Stavba:
Výstavba dopravního terminálu města Litvínov
Objekt:
SO 901 - Architektonické řešení
Místo: |  |  | Litvínov |  |  | Datum: | 2. 12. 2019
Zadavatel: |  |  | Město Litvínov |  |  | Projektant: | METROPROJEKT Praha a.s.
Uchazeč: |  |  | Vyplň údaj |  |  | Zpracovatel: | METROPROJEKT Praha a.s.
PČ | Typ | Kód | Popis | MJ | Množství | J.cena [CZK] | Cena celkem [CZK] | Cenová soustava |  | DPH | J. Nh [h] | Nh celkem [h] | J. hmotnost [t] | Hmotnost celkem [t] | J. suť [t] | Suť Celkem [t]
Náklady soupisu celkem | [6 empty] | 0 |  |  |  |  | 0 |  | 37.3186 |  | 0 |  | D | -1 | [10 empty] | 0
| D | HSV | Práce a dodávky HSV |  |  |  | 0 |  |  |  |  | 0 |  | 37.3186 |  | 0 | 1 | D | 0 |  |  |  | ROZPOCET | [6 empty] | 0
| D | 9 | Ostatní konstrukce a práce, bourání |  |  |  | 0 |  |  |  |  | 0 |  | 37.3186 |  | 0 | 1 | D | 1 |  |  |  | ROZPOCET | [6 empty] | 0
1 | K | 911121111 | Montáž zábradlí ocelového přichyceného vruty do betonového podkladu | m | 145 |  | 0 | CS ÚRS 2019 02 |  | základní |  | 0 | 0.00084 | 0.1218 | 0 | 0 | 4 | K | 2 |  |  |  | ROZPOCET | 0 | 0 | 0 | 0 | 0 | 1 | 0 | 4 | -1689144295
| VV |  | "odměřeno elektronicky ze situace" 145,0 |  | 145 | [12 empty] | VV | 2 | 2 | True | 1 | ROZPOCET
2 | M | R5339153 | ocelové zábradlí městského typu s trojicí vodorovných ocelových L profilů, práškově lakované, barevné řešení RAL 7043 | m | 145 |  | 0 | R-položka |  | základní |  | 0 | 0.071 | 10.295 | 0 | 0 | 8 | M | 2 |  |  |  | ROZPOCET | 0 | 0 | 0 | 0 | 0 | 1 | 0 | 4 | 1187349304
3 | K | 919791023 | Montáž ochrany stromů v komunikaci s vnitřní litinovou nebo ocelovou výplní (mříží) s volným položením ocelového rámu, plochy přes 1 m2 | kus | 10 |  | 0 | CS ÚRS 2019 02 |  | základní |  | 0 | 0 | 0 | 0 | 0 | 4 | K | 2 |  |  |  | ROZPOCET | 0 | 0 | 0 | 0 | 0 | 1 | 0 | 4 | -190454561
4 | M | R7491195 | stromová mříž 1500x1500, ocelová čtvercová sestava s litinovými segmenty, počet segmentů pro kompletní mříž: 4 | kus | 5 |  | 0 | R-položka |  | základní |  | 0 | 0.146 | 0.73 | 0 | 0 | 8 | M | 2 |  |  |  | ROZPOCET | 0 | 0 | 0 | 0 | 0 | 1 | 0 | 4 | -332437355
| P |  | Poznámka k položce: Měrná jednotka 1 kus obsahuje 4 segmenty pro ochranu jednoho stromu. | [14 empty] | P | 2
| VV |  | "odečteno ze situace" 5 |  | 5 | [12 empty] | VV | 2 | 2 | True | 1 | ROZPOCET
5 | M | R7491196 | stromová mříž 1600x1600, ocelová čtvercová sestava s litinovými segmenty, počet segmentů pro kompletní mříž: 4 | kus | 5 |  | 0 | R-položka |  | základní |  | 0 | 0.16 | 0.8 | 0 | 0 | 8 | M | 2 |  |  |  | ROZPOCET | 0 | 0 | 0 | 0 | 0 | 1 | 0 | 4 | 1769083383
| P |  | Poznámka k položce: Měrná jednotka 1 kus obsahuje 4 segmenty pro ochranu jednoho stromu. | [14 empty] | P | 2
| VV |  | "odečteno ze situace" 5 |  | 5 | [12 empty] | VV | 2 | 2 | True | 1 | ROZPOCET
6 | K | R91009101 | Zastávkový přístřešek "PŘ1" o 6 polích, bočnice typické š. 1450 mm, ocelová lavička v RAL 7043 s dřevěným sedákem ve dvou polích; svislé stěny z kaleného skla průhledné s polepem, střecha prosklená z bezpečnostního skla, průsvitná, neprůhledná, ocelová konstrukce v RAL 7043; dodávka a montáž vč. základových konstrukcí | kus | 6 |  | 0 | R-položka |  | základní |  | 0 | 2.5 | 15 | 0 | 0 | 4 | K | 2 |  |  |  | ROZPOCET | 0 | 0 | 0 | 0 | 0 | 1 | 0 | 4 | 2048040738
| P |  | Poznámka k položce: Položka obsahuje kompletní dodávku a montáž typového přístřešku, včetně základů a vybavení; zemní práce, včetně odvozu přebytečného výkopku na skládku a poplatku za skládku; zřízení základů ze železobetonu (beton, bednění, výztuž); uzemnění; dodávku a montáž ocelové konstrukce přístřešku, včetně ukotvení k základům, včetně povrchových úprav; dodávku a osazení prosklených částí, včetně různých povrchových úprav skla; těsnění, tmelení; systém odvodnění; dodávku a osazení lavičky. | [14 empty] | P | 2
| VV |  | "odečteno ze situace" 6 |  | 6 | [12 empty] | VV | 2 | 2 | True | 1 | ROZPOCET
7 | K | R91009102 | Zastávkový přístřešek "PŘ2" o 6 polích, bočnice zkrácené š. 1200 mm, ocelová lavička v RAL 7043 s dřevěným sedákem ve dvou polích; svislé stěny z kaleného skla průhledné s polepem, střecha prosklená z bezpečnostního skla, průsvitná, neprůhledná, ocelová konstrukce v RAL 7043; dodávka a montáž vč. základových konstrukcí | kus | 2 |  | 0 | R-položka |  | základní |  | 0 | 2.5 | 5 | 0 | 0 | 4 | K | 2 |  |  |  | ROZPOCET | 0 | 0 | 0 | 0 | 0 | 1 | 0 | 4 | -2075797326
| P |  | Poznámka k položce: Položka obsahuje kompletní dodávku a montáž typového přístřešku, včetně základů a vybavení; zemní práce, včetně odvozu přebytečného výkopku na skládku a poplatku za skládku; zřízení základů ze železobetonu (beton, bednění, výztuž); uzemnění; dodávku a montáž ocelové konstrukce přístřešku, včetně ukotvení k základům, včetně povrchových úprav; dodávku a osazení prosklených částí, včetně různých povrchových úprav skla; těsnění, tmelení; systém odvodnění; dodávku a osazení lavičky. | [14 empty] | P | 2
| VV |  | "odečteno ze situace" 2 |  | 2 | [12 empty] | VV | 2 | 2 | True | 1 | ROZPOCET
8 | K | R91009111 | Zastávkový přístřešek "PŘ3" o 3 polích, bočnice typické š. 1450 mm, ocelová lavička v RAL 7043 s dřevěným sedákem ve dvou polích; svislé stěny z kaleného skla průhledné s polepem, střecha prosklená z bezpečnostního skla, průsvitná, neprůhledná, ocelová konstrukce v RAL 7043; dodávka a montáž vč. základových konstrukcí | kus | 1 |  | 0 | R-položka |  | základní |  | 0 | 1.25 | 1.25 | 0 | 0 | 4 | K | 2 |  |  |  | ROZPOCET | 0 | 0 | 0 | 0 | 0 | 1 | 0 | 4 | 832182980
| P |  | Poznámka k položce: Položka obsahuje kompletní dodávku a montáž typového přístřešku, včetně základů a vybavení; zemní práce, včetně odvozu přebytečného výkopku na skládku a poplatku za skládku; zřízení základů ze železobetonu (beton, bednění, výztuž); uzemnění; dodávku a montáž ocelové konstrukce přístřešku, včetně ukotvení k základům, včetně povrchových úprav; dodávku a osazení prosklených částí, včetně různých povrchových úprav skla; těsnění, tmelení; systém odvodnění; dodávku a osazení lavičky. | [14 empty] | P | 2
| VV |  | "odečteno ze situace" 1 |  | 1 | [12 empty] | VV | 2 | 2 | True | 1 | ROZPOCET
9 | K | R91009112 | Zastávkový přístřešek "PŘ3" o 3 polích, bez bočnic, ocelová lavička v RAL 7043 s dřevěným sedákem ve dvou polích; svislé stěny z kaleného skla průhledné s polepem, střecha prosklená z bezpečnostního skla, průsvitná, neprůhledná, ocelová konstrukce v RAL 7043; dodávka a montáž vč. základových konstrukcí | kus | 1 |  | 0 | R-položka |  | základní |  | 0 | 1.25 | 1.25 | 0 | 0 | 4 | K | 2 |  |  |  | ROZPOCET | 0 | 0 | 0 | 0 | 0 | 1 | 0 | 4 | 623585377
| P |  | Poznámka k položce: Položka obsahuje kompletní dodávku a montáž typového přístřešku, včetně základů a vybavení; zemní práce, včetně odvozu přebytečného výkopku na skládku a poplatku za skládku; zřízení základů ze železobetonu (beton, bednění, výztuž); uzemnění; dodávku a montáž ocelové konstrukce přístřešku, včetně ukotvení k základům, včetně povrchových úprav; dodávku a osazení prosklených částí, včetně různých povrchových úprav skla; těsnění, tmelení; systém odvodnění; dodávku a osazení lavičky. | [14 empty] | P | 2
| VV |  | "odečteno ze situace" 1 |  | 1 | [12 empty] | VV | 2 | 2 | True | 1 | ROZPOCET
10 | K | R91009210 | Cyklobox pro 4 kola (4 boxy) ocelový, barevné provedení RAL 7043, dodávka a montáž vč. založení vč. povrchové úpravy | kus | 3 |  | 0 | R-položka |  | základní |  | 0 | 0.7 | 2.1 | 0 | 0 | 4 | K | 2 |  |  |  | ROZPOCET | 0 | 0 | 0 | 0 | 0 | 1 | 0 | 4 | 1221202931
| P |  | Poznámka k položce: Položka obsahuje kompletní dodávku a montáž typového cykloboxu, včetně základů a vybavení; zemní práce, včetně odvozu přebytečného výkopku na skládku a poplatku za skládku; zřízení základů ze železobetonu (beton, bednění, výztuž); uzemnění; dodávku a montáž ocelové konstrukce cykloboxu, včetně ukotvení k základům, včetně povrchových úprav; dodávku a osazení doplňkových konstrukcí včetně různých povrchových úprav; těsnění, tmelení; systém odvodnění. | [14 empty] | P | 2
| VV |  | "odečteno ze situace" 3 |  | 3 | [12 empty] | VV | 2 | 2 | True | 1 | ROZPOCET
11 | K | R91979103 | Montáž doplňku ochrany stromu ze stromové ohrádky | kus | 10 |  | 0 | R-položka |  | základní |  | 0 | 0 | 0 | 0 | 0 | 4 | K | 2 |  |  |  | ROZPOCET | 0 | 0 | 0 | 0 | 0 | 1 | 0 | 4 | -243848468
| VV |  | "ke každému stormu s mříží" 5+5 |  | 10 | [12 empty] | VV | 2 | 2 | True | 1 | ROZPOCET
12 | M | R7491199 | stromová ohrádka kulatá litinová, litinová čerň | kus | 10 |  | 0 | R-položka |  | základní |  | 0 | 0.06 | 0.6 | 0 | 0 | 8 | M | 2 |  |  |  | ROZPOCET | 0 | 0 | 0 | 0 | 0 | 1 | 0 | 4 | 1887428065
13 | K | 936104213 | Montáž odpadkového koše přichycením kotevními šrouby | kus | 11 |  | 0 | CS ÚRS 2019 02 |  | základní |  | 0 | 0.00112 | 0.01232 | 0 | 0 | 4 | K | 2 |  |  |  | ROZPOCET | 0 | 0 | 0 | 0 | 0 | 1 | 0 | 4 | 493110404
| VV |  | "odečteno ze situace" 11 |  | 11 | [12 empty] | VV | 2 | 2 | True | 1 | ROZPOCET
14 | M | R7491013 | odpadkový koš 260x260x985, 32l, vč. zhášeče cigaret s popelníkem, barevné provedení v RAL 7043 | kus | 11 |  | 0 | R-položka |  | základní |  | 0 | 0.0145 | 0.1595 | 0 | 0 | 8 | M | 2 |  |  |  | ROZPOCET | 0 | 0 | 0 | 0 | 0 | 1 | 0 | 4 | 1424946235
| D | 998 | Přesun hmot |  |  |  | 0 |  |  |  |  | 0 |  | 0 |  | 0 | 1 | D | 1 |  |  |  | ROZPOCET | [6 empty] | 0
15 | K | 998225111 | Přesun hmot pro komunikace s krytem z kameniva, monolitickým betonovým nebo živičným dopravní vzdálenost do 200 m jakékoliv délky objektu | t | 37.319 |  | 0 | CS ÚRS 2019 02 |  | základní |  | 0 | 0 | 0 | 0 | 0 | 4 | K | 2 |  |  |  | ROZPOCET | 0 | 0 | 0 | 0 | 0 | 1 | 0 | 4 | 267957976
16 | K | 998225191 | Přesun hmot pro komunikace s krytem z kameniva, monolitickým betonovým nebo živičným Příplatek k ceně za zvětšený přesun přes vymezenou největší dopravní vzdálenost do 1000 m | t | 37.319 |  | 0 | CS ÚRS 2019 02 |  | základní |  | 0 | 0 | 0 | 0 | 0 | 4 | K | 2 |  |  |  | ROZPOCET | 0 | 0 | 0 | 0 | 0 | 1 | 0 | 4 | 1699517855

## D.2.2 - Zásady dopravně i...
{dc5d9739-ff7c-4447-acec-6fdb00152b85}
2
| KRYCÍ LIST SOUPISU PRACÍ | [7 empty] | v --- níže se nacházejí doplnkové a pomocné údaje k sestavám --- v | [8 empty] | False
Stavba:
Výstavba dopravního terminálu města Litvínov
Objekt:
D.2.2 - Zásady dopravně inženýrských opatření
| KSO: |  |  |  |  | CC-CZ:
| Místo: |  | Litvínov |  |  | Datum: | 2. 12. 2019
| Zadavatel: |  |  |  |  | IČ: | 00266027
|  | Město Litvínov |  |  |  | DIČ: | CZ 00266027
| Uchazeč: |  |  |  |  | IČ: | Vyplň údaj
|  | Vyplň údaj |  |  |  | DIČ: | Vyplň údaj
| Projektant: |  |  |  |  | IČ: | 45271895
|  | METROPROJEKT Praha a.s. |  |  |  | DIČ: | CZ 45271895
| Zpracovatel: |  |  |  |  | IČ: | 45271895
|  | METROPROJEKT Praha a.s. |  |  |  | DIČ: | CZ 45271895
Poznámka:
| Cena bez DPH | [5 empty] | 0
|  |  | Základ daně |  |  | Sazba daně | Výše daně
| DPH | základní | 0 |  |  | 21% | 0
|  | snížená | 0 |  |  | 15% | 0
|  | zákl. přenesená | 0 |  |  | 21% | 0
|  | sníž. přenesená | 0 |  |  | 15% | 0
|  | nulová | 0 |  |  | 0% | 0
| Cena s DPH |  |  | v | CZK |  | 0
REKAPITULACE ČLENĚNÍ SOUPISU PRACÍ
Stavba:
Výstavba dopravního terminálu města Litvínov
Objekt:
D.2.2 - Zásady dopravně inženýrských opatření
Místo: |  |  | Litvínov |  |  | Datum: | 2. 12. 2019
Zadavatel: |  |  | Město Litvínov |  |  | Projektant: | METROPROJEKT Praha a.s.
Uchazeč: |  |  | Vyplň údaj |  |  | Zpracovatel: | METROPROJEKT Praha a.s.
Kód dílu - Popis | [6 empty] | Cena celkem [CZK]
Náklady stavby celkem | [6 empty] | 0 | [11 empty] | -1
| HSV - Práce a dodávky HSV | [5 empty] | 0
| 9 - Ostatní konstrukce a práce, bourání | [5 empty] | 0
SOUPIS PRACÍ
Stavba:
Výstavba dopravního terminálu města Litvínov
Objekt:
D.2.2 - Zásady dopravně inženýrských opatření
Místo: |  |  | Litvínov |  |  | Datum: | 2. 12. 2019
Zadavatel: |  |  | Město Litvínov |  |  | Projektant: | METROPROJEKT Praha a.s.
Uchazeč: |  |  | Vyplň údaj |  |  | Zpracovatel: | METROPROJEKT Praha a.s.
PČ | Typ | Kód | Popis | MJ | Množství | J.cena [CZK] | Cena celkem [CZK] | Cenová soustava |  | DPH | J. Nh [h] | Nh celkem [h] | J. hmotnost [t] | Hmotnost celkem [t] | J. suť [t] | Suť Celkem [t]
Náklady soupisu celkem | [6 empty] | 0 |  |  |  |  | 0 |  | 0 |  | 0 |  | D | -1 | [10 empty] | 0
| D | HSV | Práce a dodávky HSV |  |  |  | 0 |  |  |  |  | 0 |  | 0 |  | 0 | 1 | D | 0 |  |  |  | ROZPOCET | [6 empty] | 0
| D | 9 | Ostatní konstrukce a práce, bourání |  |  |  | 0 |  |  |  |  | 0 |  | 0 |  | 0 | 1 | D | 1 |  |  |  | ROZPOCET | [6 empty] | 0
1 | K | 913121111 | Montáž a demontáž dočasných dopravních značek kompletních značek vč. podstavce a sloupku základních | kus | 323 |  | 0 | CS ÚRS 2019 02 |  | základní |  | 0 | 0 | 0 | 0 | 0 | 4 | K | 2 |  |  |  | ROZPOCET | 0 | 0 | 0 | 0 | 0 | 1 | 0 | 4 | 1869030403
| VV |  | "viz situace DIO (př.č. 002-011)" | [14 empty] | VV | 2 | 1 | True | 0 | ROZPOCET
| VV |  | "0. etapa" 29 |  | 29 | [12 empty] | VV | 2 | 2 | True | 0 | ROZPOCET
| VV |  | "1. etapa" 54 |  | 54 | [12 empty] | VV | 2 | 2 | True | 0 | ROZPOCET
| VV |  | "2. etapa" 35 |  | 35 | [12 empty] | VV | 2 | 2 | True | 0 | ROZPOCET
| VV |  | "3. etapa" 30 |  | 30 | [12 empty] | VV | 2 | 2 | True | 0 | ROZPOCET
| VV |  | "4. etapa" 26 |  | 26 | [12 empty] | VV | 2 | 2 | True | 0 | ROZPOCET
| VV |  | "5. etapa" 44 |  | 44 | [12 empty] | VV | 2 | 2 | True | 0 | ROZPOCET
| VV |  | "6. etapa" 29 |  | 29 | [12 empty] | VV | 2 | 2 | True | 0 | ROZPOCET
| VV |  | "7. etapa" 38 |  | 38 | [12 empty] | VV | 2 | 2 | True | 0 | ROZPOCET
| VV |  | "8. etapa" 38 |  | 38 | [12 empty] | VV | 2 | 2 | True | 0 | ROZPOCET
| VV |  | Součet |  | 323 | [12 empty] | VV | 2 | 4 | True | 1 | ROZPOCET
2 | K | 913121211 | Montáž a demontáž dočasných dopravních značek Příplatek za první a každý další den použití dočasných dopravních značek k ceně 12-1111 | kus | 10059 |  | 0 | CS ÚRS 2019 02 |  | základní |  | 0 | 0 | 0 | 0 | 0 | 4 | K | 2 |  |  |  | ROZPOCET | 0 | 0 | 0 | 0 | 0 | 1 | 0 | 4 | -163405561
| VV |  | "viz situace DIO (př.č. 002-011) * počet dní" | [14 empty] | VV | 2 | 1 | True | 0 | ROZPOCET
| VV |  | "0. etapa" 29*10 |  | 290 | [12 empty] | VV | 2 | 2 | True | 0 | ROZPOCET
| VV |  | "1. etapa" 54*50 |  | 2700 | [12 empty] | VV | 2 | 2 | True | 0 | ROZPOCET
| VV |  | "2. etapa" 35*40 |  | 1400 | [12 empty] | VV | 2 | 2 | True | 0 | ROZPOCET
| VV |  | "3. etapa" 30*50 |  | 1500 | [12 empty] | VV | 2 | 2 | True | 0 | ROZPOCET
| VV |  | "4. etapa" 26*40 |  | 1040 | [12 empty] | VV | 2 | 2 | True | 0 | ROZPOCET
| VV |  | "5. etapa" 44*21 |  | 924 | [12 empty] | VV | 2 | 2 | True | 0 | ROZPOCET
| VV |  | "6. etapa" 29*21 |  | 609 | [12 empty] | VV | 2 | 2 | True | 0 | ROZPOCET
| VV |  | "7. etapa" 38*21 |  | 798 | [12 empty] | VV | 2 | 2 | True | 0 | ROZPOCET
| VV |  | "8. etapa" 38*21 |  | 798 | [12 empty] | VV | 2 | 2 | True | 0 | ROZPOCET
| VV |  | Součet |  | 10059 | [12 empty] | VV | 2 | 4 | True | 1 | ROZPOCET
3 | K | 913321116 | Montáž a demontáž dočasných dopravních vodících zařízení soupravy směrových desek s výstražným světlem 5 desek | kus | 9 |  | 0 | CS ÚRS 2019 02 |  | základní |  | 0 | 0 | 0 | 0 | 0 | 1 | K | 2 |  |  |  | ROZPOCET | 0 | 0 | 0 | 0 | 0 | 1 | 0 | 1 | 989925876
| VV |  | "viz situace DIO (př.č. 002-011)" | [14 empty] | VV | 2 | 1 | True | 0 | ROZPOCET
| VV |  | "0. etapa" 1 |  | 1 | [12 empty] | VV | 2 | 2 | True | 0 | ROZPOCET
| VV |  | "5. etapa" 2 |  | 2 | [12 empty] | VV | 2 | 2 | True | 0 | ROZPOCET
| VV |  | "6. etapa" 2 |  | 2 | [12 empty] | VV | 2 | 2 | True | 0 | ROZPOCET
| VV |  | "7. etapa" 2 |  | 2 | [12 empty] | VV | 2 | 2 | True | 0 | ROZPOCET
| VV |  | "8. etapa" 2 |  | 2 | [12 empty] | VV | 2 | 2 | True | 0 | ROZPOCET
| VV |  | Součet |  | 9 | [12 empty] | VV | 2 | 4 | True | 1 | ROZPOCET
4 | K | 913321216 | Montáž a demontáž dočasných dopravních vodících zařízení Příplatek za první a každý další den použití dočasných dopravních vodících zařízení k ceně 32-1116 | kus | 178 |  | 0 | CS ÚRS 2019 02 |  | základní |  | 0 | 0 | 0 | 0 | 0 | 1 | K | 2 |  |  |  | ROZPOCET | 0 | 0 | 0 | 0 | 0 | 1 | 0 | 1 | -1016886641
| VV |  | "viz situace DIO (př.č. 002-011) * počet dní" | [14 empty] | VV | 2 | 1 | True | 0 | ROZPOCET
| VV |  | "0. etapa" 1*10 |  | 10 | [12 empty] | VV | 2 | 2 | True | 0 | ROZPOCET
| VV |  | "5. etapa" 2*21 |  | 42 | [12 empty] | VV | 2 | 2 | True | 0 | ROZPOCET
| VV |  | "6. etapa" 2*21 |  | 42 | [12 empty] | VV | 2 | 2 | True | 0 | ROZPOCET
| VV |  | "7. etapa" 2*21 |  | 42 | [12 empty] | VV | 2 | 2 | True | 0 | ROZPOCET
| VV |  | "8. etapa" 2*21 |  | 42 | [12 empty] | VV | 2 | 2 | True | 0 | ROZPOCET
| VV |  | Součet |  | 178 | [12 empty] | VV | 2 | 4 | True | 1 | ROZPOCET
5 | K | 913411111 | Montáž a demontáž mobilní semaforové soupravy 2 semafory | kus | 5 |  | 0 | CS ÚRS 2019 02 |  | základní |  | 0 | 0 | 0 | 0 | 0 | 4 | K | 2 |  |  |  | ROZPOCET | 0 | 0 | 0 | 0 | 0 | 1 | 0 | 4 | 1736271636
| VV |  | "viz situace DIO (př.č. 002-011)" | [14 empty] | VV | 2 | 1 | True | 0 | ROZPOCET
| VV |  | "0. etapa" 1 |  | 1 | [12 empty] | VV | 2 | 2 | True | 0 | ROZPOCET
| VV |  | "5. etapa" 1 |  | 1 | [12 empty] | VV | 2 | 2 | True | 0 | ROZPOCET
| VV |  | "6. etapa" 1 |  | 1 | [12 empty] | VV | 2 | 2 | True | 0 | ROZPOCET
| VV |  | "7. etapa" 1 |  | 1 | [12 empty] | VV | 2 | 2 | True | 0 | ROZPOCET
| VV |  | "8. etapa" 1 |  | 1 | [12 empty] | VV | 2 | 2 | True | 0 | ROZPOCET
| VV |  | Součet |  | 5 | [12 empty] | VV | 2 | 4 | True | 1 | ROZPOCET
6 | K | 913411211 | Montáž a demontáž mobilní semaforové soupravy Příplatek za první a každý další den použití mobilní semaforové soupravy k ceně 41-1111 | kus | 94 |  | 0 | CS ÚRS 2019 02 |  | základní |  | 0 | 0 | 0 | 0 | 0 | 4 | K | 2 |  |  |  | ROZPOCET | 0 | 0 | 0 | 0 | 0 | 1 | 0 | 4 | 1410785027
| VV |  | "viz situace DIO (př.č. 002-011) * počet dní" | [14 empty] | VV | 2 | 1 | True | 0 | ROZPOCET
| VV |  | "0. etapa" 1*10 |  | 10 | [12 empty] | VV | 2 | 2 | True | 0 | ROZPOCET
| VV |  | "5. etapa" 1*21 |  | 21 | [12 empty] | VV | 2 | 2 | True | 0 | ROZPOCET
| VV |  | "6. etapa" 1*21 |  | 21 | [12 empty] | VV | 2 | 2 | True | 0 | ROZPOCET
| VV |  | "7. etapa" 1*21 |  | 21 | [12 empty] | VV | 2 | 2 | True | 0 | ROZPOCET
| VV |  | "8. etapa" 1*21 |  | 21 | [12 empty] | VV | 2 | 2 | True | 0 | ROZPOCET
| VV |  | Součet |  | 94 | [12 empty] | VV | 2 | 4 | True | 1 | ROZPOCET
7 | K | 913911112 | Montáž a demontáž akumulátorů a zásobníků dočasného dopravního značení akumulátoru olověného 12V/55 Ah | kus | 19 |  | 0 | CS ÚRS 2019 02 |  | základní |  | 0 | 0 | 0 | 0 | 0 | 4 | K | 2 |  |  |  | ROZPOCET | 0 | 0 | 0 | 0 | 0 | 1 | 0 | 4 | -47281175
| VV |  | "k sestavě směrových desek se světly (1 ks/sestava) a k semaforům (2 ks/sada)" 9+2*5 |  | 19 | [12 empty] | VV | 2 | 2 | True | 1 | ROZPOCET
8 | K | 913911121 | Montáž a demontáž akumulátorů a zásobníků dočasného dopravního značení zásobníku na akumulátor a řídící jednotku plastového | kus | 19 |  | 0 | CS ÚRS 2019 02 |  | základní |  | 0 | 0 | 0 | 0 | 0 | 4 | K | 2 |  |  |  | ROZPOCET | 0 | 0 | 0 | 0 | 0 | 1 | 0 | 4 | -469457939
| VV |  | "k sestavě směrových desek se světly (1 ks/sestava) a k semaforům (2 ks/sada)" 9+2*5 |  | 19 | [12 empty] | VV | 2 | 2 | True | 1 | ROZPOCET
9 | K | 913911212 | Montáž a demontáž akumulátorů a zásobníků dočasného dopravního značení Příplatek za první a každý další den použití akumulátorů a zásobníků dočasného dopravního značení k ceně 91-1112 | kus | 366 |  | 0 | CS ÚRS 2019 02 |  | základní |  | 0 | 0 | 0 | 0 | 0 | 4 | K | 2 |  |  |  | ROZPOCET | 0 | 0 | 0 | 0 | 0 | 1 | 0 | 4 | 1443219981
| VV |  | "k sestavě směrových desek se světly (1 ks/sestavaden) a k semaforům (2 ks/sadaden)" 178+2*94 |  | 366 | [12 empty] | VV | 2 | 2 | True | 1 | ROZPOCET
10 | K | 913911221 | Montáž a demontáž akumulátorů a zásobníků dočasného dopravního značení Příplatek za první a každý další den použití akumulátorů a zásobníků dočasného dopravního značení k ceně 91-1121 | kus | 366 |  | 0 | CS ÚRS 2019 02 |  | základní |  | 0 | 0 | 0 | 0 | 0 | 4 | K | 2 |  |  |  | ROZPOCET | 0 | 0 | 0 | 0 | 0 | 1 | 0 | 4 | -1966121905
| VV |  | "k sestavě směrových desek se světly (1 ks/sestavaden) a k semaforům (2 ks/sadaden)" 178+2*94 |  | 366 | [12 empty] | VV | 2 | 2 | True | 1 | ROZPOCET
11 | K | R91392001 | Dočasné vodorovné dopravní značení samolepící žlutou páskou, vč. odstranění | m | 205 |  | 0 | R-položka |  | základní |  | 0 | 0 | 0 | 0 | 0 | 4 | K | 2 |  |  |  | ROZPOCET | 0 | 0 | 0 | 0 | 0 | 1 | 0 | 4 | 1170255685
| VV |  | "viz situace DIO (př.č. 002-011)" | [14 empty] | VV | 2 | 1 | True | 0 | ROZPOCET
| VV |  | "0. etapa" 67,0 |  | 67 | [12 empty] | VV | 2 | 2 | True | 0 | ROZPOCET
| VV |  | "5. etapa" 34,0 |  | 34 | [12 empty] | VV | 2 | 2 | True | 0 | ROZPOCET
| VV |  | "6. etapa" 34,0 |  | 34 | [12 empty] | VV | 2 | 2 | True | 0 | ROZPOCET
| VV |  | "7. etapa" 34,0 |  | 34 | [12 empty] | VV | 2 | 2 | True | 0 | ROZPOCET
| VV |  | "8. etapa" 36,0 |  | 36 | [12 empty] | VV | 2 | 2 | True | 0 | ROZPOCET
| VV |  | Součet |  | 205 | [12 empty] | VV | 2 | 4 | True | 1 | ROZPOCET
12 | K | R91392101 | Dočasné omezení platnosti dopravního značení přeškrtnutím - přelepením oranžovou páskou, vč. odstranění | m | 36 |  | 0 | R-položka |  | základní |  | 0 | 0 | 0 | 0 | 0 | 4 | K | 2 |  |  |  | ROZPOCET | 0 | 0 | 0 | 0 | 0 | 1 | 0 | 4 | -251798540
| VV |  | "viz situace DIO (př.č. 002-011)" | [14 empty] | VV | 2 | 1 | True | 0 | ROZPOCET
| VV |  | "0. etapa" 9 |  | 9 | [12 empty] | VV | 2 | 2 | True | 0 | ROZPOCET
| VV |  | "1. etapa" 13 |  | 13 | [12 empty] | VV | 2 | 2 | True | 0 | ROZPOCET
| VV |  | "2. etapa" 3 |  | 3 | [12 empty] | VV | 2 | 2 | True | 0 | ROZPOCET
| VV |  | "4. etapa" 3 |  | 3 | [12 empty] | VV | 2 | 2 | True | 0 | ROZPOCET
| VV |  | "5. etapa" 3 |  | 3 | [12 empty] | VV | 2 | 2 | True | 0 | ROZPOCET
| VV |  | "6. etapa" 1 |  | 1 | [12 empty] | VV | 2 | 2 | True | 0 | ROZPOCET
| VV |  | "7. etapa" 2 |  | 2 | [12 empty] | VV | 2 | 2 | True | 0 | ROZPOCET
| VV |  | "8. etapa" 2 |  | 2 | [12 empty] | VV | 2 | 2 | True | 0 | ROZPOCET
| VV |  | Součet |  | 36 | [12 empty] | VV | 2 | 4 | True | 1 | ROZPOCET

## VON - Vedlejší a ostatní ...
{d414c1ee-590e-48a9-b3f7-f747d19536c7}
2
| KRYCÍ LIST SOUPISU PRACÍ | [7 empty] | v --- níže se nacházejí doplnkové a pomocné údaje k sestavám --- v | [8 empty] | False
Stavba:
Výstavba dopravního terminálu města Litvínov
Objekt:
VON - Vedlejší a ostatní náklady
| KSO: |  |  |  |  | CC-CZ:
| Místo: |  | Litvínov |  |  | Datum: | 2. 12. 2019
| Zadavatel: |  |  |  |  | IČ: | 00266027
|  | Město Litvínov |  |  |  | DIČ: | CZ 00266027
| Uchazeč: |  |  |  |  | IČ: | Vyplň údaj
|  | Vyplň údaj |  |  |  | DIČ: | Vyplň údaj
| Projektant: |  |  |  |  | IČ: | 45271895
|  | METROPROJEKT Praha a.s. |  |  |  | DIČ: | CZ 45271895
| Zpracovatel: |  |  |  |  | IČ: | 45271895
|  | METROPROJEKT Praha a.s. |  |  |  | DIČ: | CZ 45271895
Poznámka:
| Cena bez DPH | [5 empty] | 0
|  |  | Základ daně |  |  | Sazba daně | Výše daně
| DPH | základní | 0 |  |  | 21% | 0
|  | snížená | 0 |  |  | 15% | 0
|  | zákl. přenesená | 0 |  |  | 21% | 0
|  | sníž. přenesená | 0 |  |  | 15% | 0
|  | nulová | 0 |  |  | 0% | 0
| Cena s DPH |  |  | v | CZK |  | 0
REKAPITULACE ČLENĚNÍ SOUPISU PRACÍ
Stavba:
Výstavba dopravního terminálu města Litvínov
Objekt:
VON - Vedlejší a ostatní náklady
Místo: |  |  | Litvínov |  |  | Datum: | 2. 12. 2019
Zadavatel: |  |  | Město Litvínov |  |  | Projektant: | METROPROJEKT Praha a.s.
Uchazeč: |  |  | Vyplň údaj |  |  | Zpracovatel: | METROPROJEKT Praha a.s.
Kód dílu - Popis | [6 empty] | Cena celkem [CZK]
Náklady stavby celkem | [6 empty] | 0 | [11 empty] | -1
| VRN - Vedlejší rozpočtové náklady | [5 empty] | 0
| VRN1 - Průzkumné, geodetické a projektové práce | [5 empty] | 0
| VRN3 - Zařízení staveniště | [5 empty] | 0
| VRN4 - Inženýrská činnost | [5 empty] | 0
| VRN5 - Finanční náklady | [5 empty] | 0
| VRN9 - Ostatní náklady | [5 empty] | 0
SOUPIS PRACÍ
Stavba:
Výstavba dopravního terminálu města Litvínov
Objekt:
VON - Vedlejší a ostatní náklady
Místo: |  |  | Litvínov |  |  | Datum: | 2. 12. 2019
Zadavatel: |  |  | Město Litvínov |  |  | Projektant: | METROPROJEKT Praha a.s.
Uchazeč: |  |  | Vyplň údaj |  |  | Zpracovatel: | METROPROJEKT Praha a.s.
PČ | Typ | Kód | Popis | MJ | Množství | J.cena [CZK] | Cena celkem [CZK] | Cenová soustava |  | DPH | J. Nh [h] | Nh celkem [h] | J. hmotnost [t] | Hmotnost celkem [t] | J. suť [t] | Suť Celkem [t]
Náklady soupisu celkem | [6 empty] | 0 |  |  |  |  | 0 |  | 0 |  | 0 |  | D | -1 | [10 empty] | 0
| D | VRN | Vedlejší rozpočtové náklady |  |  |  | 0 |  |  |  |  | 0 |  | 0 |  | 0 | 5 | D | 0 |  |  |  | ROZPOCET | [6 empty] | 0
| D | VRN1 | Průzkumné, geodetické a projektové práce |  |  |  | 0 |  |  |  |  | 0 |  | 0 |  | 0 | 5 | D | 1 |  |  |  | ROZPOCET | [6 empty] | 0
1 | K | 011514000 | Stavebně-statický průzkum stávající kanalizace včetně eventuálního provedení a vyhodnocení sond | kpl | 1 |  | 0 | CS ÚRS 2019 02 |  | základní |  | 0 | 0 | 0 | 0 | 0 | 1024 | K | 2 |  |  |  | ROZPOCET | 0 | 0 | 0 | 0 | 0 | 1 | 0 | 1024 | -581733325
| VV |  | "dle SO 301" 1 |  | 1 | [12 empty] | VV | 2 | 2 | True | 1 | ROZPOCET
2 | K | 012103000 | Geodetické práce před výstavbou - např. zhotovení vytyčovací sítě atd. | kpl | 1 |  | 0 | CS ÚRS 2019 02 |  | základní |  | 0 | 0 | 0 | 0 | 0 | 1024 | K | 2 |  |  |  | ROZPOCET | 0 | 0 | 0 | 0 | 0 | 1 | 0 | 1024 | 1685235839
3 | K | 012203000 | Geodetické práce při provádění stavby - např. vytyčení stavby a vytčení inženýrských sítí atd. | kpl | 1 |  | 0 | CS ÚRS 2019 02 |  | základní |  | 0 | 0 | 0 | 0 | 0 | 1024 | K | 2 |  |  |  | ROZPOCET | 0 | 0 | 0 | 0 | 0 | 1 | 0 | 1024 | 1032447561
4 | K | 012303000 | Geodetické práce po výstavbě - např. zaměření skutečného provedení stavby vč. zaměření pro zákres do digitální mapy atd. | kpl | 1 |  | 0 | CS ÚRS 2019 02 |  | základní |  | 0 | 0 | 0 | 0 | 0 | 1024 | K | 2 |  |  |  | ROZPOCET | 0 | 0 | 0 | 0 | 0 | 1 | 0 | 1024 | -476598941
5 | K | 013244000 | Dokumentace pro provádění stavby - dopracování realizační dokumentace v digitální i tištěné formě vč. tisku v požadovaném počtu paré | kus | 1 |  | 0 | CS ÚRS 2019 02 |  | základní |  | 0 | 0 | 0 | 0 | 0 | 1024 | K | 2 |  |  |  | ROZPOCET | 0 | 0 | 0 | 0 | 0 | 1 | 0 | 1024 | -1970504491
6 | K | 013254000 | Dokumentace skutečného provedení stavby v digitální i tištěné formě vč. tisku v požadovaném počtu paré | kus | 1 |  | 0 | CS ÚRS 2019 02 |  | základní |  | 0 | 0 | 0 | 0 | 0 | 1024 | K | 2 |  |  |  | ROZPOCET | 0 | 0 | 0 | 0 | 0 | 1 | 0 | 1024 | 82731843
| D | VRN3 | Zařízení staveniště |  |  |  | 0 |  |  |  |  | 0 |  | 0 |  | 0 | 5 | D | 1 |  |  |  | ROZPOCET | [6 empty] | 0
7 | K | 030001000 | Zařízení staveniště | kpl | 1 |  | 0 | CS ÚRS 2019 02 |  | základní |  | 0 | 0 | 0 | 0 | 0 | 1024 | K | 2 |  |  |  | ROZPOCET | 0 | 0 | 0 | 0 | 0 | 1 | 0 | 1024 | -397068347
| P |  | Poznámka k položce: Položka zahrnuje veškeré náklady spojené se zřízením, provozem a likvidací zařízení staveniště dle Zásad organizace výstavby (část D.2.1), které nejsou uvedeny zvlášť. Mimo jiné položka zahrnuje pořízení, dovoz, montáž, údržbu, demontáž s odvozem veškerých mobilních stavebních buněk (kancelář, šatny, příruční sklad, umývárna) a k tomu odpovídajících mobilních WC, včetně eventuálního dočasného zpevnění ploch, včetně oplocení výkopů, stavby a samotného zařízení staveniště, včetně dočasného napojení na inženýrské sítě a ekologickou likvidaci odpadů. Dále zahrnuje zřízení provizorní odstavné plochy pro malou mechanizaci, zabezpečenou před případným únikem ropných látek. Položka obsahuje rovněž číštění vozovek po dobu výstavby a závěrečný úklid. | [14 empty] | P | 2
8 | K | 03210300R | Kancelář pro objednatele stavby vybavená dle ZD | kpl | 1 |  | 0 | R-položka |  | základní |  | 0 | 0 | 0 | 0 | 0 | 1024 | K | 2 |  |  |  | ROZPOCET | 0 | 0 | 0 | 0 | 0 | 1 | 0 | 1024 | 1080667256
| P |  | Poznámka k položce: Položka zahrnuje pořízení, dovoz, montáž, údržbu, demontáž s odvozem veškerých mobilních stavebních buněk vyhrazených pro objednatele včetně požadovaného vybavení dle ZD. | [14 empty] | P | 2
9 | K | 034002000 | Zabezpečení staveniště - střežení a ochrana díla po celou dobu výstavby až do doby předání stavby | kpl | 1 |  | 0 | CS ÚRS 2019 02 |  | základní |  | 0 | 0 | 0 | 0 | 0 | 1024 | K | 2 |  |  |  | ROZPOCET | 0 | 0 | 0 | 0 | 0 | 1 | 0 | 1024 | 1992511965
10 | K | 034503000 | Informační tabule na staveništi | kus | 2 |  | 0 | CS ÚRS 2019 02 |  | základní |  | 0 | 0 | 0 | 0 | 0 | 1024 | K | 2 |  |  |  | ROZPOCET | 0 | 0 | 0 | 0 | 0 | 1 | 0 | 1024 | -1257425635
| D | VRN4 | Inženýrská činnost |  |  |  | 0 |  |  |  |  | 0 |  | 0 |  | 0 | 5 | D | 1 |  |  |  | ROZPOCET | [6 empty] | 0
11 | K | 041903000 | Geotechnický dozor po dobu výstavby | kpl | 1 |  | 0 | CS ÚRS 2019 02 |  | základní |  | 0 | 0 | 0 | 0 | 0 | 1024 | K | 2 |  |  |  | ROZPOCET | 0 | 0 | 0 | 0 | 0 | 1 | 0 | 1024 | -1520827642
12 | K | 043002000 | Zkoušky, ostatní měření a revize, které nejsou uvedeny zvlášť | kpl | 1 |  | 0 | CS ÚRS 2019 02 |  | základní |  | 0 | 0 | 0 | 0 | 0 | 1024 | K | 2 |  |  |  | ROZPOCET | 0 | 0 | 0 | 0 | 0 | 1 | 0 | 1024 | -1947787625
13 | K | 045002000 | Kompletační a koordinační činnost - zahrnuje náklady spojené s koordinací při přeložkou sítí (SO 411, SO 441, SO 442) atd. | kpl | 1 |  | 0 | CS ÚRS 2019 02 |  | základní |  | 0 | 0 | 0 | 0 | 0 | 1024 | K | 2 |  |  |  | ROZPOCET | 0 | 0 | 0 | 0 | 0 | 1 | 0 | 1024 | -135909520
| D | VRN5 | Finanční náklady |  |  |  | 0 |  |  |  |  | 0 |  | 0 |  | 0 | 5 | D | 1 |  |  |  | ROZPOCET | [6 empty] | 0
14 | K | 051002000 | Pojistné stavby dle ZD | kpl | 1 |  | 0 | CS ÚRS 2019 02 |  | základní |  | 0 | 0 | 0 | 0 | 0 | 1024 | K | 2 |  |  |  | ROZPOCET | 0 | 0 | 0 | 0 | 0 | 1 | 0 | 1024 | -2146640906
15 | K | 053002000 | Správní a místní poplatky dle ZD (kolky, povolení, věcná břemena atd.) | kpl | 1 |  | 0 | CS ÚRS 2019 02 |  | základní |  | 0 | 0 | 0 | 0 | 0 | 1024 | K | 2 |  |  |  | ROZPOCET | 0 | 0 | 0 | 0 | 0 | 1 | 0 | 1024 | 333092957
16 | K | 056002000 | Bankovní záruka dle ZD | kpl | 1 |  | 0 | CS ÚRS 2019 02 |  | základní |  | 0 | 0 | 0 | 0 | 0 | 1024 | K | 2 |  |  |  | ROZPOCET | 0 | 0 | 0 | 0 | 0 | 1 | 0 | 1024 | -1818166371
| D | VRN9 | Ostatní náklady |  |  |  | 0 |  |  |  |  | 0 |  | 0 |  | 0 | 5 | D | 1 |  |  |  | ROZPOCET | [6 empty] | 0
17 | K | R91304000 | Pamětní deska - dodávka a montáž, rozměr, vzhled, materiálové řešení a umístění dle ZD | kus | 1 |  | 0 | R-položka |  | základní |  | 0 | 0 | 0 | 0 | 0 | 1024 | K | 2 |  |  |  | ROZPOCET | 0 | 0 | 0 | 0 | 0 | 1 | 0 | 1024 | 2089575139
18 | K | 091504000 | Náklady související s publicitou dle ZD | kpl | 1 |  | 0 | CS ÚRS 2019 02 |  | základní |  | 0 | 0 | 0 | 0 | 0 | 1024 | K | 2 |  |  |  | ROZPOCET | 0 | 0 | 0 | 0 | 0 | 1 | 0 | 1024 | 1410366707
19 | K | 094103000 | Náklady na plánované vyklizení objektu | m3OP | 3555.1 |  | 0 | CS ÚRS 2019 02 |  | základní |  | 0 | 0 | 0 | 0 | 0 | 1024 | K | 2 |  |  |  | ROZPOCET | 0 | 0 | 0 | 0 | 0 | 1 | 0 | 1024 | -1665888270
| P |  | Poznámka k položce: Položka obsahuje: - kompletní vyklizení objektu, vč. odpojení od stávajících sítí - odbornou demontáž vybavení s odvozem do skladu investora nebo na skládku (vč. poplatku za likvidaci) | [14 empty] | P | 2
| VV |  | "demolované objekt - viz rozpočet SO 000" 170,0+3385,1 |  | 3555.1 | [12 empty] | VV | 2 | 2 | True | 1 | ROZPOCET