## Rekapitulace stavby
Export Komplet | [27 empty] | 2.0 | ZAMOK |  |  |  |  | False | False | {7cc3657e-bd67-41a1-b7b0-fa7af72c91cf}
[33 empty] | 0,01 | 21
[33 empty] | 0,01 | 15
|  | REKAPITULACE STAVBY | [17 empty] | v --- níže se nacházejí doplnkové a pomocné údaje k sestavám --- v | [11 empty] | Návod na vyplnění | 0,001
|  | Kód: |  |  |  |  | TV19-044 | [24 empty] | Měnit lze pouze buňky se žlutým podbarvením! 1) na prvním listu Rekapitulace stavby vyplňte v sestavě a) Souhrnný list - údaje o Uchazeči (přenesou se do ostatních sestav i v jiných listech) b) Rekapitulace objektů - potřebné Ostatní náklady 2) na vybraných listech vyplňte v sestavě a) Krycí list - údaje o Uchazeči, pokud se liší od údajů o Uchazeči na Souhrnném listu (údaje se přenesou do ostatních sestav v daném listu) b) Rekapitulace rozpočtu - potřebné Ostatní náklady c) Celkové náklady za stavbu - ceny u položek - množství, pokud má žluté podbarvení - a v případě potřeby poznámku (ta je ve skrytém sloupci) | 0,01
|  | Stavba: |  |  |  |  | B1906 Výměna střešní krytiny objektu ZŠ, č.p.1589, ul.PKH v Litvínově - II.etapa - tělocvična | [25 empty] | 0,01
|  | KSO: |  |  |  |  | 801 32 | [8 empty] | CC-CZ: |  | zak.č.9267-25 | [14 empty] | 0,01
|  | Místo: |  |  |  |  | Litvínov | [8 empty] | Datum: |  | 10. 12. 2019 | [14 empty] | 0,01
0,01
|  | Zadavatel: | [13 empty] | IČ: | [16 empty] | 0,01
|  |  | Město Litvínov | [12 empty] | DIČ: | [16 empty] | 0,01
0,01
|  | Uchazeč: | [13 empty] | IČ: |  | Vyplň údaj | [14 empty] | 0,01
|  |  | Vyplň údaj | [12 empty] | DIČ: |  | Vyplň údaj | [14 empty] | 0,01
False
|  | Projektant: | [13 empty] | IČ: | [16 empty] | False
|  |  | BPO spol. s r.o.,Lidická 1239,36317 OSTROV | [12 empty] | DIČ: | [16 empty] | True
0,01
|  | Zpracovatel: | [13 empty] | IČ: | [16 empty] | 0,01
|  |  | Tomanová Ing. | [12 empty] | DIČ: | [16 empty] | True
Poznámka:
Soupis prací je sestaven s využitím Cenové soustavy ÚRS. Položky, které pochází z této cenové soustavy, jsou ve sloupci 'Cenová soustava' označeny popisem 'CS ÚRS' a úrovní příslušného kalendářního pololetí. Veškeré další informace vymezující popis a podmínky použití těchto položek z Cenové soustavy, které nejsou uvedeny přímo v soupisu prací, jsou neomezeně dálkově k dispozici na www.cs-urs.cz, sekce Cenové a technické podmínky.
|  | Cena bez DPH | [13 empty] | 0
[8 empty] | Sazba daně |  |  | Základ daně |  |  |  |  | Výše daně
|  | DPH |  | základní |  |  |  | 21% |  |  | 0 |  |  |  |  | 0
|  |  |  | snížená |  |  |  | 15% |  |  | 0 |  |  |  |  | 0
|  |  |  | zákl. přenesená |  |  |  | 21% |  |  | 0 |  |  |  |  | 0
|  |  |  | sníž. přenesená |  |  |  | 15% |  |  | 0 |  |  |  |  | 0
|  |  |  | nulová |  |  |  | 0% |  |  | 0 |  |  |  |  | 0
|  | Cena s DPH | [6 empty] | v |  |  | CZK |  |  |  | 0
|  | Projektant | [11 empty] | Zpracovatel
|  | Datum a podpis: | [7 empty] | Razítko |  |  |  | Datum a podpis: |  |  | Razítko
|  | Objednavatel | [11 empty] | Uchazeč
|  | Datum a podpis: | [7 empty] | Razítko |  |  |  | Datum a podpis: |  |  | Razítko
REKAPITULACE OBJEKTŮ STAVBY A SOUPISŮ PRACÍ
| Kód: | [6 empty] | TV19-044
| Stavba: | [6 empty] | B1906 Výměna střešní krytiny objektu ZŠ, č.p.1589, ul.PKH v Litvínově - II.etapa - tělocvična
| Místo: | [6 empty] | Litvínov | [6 empty] | Datum: |  | 10. 12. 2019
| Zadavatel: | [6 empty] | Město Litvínov | [6 empty] | Projektant: |  | BPO spol. s r.o.,Lidická 1239,36317 OSTROV |  |  | Informatívní údaje z listů zakázek
| Uchazeč: | [13 empty] | Zpracovatel: |  | Tomanová Ing.
| Kód |  |  |  | Popis | [7 empty] | Cena bez DPH [CZK] |  |  |  |  | Cena s DPH [CZK] | Typ | z toho Ostat. náklady [CZK] | DPH [CZK] | Normohodiny [h] | DPH základní [CZK] | DPH snížená [CZK] | DPH základní přenesená [CZK] | DPH snížená přenesená [CZK] | Základna DPH základní | Základna DPH snížená | Základna DPH zákl. přenesená | Základna DPH sníž. přenesená | Základna DPH nulová
| Náklady z rozpočtů | [11 empty] | 0 |  |  |  |  | 0 |  | 0 | 0 | 0 | 0 | 0 | 0 | 0 | 0 | 0 | 0 | 0 | 0 |  | D | 0 | ###NOIMPORT### | IMPORT | {7cc3657e-bd67-41a1-b7b0-fa7af72c91cf} | {00000000-0000-0000-0000-000000000000} | 801 32
/ |  | A |  |  |  | Stavební část | [6 empty] | 0 |  |  |  |  | 0 | STA | 0 | 0 | 0 | 0 | 0 | 0 | 0 | 0 | 0 | 0 | 0 | 0 |  |  | 1 |  | IMPORT | {60432acc-a24a-4109-8aa9-7af1915a4798} | {7cc3657e-bd67-41a1-b7b0-fa7af72c91cf} | 801 32 | 2
/ |  | B |  |  |  | VRN | [6 empty] | 0 |  |  |  |  | 0 | STA | 0 | 0 | 0 | 0 | 0 | 0 | 0 | 0 | 0 | 0 | 0 | 0 |  |  | 1 |  | IMPORT | {0c0832e2-2164-4d5b-bbbd-83f75155528a} | {7cc3657e-bd67-41a1-b7b0-fa7af72c91cf} | 801 32 | 2

## A - Stavební část
{60432acc-a24a-4109-8aa9-7af1915a4798}
2
| KRYCÍ LIST SOUPISU PRACÍ | [7 empty] | v --- níže se nacházejí doplnkové a pomocné údaje k sestavám --- v | [8 empty] | False
Stavba:
B1906 Výměna střešní krytiny objektu ZŠ, č.p.1589, ul.PKH v Litvínově - II.etapa - tělocvična
Objekt:
A - Stavební část
| KSO: |  | 801 32 |  |  | CC-CZ: | zak.č.9267-25
| Místo: |  | Litvínov |  |  | Datum: | 10. 12. 2019
| Zadavatel: |  |  |  |  | IČ:
|  | Město Litvínov |  |  |  | DIČ:
| Uchazeč: |  |  |  |  | IČ: | Vyplň údaj
|  | Vyplň údaj |  |  |  | DIČ: | Vyplň údaj
| Projektant: |  |  |  |  | IČ:
|  | BPO spol. s r.o.,Lidická 1239,36317 OSTROV |  |  |  | DIČ:
| Zpracovatel: |  |  |  |  | IČ:
|  | Tomanová Ing. |  |  |  | DIČ:
Poznámka:
| Cena bez DPH | [5 empty] | 0
|  |  | Základ daně |  |  | Sazba daně | Výše daně
| DPH | základní | 0 |  |  | 21% | 0
|  | snížená | 0 |  |  | 15% | 0
|  | zákl. přenesená | 0 |  |  | 21% | 0
|  | sníž. přenesená | 0 |  |  | 15% | 0
|  | nulová | 0 |  |  | 0% | 0
| Cena s DPH |  |  | v | CZK |  | 0
| Projektant |  |  | Zpracovatel
| Datum a podpis: |  | Razítko | Datum a podpis: |  |  | Razítko
| Objednavatel |  |  | Uchazeč
| Datum a podpis: |  | Razítko | Datum a podpis: |  |  | Razítko
REKAPITULACE ČLENĚNÍ SOUPISU PRACÍ
Stavba:
B1906 Výměna střešní krytiny objektu ZŠ, č.p.1589, ul.PKH v Litvínově - II.etapa - tělocvična
Objekt:
A - Stavební část
Místo: |  |  | Litvínov |  |  | Datum: | 10. 12. 2019
Zadavatel: |  |  | Město Litvínov |  |  | Projektant: | BPO spol. s r.o.,Lidická 1239,36317 OSTROV
Uchazeč: |  |  | Vyplň údaj |  |  | Zpracovatel: | Tomanová Ing.
Kód dílu - Popis | [6 empty] | Cena celkem [CZK]
Náklady ze soupisu prací | [6 empty] | 0 | [11 empty] | -1
| HSV - Práce a dodávky HSV | [5 empty] | 0
| 3 - Svislé a kompletní konstrukce | [5 empty] | 0
| 61 - Úprava povrchů vnitřních | [5 empty] | 0
| 8 - Trubní vedení | [5 empty] | 0
| 94 - Lešení a stavební výtahy | [5 empty] | 0
| 95 - Různé dokončovací konstrukce a práce pozemních staveb | [5 empty] | 0
| 96 - Bourání konstrukcí | [5 empty] | 0
| 997 - Přesun sutě | [5 empty] | 0
| 998 - Přesun hmot | [5 empty] | 0
| PSV - Práce a dodávky PSV | [5 empty] | 0
| 712 - Povlakové krytiny | [5 empty] | 0
| 713 - Izolace tepelné | [5 empty] | 0
| 762 - Konstrukce tesařské | [5 empty] | 0
| 764 - Konstrukce klempířské | [5 empty] | 0
| 765 - Krytina skládaná | [5 empty] | 0
SOUPIS PRACÍ
Stavba:
B1906 Výměna střešní krytiny objektu ZŠ, č.p.1589, ul.PKH v Litvínově - II.etapa - tělocvična
Objekt:
A - Stavební část
Místo: |  |  | Litvínov |  |  | Datum: | 10. 12. 2019
Zadavatel: |  |  | Město Litvínov |  |  | Projektant: | BPO spol. s r.o.,Lidická 1239,36317 OSTROV
Uchazeč: |  |  | Vyplň údaj |  |  | Zpracovatel: | Tomanová Ing.
PČ | Typ | Kód | Popis | MJ | Množství | J.cena [CZK] | Cena celkem [CZK] | Cenová soustava |  | DPH | J. Nh [h] | Nh celkem [h] | J. hmotnost [t] | Hmotnost celkem [t] | J. suť [t] | Suť Celkem [t]
Náklady soupisu celkem | [6 empty] | 0 |  |  |  |  | 0 |  | 14.1271 |  | 122.9948 |  | D | -1 | [10 empty] | 0
| D | HSV | Práce a dodávky HSV |  |  |  | 0 |  |  |  |  | 0 |  | 7.0562 |  | 122.9948 | 1 | D | 0 |  |  |  | ROZPOCET | [6 empty] | 0
| D | 3 | Svislé a kompletní konstrukce |  |  |  | 0 |  |  |  |  | 0 |  | 6.7797 |  | 0 | 1 | D | 1 |  |  |  | ROZPOCET | [6 empty] | 0
1 | K | 311321511 | Nosná zeď ze ŽB tř. C 20/25 bez výztuže | m3 | 2.7 |  | 0 | CS ÚRS 2019 02 |  | základní |  | 0 | 2.4533 | 6.6239 | 0 | 0 | 4 | K | 2 |  |  |  | ROZPOCET | 0 | 0 | 0 | 0 | 0 | 1 | 0 | 4 | 645909133
| VV |  | nabetonování a vyrovnání horní plochy atiky | [14 empty] | VV | 2 | 1 | True | 0 | ROZPOCET
| VV |  | 0,1*0,32*(14,3*2+24,8*2) |  | 2.502 | [12 empty] | VV | 2 | 2 | True | 0 | ROZPOCET
| VV |  | 2,5*0,05+0,073 |  | 0.198 | [12 empty] | VV | 2 | 2 | True | 0 | ROZPOCET
| VV |  | Součet |  | 2.7 | [12 empty] | VV | 2 | 4 | True | 1 | ROZPOCET
2 | K | 311351121 | Zřízení oboustranného bednění nosných nadzákladových zdí | m2 | 18 |  | 0 | CS ÚRS 2019 02 |  | základní |  | 0 | 0.00275 | 0.0495 | 0 | 0 | 4 | K | 2 |  |  |  | ROZPOCET | 0 | 0 | 0 | 0 | 0 | 1 | 0 | 4 | 852200468
| VV |  | nabetonování a vyrovnání horní plochy atiky | [14 empty] | VV | 2 | 1 | True | 0 | ROZPOCET
| VV |  | 0,1*(14,3*2+25,8*2)+0,1*(13,3*2+24,8*2) |  | 15.64 | [12 empty] | VV | 2 | 2 | True | 0 | ROZPOCET
| VV |  | 15,64*0,1+0,796 |  | 2.36 | [12 empty] | VV | 2 | 2 | True | 0 | ROZPOCET
| VV |  | Součet |  | 18 | [12 empty] | VV | 2 | 4 | True | 1 | ROZPOCET
3 | K | 311351122 | Odstranění oboustranného bednění nosných nadzákladových zdí | m2 | 18 |  | 0 | CS ÚRS 2019 02 |  | základní |  | 0 | 0 | 0 | 0 | 0 | 4 | K | 2 |  |  |  | ROZPOCET | 0 | 0 | 0 | 0 | 0 | 1 | 0 | 4 | 2072872861
4 | K | 311362021 | Výztuž nosných zdí svařovanými sítěmi Kari | t | 0.1 |  | 0 | CS ÚRS 2019 02 |  | základní |  | 0 | 1.0628 | 0.10628 | 0 | 0 | 4 | K | 2 |  |  |  | ROZPOCET | 0 | 0 | 0 | 0 | 0 | 1 | 0 | 4 | -265664331
| VV |  | nabetonování a vyrovnání horní plochy atiky | [14 empty] | VV | 2 | 1 | True | 0 | ROZPOCET
| VV |  | výztužná síť Q188 (3,02 kg/m2) | [14 empty] | VV | 2 | 1 | True | 0 | ROZPOCET
| VV |  | 0,32*(14,3*2+24,8*2)*3,02*1,25*1,05*0,001+0,001 |  | 0.1 | [12 empty] | VV | 2 | 2 | True | 1 | ROZPOCET
| D | 61 | Úprava povrchů vnitřních |  |  |  | 0 |  |  |  |  | 0 |  | 0.25732 |  | 0 | 1 | D | 1 |  |  |  | ROZPOCET | [6 empty] | 0
5 | K | 611321141 | Vápenocementová omítka štuková dvouvrstvá vnitřních stropů rovných nanášená ručně | m2 | 8 |  | 0 | CS ÚRS 2019 02 |  | základní |  | 0 | 0.01838 | 0.14704 | 0 | 0 | 4 | K | 2 |  |  |  | ROZPOCET | 0 | 0 | 0 | 0 | 0 | 1 | 0 | 4 | -567095524
| VV |  | nová omítka poškozených míst | [14 empty] | VV | 2 | 1 | True | 0 | ROZPOCET
| VV |  | oprava při napojení svodů stř. vpustí do stávajícího potrubí pod stropem 3x | [14 empty] | VV | 2 | 1 | True | 0 | ROZPOCET
| VV |  | 2,0*3 |  | 6 | [12 empty] | VV | 2 | 2 | True | 0 | ROZPOCET
| VV |  | oprava při napojení odvětrání kanalizace pod stropem 1x | [14 empty] | VV | 2 | 1 | True | 0 | ROZPOCET
| VV |  | 2,0 |  | 2 | [12 empty] | VV | 2 | 2 | True | 0 | ROZPOCET
| VV |  | Součet |  | 8 | [12 empty] | VV | 2 | 4 | True | 1 | ROZPOCET
6 | K | 612321141 | Vápenocementová omítka štuková dvouvrstvá vnitřních stěn nanášená ručně | m2 | 6 |  | 0 | CS ÚRS 2019 02 |  | základní |  | 0 | 0.01838 | 0.11028 | 0 | 0 | 4 | K | 2 |  |  |  | ROZPOCET | 0 | 0 | 0 | 0 | 0 | 1 | 0 | 4 | 378441307
| VV |  | nová omítka poškozených míst | [14 empty] | VV | 2 | 1 | True | 0 | ROZPOCET
| VV |  | oprava při napojení svodů stř. vpustí do stávajícího potrubí pod stropem 3x | [14 empty] | VV | 2 | 1 | True | 0 | ROZPOCET
| VV |  | 1,5*3 |  | 4.5 | [12 empty] | VV | 2 | 2 | True | 0 | ROZPOCET
| VV |  | oprava při napojení odvětrání kanalizace pod stropem 1x | [14 empty] | VV | 2 | 1 | True | 0 | ROZPOCET
| VV |  | 1,5 |  | 1.5 | [12 empty] | VV | 2 | 2 | True | 0 | ROZPOCET
| VV |  | Součet |  | 6 | [12 empty] | VV | 2 | 4 | True | 1 | ROZPOCET
| D | 8 | Trubní vedení |  |  |  | 0 |  |  |  |  | 0 |  | 0 |  | 0 | 1 | D | 1 |  |  |  | ROZPOCET | [6 empty] | 0
7 | K | 87700010R | Revize napojení svodů vpustí do stávajícího potrubí pod stropem + výměna poškozené nebo nevyhovující části potrubí - montáž, dodávka, doprava | kus | 3 |  | 0 |  |  | základní |  | 0 | 0 | 0 | 0 | 0 | 4 | K | 2 |  |  |  | ROZPOCET | 0 | 0 | 0 | 0 | 0 | 1 | 0 | 4 | -1839917774
8 | K | 87700020R | Revize napojení stávajícího potrubí pod stropem do odvětrání kanalizace+výměna části potrubí - montáž, dodávka, doprava | kus | 1 |  | 0 |  |  | základní |  | 0 | 0 | 0 | 0 | 0 | 4 | K | 2 |  |  |  | ROZPOCET | 0 | 0 | 0 | 0 | 0 | 1 | 0 | 4 | -554584253
| D | 94 | Lešení a stavební výtahy |  |  |  | 0 |  |  |  |  | 0 |  | 0.0013 |  | 0 | 1 | D | 1 |  |  |  | ROZPOCET | [6 empty] | 0
9 | K | 949101111 | Lešení pomocné pro objekty pozemních staveb s lešeňovou podlahou v do 1,9 m zatížení do 150 kg/m2 | m2 | 10 |  | 0 | CS ÚRS 2019 02 |  | základní |  | 0 | 0.00013 | 0.0013 | 0 | 0 | 4 | K | 2 |  |  |  | ROZPOCET | 0 | 0 | 0 | 0 | 0 | 1 | 0 | 4 | -1892265031
| VV |  | vnitřní úpravy | [14 empty] | VV | 2 | 1 | True | 0 | ROZPOCET
| VV |  | 10,0 |  | 10 | [12 empty] | VV | 2 | 2 | True | 1 | ROZPOCET
10 | K | 941112111 | Montáž lešení řadového trubkového lehkého bez podlah zatížení do 200 kg/m2 š do 0,9 m v do 10 m | m2 | 130 |  | 0 | CS ÚRS 2019 02 |  | základní |  | 0 | 0 | 0 | 0 | 0 | 4 | K | 2 |  |  |  | ROZPOCET | 0 | 0 | 0 | 0 | 0 | 1 | 0 | 4 | 548840560
| VV |  | fasádní lešení pro práce na střeše | [14 empty] | VV | 2 | 1 | True | 0 | ROZPOCET
| VV |  | 130,0 |  | 130 | [12 empty] | VV | 2 | 2 | True | 1 | ROZPOCET
11 | K | 941112211 | Příplatek k lešení řadovému trubkovému lehkému bez podlah š 0,9 m v 10m za první a ZKD den použití | m2 | 5850 |  | 0 | CS ÚRS 2019 02 |  | základní |  | 0 | 0 | 0 | 0 | 0 | 4 | K | 2 |  |  |  | ROZPOCET | 0 | 0 | 0 | 0 | 0 | 1 | 0 | 4 | 1563046695
| VV |  | předpoklad 45 dní | [14 empty] | VV | 2 | 1 | True | 0 | ROZPOCET
| VV |  | 130,0*45 |  | 5850 | [12 empty] | VV | 2 | 2 | True | 1 | ROZPOCET
12 | K | 949211111 | Montáž lešeňové podlahy s příčníky pro trubková lešení v do 10 m | m2 | 30 |  | 0 | CS ÚRS 2019 02 |  | základní |  | 0 | 0 | 0 | 0 | 0 | 4 | K | 2 |  |  |  | ROZPOCET | 0 | 0 | 0 | 0 | 0 | 1 | 0 | 4 | -596684834
| VV |  | 0,9*14,3+0,9*4,0*3 |  | 23.67 | [12 empty] | VV | 2 | 2 | True | 0 | ROZPOCET
| VV |  | 23,6*0,2+1,61 |  | 6.33 | [12 empty] | VV | 2 | 2 | True | 0 | ROZPOCET
| VV |  | Součet |  | 30 | [12 empty] | VV | 2 | 4 | True | 1 | ROZPOCET
13 | K | 949211211 | Příplatek k lešeňové podlaze s příčníky pro trubková lešení za první a ZKD den použití | m2 | 1350 |  | 0 | CS ÚRS 2019 02 |  | základní |  | 0 | 0 | 0 | 0 | 0 | 4 | K | 2 |  |  |  | ROZPOCET | 0 | 0 | 0 | 0 | 0 | 1 | 0 | 4 | -574868868
| VV |  | předpoklad 45 dní | [14 empty] | VV | 2 | 1 | True | 0 | ROZPOCET
| VV |  | 30,0*45 |  | 1350 | [12 empty] | VV | 2 | 2 | True | 1 | ROZPOCET
14 | K | 944511111 | Montáž ochranné sítě z textilie z umělých vláken | m2 | 130 |  | 0 | CS ÚRS 2019 02 |  | základní |  | 0 | 0 | 0 | 0 | 0 | 4 | K | 2 |  |  |  | ROZPOCET | 0 | 0 | 0 | 0 | 0 | 1 | 0 | 4 | -237754546
15 | K | 944511211 | Příplatek k ochranné síti za první a ZKD den použití | m2 | 5850 |  | 0 | CS ÚRS 2019 02 |  | základní |  | 0 | 0 | 0 | 0 | 0 | 4 | K | 2 |  |  |  | ROZPOCET | 0 | 0 | 0 | 0 | 0 | 1 | 0 | 4 | -876998487
| VV |  | předpoklad 45 dní | [14 empty] | VV | 2 | 1 | True | 0 | ROZPOCET
| VV |  | 130,0*45 |  | 5850 | [12 empty] | VV | 2 | 2 | True | 1 | ROZPOCET
16 | K | 941112811 | Demontáž lešení řadového trubkového lehkého bez podlah zatížení do 200 kg/m2 š do 0,9 m v do 10 m | m2 | 130 |  | 0 | CS ÚRS 2019 02 |  | základní |  | 0 | 0 | 0 | 0 | 0 | 4 | K | 2 |  |  |  | ROZPOCET | 0 | 0 | 0 | 0 | 0 | 1 | 0 | 4 | -889680831
17 | K | 949211811 | Demontáž lešeňové podlahy s příčníky pro trubková lešení v do 10 m | m2 | 30 |  | 0 | CS ÚRS 2019 02 |  | základní |  | 0 | 0 | 0 | 0 | 0 | 4 | K | 2 |  |  |  | ROZPOCET | 0 | 0 | 0 | 0 | 0 | 1 | 0 | 4 | 570740891
18 | K | 944511811 | Demontáž ochranné sítě z textilie z umělých vláken | m2 | 130 |  | 0 | CS ÚRS 2019 02 |  | základní |  | 0 | 0 | 0 | 0 | 0 | 4 | K | 2 |  |  |  | ROZPOCET | 0 | 0 | 0 | 0 | 0 | 1 | 0 | 4 | -1447082400
| D | 95 | Různé dokončovací konstrukce a práce pozemních staveb |  |  |  | 0 |  |  |  |  | 0 |  | 0.01794 |  | 0.1 | 1 | D | 1 |  |  |  | ROZPOCET | [6 empty] | 0
19 | K | 952902121 | Čištění budov zametení drsných podlah | m2 | 334 |  | 0 | CS ÚRS 2019 02 |  | základní |  | 0 | 0 | 0 | 0 | 0 | 4 | K | 2 |  |  |  | ROZPOCET | 0 | 0 | 0 | 0 | 0 | 1 | 0 | 4 | -938540365
| VV |  | po vybourání stávajícího střešního pláště | [14 empty] | VV | 2 | 1 | True | 0 | ROZPOCET
| VV |  | 334,0 |  | 334 | [12 empty] | VV | 2 | 2 | True | 1 | ROZPOCET
20 | K | 952902611 | Čištění budov vysátí prachu z ostatních ploch | m2 | 334 |  | 0 | CS ÚRS 2019 02 |  | základní |  | 0 | 0 | 0 | 0 | 0 | 4 | K | 2 |  |  |  | ROZPOCET | 0 | 0 | 0 | 0 | 0 | 1 | 0 | 4 | 444950399
| VV |  | po broušení nerovností podkladu pro nový stř.plášť | [14 empty] | VV | 2 | 1 | True | 0 | ROZPOCET
| VV |  | 334,0 |  | 334 | [12 empty] | VV | 2 | 2 | True | 1 | ROZPOCET
21 | K | 953961211 | Kotvy chemickou patronou M 8 hl 80 mm do betonu, ŽB nebo kamene s vyvrtáním otvoru | kus | 138 |  | 0 | CS ÚRS 2019 02 |  | základní |  | 0 | 3e-05 | 0.00414 | 0 | 0 | 4 | K | 2 |  |  |  | ROZPOCET | 0 | 0 | 0 | 0 | 0 | 1 | 0 | 4 | 252202444
| VV |  | nabetonování a vyrovnání horní plochy atiky - propojení s původním zdivem atiky | [14 empty] | VV | 2 | 1 | True | 0 | ROZPOCET
| VV |  | chemickými kotvami ve vzdálenosti cca á=600 mm | [14 empty] | VV | 2 | 1 | True | 0 | ROZPOCET
| VV |  | (14,3/0,6+0,1665)*2 |  | 48 | [12 empty] | VV | 2 | 2 | True | 0 | ROZPOCET
| VV |  | (24,8/0,6+0,6665)*2 |  | 84 | [12 empty] | VV | 2 | 2 | True | 0 | ROZPOCET
| VV |  | 132,0*0,04++0,72 |  | 6 | [12 empty] | VV | 2 | 2 | True | 0 | ROZPOCET
| VV |  | Součet |  | 138 | [12 empty] | VV | 2 | 4 | True | 1 | ROZPOCET
22 | K | 953965111 | Kotevní šroub pro chemické kotvy M 8 dl 110 mm | kus | 138 |  | 0 | CS ÚRS 2019 02 |  | základní |  | 0 | 0.0001 | 0.0138 | 0 | 0 | 4 | K | 2 |  |  |  | ROZPOCET | 0 | 0 | 0 | 0 | 0 | 1 | 0 | 4 | -2024320069
23 | K | 95572400R | Demontáž, oprava a zpětná montáž stávajícího hromosvodu vč. 3 ks jímacích tyčí volně stojících (-tříramenný stojan)+ nový betonový podstavec (systémový prvek)+ všechny další systémové doplňky, spojovací a kotevní prvky | kpl | 1 |  | 0 |  |  | základní |  | 0 | 0 | 0 | 0 | 0 | 4 | K | 2 |  |  |  | ROZPOCET | 0 | 0 | 0 | 0 | 0 | 1 | 0 | 4 | 1483319934
24 | K | 95572500R | Provizorní napojení jímacího zařízení na stávající uzemnění a zpětné odpojení | kpl | 1 |  | 0 |  |  | základní |  | 0 | 0 | 0 | 0.1 | 0.1 | 4 | K | 2 |  |  |  | ROZPOCET | 0 | 0 | 0 | 0 | 0 | 1 | 0 | 4 | -1920072613
| D | 96 | Bourání konstrukcí |  |  |  | 0 |  |  |  |  | 0 |  | 0 |  | 122.8948 | 1 | D | 1 |  |  |  | ROZPOCET | [6 empty] | 0
25 | K | 961044111 | Bourání základů z betonu prostého | m3 | 0.45 |  | 0 | CS ÚRS 2019 02 |  | základní |  | 0 | 0 | 0 | 2 | 0.9 | 4 | K | 2 |  |  |  | ROZPOCET | 0 | 0 | 0 | 0 | 0 | 1 | 0 | 4 | 1272845093
| VV |  | základky pod jímacími tyčemi - 3 ks (cca 0,15m3/1 ks ) | [14 empty] | VV | 2 | 1 | True | 0 | ROZPOCET
| VV |  | 0,15*3 |  | 0.45 | [12 empty] | VV | 2 | 2 | True | 1 | ROZPOCET
26 | K | 965042131 | Bourání podkladů pod dlažby nebo mazanin betonových nebo z litého asfaltu tl do 100 mm pl do 4 m2 | m3 | 1.1 |  | 0 | CS ÚRS 2019 02 |  | základní |  | 0 | 0 | 0 | 2.2 | 2.42 | 4 | K | 2 |  |  |  | ROZPOCET | 0 | 0 | 0 | 0 | 0 | 1 | 0 | 4 | 422318180
| VV |  | nesoudržná vyrovnávací vrstva atiky pod oplechováním | [14 empty] | VV | 2 | 1 | True | 0 | ROZPOCET
| VV |  | předpoklad prům tl.80 mm - cca 70% horní plochy atiky | [14 empty] | VV | 2 | 1 | True | 0 | ROZPOCET
| VV |  | 0,32*(14,3*2+14,8*2)*0,7*0,08+0,057 |  | 1.1 | [12 empty] | VV | 2 | 2 | True | 1 | ROZPOCET
27 | K | 978015391 | Otlučení (osekání) vnější vápenné nebo vápenocementové omítky stupně členitosti 1 a 2 do 100% | m2 | 55 |  | 0 | CS ÚRS 2019 02 |  | základní |  | 0 | 0 | 0 | 0.059 | 3.245 | 4 | K | 2 |  |  |  | ROZPOCET | 0 | 0 | 0 | 0 | 0 | 1 | 0 | 4 | 1157752537
| VV |  | omítka vnitřní strany atiky | [14 empty] | VV | 2 | 1 | True | 0 | ROZPOCET
| VV |  | 0,7*(14,3+24,8)*2+0,26 |  | 55 | [12 empty] | VV | 2 | 2 | True | 1 | ROZPOCET
28 | K | 965046111 | Broušení stávajících betonových podlah úběr do 3 mm | m2 | 101 |  | 0 | CS ÚRS 2019 02 |  | základní |  | 0 | 0 | 0 | 0 | 0 | 4 | K | 2 |  |  |  | ROZPOCET | 0 | 0 | 0 | 0 | 0 | 1 | 0 | 4 | 1736717005
| VV |  | zbroušení ostrých výčnělků po odstranění stáv. nesoudržných částí pův.asfalt.krytiny | [14 empty] | VV | 2 | 1 | True | 0 | ROZPOCET
| VV |  | dle pol.712300831 mezisoučet B | [14 empty] | VV | 2 | 1 | True | 0 | ROZPOCET
| VV |  | 101,0 |  | 101 | [12 empty] | VV | 2 | 2 | True | 1 | ROZPOCET
29 | K | 965046119 | Příplatek k broušení stávajících betonových podlah za každý další 1 mm úběru | m2 | 61 |  | 0 | CS ÚRS 2019 02 |  | základní |  | 0 | 0 | 0 | 0 | 0 | 4 | K | 2 |  |  |  | ROZPOCET | 0 | 0 | 0 | 0 | 0 | 1 | 0 | 4 | 1309492441
| VV |  | předpoklad 5 mm - pouze na 30% broušené plochy | [14 empty] | VV | 2 | 1 | True | 0 | ROZPOCET
| VV |  | 101,0*(5-3)*0,3+0,4 |  | 61 | [12 empty] | VV | 2 | 2 | True | 1 | ROZPOCET
30 | K | 965082933 | Odstranění násypu pod podlahami nebo ochranného násypu na střechách tl. do 200 mm, plochy přes 2 m2 | m3 | 77 |  | 0 | CS ÚRS 2019 02 |  | základní |  | 0 | 0 | 0 | 1.4 | 107.8 | 4 | K | 2 |  |  |  | ROZPOCET | 0 | 0 | 0 | 0 | 0 | 1 | 0 | 4 | -560589005
| VV |  | stávající střecha - spádový kačírek tl.150-250 mm | [14 empty] | VV | 2 | 1 | True | 0 | ROZPOCET
| VV |  | 0,2*334,0 |  | 66.8 | [12 empty] | VV | 2 | 2 | True | 0 | ROZPOCET
| VV |  | místa s větší tl. | [14 empty] | VV | 2 | 1 | True | 0 | ROZPOCET
| VV |  | 66,8*0,15+0,18 |  | 10.2 | [12 empty] | VV | 2 | 2 | True | 0 | ROZPOCET
| VV |  | Součet |  | 77 | [12 empty] | VV | 2 | 4 | True | 1 | ROZPOCET
31 | K | 978011191 | Otlučení (osekání) vnitřní vápenné nebo vápenocementové omítky stropů v rozsahu do 100 % | m2 | 8 |  | 0 | CS ÚRS 2019 02 |  | základní |  | 0 | 0 | 0 | 0.05 | 0.4 | 4 | K | 2 |  |  |  | ROZPOCET | 0 | 0 | 0 | 0 | 0 | 1 | 0 | 4 | 2022164110
| VV |  | nesoudržná nebo požkozená omítka | [14 empty] | VV | 2 | 1 | True | 0 | ROZPOCET
| VV |  | oprava při napojení svodů stř. vpustí do stávajícího potrubí pod stropem 3x | [14 empty] | VV | 2 | 1 | True | 0 | ROZPOCET
| VV |  | 2,0*3 |  | 6 | [12 empty] | VV | 2 | 2 | True | 0 | ROZPOCET
| VV |  | oprava při napojení odvětrání kanalizace pod stropem 1x | [14 empty] | VV | 2 | 1 | True | 0 | ROZPOCET
| VV |  | 2,0 |  | 2 | [12 empty] | VV | 2 | 2 | True | 0 | ROZPOCET
| VV |  | Součet |  | 8 | [12 empty] | VV | 2 | 4 | True | 1 | ROZPOCET
32 | K | 978013191 | Otlučení (osekání) vnitřní vápenné nebo vápenocementové omítky stěn v rozsahu do 100 % | m2 | 6 |  | 0 | CS ÚRS 2019 02 |  | základní |  | 0 | 0 | 0 | 0.046 | 0.276 | 4 | K | 2 |  |  |  | ROZPOCET | 0 | 0 | 0 | 0 | 0 | 1 | 0 | 4 | -1861162326
| VV |  | nesoudržná nebo požkozená omítka | [14 empty] | VV | 2 | 1 | True | 0 | ROZPOCET
| VV |  | oprava při napojení svodů stř. vpustí do stávajícího potrubí pod stropem 3x | [14 empty] | VV | 2 | 1 | True | 0 | ROZPOCET
| VV |  | 1,5*3 |  | 4.5 | [12 empty] | VV | 2 | 2 | True | 0 | ROZPOCET
| VV |  | oprava při napojení odvětrání kanalizace pod stropem 1x | [14 empty] | VV | 2 | 1 | True | 0 | ROZPOCET
| VV |  | 1,5 |  | 1.5 | [12 empty] | VV | 2 | 2 | True | 0 | ROZPOCET
| VV |  | Součet |  | 6 | [12 empty] | VV | 2 | 4 | True | 1 | ROZPOCET
33 | K | 721210822 | Demontáž vpustí střešních DN 100 | kus | 2 |  | 0 | CS ÚRS 2019 02 |  | základní |  | 0 | 0 | 0 | 0.01705 | 0.0341 | 16 | K | 2 |  |  |  | ROZPOCET | 0 | 0 | 0 | 0 | 0 | 1 | 0 | 16 | -1796176900
| VV |  | stávající vpustě | [14 empty] | VV | 2 | 1 | True | 0 | ROZPOCET
| VV |  | 2 |  | 2 | [12 empty] | VV | 2 | 2 | True | 1 | ROZPOCET
34 | K | 712300845 | Demontáž ventilační hlavice na ploché střeše sklonu do 10° | kus | 1 |  | 0 | CS ÚRS 2019 02 |  | základní |  | 0 | 0 | 0 | 0.0003 | 0.0003 | 16 | K | 2 |  |  |  | ROZPOCET | 0 | 0 | 0 | 0 | 0 | 1 | 0 | 16 | -49342146
| VV |  | odvětrávací plast.komínek DN 80 | [14 empty] | VV | 2 | 1 | True | 0 | ROZPOCET
| VV |  | 1 |  | 1 | [12 empty] | VV | 2 | 2 | True | 1 | ROZPOCET
35 | K | 712300831 | Odstranění povlakové krytiny střech do 10° jednovrstvé | m2 | 152 |  | 0 | CS ÚRS 2019 02 |  | základní |  | 0 | 0 | 0 | 0.006 | 0.912 | 16 | K | 2 |  |  |  | ROZPOCET | 0 | 0 | 0 | 0 | 0 | 1 | 0 | 16 | -1563169071
| VV |  | srovnatelná položka pro odstranění podklad. asfalt.pásu pod oplechováním atiky | [14 empty] | VV | 2 | 1 | True | 0 | ROZPOCET
| VV |  | dle pol.764003801 | [14 empty] | VV | 2 | 1 | True | 0 | ROZPOCET
| VV |  | 85,0*0,6 |  | 51 | [12 empty] | VV | 2 | 2 | True | 0 | ROZPOCET
| VV |  | Mezisoučet A |  | 51 | [12 empty] | VV | 2 | 3 | True | 0 | ROZPOCET
| VV |  | odstranění nesoudržných částí původní asfalt.krytiny, kterou již nelze kvůli poškození | [14 empty] | VV | 2 | 1 | True | 0 | ROZPOCET
| VV |  | využít jako parozábranu - cca 30% plochy | [14 empty] | VV | 2 | 1 | True | 0 | ROZPOCET
| VV |  | 334,0*0,3+0,8 |  | 101 | [12 empty] | VV | 2 | 2 | True | 0 | ROZPOCET
| VV |  | Mezisoučet B |  | 101 | [12 empty] | VV | 2 | 3 | True | 0 | ROZPOCET
| VV |  | Součet |  | 152 | [12 empty] | VV | 2 | 4 | True | 1 | ROZPOCET
36 | K | 712300833 | Odstranění povlakové krytiny střech do 10° třívrstvé | m2 | 356 |  | 0 | CS ÚRS 2019 02 |  | základní |  | 0 | 0 | 0 | 0.014 | 4.984 | 16 | K | 2 |  |  |  | ROZPOCET | 0 | 0 | 0 | 0 | 0 | 1 | 0 | 16 | 565959693
| VV |  | stávající střecha | [14 empty] | VV | 2 | 1 | True | 0 | ROZPOCET
| VV |  | 334,0 |  | 334 | [12 empty] | VV | 2 | 2 | True | 0 | ROZPOCET
| VV |  | vytažení na svislé plochy | [14 empty] | VV | 2 | 1 | True | 0 | ROZPOCET
| VV |  | (0,2+0,4)/2*13,4*2 |  | 8.04 | [12 empty] | VV | 2 | 2 | True | 0 | ROZPOCET
| VV |  | 0,2*24,9*2 |  | 9.96 | [12 empty] | VV | 2 | 2 | True | 0 | ROZPOCET
| VV |  | 352,0*0,01+0,48 |  | 4 | [12 empty] | VV | 2 | 2 | True | 0 | ROZPOCET
| VV |  | Součet |  | 356 | [12 empty] | VV | 2 | 4 | True | 1 | ROZPOCET
37 | K | 713140843 | Odstranění tepelné izolace střech nadstřešní připevněné z polystyrenu suchého tl přes 100 mm | m2 | 334 |  | 0 | CS ÚRS 2019 02 |  | základní |  | 0 | 0 | 0 | 0.00525 | 1.7535 | 4 | K | 2 |  |  |  | ROZPOCET | 0 | 0 | 0 | 0 | 0 | 1 | 0 | 4 | -1609516191
| VV |  | stávající střecha | [14 empty] | VV | 2 | 1 | True | 0 | ROZPOCET
| VV |  | 334,0 |  | 334 | [12 empty] | VV | 2 | 2 | True | 1 | ROZPOCET
38 | K | 764002841 | Demontáž oplechování horních ploch zdí a nadezdívek do suti | m | 85 |  | 0 | CS ÚRS 2019 02 |  | základní |  | 0 | 0 | 0 | 0.00191 | 0.16235 | 4 | K | 2 |  |  |  | ROZPOCET | 0 | 0 | 0 | 0 | 0 | 1 | 0 | 4 | -2023701473
| VV |  | odstranění oplechování střešní atiky | [14 empty] | VV | 2 | 1 | True | 0 | ROZPOCET
| VV |  | (14,3+25,8)*2 |  | 80.2 | [12 empty] | VV | 2 | 2 | True | 0 | ROZPOCET
| VV |  | 80,2*0,05+0,79 |  | 4.8 | [12 empty] | VV | 2 | 2 | True | 0 | ROZPOCET
| VV |  | Součet |  | 85 | [12 empty] | VV | 2 | 4 | True | 1 | ROZPOCET
39 | K | 764003801 | Demontáž lemování trub, konzol, držáků, ventilačních nástavců a jiných kusových prvků do suti | kus | 4 |  | 0 | CS ÚRS 2019 02 |  | základní |  | 0 | 0 | 0 | 0.00188 | 0.00752 | 16 | K | 2 |  |  |  | ROZPOCET | 0 | 0 | 0 | 0 | 0 | 1 | 0 | 16 | -1991728441
| D | 997 | Přesun sutě |  |  |  | 0 |  |  |  |  | 0 |  | 0 |  | 0 | 1 | D | 1 |  |  |  | ROZPOCET | [6 empty] | 0
40 | K | 997013112 | Vnitrostaveništní doprava suti a vybouraných hmot pro budovy v do 9 m s použitím mechanizace | t | 122.995 |  | 0 | CS ÚRS 2019 02 |  | základní |  | 0 | 0 | 0 | 0 | 0 | 4 | K | 2 |  |  |  | ROZPOCET | 0 | 0 | 0 | 0 | 0 | 1 | 0 | 4 | -1730425559
41 | K | 997013501 | Odvoz suti a vybouraných hmot na skládku nebo meziskládku do 1 km se složením | t | 122.995 |  | 0 | CS ÚRS 2019 02 |  | základní |  | 0 | 0 | 0 | 0 | 0 | 4 | K | 2 |  |  |  | ROZPOCET | 0 | 0 | 0 | 0 | 0 | 1 | 0 | 4 | 6295443
42 | K | 997013509 | Příplatek k odvozu suti a vybouraných hmot na skládku ZKD 1 km přes 1 km | t | 1721.93 |  | 0 | CS ÚRS 2019 02 |  | základní |  | 0 | 0 | 0 | 0 | 0 | 4 | K | 2 |  |  |  | ROZPOCET | 0 | 0 | 0 | 0 | 0 | 1 | 0 | 4 | 84138093
| VV |  | na placenou skládku - celkem 15 km | [14 empty] | VV | 2 | 1 | True | 0 | ROZPOCET
| VV |  | 122,995*(15-1) |  | 1721.93 | [12 empty] | VV | 2 | 2 | True | 1 | ROZPOCET
43 | K | 997013814 | Poplatek za uložení na skládce (skládkovné) stavebního odpadu izolací kód odpadu 170 604 | t | 7.65 |  | 0 | CS ÚRS 2019 02 |  | základní |  | 0 | 0 | 0 | 0 | 0 | 4 | K | 2 |  |  |  | ROZPOCET | 0 | 0 | 0 | 0 | 0 | 1 | 0 | 4 | 243394760
| VV |  | suť pol.712300831+712300833+713140843 | [14 empty] | VV | 2 | 1 | True | 0 | ROZPOCET
| VV |  | 0,912+4,984+1,754 |  | 7.65 | [12 empty] | VV | 2 | 2 | True | 1 | ROZPOCET
44 | K | 99722385R | Poplatek za uložení na skládce (skládkovné) zeminy a kameniva kód odpadu 170 504 | t | 107.8 |  | 0 |  |  | základní |  | 0 | 0 | 0 | 0 | 0 | 4 | K | 2 |  |  |  | ROZPOCET | 0 | 0 | 0 | 0 | 0 | 1 | 0 | 4 | -922314515
| VV |  | suť pol.965082933 | [14 empty] | VV | 2 | 1 | True | 0 | ROZPOCET
| VV |  | 107,8 |  | 107.8 | [12 empty] | VV | 2 | 2 | True | 1 | ROZPOCET
45 | K | 997013831 | Poplatek za uložení na skládce (skládkovné) stavebního odpadu směsného kód odpadu 170 904 | t | 7.545 |  | 0 | CS ÚRS 2019 02 |  | základní |  | 0 | 0 | 0 | 0 | 0 | 4 | K | 2 |  |  |  | ROZPOCET | 0 | 0 | 0 | 0 | 0 | 1 | 0 | 4 | 1242516474
| VV |  | 122,995-7,65-107,8 |  | 7.545 | [12 empty] | VV | 2 | 2 | True | 1 | ROZPOCET
| D | 998 | Přesun hmot |  |  |  | 0 |  |  |  |  | 0 |  | 0 |  | 0 | 1 | D | 1 |  |  |  | ROZPOCET | [6 empty] | 0
46 | K | 998011002 | Přesun hmot pro budovy zděné v do 12 m | t | 7.122 |  | 0 | CS ÚRS 2019 02 |  | základní |  | 0 | 0 | 0 | 0 | 0 | 4 | K | 2 |  |  |  | ROZPOCET | 0 | 0 | 0 | 0 | 0 | 1 | 0 | 4 | -223252504
| D | PSV | Práce a dodávky PSV |  |  |  | 0 |  |  |  |  | 0 |  | 7.0709 |  | 0 | 2 | D | 0 |  |  |  | ROZPOCET | [6 empty] | 0
| D | 712 | Povlakové krytiny |  |  |  | 0 |  |  |  |  | 0 |  | 2.0247 |  | 0 | 2 | D | 1 |  |  |  | ROZPOCET | [6 empty] | 0
47 | K | 712311101 | Provedení povlakové krytiny střech do 10° za studena lakem penetračním nebo asfaltovým | m2 | 334 |  | 0 | CS ÚRS 2019 02 |  | základní |  | 0 | 0 | 0 | 0 | 0 | 16 | K | 2 |  |  |  | ROZPOCET | 0 | 0 | 0 | 0 | 0 | 1 | 0 | 16 | -183118172
| VV |  | stávající střecha | [14 empty] | VV | 2 | 1 | True | 0 | ROZPOCET
| VV |  | 334,0 |  | 334 | [12 empty] | VV | 2 | 2 | True | 1 | ROZPOCET
48 | K | 712811101 | Provedení povlakové krytiny vytažením na konstrukce za studena nátěrem penetračním | m2 | 61 |  | 0 | CS ÚRS 2019 02 |  | základní |  | 0 | 0 | 0 | 0 | 0 | 16 | K | 2 |  |  |  | ROZPOCET | 0 | 0 | 0 | 0 | 0 | 1 | 0 | 16 | -1524178307
| VV |  | stávající střecha | [14 empty] | VV | 2 | 1 | True | 0 | ROZPOCET
| VV |  | vytažení na svislé plochy | [14 empty] | VV | 2 | 1 | True | 0 | ROZPOCET
| VV |  | 0,7*(14,3+24,8)*2 |  | 54.74 | [12 empty] | VV | 2 | 2 | True | 0 | ROZPOCET
| VV |  | 54,7*0,1+0,79 |  | 6.26 | [12 empty] | VV | 2 | 2 | True | 0 | ROZPOCET
| VV |  | Součet |  | 61 | [12 empty] | VV | 2 | 4 | True | 1 | ROZPOCET
49 | M | 11163150 | lak penetrační asfaltový | t | 0.122 |  | 0 | CS ÚRS 2019 02 |  | základní |  | 0 | 1 | 0.122 | 0 | 0 | 32 | M | 2 |  |  |  | ROZPOCET | 0 | 0 | 0 | 0 | 0 | 1 | 0 | 16 | 190424569
| VV |  | dodávka, doprava k pol.711111001 + 711112001 | [14 empty] | VV | 2 | 1 | True | 0 | ROZPOCET
| VV |  | 334,0*0,0003+61,0*0,00035 |  | 0.122 | [12 empty] | VV | 2 | 2 | True | 1 | ROZPOCET
50 | K | 712341559 | Provedení povlakové krytiny střech do 10° pásy NAIP přitavením v plné ploše | m2 | 334 |  | 0 | CS ÚRS 2019 02 |  | základní |  | 0 | 0.00088 | 0.29392 | 0 | 0 | 16 | K | 2 |  |  |  | ROZPOCET | 0 | 0 | 0 | 0 | 0 | 1 | 0 | 16 | 1982013397
| VV |  | parotěsná vrstva - střecha | [14 empty] | VV | 2 | 1 | True | 0 | ROZPOCET
| VV |  | 334,0 |  | 334 | [12 empty] | VV | 2 | 2 | True | 1 | ROZPOCET
51 | K | 712841559 | Provedení povlakové krytiny vytažením na konstrukce pásy přitavením NAIP | m2 | 61 |  | 0 | CS ÚRS 2019 02 |  | základní |  | 0 | 0.00094 | 0.05734 | 0 | 0 | 16 | K | 2 |  |  |  | ROZPOCET | 0 | 0 | 0 | 0 | 0 | 1 | 0 | 16 | 723142739
| VV |  | parotěsná vrstva - střecha | [14 empty] | VV | 2 | 1 | True | 0 | ROZPOCET
| VV |  | vytažení na svislé plochy | [14 empty] | VV | 2 | 1 | True | 0 | ROZPOCET
| VV |  | 0,7*(14,3+24,8)*2 |  | 54.74 | [12 empty] | VV | 2 | 2 | True | 0 | ROZPOCET
| VV |  | 54,7*0,1+0,79 |  | 6.26 | [12 empty] | VV | 2 | 2 | True | 0 | ROZPOCET
| VV |  | Součet |  | 61 | [12 empty] | VV | 2 | 4 | True | 1 | ROZPOCET
52 | M | 62856011 | pás asfaltový natavitelný modifikovaný SBS tl 4,0mm s vložkou z hliníkové fólie, hliníkové fólie s textilií a spalitelnou PE fólií nebo jemnozrnný minerálním posypem na horním povrchu | m2 | 385 |  | 0 | CS ÚRS 2019 02 |  | základní |  | 0 | 0.001 | 0.385 | 0 | 0 | 32 | M | 2 |  |  |  | ROZPOCET | 0 | 0 | 0 | 0 | 0 | 1 | 0 | 16 | 936045630
| VV |  | dodávka, doprava k pol.712341559+712841559 | [14 empty] | VV | 2 | 1 | True | 0 | ROZPOCET
| VV |  | 334,0*1,15+61,0*0+0,9 |  | 385 | [12 empty] | VV | 2 | 2 | True | 1 | ROZPOCET
53 | K | 712363001 | Provedení povlakové krytiny střech do 10° termoplastickou fólií PVC rozvinutím a natažením v ploše | m2 | 380 |  | 0 | CS ÚRS 2019 02 |  | základní |  | 0 | 0 | 0 | 0 | 0 | 16 | K | 2 |  |  |  | ROZPOCET | 0 | 0 | 0 | 0 | 0 | 1 | 0 | 16 | 2087034802
| VV |  | plocha střechy | [14 empty] | VV | 2 | 1 | True | 0 | ROZPOCET
| VV |  | 334,0 |  | 334 | [12 empty] | VV | 2 | 2 | True | 0 | ROZPOCET
| VV |  | 0,08*(24,8*2+0,3*2) |  | 4.016 | [12 empty] | VV | 2 | 2 | True | 0 | ROZPOCET
| VV |  | 338,0*0,01+0,104 |  | 3.484 | [12 empty] | VV | 2 | 2 | True | 0 | ROZPOCET
| VV |  | Mezisoučet A |  | 341.5 | [12 empty] | VV | 2 | 3 | True | 0 | ROZPOCET
| VV |  | na atice | [14 empty] | VV | 2 | 1 | True | 0 | ROZPOCET
| VV |  | detail 1 | [14 empty] | VV | 2 | 1 | True | 0 | ROZPOCET
| VV |  | 0,47*(25,8+14,3)*2 |  | 37.694 | [12 empty] | VV | 2 | 2 | True | 0 | ROZPOCET
| VV |  | 37,6*0,01+0,43 |  | 0.806 | [12 empty] | VV | 2 | 2 | True | 0 | ROZPOCET
| VV |  | Mezisoučet B |  | 38.5 | [12 empty] | VV | 2 | 3 | True | 0 | ROZPOCET
| VV |  | Součet |  | 380 | [12 empty] | VV | 2 | 4 | True | 1 | ROZPOCET
54 | K | 71236300R | Provedení povlakové krytiny vytažením na konstrukce fólií | m2 | 36 |  | 0 |  |  | základní |  | 0 | 0.0005 | 0.018 | 0 | 0 | 16 | K | 2 |  |  |  | ROZPOCET | 0 | 0 | 0 | 0 | 0 | 1 | 0 | 16 | -513154928
| VV |  | střecha | [14 empty] | VV | 2 | 1 | True | 0 | ROZPOCET
| VV |  | vytažení na atiku | [14 empty] | VV | 2 | 1 | True | 0 | ROZPOCET
| VV |  | 0,45*(24,9+13,3)*2 |  | 34.38 | [12 empty] | VV | 2 | 2 | True | 0 | ROZPOCET
| VV |  | 34,4*0,02+0,932 |  | 1.62 | [12 empty] | VV | 2 | 2 | True | 0 | ROZPOCET
| VV |  | Součet |  | 36 | [12 empty] | VV | 2 | 4 | True | 1 | ROZPOCET
55 | M | 2832200R | fólie hydroizolační střešní PVC-P tl.1,5 mm, s klasifikací Broof ( T3), vyztužená PES mřížkou, šířka 1300 mm, mechanicky kotvená | m2 | 574 |  | 0 |  |  | základní |  | 0 | 0.0019 | 1.0906 | 0 | 0 | 32 | M | 2 |  |  |  | ROZPOCET | 0 | 0 | 0 | 0 | 0 | 1 | 0 | 16 | 2041122391
| VV |  | dodávka, doprava | [14 empty] | VV | 2 | 1 | True | 0 | ROZPOCET
| VV |  | pol.712363001 - ztratné 20% | [14 empty] | VV | 2 | 1 | True | 0 | ROZPOCET
| VV |  | 380,0*1,2 |  | 456 | [12 empty] | VV | 2 | 2 | True | 0 | ROZPOCET
| VV |  | pol.71236300R - ztratné 25% | [14 empty] | VV | 2 | 1 | True | 0 | ROZPOCET
| VV |  | 36,0*0,25 |  | 9 | [12 empty] | VV | 2 | 2 | True | 0 | ROZPOCET
| VV |  | pol.71263008 - ztratné 20% | [14 empty] | VV | 2 | 1 | True | 0 | ROZPOCET
| VV |  | 655,0*0,1*1,2+0,4 |  | 79 | [12 empty] | VV | 2 | 2 | True | 0 | ROZPOCET
| VV |  | pol.712363112 - ztratné 20% | [14 empty] | VV | 2 | 1 | True | 0 | ROZPOCET
| VV |  | 2496,0*0,1*0,1*1,2+0,048 |  | 30 | [12 empty] | VV | 2 | 2 | True | 0 | ROZPOCET
| VV |  | Součet |  | 574 | [12 empty] | VV | 2 | 4 | True | 1 | ROZPOCET
56 | K | 712363003 | Provedení povlakové krytina střech do 10° spoj 2 pásů fólií PVC horkovzdušným navařením | m | 555 |  | 0 | CS ÚRS 2019 02 |  | základní |  | 0 | 0 | 0 | 0 | 0 | 16 | K | 2 |  |  |  | ROZPOCET | 0 | 0 | 0 | 0 | 0 | 1 | 0 | 16 | 121085099
57 | K | 712363008 | Provedení krytiny střech do 10° pojištění spoje nalepením pruhu fólie horkým vzduchem | m | 655 |  | 0 | CS ÚRS 2019 02 |  | základní |  | 0 | 0 | 0 | 0 | 0 | 16 | K | 2 |  |  |  | ROZPOCET | 0 | 0 | 0 | 0 | 0 | 1 | 0 | 16 | 905567145
| VV |  | pol.712363003 | [14 empty] | VV | 2 | 1 | True | 0 | ROZPOCET
| VV |  | 555,0 |  | 555 | [12 empty] | VV | 2 | 2 | True | 0 | ROZPOCET
| VV |  | překlenutí spoje na plech | [14 empty] | VV | 2 | 1 | True | 0 | ROZPOCET
| VV |  | 100,0 |  | 100 | [12 empty] | VV | 2 | 2 | True | 0 | ROZPOCET
| VV |  | Součet |  | 655 | [12 empty] | VV | 2 | 4 | True | 1 | ROZPOCET
58 | K | 712363112 | Provedení povlakové krytiny střech do 10° překrytí talířové hmoždinky pruhem navařené fólie | kus | 2496 |  | 0 | CS ÚRS 2019 02 |  | základní |  | 0 | 0 | 0 | 0 | 0 | 16 | K | 2 |  |  |  | ROZPOCET | 0 | 0 | 0 | 0 | 0 | 1 | 0 | 16 | 1899566055
| VV |  | 2049,0+447,0 |  | 2496 | [12 empty] | VV | 2 | 2 | True | 1 | ROZPOCET
59 | K | 71236310R | Provedení povlakové krytiny střech do 10° mechanickým ukotvením kotvami galvanicky zinkovanými s plastovými střešními teleskopy přes tepelnou izolaci do betonu - tloušťka izolace 370-470 mm | kus | 2049 |  | 0 |  |  | základní |  | 0 | 0 | 0 | 0 | 0 | 16 | K | 2 |  |  |  | ROZPOCET | 0 | 0 | 0 | 0 | 0 | 1 | 0 | 16 | -1351646224
| VV |  | průměr 6 ks/m2 | [14 empty] | VV | 2 | 1 | True | 0 | ROZPOCET
| VV |  | pol.712363001mezisoučet A | [14 empty] | VV | 2 | 1 | True | 0 | ROZPOCET
| VV |  | 341,5*6 |  | 2049 | [12 empty] | VV | 2 | 2 | True | 1 | ROZPOCET
60 | K | 71236320R | Provedení povlakové krytiny střech do 10° mechanickým ukotvením kotvami galvanicky zinkovanými s plastovými střešními teleskopy přes tepelnou izolaci do betonu - max.tloušťka izolace 80 mm | kus | 447 |  | 0 |  |  | základní |  | 0 | 0 | 0 | 0 | 0 | 16 | K | 2 |  |  |  | ROZPOCET | 0 | 0 | 0 | 0 | 0 | 1 | 0 | 16 | -1059722006
| VV |  | průměr 6 ks/m2 | [14 empty] | VV | 2 | 1 | True | 0 | ROZPOCET
| VV |  | pol.712363001 mezisoučet B (atika) | [14 empty] | VV | 2 | 1 | True | 0 | ROZPOCET
| VV |  | 38,5*6 |  | 231 | [12 empty] | VV | 2 | 2 | True | 0 | ROZPOCET
| VV |  | pol.71236300R (atika-vnitřní stěna) | [14 empty] | VV | 2 | 1 | True | 0 | ROZPOCET
| VV |  | 36,0*6 |  | 216 | [12 empty] | VV | 2 | 2 | True | 0 | ROZPOCET
| VV |  | Součet |  | 447 | [12 empty] | VV | 2 | 4 | True | 1 | ROZPOCET
61 | M | 5900000R1 | kotvy galvanicky zinkované s plastovými střešními teleskopy+ podložky - do betonu - dodávka včetně dopravy | kus | 2746 |  | 0 |  |  | základní |  | 0 | 0 | 0 | 0 | 0 | 32 | M | 2 |  |  |  | ROZPOCET | 0 | 0 | 0 | 0 | 0 | 1 | 0 | 16 | -1649132744
| VV |  | ztratné 10%- pol.71236310R+71236320R | [14 empty] | VV | 2 | 1 | True | 0 | ROZPOCET
| VV |  | (2049,0+447,0)*1,1+0,4 |  | 2746 | [12 empty] | VV | 2 | 2 | True | 1 | ROZPOCET
62 | K | 7123600R1 | Montáž a dodávka doplňků k povlakové krytině z folie PVC-P (systémové prostorové tvarovky,rohové tvarovky, prostupy, kotevní plechy, pomocné materiály,těsnění, úchytné prvky, separační a ochranné materiály.....) | kpl | 1 |  | 0 |  |  | základní |  | 0 | 0 | 0 | 0 | 0 | 16 | K | 2 |  |  |  | ROZPOCET | 0 | 0 | 0 | 0 | 0 | 1 | 0 | 16 | -303809943
63 | K | 712391171 | Provedení povlakové krytiny střech do 10° podkladní textilní vrstvy | m2 | 380 |  | 0 | CS ÚRS 2019 02 |  | základní |  | 0 | 0 | 0 | 0 | 0 | 16 | K | 2 |  |  |  | ROZPOCET | 0 | 0 | 0 | 0 | 0 | 1 | 0 | 16 | -1798703703
| VV |  | separační textilie dle pol.712363001 | [14 empty] | VV | 2 | 1 | True | 0 | ROZPOCET
| VV |  | 380,0 |  | 380 | [12 empty] | VV | 2 | 2 | True | 1 | ROZPOCET
64 | K | 712831101 | Provedení povlakové krytiny vytažením na konstrukce pásy na sucho AIP, NAIP nebo tkaninou | m2 | 36 |  | 0 | CS ÚRS 2019 02 |  | základní |  | 0 | 0 | 0 | 0 | 0 | 16 | K | 2 |  |  |  | ROZPOCET | 0 | 0 | 0 | 0 | 0 | 1 | 0 | 16 | 1459316733
| VV |  | ochranná geotextilie | [14 empty] | VV | 2 | 1 | True | 0 | ROZPOCET
| VV |  | dle pol.71236300R | [14 empty] | VV | 2 | 1 | True | 0 | ROZPOCET
| VV |  | 36,0 |  | 36 | [12 empty] | VV | 2 | 2 | True | 1 | ROZPOCET
65 | M | 69311020 | geotextilie netkaná separační, ochranná, filtrační, drenážní PP 130g/m2 | m2 | 445 |  | 0 | CS ÚRS 2019 02 |  | základní |  | 0 | 0.00013 | 0.05785 | 0 | 0 | 32 | M | 2 |  |  |  | ROZPOCET | 0 | 0 | 0 | 0 | 0 | 1 | 0 | 16 | 1931650655
| VV |  | dodávka, doprava k | [14 empty] | VV | 2 | 1 | True | 0 | ROZPOCET
| VV |  | pol.712391171 - ztratné 15% | [14 empty] | VV | 2 | 1 | True | 0 | ROZPOCET
| VV |  | 380,0*1,15 |  | 437 | [12 empty] | VV | 2 | 2 | True | 0 | ROZPOCET
| VV |  | pol.712831101- ztratné 20% | [14 empty] | VV | 2 | 1 | True | 0 | ROZPOCET
| VV |  | 36,0*0,2+0,8 |  | 8 | [12 empty] | VV | 2 | 2 | True | 0 | ROZPOCET
| VV |  | Součet |  | 445 | [12 empty] | VV | 2 | 4 | True | 1 | ROZPOCET
66 | K | 998712102 | Přesun hmot tonážní tonážní pro krytiny povlakové v objektech v do 12 m | t | 2.025 |  | 0 | CS ÚRS 2019 02 |  | základní |  | 0 | 0 | 0 | 0 | 0 | 16 | K | 2 |  |  |  | ROZPOCET | 0 | 0 | 0 | 0 | 0 | 1 | 0 | 16 | 1965053907
| D | 713 | Izolace tepelné |  |  |  | 0 |  |  |  |  | 0 |  | 3.4756 |  | 0 | 2 | D | 1 |  |  |  | ROZPOCET | [6 empty] | 0
67 | K | 713131135 | Montáž izolace tepelné stěn nastřelením rohoží, pásů, dílců, desek vně objektu | m2 | 34 |  | 0 | CS ÚRS 2019 02 |  | základní |  | 0 | 0.00012 | 0.00408 | 0 | 0 | 16 | K | 2 |  |  |  | ROZPOCET | 0 | 0 | 0 | 0 | 0 | 1 | 0 | 16 | -1675320316
| VV |  | vnitřní svislá plocha atiky - EPS 150 S tl. 80 mm | [14 empty] | VV | 2 | 1 | True | 0 | ROZPOCET
| VV |  | 0,35*(24,9+13,4)*2 |  | 26.81 | [12 empty] | VV | 2 | 2 | True | 0 | ROZPOCET
| VV |  | 26,8*0,1+0,51 |  | 3.19 | [12 empty] | VV | 2 | 2 | True | 0 | ROZPOCET
| VV |  | Mezisoučet A |  | 30 | [12 empty] | VV | 2 | 3 | True | 0 | ROZPOCET
| VV |  | vnější svislá plocha atiky - XPS tl. 40 mm | [14 empty] | VV | 2 | 1 | True | 0 | ROZPOCET
| VV |  | 0,04*(26,0+14,5)*2 |  | 3.24 | [12 empty] | VV | 2 | 2 | True | 0 | ROZPOCET
| VV |  | 0,76 |  | 0.76 | [12 empty] | VV | 2 | 2 | True | 0 | ROZPOCET
| VV |  | Mezisoučet B |  | 4 | [12 empty] | VV | 2 | 3 | True | 0 | ROZPOCET
| VV |  | Součet |  | 34 | [12 empty] | VV | 2 | 4 | True | 1 | ROZPOCET
68 | M | 28376016R | deska fasádní EPS 150 tl 80mm | m2 | 31.5 |  | 0 |  |  | základní |  | 0 | 0.0028 | 0.0882 | 0 | 0 | 32 | M | 2 |  |  |  | ROZPOCET | 0 | 0 | 0 | 0 | 0 | 1 | 0 | 16 | 267091562
| VV |  | dodávka, doprava k pol.713131135 mezisoučet A, ztratné 5% | [14 empty] | VV | 2 | 1 | True | 0 | ROZPOCET
| VV |  | 30,0*1,05 |  | 31.5 | [12 empty] | VV | 2 | 2 | True | 1 | ROZPOCET
69 | M | 28376365 | deska z polystyrénu XPS, hrana rovná, polo či pero drážka a hladký povrch λ=0,034 tl 40mm | m2 | 4.2 |  | 0 | CS ÚRS 2019 02 |  | základní |  | 0 | 0.0012 | 0.00504 | 0 | 0 | 32 | M | 2 |  |  |  | ROZPOCET | 0 | 0 | 0 | 0 | 0 | 1 | 0 | 16 | -2116715841
| VV |  | dodávka, doprava k pol.713131135 mezisoučet B, ztratné 5% | [14 empty] | VV | 2 | 1 | True | 0 | ROZPOCET
| VV |  | 4,0*1,05 |  | 4.2 | [12 empty] | VV | 2 | 2 | True | 1 | ROZPOCET
70 | K | 713141151 | Montáž izolace tepelné střech plochých kladené volně 1 vrstva rohoží, pásů, dílců, desek | m2 | 334 |  | 0 | CS ÚRS 2019 02 |  | základní |  | 0 | 0 | 0 | 0 | 0 | 16 | K | 2 |  |  |  | ROZPOCET | 0 | 0 | 0 | 0 | 0 | 1 | 0 | 16 | -2070598021
| VV |  | celoplošná izolace tl.240 mm | [14 empty] | VV | 2 | 1 | True | 0 | ROZPOCET
| VV |  | 24,9*13,4+0,34 |  | 334 | [12 empty] | VV | 2 | 2 | True | 1 | ROZPOCET
| VV |  | Poznámka : | [14 empty] | VV | 2 | 1 | True | 0 | ROZPOCET
| VV |  | tep. vrstva tl.240 + spádová vrstva se budou společně kotvit mechanicky | [14 empty] | VV | 2 | 1 | True | 0 | ROZPOCET
71 | K | 713141311 | Montáž izolace tepelné střech plochých kladené volně, spádová vrstva | m2 | 377.5 |  | 0 | CS ÚRS 2019 02 |  | základní |  | 0 | 0 | 0 | 0 | 0 | 16 | K | 2 |  |  |  | ROZPOCET | 0 | 0 | 0 | 0 | 0 | 1 | 0 | 16 | -137209300
| VV |  | rozpočet uvažuje variantu se sklonem střešní plochy méně než 1% | [14 empty] | VV | 2 | 1 | True | 0 | ROZPOCET
| VV |  | - nutno vytvořit spádovou vrstvu min.1% - viz výkres č.5 | [14 empty] | VV | 2 | 1 | True | 0 | ROZPOCET
| VV |  | 24,9*13,4+0,34 |  | 334 | [12 empty] | VV | 2 | 2 | True | 0 | ROZPOCET
| VV |  | Mezisoučet A |  | 334 | [12 empty] | VV | 2 | 3 | True | 0 | ROZPOCET
| VV |  | tep. izolace odvodňovacího žlabu ve spádu tl.100-180 mm | [14 empty] | VV | 2 | 1 | True | 0 | ROZPOCET
| VV |  | 0,3*24,9+0,03 |  | 7.5 | [12 empty] | VV | 2 | 2 | True | 0 | ROZPOCET
| VV |  | Mezisoučet B |  | 7.5 | [12 empty] | VV | 2 | 3 | True | 0 | ROZPOCET
| VV |  | horní plocha atiky - XPS tl.50-80 mm | [14 empty] | VV | 2 | 1 | True | 0 | ROZPOCET
| VV |  | 0,45*(25,8+13,3)*2+0,81 |  | 36 | [12 empty] | VV | 2 | 2 | True | 0 | ROZPOCET
| VV |  | Mezisoučet C |  | 36 | [12 empty] | VV | 2 | 3 | True | 0 | ROZPOCET
| VV |  | Součet |  | 377.5 | [12 empty] | VV | 2 | 4 | True | 1 | ROZPOCET
72 | K | 713141263 | Přikotvení tepelné izolace šrouby do betonu pro izolaci tl přes 240 mm | m2 | 334 |  | 0 | CS ÚRS 2019 02 |  | základní |  | 0 | 0.0001 | 0.0334 | 0 | 0 | 16 | K | 2 |  |  |  | ROZPOCET | 0 | 0 | 0 | 0 | 0 | 1 | 0 | 16 | -508430917
| VV |  | tep. vrstva tl.240 + spádová vrstva se budou společně kotvit mechanicky | [14 empty] | VV | 2 | 1 | True | 0 | ROZPOCET
| VV |  | 334,0 |  | 334 | [12 empty] | VV | 2 | 2 | True | 1 | ROZPOCET
| VV |  | Poznámka : | [14 empty] | VV | 2 | 1 | True | 0 | ROZPOCET
| VV |  | Mechanické kotveni dle TZ - plastové střešní teleskopy + šrouby s galvanickým | [14 empty] | VV | 2 | 1 | True | 0 | ROZPOCET
| VV |  | zinkováním dle pokynů dodavatele kotev. | [14 empty] | VV | 2 | 1 | True | 0 | ROZPOCET
| VV |  | Návrh kotvení provede dodavatelská firma statickým výpočtem dle ČSN EN1991-1-4. | [14 empty] | VV | 2 | 1 | True | 0 | ROZPOCET
73 | K | 713141243 | Přikotvení tepelné izolace šrouby do betonu pro izolaci tl přes 140 do 200 mm | m2 | 7.5 |  | 0 | CS ÚRS 2019 02 |  | základní |  | 0 | 7e-05 | 0.000525 | 0 | 0 | 16 | K | 2 |  |  |  | ROZPOCET | 0 | 0 | 0 | 0 | 0 | 1 | 0 | 16 | -2085627189
| VV |  | tep. izolace odvodňovacího žlabu ve spádu tl.100-180 mm | [14 empty] | VV | 2 | 1 | True | 0 | ROZPOCET
| VV |  | 0,3*24,9+0,03 |  | 7.5 | [12 empty] | VV | 2 | 2 | True | 1 | ROZPOCET
| VV |  | Poznámka : | [14 empty] | VV | 2 | 1 | True | 0 | ROZPOCET
| VV |  | Mechanické kotveni dle TZ - plastové střešní teleskopy + šrouby s galvanickým | [14 empty] | VV | 2 | 1 | True | 0 | ROZPOCET
| VV |  | zinkováním dle pokynů dodavatele kotev. | [14 empty] | VV | 2 | 1 | True | 0 | ROZPOCET
| VV |  | Návrh kotvení provede dodavatelská firma statickým výpočtem dle ČSN EN1991-1-4. | [14 empty] | VV | 2 | 1 | True | 0 | ROZPOCET
74 | M | 28375993R | deska EPS 150 do plochých střech a podlah tl 240mm | m2 | 351 |  | 0 |  |  | základní |  | 0 | 0.0069 | 2.4219 | 0 | 0 | 32 | M | 2 |  |  |  | ROZPOCET | 0 | 0 | 0 | 0 | 0 | 1 | 0 | 16 | -1720736689
| VV |  | dodávka, doprava k pol.713141151, ztratné 5% | [14 empty] | VV | 2 | 1 | True | 0 | ROZPOCET
| VV |  | 334,0*1,05+0,3 |  | 351 | [12 empty] | VV | 2 | 2 | True | 1 | ROZPOCET
75 | M | 28376142 | klín izolační z pěnového polystyrenu EPS 150 spádový | m3 | 31 |  | 0 | CS ÚRS 2019 02 |  | základní |  | 0 | 0.025 | 0.775 | 0 | 0 | 32 | M | 2 |  |  |  | ROZPOCET | 0 | 0 | 0 | 0 | 0 | 1 | 0 | 16 | 1507330938
| VV |  | dodávka, doprava k pol.713141311 mezisoučet A, ztratné 10% | [14 empty] | VV | 2 | 1 | True | 0 | ROZPOCET
| VV |  | výměra - výkres č.5 | [14 empty] | VV | 2 | 1 | True | 0 | ROZPOCET
| VV |  | 27,9*1,1+0,31 |  | 31 | [12 empty] | VV | 2 | 2 | True | 1 | ROZPOCET
76 | M | 28376105 | klín izolační z XPS spádový | m3 | 3.8 |  | 0 | CS ÚRS 2019 02 |  | základní |  | 0 | 0.03 | 0.114 | 0 | 0 | 32 | M | 2 |  |  |  | ROZPOCET | 0 | 0 | 0 | 0 | 0 | 1 | 0 | 16 | 460267932
| VV |  | dodávka, doprava k pol.713141311 mezisoučet B, ztratné 10% | [14 empty] | VV | 2 | 1 | True | 0 | ROZPOCET
| VV |  | tep. izolace odvodňovacího žlabu ve spádu tl.100-180 mm | [14 empty] | VV | 2 | 1 | True | 0 | ROZPOCET
| VV |  | 7,5*(0,1+0,18)/2*1,1+0,045 |  | 1.2 | [12 empty] | VV | 2 | 2 | True | 0 | ROZPOCET
| VV |  | dodávka, doprava k pol.713141311 mezisoučet C, ztratné 10% | [14 empty] | VV | 2 | 1 | True | 0 | ROZPOCET
| VV |  | horní plocha atiky - XPS tl.50-80 mm | [14 empty] | VV | 2 | 1 | True | 0 | ROZPOCET
| VV |  | 36,0*(0,05+0,08)/2*1,1+0,026 |  | 2.6 | [12 empty] | VV | 2 | 2 | True | 0 | ROZPOCET
| VV |  | Součet |  | 3.8 | [12 empty] | VV | 2 | 4 | True | 1 | ROZPOCET
77 | K | 713141212 | Montáž izolace tepelné střech plochých lepené nízkoexpanzní (PUR) pěnou atikový klín | m | 78 |  | 0 | CS ÚRS 2019 02 |  | základní |  | 0 | 3e-05 | 0.00234 | 0 | 0 | 16 | K | 2 |  |  |  | ROZPOCET | 0 | 0 | 0 | 0 | 0 | 1 | 0 | 16 | 706643899
| VV |  | přechod plocha střechy x stěna atiky (pod parozábranu) | [14 empty] | VV | 2 | 1 | True | 0 | ROZPOCET
| VV |  | (24,9+13,4)*2+1,4 |  | 78 | [12 empty] | VV | 2 | 2 | True | 1 | ROZPOCET
78 | M | 6315200R | klín atikový přechodný plochých střech tl.50 x 50mm XPS | m | 82 |  | 0 |  |  | základní |  | 0 | 0.00038 | 0.03116 | 0 | 0 | 32 | M | 2 |  |  |  | ROZPOCET | 0 | 0 | 0 | 0 | 0 | 1 | 0 | 16 | 1026144164
| VV |  | dodávka, doprava k pol.713141212, ztratné 5% | [14 empty] | VV | 2 | 1 | True | 0 | ROZPOCET
| VV |  | 78,0*1,05+0,1 |  | 82 | [12 empty] | VV | 2 | 2 | True | 1 | ROZPOCET
79 | K | 998713102 | Přesun hmot tonážní pro izolace tepelné v objektech v do 12 m | t | 3.476 |  | 0 | CS ÚRS 2019 02 |  | základní |  | 0 | 0 | 0 | 0 | 0 | 16 | K | 2 |  |  |  | ROZPOCET | 0 | 0 | 0 | 0 | 0 | 1 | 0 | 16 | 1524124226
| D | 762 | Konstrukce tesařské |  |  |  | 0 |  |  |  |  | 0 |  | 1.1001 |  | 0 | 2 | D | 1 |  |  |  | ROZPOCET | [6 empty] | 0
80 | K | 762341270 | Montáž bednění střech rovných a šikmých sklonu do 60° z desek dřevotřískových na sraz | m2 | 59 |  | 0 | CS ÚRS 2019 02 |  | základní |  | 0 | 0 | 0 | 0 | 0 | 16 | K | 2 |  |  |  | ROZPOCET | 0 | 0 | 0 | 0 | 0 | 1 | 0 | 16 | 1034879124
| VV |  | detail 1 - horní plocha atiky - dřevoštěpkové desky tl.22 mm | [14 empty] | VV | 2 | 1 | True | 0 | ROZPOCET
| VV |  | 0,47*(25,8+13,3)*2 |  | 36.754 | [12 empty] | VV | 2 | 2 | True | 0 | ROZPOCET
| VV |  | 36,7*0,05+0,411 |  | 2.246 | [12 empty] | VV | 2 | 2 | True | 0 | ROZPOCET
| VV |  | Mezisoučet A |  | 39 | [12 empty] | VV | 2 | 3 | True | 0 | ROZPOCET
| VV |  | detail 2 - odvodňovací žlab | [14 empty] | VV | 2 | 1 | True | 0 | ROZPOCET
| VV |  | 2*0,225*25,0+0,3*25,0 |  | 18.75 | [12 empty] | VV | 2 | 2 | True | 0 | ROZPOCET
| VV |  | 18,75*0,05+0,312 |  | 1.25 | [12 empty] | VV | 2 | 2 | True | 0 | ROZPOCET
| VV |  | Mezisoučet B |  | 20 | [12 empty] | VV | 2 | 3 | True | 0 | ROZPOCET
| VV |  | Součet |  | 59 | [12 empty] | VV | 2 | 4 | True | 1 | ROZPOCET
81 | K | 762341670 | Montáž bednění štítových okapových říms z dřevotřískových na sraz | m2 | 15.5 |  | 0 | CS ÚRS 2019 02 |  | základní |  | 0 | 0 | 0 | 0 | 0 | 16 | K | 2 |  |  |  | ROZPOCET | 0 | 0 | 0 | 0 | 0 | 1 | 0 | 16 | 1717431889
| VV |  | detail 1 - vnější svislá plocha atiky - dřevoštěpkové desky tl.22 mm | [14 empty] | VV | 2 | 1 | True | 0 | ROZPOCET
| VV |  | 0,175*(25,8+14,3)*2 |  | 14.035 | [12 empty] | VV | 2 | 2 | True | 0 | ROZPOCET
| VV |  | 14,035*0,1+0,061 |  | 1.465 | [12 empty] | VV | 2 | 2 | True | 0 | ROZPOCET
| VV |  | Součet |  | 15.5 | [12 empty] | VV | 2 | 4 | True | 1 | ROZPOCET
82 | M | 60726285 | deska dřevoštěpková OSB 3 P+D broušená tl 22mm | m2 | 82 |  | 0 | CS ÚRS 2019 02 |  | základní |  | 0 | 0.0128 | 1.0496 | 0 | 0 | 32 | M | 2 |  |  |  | ROZPOCET | 0 | 0 | 0 | 0 | 0 | 1 | 0 | 16 | -1762979832
| VV |  | dodávka, doprava k pol.762341270+762341670, ztratné 10% | [14 empty] | VV | 2 | 1 | True | 0 | ROZPOCET
| VV |  | (59,0+15,5)*1,1+0,05 |  | 82 | [12 empty] | VV | 2 | 2 | True | 1 | ROZPOCET
83 | K | 762395000 | Spojovací prostředky krovů, bednění, laťování, nadstřešních konstrukcí | m3 | 2 |  | 0 | CS ÚRS 2019 02 |  | základní |  | 0 | 0.02337 | 0.04674 | 0 | 0 | 16 | K | 2 |  |  |  | ROZPOCET | 0 | 0 | 0 | 0 | 0 | 1 | 0 | 16 | 1179429215
| VV |  | k pol.762341270+762341670 (vruty do betonu, kotvy do betonu. podložky apod.)) | [14 empty] | VV | 2 | 1 | True | 0 | ROZPOCET
| VV |  | (59,0+15,5)*0,022+0,361 |  | 2 | [12 empty] | VV | 2 | 2 | True | 1 | ROZPOCET
84 | K | 762083122 | Impregnace řeziva proti dřevokaznému hmyzu, houbám a plísním máčením třída ohrožení 3 a 4 | m3 | 2 |  | 0 | CS ÚRS 2019 02 |  | základní |  | 0 | 0.00189 | 0.00378 | 0 | 0 | 16 | K | 2 |  |  |  | ROZPOCET | 0 | 0 | 0 | 0 | 0 | 1 | 0 | 16 | -516829984
85 | K | 998762102 | Přesun hmot tonážní pro kce tesařské v objektech v do 12 m | t | 1.1 |  | 0 | CS ÚRS 2019 02 |  | základní |  | 0 | 0 | 0 | 0 | 0 | 16 | K | 2 |  |  |  | ROZPOCET | 0 | 0 | 0 | 0 | 0 | 1 | 0 | 16 | -1615283066
| D | 764 | Konstrukce klempířské |  |  |  | 0 |  |  |  |  | 0 |  | 0.40881 |  | 0 | 2 | D | 1 |  |  |  | ROZPOCET | [6 empty] | 0
86 | K | 76421263R | Atiková okapnice háková z Pz s povrchovou úpravou rš 420 mm včetně příponek - montáž, dodávka, doprava | m | 85 |  | 0 |  |  | základní |  | 0 | 0.00433 | 0.36805 | 0 | 0 | 16 | K | 2 |  |  |  | ROZPOCET | 0 | 0 | 0 | 0 | 0 | 1 | 0 | 16 | -1697699781
| VV |  | detail 1 - rozměry okapnice upravit po zaměření skutečného stavu | [14 empty] | VV | 2 | 1 | True | 0 | ROZPOCET
| VV |  | (25,8+14,3)*2 |  | 80.2 | [12 empty] | VV | 2 | 2 | True | 0 | ROZPOCET
| VV |  | 80,2*0,05+0,79 |  | 4.8 | [12 empty] | VV | 2 | 2 | True | 0 | ROZPOCET
| VV |  | Součet |  | 85 | [12 empty] | VV | 2 | 4 | True | 1 | ROZPOCET
| VV |  | Poznámka dle TZ : | [14 empty] | VV | 2 | 1 | True | 0 | ROZPOCET
| VV |  | Všechny klempířské prvky jsou z materiálu - poplastovaný plech | [14 empty] | VV | 2 | 1 | True | 0 | ROZPOCET
| VV |  | zaručující svařitelnost s fóliemi PVC-P. | [14 empty] | VV | 2 | 1 | True | 0 | ROZPOCET
| VV |  | tl. ochranné vrstvy min.0,6mm. | [14 empty] | VV | 2 | 1 | True | 0 | ROZPOCET
87 | K | 76421861R | Oplechování a lemování drobných prvků (položkově neuvedených) mechanicky kotvené z Pz s upraveným povrchem | m2 | 4 |  | 0 |  |  | základní |  | 0 | 0.0076 | 0.0304 | 0 | 0 | 16 | K | 2 |  |  |  | ROZPOCET | 0 | 0 | 0 | 0 | 0 | 1 | 0 | 16 | 1819842774
| VV |  | 4,0 |  | 4 | [12 empty] | VV | 2 | 2 | True | 1 | ROZPOCET
| VV |  | Poznámka dle TZ : | [14 empty] | VV | 2 | 1 | True | 0 | ROZPOCET
| VV |  | Všechny klempířské prvky jsou z materiálu - poplastovaný plech | [14 empty] | VV | 2 | 1 | True | 0 | ROZPOCET
| VV |  | zaručující svařitelnost s fóliemi PVC-P. | [14 empty] | VV | 2 | 1 | True | 0 | ROZPOCET
88 | K | 76411020R | Koutová plechová lišta rš 150 mm - detail 1 a 2 - montáž, dodávka, doprava | m | 130 |  | 0 |  |  | základní |  | 0 | 0 | 0 | 0 | 0 | 16 | K | 2 |  |  |  | ROZPOCET | 0 | 0 | 0 | 0 | 0 | 1 | 0 | 16 | 38691222
| VV |  | detail 1 | [14 empty] | VV | 2 | 1 | True | 0 | ROZPOCET
| VV |  | (13,3+24,9)*2 |  | 76.4 | [12 empty] | VV | 2 | 2 | True | 0 | ROZPOCET
| VV |  | detail 2 | [14 empty] | VV | 2 | 1 | True | 0 | ROZPOCET
| VV |  | 24,8*2 |  | 49.6 | [12 empty] | VV | 2 | 2 | True | 0 | ROZPOCET
| VV |  | 126,0*0,03+0,22 |  | 4 | [12 empty] | VV | 2 | 2 | True | 0 | ROZPOCET
| VV |  | Součet |  | 130 | [12 empty] | VV | 2 | 4 | True | 1 | ROZPOCET
| VV |  | Poznámka dle TZ : | [14 empty] | VV | 2 | 1 | True | 0 | ROZPOCET
| VV |  | Všechny klempířské prvky jsou z materiálu - poplastovaný plech | [14 empty] | VV | 2 | 1 | True | 0 | ROZPOCET
| VV |  | zaručující svařitelnost s fóliemi PVC-P. | [14 empty] | VV | 2 | 1 | True | 0 | ROZPOCET
| VV |  | tl. ochranné vrstvy min.0,6mm. | [14 empty] | VV | 2 | 1 | True | 0 | ROZPOCET
89 | K | 76455010R | Větrací plastový komínek d=110 mm s integrovaným PVC límcem, výška 300 mm nad krytinu - montáž, dodávka, doprava včetně všech doplňků | kus | 1 |  | 0 |  |  | základní |  | 0 | 0.0045 | 0.0045 | 0 | 0 | 16 | K | 2 |  |  |  | ROZPOCET | 0 | 0 | 0 | 0 | 0 | 1 | 0 | 16 | 323674739
90 | K | 76455020R | Atikový prostup pohotovostního přepadu DN 75 mm s manžetou PVC - montáž, dodávka, doprava včetně všech doplňků a včetně vybourání otvoru pro prostup v atice | kus | 1 |  | 0 |  |  | základní |  | 0 | 0.0015 | 0.0015 | 0 | 0 | 16 | K | 2 |  |  |  | ROZPOCET | 0 | 0 | 0 | 0 | 0 | 1 | 0 | 16 | 1866603531
91 | K | 72455030R | Dvoustupňová střešní vpusť DN 75 s integrovaným PVC límcem + lapačem listí - montáž, dodávka, doprava včetně všech doplňků | kus | 2 |  | 0 |  |  | základní |  | 0 | 0.00218 | 0.00436 | 0 | 0 | 4 | K | 2 |  |  |  | ROZPOCET | 0 | 0 | 0 | 0 | 0 | 1 | 0 | 4 | -369549032
| VV |  | montáž včetně všech doplňků (izolace, těsnění PUR pěnou apod.) | [14 empty] | VV | 2 | 1 | True | 0 | ROZPOCET
| VV |  | 2 |  | 2 | [12 empty] | VV | 2 | 2 | True | 1 | ROZPOCET
92 | K | 76450001R | Bezpečnostní certifikovaný kotevní bod na nové střeše z ušlechtilé oceli se základní deskou pro kotvení do bet.stropních panelů, dl.650mm - montáž a dodávka, doprava včetně doplňků | kus | 6 |  | 0 |  |  | základní |  | 0 | 0 | 0 | 0 | 0 | 4 | K | 2 |  |  |  | ROZPOCET | 0 | 0 | 0 | 0 | 0 | 1 | 0 | 4 | -16908838
| VV |  | musí provádět certifikované firma | [14 empty] | VV | 2 | 1 | True | 0 | ROZPOCET
| VV |  | 6 |  | 6 | [12 empty] | VV | 2 | 2 | True | 1 | ROZPOCET
93 | K | 998764102 | Přesun hmot tonážní pro konstrukce klempířské v objektech v do 12 m | t | 0.404 |  | 0 | CS ÚRS 2019 02 |  | základní |  | 0 | 0 | 0 | 0 | 0 | 4 | K | 2 |  |  |  | ROZPOCET | 0 | 0 | 0 | 0 | 0 | 1 | 0 | 4 | 1086017860
| D | 765 | Krytina skládaná |  |  |  | 0 |  |  |  |  | 0 |  | 0.0616 |  | 0 | 2 | D | 1 |  |  |  | ROZPOCET | [6 empty] | 0
94 | K | 765192001 | Nouzové (provizorní) zakrytí střechy plachtou | m2 | 440 |  | 0 | CS ÚRS 2019 02 |  | základní |  | 0 | 0.00014 | 0.0616 | 0 | 0 | 4 | K | 2 |  |  |  | ROZPOCET | 0 | 0 | 0 | 0 | 0 | 1 | 0 | 4 | -1294249066
| VV |  | Ochrana střešní plochy před nepřízní počasí (déšť, sníh...) ochrannou plachtou | [14 empty] | VV | 2 | 1 | True | 0 | ROZPOCET
| VV |  | -montáž, demontáž | [14 empty] | VV | 2 | 1 | True | 0 | ROZPOCET
| VV |  | 25,8*14,3+0,8*(24,8+13,3)*2 |  | 429.9 | [12 empty] | VV | 2 | 2 | True | 0 | ROZPOCET
| VV |  | 430,0*0,02+1,5 |  | 10.1 | [12 empty] | VV | 2 | 2 | True | 0 | ROZPOCET
| VV |  | Součet |  | 440 | [12 empty] | VV | 2 | 4 | True | 1 | ROZPOCET
95 | K | 998765102 | Přesun hmot tonážní pro krytiny skládané v objektech v do 12 m | t | 0.062 |  | 0 | CS ÚRS 2019 02 |  | základní |  | 0 | 0 | 0 | 0 | 0 | 4 | K | 2 |  |  |  | ROZPOCET | 0 | 0 | 0 | 0 | 0 | 1 | 0 | 4 | 1478930208

## B - VRN
{0c0832e2-2164-4d5b-bbbd-83f75155528a}
2
| KRYCÍ LIST SOUPISU PRACÍ | [7 empty] | v --- níže se nacházejí doplnkové a pomocné údaje k sestavám --- v | [8 empty] | False
Stavba:
B1906 Výměna střešní krytiny objektu ZŠ, č.p.1589, ul.PKH v Litvínově - II.etapa - tělocvična
Objekt:
B - VRN
| KSO: |  | 801 32 |  |  | CC-CZ: | zak.č.9267-25
| Místo: |  | Litvínov |  |  | Datum: | 10. 12. 2019
| Zadavatel: |  |  |  |  | IČ:
|  | Město Litvínov |  |  |  | DIČ:
| Uchazeč: |  |  |  |  | IČ: | Vyplň údaj
|  | Vyplň údaj |  |  |  | DIČ: | Vyplň údaj
| Projektant: |  |  |  |  | IČ:
|  | BPO spol. s r.o.,Lidická 1239,36317 OSTROV |  |  |  | DIČ:
| Zpracovatel: |  |  |  |  | IČ:
|  | Tomanová Ing. |  |  |  | DIČ:
Poznámka:
| Cena bez DPH | [5 empty] | 0
|  |  | Základ daně |  |  | Sazba daně | Výše daně
| DPH | základní | 0 |  |  | 21% | 0
|  | snížená | 0 |  |  | 15% | 0
|  | zákl. přenesená | 0 |  |  | 21% | 0
|  | sníž. přenesená | 0 |  |  | 15% | 0
|  | nulová | 0 |  |  | 0% | 0
| Cena s DPH |  |  | v | CZK |  | 0
| Projektant |  |  | Zpracovatel
| Datum a podpis: |  | Razítko | Datum a podpis: |  |  | Razítko
| Objednavatel |  |  | Uchazeč
| Datum a podpis: |  | Razítko | Datum a podpis: |  |  | Razítko
REKAPITULACE ČLENĚNÍ SOUPISU PRACÍ
Stavba:
B1906 Výměna střešní krytiny objektu ZŠ, č.p.1589, ul.PKH v Litvínově - II.etapa - tělocvična
Objekt:
B - VRN
Místo: |  |  | Litvínov |  |  | Datum: | 10. 12. 2019
Zadavatel: |  |  | Město Litvínov |  |  | Projektant: | BPO spol. s r.o.,Lidická 1239,36317 OSTROV
Uchazeč: |  |  | Vyplň údaj |  |  | Zpracovatel: | Tomanová Ing.
Kód dílu - Popis | [6 empty] | Cena celkem [CZK]
Náklady ze soupisu prací | [6 empty] | 0 | [11 empty] | -1
| VRN - Vedlejší rozpočtové náklady | [5 empty] | 0
SOUPIS PRACÍ
Stavba:
B1906 Výměna střešní krytiny objektu ZŠ, č.p.1589, ul.PKH v Litvínově - II.etapa - tělocvična
Objekt:
B - VRN
Místo: |  |  | Litvínov |  |  | Datum: | 10. 12. 2019
Zadavatel: |  |  | Město Litvínov |  |  | Projektant: | BPO spol. s r.o.,Lidická 1239,36317 OSTROV
Uchazeč: |  |  | Vyplň údaj |  |  | Zpracovatel: | Tomanová Ing.
PČ | Typ | Kód | Popis | MJ | Množství | J.cena [CZK] | Cena celkem [CZK] | Cenová soustava |  | DPH | J. Nh [h] | Nh celkem [h] | J. hmotnost [t] | Hmotnost celkem [t] | J. suť [t] | Suť Celkem [t]
Náklady soupisu celkem | [6 empty] | 0 |  |  |  |  | 0 |  | 0 |  | 0 |  | D | -1 | [10 empty] | 0
| D | VRN | Vedlejší rozpočtové náklady |  |  |  | 0 |  |  |  |  | 0 |  | 0 |  | 0 | 5 | D | 0 |  |  |  | ROZPOCET | [6 empty] | 0
1 | K | 013254000 | Dokumentace skutečného provedení stavby | soubor | 1 |  | 0 | CS ÚRS 2019 02 |  | základní |  | 0 | 0 | 0 | 0 | 0 | 1024 | K | 1 |  |  |  | ROZPOCET | 0 | 0 | 0 | 0 | 0 | 1 | 0 | 1024 | -109387791
2 | K | 013294000 | Ostatní dokumentace | soubor | 1 |  | 0 | CS ÚRS 2019 02 |  | základní |  | 0 | 0 | 0 | 0 | 0 | 1024 | K | 1 |  |  |  | ROZPOCET | 0 | 0 | 0 | 0 | 0 | 1 | 0 | 1024 | 2051825062
| VV |  | - dílenská dokumentace konstrukcí a prvků vyžadovaná proj, dikumentací, návrsh kokvení | [14 empty] | VV | 1 | 1 | True | 0 | ROZPOCET
| VV |  | střešního pláště atd. | [14 empty] | VV | 1 | 1 | True | 0 | ROZPOCET
| VV |  | celkově : | [14 empty] | VV | 1 | 1 | True | 0 | ROZPOCET
| VV |  | 1 |  | 1 | [12 empty] | VV | 1 | 2 | True | 1 | ROZPOCET
3 | K | 030001000 | Zařízení staveniště | soubor | 1 |  | 0 | CS ÚRS 2019 02 |  | základní |  | 0 | 0 | 0 | 0 | 0 | 1024 | K | 1 |  |  |  | ROZPOCET | 0 | 0 | 0 | 0 | 0 | 1 | 0 | 1024 | 901086387
| VV |  | - vybavení ZS | [14 empty] | VV | 1 | 1 | True | 0 | ROZPOCET
| VV |  | 1 |  | 1 | [12 empty] | VV | 1 | 2 | True | 1 | ROZPOCET
4 | K | 033203000 | Energie pro zařízení staveniště | soubor | 1 |  | 0 | CS ÚRS 2019 02 |  | základní |  | 0 | 0 | 0 | 0 | 0 | 1024 | K | 1 |  |  |  | ROZPOCET | 0 | 0 | 0 | 0 | 0 | 1 | 0 | 1024 | 1569795022
| VV |  | - náklady na veškeré energie související s realizací akce, vč.připojení | [14 empty] | VV | 1 | 1 | True | 0 | ROZPOCET
| VV |  | staveniště na inženýrské sítě | [14 empty] | VV | 1 | 1 | True | 0 | ROZPOCET
| VV |  | 1 |  | 1 | [12 empty] | VV | 1 | 2 | True | 1 | ROZPOCET
5 | K | 034002000 | Zabezpečení staveniště | soubor | 1 |  | 0 | CS ÚRS 2019 02 |  | základní |  | 0 | 0 | 0 | 0 | 0 | 1024 | K | 1 |  |  |  | ROZPOCET | 0 | 0 | 0 | 0 | 0 | 1 | 0 | 1024 | -735394687
| VV |  | - opatření k zajištění bezpečnosti účastníků realizace akce a veřejnosti | [14 empty] | VV | 1 | 1 | True | 0 | ROZPOCET
| VV |  | (zejména zajištění staveniště, bezpečnostní tabulky apod.) | [14 empty] | VV | 1 | 1 | True | 0 | ROZPOCET
| VV |  | - zebezpečení staveniště proti vniknutí cizich osob | [14 empty] | VV | 1 | 1 | True | 0 | ROZPOCET
| VV |  | celkově : | [14 empty] | VV | 1 | 1 | True | 0 | ROZPOCET
| VV |  | 1 |  | 1 | [12 empty] | VV | 1 | 2 | True | 1 | ROZPOCET
6 | K | 039002000 | Zrušení zařízení staveniště | soubor | 1 |  | 0 | CS ÚRS 2019 02 |  | základní |  | 0 | 0 | 0 | 0 | 0 | 1024 | K | 1 |  |  |  | ROZPOCET | 0 | 0 | 0 | 0 | 0 | 1 | 0 | 1024 | -424753619
| VV |  | - včetně úklidu a uvedení okolí stavby do původního stavu | [14 empty] | VV | 1 | 1 | True | 0 | ROZPOCET
| VV |  | 1 |  | 1 | [12 empty] | VV | 1 | 2 | True | 1 | ROZPOCET
7 | K | 044002000 | Revize | soubor | 1 |  | 0 | CS ÚRS 2019 02 |  | základní |  | 0 | 0 | 0 | 0 | 0 | 1024 | K | 1 |  |  |  | ROZPOCET | 0 | 0 | 0 | 0 | 0 | 1 | 0 | 1024 | -976066537
| VV |  | - např. hromosvodu, případně další | [14 empty] | VV | 1 | 1 | True | 0 | ROZPOCET
| VV |  | 1 |  | 1 | [12 empty] | VV | 1 | 2 | True | 1 | ROZPOCET
8 | K | 04520300R | Zpracování návrhů provozních řádů příslušných zařízení zhotovitelem stavby | soubor | 1 |  | 0 |  |  | základní |  | 0 | 0 | 0 | 0 | 0 | 1024 | K | 1 |  |  |  | ROZPOCET | 0 | 0 | 0 | 0 | 0 | 1 | 0 | 1024 | 1808783823
9 | K | 071103000 | Provoz investora | soubor | 1 |  | 0 | CS ÚRS 2019 02 |  | základní |  | 0 | 0 | 0 | 0 | 0 | 1024 | K | 1 |  |  |  | ROZPOCET | 0 | 0 | 0 | 0 | 0 | 1 | 0 | 1024 | 812539492
10 | K | 091002000 | Ostatní náklady související s objektem | soubor | 1 |  | 0 | CS ÚRS 2019 02 |  | základní |  | 0 | 0 | 0 | 0 | 0 | 1024 | K | 1 |  |  |  | ROZPOCET | 0 | 0 | 0 | 0 | 0 | 1 | 0 | 1024 | -1761279517
| VV |  | - označení stavby cedulí s údaji o stavbě, úklid staveniště a jeho uvedení do původního stavu | [14 empty] | VV | 1 | 1 | True | 0 | ROZPOCET
| VV |  | a další | [14 empty] | VV | 1 | 1 | True | 0 | ROZPOCET
| VV |  | 1 |  | 1 | [12 empty] | VV | 1 | 2 | True | 1 | ROZPOCET