## seznam strojů a zařízení
|  | SEZNAM STROJŮ A ZAŘÍZENÍ | [5 empty] | Vydání: 1
|  | List of machines and equipment | [5 empty] | Revize: 0
Účinnost ŘD od: 16.1.2017
1NCI_FO_0037_SSZ Seznam strojů a zařízení
Název zakázky: |  |  | Investor: |  |  |  |  | Číslo zakázky:
Oprava, výměna rozdělovače ležatého rozvodu ÚT v objektu penzionu U Bílého sloupu č.p.2088, Litvínov |  |  | Krušnohorská poliklinika s.r.o. |  |  |  |  | 20-006-150 NCI
Název dokumentace: |  |  | Hlavní projektant: |  |  |  |  | Stupeň PD:
D.1.4.2 - Vytápění |  |  | NCI.CZ Engineering s.r.o. |  |  |  |  | DPS
[8 empty] | Sv. | X.0.0
|  |  | Projektant profese: |  |  |  |  | Datum:
Vypracoval: |  | Ing. Kateřina Hábová | Ing. Kateřina Hábová |  |  |  |  | 2020-05-07
pozice | název zařízení a materiálu |  | počet | MJ | cena dodávky |  | cena montáže |  | cena
číslo |  |  |  |  | jednotková | celková | jednotková | celková | celková
01 | Armatury
01.01 | Uzavírací mezipřírubová klapka s pákou DN100, PN16 |  | 2 | ks | 0 | 0 | 0 | 0 | 0
01.02 | Uzavírací mezipřírubová klapka s pákou DN80, PN16 |  | 2 | ks | 0 | 0 | 0 | 0 | 0
01.03 | Regulátor tlakové diference DN50, 5-30 kPa |  | 1 | ks | 0 | 0 | 0 | 0 | 0
vč.šroubení
01.04 | Kulový kohout s vypouštěním DN50, PN16 |  | 2 | ks | 0 | 0 | 0 | 0 | 0
01.05 | Kulový kohout s vypouštěním DN40, PN16 |  | 4 | ks | 0 | 0 | 0 | 0 | 0
01.06 | Kulový kohout s vypouštěním DN32, PN16 |  | 3 | ks | 0 | 0 | 0 | 0 | 0
01.07 | Kulový kohout s vypouštěním DN25, PN16 |  | 1 | ks | 0 | 0 | 0 | 0 | 0
01.08 | Vyvažovací ventil závitové provedení DN50, PN25 |  | 1 | ks | 0 | 0 | 0 | 0 | 0
specifikace viz zadávací list ZLP-VYT-001
01.09 | Vyvažovací ventil závitové provedení s vypouštěním DN40, PN25 |  | 2 | ks | 0 | 0 | 0 | 0 | 0
specifikace viz zadávací list ZLP-VYT-002
01.10 | Vyvažovací ventil závitové provedení s vypouštěním DN32, PN25 |  | 4 | ks | 0 | 0 | 0 | 0 | 0
specifikace viz zadávací list ZLP-VYT-002
01.11 | Vyvažovací ventil závitové provedení s vypouštěním DN25, PN25 |  | 3 | ks | 0 | 0 | 0 | 0 | 0
specifikace viz zadávací list ZLP-VYT-002
01.12 | Vyvažovací ventil závitové provedení s vypouštěním DN20, PN25 |  | 1 | ks | 0 | 0 | 0 | 0 | 0
specifikace viz zadávací list ZLP-VYT-002
01.13 | Vypouštěcí kulový kohout DN15 |  | 2 | ks | 0 | 0 | 0 | 0 | 0
01.14 | Automatický odvzdušňovací ventil 1/2", PN10, materiál: mosaz EN12165, uzávěr: silikonová pryž, pružina: nerez ocel |  | 2 | ks | 0 | 0 | 0 | 0 | 0
01.15 | Teploměr axiální, průměr 100 mm, do potrubí, vč. návarku a teploměrové jímky, L=75mm, 0 až +120°C |  | 2 | ks | 0 | 0 | 0 | 0 | 0
01.16 | Tlakoměr radiální, průměr 100 mm, vč. návarku, tlak. přípojky, tlak. smyčky, třícestného kohoutu, těsnění, 0-6 bar |  | 2 | ks | 0 | 0 | 0 | 0 | 0
| CELKEM: |  |  |  |  | 0 |  | 0 | 0
02 | Potrubí
Ocelové trubky bezešvé hladké, ČSN 425715 vč. tvarovek a uložení
02.01 | DN100 114,3/4,5 |  | 10 | m
02.02 | DN80 88,9/4,0 |  | 33 | m | 0 | 0 | 0 | 0 | 0
02.03 | DN65 76,1/3,6 |  | 15 | m | 0 | 0 | 0 | 0 | 0
02.04 | DN50 60,3/3,6 |  | 29 | m | 0 | 0 | 0 | 0 | 0
02.05 | DN40 48,3/3,2 |  | 57 | m | 0 | 0 | 0 | 0 | 0
02.06 | DN32 42,4/3,2 |  | 46 | m | 0 | 0 | 0 | 0 | 0
02.07 | DN25 33,7x3,2 |  | 24 | m | 0 | 0 | 0 | 0 | 0
02.08 | DN20 26,9x2,6 |  | 6 | m | 0 | 0 | 0 | 0 | 0
02.09 | DN15 21,3x2,6 |  | 23 | m | 0 | 0 | 0 | 0 | 0
02.10 | DN10 17,2x2,3 |  | 41 | m | 0 | 0 | 0 | 0 | 0
| CELKEM: |  |  |  |  | 0 |  | 0 | 0
03 | Izolace
Termoizolační trubice z pěnového polyetylenu s uzavřenou buněčnou strukturou laminované zesílenou hliníkovou folií
03.01 | d35mm, tl.izolačního pouzdra 25mm |  | 26 | m | 0 | 0 | 0 | 0 | 0
03.02 | d28mm, tl.izolačního pouzdra 20mm |  | 14 | m | 0 | 0 | 0 | 0 | 0
Termoizolační trubice izolační pouzdro z kamenné vlny s AL folií
03.03 | d114mm, tl.izolačního pouzdra 80mm |  | 12 | m | 0 | 0 | 0 | 0 | 0
03.04 | d89mm, tl.izolačního pouzdra 80mm |  | 35 | m | 0 | 0 | 0 | 0 | 0
03.05 | d76mm, tl.izolačního pouzdra 60mm |  | 17 | m | 0 | 0 | 0 | 0 | 0
03.06 | d60mm, tl.izolačního pouzdra 50mm |  | 31 | m | 0 | 0 | 0 | 0 | 0
03.07 | d49mm, tl.izolačního pouzdra 40mm |  | 59 | m | 0 | 0 | 0 | 0 | 0
03.08 | d42mm, tl.izolačního pouzdra 30mm |  | 48 | m | 0 | 0 | 0 | 0 | 0
| CELKEM: |  |  |  |  | 0 |  | 0 | 0
04 | Stavební práce
04.01 | Vrtání jádrové do zdiva cihelného do D 150 mm |  | 0.6 | m | 0 | 0 | 0 | 0 | 0
04.02 | Vrtání jádrové do zdiva cihelného do D 50 mm |  | 12 | m | 0 | 0 | 0 | 0 | 0
04.03 | Vyčištění budov o výšce podlaží do 4 m |  | 250 | m2 | 0 | 0 | 0 | 0 | 0
04.04 | Úprava povrchu vnitřní - Podlaha malých ploch vnitřních |  | 11 | ks | 0 | 0 | 0 | 0 | 0
04.05 | Úprava povrchu vnitřní - Omítka malých ploch vnitřních stěn do 0,09 m2 |  | 23 | ks | 0 | 0 | 0 | 0 | 0
| CELKEM: |  |  |  |  | 0 |  | 0 | 0
05 | Nátěry
05.01 | Barva syntetická základová |  | 45 | m2 | 0 | 0 | 0 | 0 | 0
05.02 | Vrchní syntetická barva - bílá |  | 10 | m2 | 0 | 0 | 0 | 0 | 0
| CELKEM: |  |  |  |  | 0 |  | 0 | 0
06 | Montážní, závěsový, spojovací, těsnící materiál
06.01 | Drobný montážní materiál (fitinky, objímky, konzole, spojky, příruby, závěsový materiál atp.) |  | 30 | kg | 0 | 0 | 0 | 0 | 0
| CELKEM: |  |  |  |  | 0 |  | 0 | 0
07 | Demontáže vč, izolací, přírub, objímek, závěsů, podpěrných konzolí atd.
07.01 | Demontáž ocelového potrubí do DN100 vč. uložení a armatur na trase |  | 1 | kpl | 0 | 0 | 0 | 0 | 0
0,5 t
07.02 | Přemístění demontovaných hmot uvnitř budovy |  | 1 | kpl | 0 | 0 | 0 | 0 | 0
07.03 | Odvoz demontovaného zařízení a materiálu na skládku popř. sběrný dvůr |  | 1 | kpl | 0 | 0 | 0 | 0 | 0
| CELKEM: |  |  |  |  | 0 |  | 0 | 0
08 | Najetí, Komplexní vyzkoušení, Seřízení a zaregulování
08.01 | topná zkouška dle ČSN 060310 |  | 24 | HZS | 0 | 0 | 0 | 0 | 0
08.02 | najetí, seřízení a zaregulování |  | 8 | HZS | 0 | 0 | 0 | 0 | 0
08.03 | napuštění a odvzdušnění |  | 8 | HZS | 0 | 0 | 0 | 0 | 0
| CELKEM: |  |  |  |  | 0 |  | 0 | 0
CELKEM ZAKÁZKA
| CELKEM BEZ DPH: |  |  |  |  | 0 |  | 0 | 0