## ZLP-VYT-001
Strana č.: 1/
|  | ZADÁVACÍ LIST POLOŽKY |  |  | Vydání: 1
|  | Request Sheet of Item |  |  | Revize: 0
Účinnost ŘD od: 22.05.2012
1NCI_FO_0018_ZLP Zadávací list položky
Zakázka: | Oprava, výměna rozdělovače ležatého rozvodu ÚT v objektu penzionu U Bílého sloupu č.p.2088, Litvínov
Project
Číslo zakázky: | 20-006-150 NCI |  | Profese, část: | D.1.4.2 - Vytápění
Project Number |  |  | Profession, Part
Položka: | Vyvažovací ventil |  | Číslo položky: | ZLP-VYT-001 | Revize: | 0
Item |  |  | Item number |  | Revision
Technické podmínky dle zákona 137/2006 Sb. v platném zění
Technical Conditions acc. To law 137/2006 Sb.
Vyvažovací ventil umožňuje přesné hydraulické vyvážení v chladících a topných soustavách. Funkce: Vyvažování, nastavení s aretací, měření průtoku, tlaků a teploty, uzavírání.
Talková třída: PN25
Teploty: max. pracovní teplota 120°C, min., pracovní teplota:-20°C
Materiál: Těleso ventilu: ametal, Těsnění sedla: Kuželka s EPDM O-krouže, Těsnění vřetene: EPDM O-kroužek, Hlavice: Polyamid a TPE

## ZLP-VYT-002
Strana č.: 1/
|  | ZADÁVACÍ LIST POLOŽKY |  |  | Vydání: 1
|  | Request Sheet of Item |  |  | Revize: 0
Účinnost ŘD od: 22.05.2012
1NCI_FO_0018_ZLP Zadávací list položky
Zakázka: | Oprava, výměna rozdělovače ležatého rozvodu ÚT v objektu penzionu U Bílého sloupu č.p.2088, Litvínov
Project
Číslo zakázky: | 20-006-150 NCI |  | Profese, část: | D.1.4.2 - Vytápění
Project Number |  |  | Profession, Part
Položka: | Vyvažovací ventil s vypouštěním |  | Číslo položky: | ZLP-VYT-002 | Revize: | 0
Item |  |  | Item number |  | Revision
Technické podmínky dle zákona 137/2006 Sb. v platném zění
Technical Conditions acc. To law 137/2006 Sb.
Vyvažovací ventil umožňuje přesné hydraulické vyvážení v chladících a topných soustavách. Funkce: Vyvažování, nastavení s aretací, měření průtoku, tlaků a teploty, uzavírání a vypouštění
Talková třída: PN25
Teploty: max. pracovní teplota 120°C, min., pracovní teplota:-20°C
Materiál: Těleso ventilu: ametal, Těsnění sedla: Kuželka s EPDM O-krouže, Těsnění vřetene: EPDM O-kroužek, Hlavice: Polyamid a TPE