## rekapitulace
Aspe | Firma: Firma
Soupis objektů s DPH
Stavba:16NO05019 - Most přes ulici Mezibořská v Litvínově
| Varianta:ZŘ - Základní řešení |  |  |  | Sazba 1 | 0
| Odbytová cena: |  |  |  | Sazba 2 | 15
| OC+DPH: |  |  |  | Sazba 3 | 21
Objekt | Popis | OC | DPH | OC+DPH
SO 000 | Vedlejší a ostatní náklady
SO 001 | Demolice stávajícího mostu
SO 002 | Demolice stávajícího propustku pod mostem
SO 101.1 | Stavební úpravy komunikace před mostem
SO 101.2 | Stavební úpravy MK za mostem
SO 102 | Stavební úpravy zpevněných ploch pod mostem
SO 201 | Most přes ulici Mezibořská
SO 202 | ŽB rám pod mostem v ulici Nerudova
SO 203 | Úhlová zeď za opěrou O8
SO 440 | Provizorní přepojení osvětlení v ulici Nerudova
SO 441 | Provizorní osvětlení
SO 442 | Veřejné osvětlení mostu - definitivní stav

## SO 000
Aspe |  | Firma: Firma
Příloha k formuláři pro ocenění nabídky
Stavba |  | 16NO05019 |  | Most přes ulici Mezibořská v Litvínově
číslo a název SO |  | SO 000 |  | Příprava území
číslo a název rozpočtu: |  | SO 000 |  | Vedlejší a ostatní náklady
Poř. č.pol. | cenová soustava | Kód položky | Varianta položky | Název položky | jednotka | Počet jednotek | CENA |  | Sazba | DPH
[7 empty] | jednotková | celkem | DPH
1 | 2 | 3 | 4 | 5 | 6 | 7 | 8 | 9
|  | 0 |  | Vedlejší a ostatní náklady
1 | 2019_OTSKP | 02620 |  | ZKOUŠENÍ KONSTRUKCÍ A PRACÍ NEZÁVISLOU ZKUŠEBNOU | KPL | 1
2 | 2019_OTSKP | 02720 |  | POMOC PRÁCE ZŘÍZ NEBO ZAJIŠŤ REGULACI A OCHRANU DOPRAVY | KPL | 1
3 | 2019_OTSKP | 02730 |  | POMOC PRÁCE ZŘÍZ NEBO ZAJIŠŤ OCHRANU INŽENÝRSKÝCH SÍTÍ | KPL | 1
4 | 2019_OTSKP | 02750 |  | POMOC PRÁCE ZŘÍZ NEBO ZAJIŠŤ LEŠENÍ Ochrana provozu na komunikaci k Podkrušnohorské nemocnici | KPL | 1
5 | 2019_OTSKP | 02861 |  | PRŮZKUMNÉ PRÁCE PROTIKOROZNÍ A BLUDNÝCH PROUDŮ NA POVRCHU | KPL | 1
6 | 2019_OTSKP | 02911 |  | OSTATNÍ POŽADAVKY - GEODETICKÉ ZAMĚŘENÍ | HM | 1
7 | 2019_OTSKP | 02944 |  | OSTAT POŽADAVKY - DOKUMENTACE SKUTEČ PROVEDENÍ V DIGIT FORMĚ | KPL | 1
1=1,000 [A]1
8 | 2019_OTSKP | 02950 |  | OSTATNÍ POŽADAVKY - POSUDKY, KONTROLY, REVIZNÍ ZPRÁVY | KPL | 1
9 | 2017_OTSKP-SPK | 029511 |  | OSTATNÍ POŽADAVKY - POSUDKY A KONTROLY Pasportizace objektů č.p. 638, 685, 764, 745, 901, 902, 903, 15000 Kč/objekt (Uvažovaná délka pasportizace jednoho objektu je 8 hodin - 15000/8 = 1875 Kč/hodinu) | HOD | 56
Pasportizace 7 objektů: 7,0*8=56,000 [A] Celkem: A=56,000 [B]
10 | 2019_OTSKP | 02991 |  | OSTATNÍ POŽADAVKY - INFORMAČNÍ TABULE Realizace DIO | KUS | 1
11 | 2019_OTSKP | 03100 |  | ZAŘÍZENÍ STAVENIŠTĚ - ZŘÍZENÍ, PROVOZ, DEMONTÁŽ | KPL | 1
|  | 0 |  | Vedlejší a ostatní náklady
C e l k e m

## SO 001
Aspe |  | Firma: Firma
Příloha k formuláři pro ocenění nabídky
Stavba |  | 16NO05019 |  | Most přes ulici Mezibořská v Litvínově
číslo a název SO |  | SO 001 |  | Demolice stávajícího mostu
číslo a název rozpočtu: |  | SO 001 |  | Demolice stávajícího mostu
Poř. č.pol. | cenová soustava | Kód položky | Varianta položky | Název položky | jednotka | Počet jednotek | CENA |  | Sazba | DPH
[7 empty] | jednotková | celkem | DPH
1 | 2 | 3 | 4 | 5 | 6 | 7 | 8 | 9
|  | 0 |  | Všeobecné konstrukce a práce
1 | 2019_OTSKP | 014101 |  | POPLATKY ZA SKLÁDKU | M3 | 7976.073
Výkopy (viz položka 13173): 7976,073=7 976,073 [A]
2 | 2019_OTSKP | 014102 | a | POPLATKY ZA SKLÁDKU Položka zahrnuje vybourané betonové konstrukce | T | 6753.452
dle položky č. 96611: 1060,788 m3 * 2,5 t/m3 =2 651,970 [B] dle položky č. 96615: 609,637 m3 * 2,2 t/m3 =1 341,201 [C] dle položky č. 96616: 1150,117 m3 * 2,4 t/m3=2 760,281 [E] Celkem: B+C+E=6 753,452 [F]
3 | 2019_OTSKP | 014102 | b | POPLATKY ZA SKLÁDKU Položka zahrnuje vyfrézované asfaltové vrstvy | T | 489.333
dle položky č. 113721: 222,424 m3 * 2,2 t/m3 =489,333 [A] Celkem: A=489,333 [B]
4 | 2017_OTSKP-SPK | 014102 | c | POPLATKY ZA SKLÁDKU bourání konstrukcí kovových | T | 16.543
dle položky 96618 16,543=16,543 [A] t
5 | 2017_OTSKP-SPK | 014102 | d | POPLATKY ZA SKLÁDKU odstranění izolace na mostě | T | 43.703
dle položky 97817 1986,5*0,01*2,2=43,703 [A]
|  | 0 |  | Všeobecné konstrukce a práce
|  | 1 |  | Zemní práce
6 | 2019_OTSKP | 11372 |  | FRÉZOVÁNÍ ZPEVNĚNÝCH PLOCH ASFALTOVÝCH | M3 | 222.424
Šířka vozovky tl. 0,140 m na stávajícím mostě = 13,020 m Délka stávajícího mostu včetně křídel 101,608 + 10,205 + 10,210 13,020 m*(101,608+10,205+10,210)*0,14 m=222,424 [A]
7 | 2019_OTSKP | 13173 |  | HLOUBENÍ JAM ZAPAŽ I NEPAŽ TŘ. I Hloubka základové spáry současného mostu je odhadnutá a vychází z požadavků na založení mostu nového, proto se celková kubatura výkopů může změnit!! | M3 | 7976.073
Opěra O1 (57,94-12,003)*17,85+1/3*3,14*6,5*6/4*2+18*6,3*2+3,7*16=1 126,385 [J] Pilíř P2 (22,58-3*1,0)*15,8+22,58*1+4,147*2*5,4+2,25*(15,8+2)=416,782 [B] Pilíř P3 (18,94-3*1,0)*15,8+2,375*(15,8+2)=294,127 [L] Pilíř P4 (19,236-3*1,0)*15,8+2,375*(15,8+2)=298,804 [M] Pilíř P5+P6 (70,146-3*1*2-9,2)*15,8+70,146*1,0+4,911*18,67*2+(2,25+5,224)*(15,8+2)=1 254,707 [N] Pilíř P7 (20,265-3*1)*15,8+22,265*1+5,666*2*5,4+2,375*(15,8+2)=398,520 [O] Opěra O8+opěrné zdi 3,354*14,5+1,94*9,06*2+2,2*(15,0+2)+(2,259+5,388)/2*9,980*2+(3,409+5,923)/2*9,980*2+(3,425+6,225)/2*9,980*2+(3,749+6,822)/2*9,980*2+(106,72+109,01)/2*9,980+(96,161+98,46)/2*9,980+(86,231+88,53)/2*9,980+(76,43+78,8)/2*9,980=4 186,748 [I] Celkem: J+B+L+M+N+O+I=7 976,073 [P]
8 | 2019_OTSKP | 17120 |  | ULOŽENÍ SYPANINY DO NÁSYPŮ A NA SKLÁDKY BEZ ZHUTNĚNÍ | M3 | 7976.073
Dle položky 13173: 7976,073=7 976,073 [A] m3
|  | 1 |  | Zemní práce
|  | 2 |  | Základy
9 | 2019_OTSKP | 23217A |  | ŠTĚTOVÉ STĚNY BERANĚNÉ Z KOVOVÝCH DÍLCŮ DOČASNÉ (PLOCHA) | M2 | 775.44
Štětové stěny Mezibořská: 28,72*9*2=516,960 [A] Štětovnicové stěny (příjezdová komunikace k LDN: 28,72*9*1=258,480 [B] Celkem: A+B=775,440 [C]
|  | 2 |  | Základy
|  | 9 |  | Ostatní konstrukce a práce
10 | 2019_OTSKP | 911CA3 |  | SVODIDLO BETON, ÚROVEŇ ZADRŽ N2 VÝŠ 0,8M - DEMONTÁŽ S PŘESUNEM | M | 120
dle položky č. 911CC1 120=120,000 [A]
11 | 2019_OTSKP | 911CC1 |  | SVODIDLO BETON, ÚROVEŇ ZADRŽ H2 VÝŠ 0,8M - DODÁVKA A MONTÁŽ Dočasné betonové svodidlo v ulici Mezibořská pod mostem | M | 120
(30 m+30 m)*2=120,000 [A]
12 | 2019_OTSKP | 96611 |  | BOURÁNÍ KONSTRUKCÍ Z BETONOVÝCH DÍLCŮ | M3 | 1060.788
Nosná konstrukce: 17,400*0,6*101,608=1 060,788 [A] Celkem: A=1 060,788 [B]
13 | 2019_OTSKP | 96615 |  | BOURÁNÍ KONSTRUKCÍ Z PROSTÉHO BETONU | M3 | 701.083
Základy 1*3*15*8*1,15=414,000 [A] Opěra - dřík (7,75+6,14)*17,020*1,15=271,869 [B] Vyrovnávací beton 101,608*0,01*13,020*1,15=15,214 [D] Celkem: A+B+D=701,083 [E]
14 | 2019_OTSKP | 96616 |  | BOURÁNÍ KONSTRUKCÍ ZE ŽELEZOBETONU | M3 | 1317.855
Římsy (101,608+10,205+10,210)*(1,235+1,109)*1,15=328,925 [A] Pilíře (6,3+6,4+6,650*2+6,2+5,6)*3,14*1*1/4*3*1,15=102,372 [B] Stativa 7,064*2*6*1,15=97,483 [C] Úložné prahy + závěrná zídka 1,828*2*17,020*1,15=71,559 [E] Křídla 0,6*9*5,9+0,6*9*5,0*1,15=62,910 [G] Přechodová deska 0,3*4,5*13,020*2*1,15=40,427 [K] Opěrné zdi za opěrou O8 (117,120+228,384+91,865+96,700)*1,15=614,179 [I] Celkem: A+B+C+E+G+K+I=1 317,855 [L]
15 | 2019_OTSKP | 96618 |  | BOURÁNÍ KONSTRUKCÍ KOVOVÝCH Demontáž stávajícího zábradlí na mostě | T | 16.543
Zábradlí - Levá římsa (6,25+28,23+28,32+28,66+58,04)*0,0625=9,344 [A] Zábradlí - Pravá římsa: (21,59+28,26+28,41+28,43+8,5)*0,0625=7,199 [B] Celkem: A+B=16,543 [C]
16 | 2019_OTSKP | 97817 |  | ODSTRANĚNÍ MOSTNÍ IZOLACE | M2 | 1986.436
101,608*17*1,15=1 986,436 [A]
|  | 9 |  | Ostatní konstrukce a práce
C e l k e m

## SO 002
Aspe |  | Firma: Firma
Příloha k formuláři pro ocenění nabídky
Stavba |  | 16NO05019 |  | Most přes ulici Mezibořská v Litvínově
číslo a název SO |  | SO 002 |  | Demolice stávajícího propustku pod mostem
číslo a název rozpočtu: |  | SO 002 |  | Demolice stávajícího propustku pod mostem
Poř. č.pol. | cenová soustava | Kód položky | Varianta položky | Název položky | jednotka | Počet jednotek | CENA |  | Sazba | DPH
[7 empty] | jednotková | celkem | DPH
1 | 2 | 3 | 4 | 5 | 6 | 7 | 8 | 9
|  | 0 |  | Všeobecné konstrukce a práce
1 | 2019_OTSKP | 014101 |  | POPLATKY ZA SKLÁDKU | M3 | 521.33
Dle položky (13173) 521,330=521,330 [A]
2 | 2019_OTSKP | 014102 | a | POPLATKY ZA SKLÁDKU | T | 391.574
dle položky č. 966161 a č. 966131 a 11415: 71,730 m3 * 2,2 t/m=157,806 [E] 22,995 m3 * 2,5 t/m=57,488 [F] 70,512 * 2,5 =176,280 [H] Celkem: E+F+H=391,574 [I]
3 | 2017_OTSKP-SPK | 014102 | b | POPLATKY ZA SKLÁDKU bourání konstrukcí kovových | T | 0.782
Dle položky 96618 0,782=0,782 [A] t
4 | 2017_OTSKP-SPK | 014102 | c | POPLATKY ZA SKLÁDKU odstranění mostní izolace | T | 8.059
Dle položky č. 97817 366,327*0,01*2,2=8,059 [A]
|  | 0 |  | Všeobecné konstrukce a práce
|  | 1 |  | Zemní práce
5 | 2019_OTSKP | 11415 |  | ODSTRAN DLAŽEB VODNÍCH KORYT Z LOM KAM NA MC VČET PODKL | M3 | 70.512
3,120*0,5*45,2=70,512 [A]
6 | 2017_OTSKP-SPK | 11512 |  | ČERPÁNÍ VODY DO 1000 L/MIN | HOD | 960
7 | 2019_OTSKP | 11527 |  | PŘEV VOD NA POVRCHU POTR DN DO 1000MM NEBO ŽLAB R.O. DO 3,6M | M | 110
2*55=110,000 [A] m
8 | 2019_OTSKP | 13173 |  | HLOUBENÍ JAM ZAPAŽ I NEPAŽ TŘ. I | M3 | 521.33
(34,406-9,2)*18,5+2,974*18,5=521,330 [A] m3
9 | 2019_OTSKP | 17120 |  | ULOŽENÍ SYPANINY DO NÁSYPŮ A NA SKLÁDKY BEZ ZHUTNĚNÍ | M3 | 466.311
Dle položky (13173) 466,311=466,311 [A]
10 | 2019_OTSKP | 17750 |  | ZEMNÍ HRÁZKY ZE ZEMIN NEPROPUSTNÝCH | M3 | 86
|  | 1 |  | Zemní práce
|  | 9 |  | Ostatní konstrukce a práce
11 | 2019_OTSKP | 96613 |  | BOURÁNÍ KONSTRUKCÍ Z KAMENE NA MC | M3 | 93.249
1,594*45*1,3=93,249 [A]
12 | 2019_OTSKP | 96616 |  | BOURÁNÍ KONSTRUKCÍ ZE ŽELEZOBETONU | M3 | 29.894
0,511*45*1,3=29,894 [A]
13 | 2019_OTSKP | 96618 |  | BOURÁNÍ KONSTRUKCÍ KOVOVÝCH Demontáž stávajícího zábradlí na mostě | T | 0.782
Odstranění stávajícího zábradlí Levá římsa 9,5*0,0625=0,594 [A] m Pravá římsa: 3,0*0,0625=0,188 [B] Celkem: A+B=0,782 [C]
14 | 2019_OTSKP | 97817 |  | ODSTRANĚNÍ MOSTNÍ IZOLACE | M2 | 366.327
6,262*45*1,3=366,327 [A]
|  | 9 |  | Ostatní konstrukce a práce
C e l k e m

## SO 101.1
Aspe |  | Firma: Firma
Příloha k formuláři pro ocenění nabídky
Stavba |  | 16NO05019 |  | Most přes ulici Mezibořská v Litvínově
číslo a název SO |  | SO 101.1 |  | Stavební úpravy MK před mostem
číslo a název rozpočtu: |  | SO 101.1 |  | Stavební úpravy komunikace před mostem
Poř. č.pol. | cenová soustava | Kód položky | Varianta položky | Název položky | jednotka | Počet jednotek | CENA |  | Sazba | DPH
[7 empty] | jednotková | celkem | DPH
1 | 2 | 3 | 4 | 5 | 6 | 7 | 8 | 9
|  | 0 |  | Všeobecné konstrukce a práce
2 | 2019_OTSKP | 014101 | b | POPLATKY ZA SKLÁDKU | M3 | 278.25
dle pol. č. 113321: 143,25=143,250 [A] m3 dle pol. č. 113341: 67,5=67,500 [B] m3 dle pol. č. 113721: 67,5=67,500 [D] m3 Celkem: A+B+D=278,250 [E] m3
1 | 2019_OTSKP | 014101 | a | POPLATKY ZA SKLÁDKU | M3 | 285.2
dle pol č. 11130: 498*0,15=74,700 [B] m3 dle pol. č. 17120: 248=248,000 [A] m3 dle pol. č. 17411: -37,500=-37,500 [C] m3 Celkem: B+A+C=285,200 [D] m3
3 | 2019_OTSKP | 014102 | a | POPLATKY ZA SKLÁDKU | T | 12.305
dle pol. 11351, obrubníky: (110*0,08*0,25) m3 * 2,3 t/m3 =5,060 [A] t dle pol. č. 11352, obrubníky: (84*0,15*0,25) m3 * 2,3 =7,245 [B] t Celkem: A+B=12,305 [C] t
4 | 2017_OTSKP-SPK | 014102 | b | POPLATKY ZA SKLÁDKU Odstranění asfaltových vrstev | T | 45.1
Dle položek 11313, 11333 10,250*2,2+10,250*2,2=45,100 [A]
5 | 2019_OTSKP | 014212 |  | POPLATKY ZA ZEMNÍK - ORNICE | T | 84.42
Dle položek 18222 a 18232 (496+40)*0,15*1,05=84,420 [A]
|  | 0 |  | Všeobecné konstrukce a práce
|  | 1 |  | Zemní práce
6 | 2019_OTSKP | 11130 |  | SEJMUTÍ DRNU | M2 | 498
odměřeno ze situace v autocadu tl. 150 mm: 498=498,000 [A] m2 Celkem: A=498,000 [B]
7 | 2019_OTSKP | 11313 |  | ODSTRANĚNÍ KRYTU ZPEVNĚNÝCH PLOCH S ASFALTOVÝM POJIVEM | M3 | 10.25
odměřeno ze situace v autocadu tl. 50 mm: chodník: 205 m2 * 0,05 =10,250 [C] m3 Celkem: C=10,250 [D]
8 | 2019_OTSKP | 11332 |  | ODSTRANĚNÍ PODKLADŮ ZPEVNĚNÝCH PLOCH Z KAMENIVA NESTMELENÉHO | M3 | 143.25
odměřeno ze situace v autocadu tl. 150 mm: chodnik 205 m2 * 0,15 m =30,750 [A] m3 tl. 250 mm: vozovka: 450 m2 * 0,25 m =112,500 [B] [B] m3 Celkem: A+B=143,250 [C]
9 | 2019_OTSKP | 11333 |  | ODSTRANĚNÍ PODKLADU ZPEVNĚNÝCH PLOCH S ASFALT POJIVEM | M3 | 10.25
odměřeno ze situace v autocadu chodník: 205 m2 * 0,05 m =10,250 [A] m3 Celkem: A=10,250 [B]
10 | 2019_OTSKP | 11334 |  | ODSTRANĚNÍ PODKLADU ZPEVNĚNÝCH PLOCH S CEMENT POJIVEM | M3 | 67.5
odměřeno ze situace v autocadu vozovka: 450 m2 * 0,15 m =67,500 [A] [A] m3 Celkem: A=67,500 [B]
11 | 2019_OTSKP | 11351 |  | ODSTRANĚNÍ ZÁHONOVÝCH OBRUBNÍKŮ | M | 110
délky odměřeny ze situace v autocadu 110=110,000 [A] m Celkem: A=110,000 [B]
12 | 2019_OTSKP | 11352 |  | ODSTRANĚNÍ CHODNÍKOVÝCH A SILNIČNÍCH OBRUBNÍKŮ BETONOVÝCH | M | 70
délky odměřeny ze situace v autocadu 70=70,000 [A] m Celkem: A=70,000 [B]
13 | 2019_OTSKP | 11372 |  | FRÉZOVÁNÍ ZPEVNĚNÝCH PLOCH ASFALTOVÝCH | M3 | 67.5
odměřeno ze situace v autocadu vozovka: 450 m2 * 0,15=67,500 [A] m m3 Celkem: A=67,500 [B]
14 | 2019_OTSKP | 113763 |  | FRÉZOVÁNÍ DRÁŽKY PRŮŘEZU DO 300MM2 V ASFALTOVÉ VOZOVCE | M | 70
odměřeno ze situace v autocadu podél obrubníků: 70=70,000 [A] m Celkem: A=70,000 [B]
15 | 2019_OTSKP | 12373 |  | ODKOP PRO SPOD STAVBU SILNIC A ŽELEZNIC TŘ. I | M3 | 195
výměry stanoveny planimetrováním ze situací a příčných řezů výkop 500 mm v AZ: 390 m2 * 0,5 m =195,000 [A] m3 Celkem: A=195,000 [B]
16 | 2019_OTSKP | 12573 |  | VYKOPÁVKY ZE ZEMNÍKŮ A SKLÁDEK TŘ. I | M3 | 117.9
natěžení zeminy na mezideponii: dle pol. č. 17411: 37,500=37,500 [A] m3 natěžení ornice na mezideponii: dle pol. č. 18222:496 m2 * 0,15=74,400 [B] m3 dle pol. č. 18232: 40 m2 * 0,15=6,000 [C] m3 Celkem: A+B+C=117,900 [D]
17 | 2019_OTSKP | 13173 |  | HLOUBENÍ JAM ZAPAŽ I NEPAŽ TŘ. I | M3 | 3
posun UV: 1*1*3=3,000 [A] m3 Celkem: A=3,000 [B]
18 | 2019_OTSKP | 13273 |  | HLOUBENÍ RÝH ŠÍŘ DO 2M PAŽ I NEPAŽ TŘ. I | M3 | 50
pro přípojku 1*2*25=50,000 [A] m3 Celkem: A=50,000 [B]
19 | 2019_OTSKP | 17120 |  | ULOŽENÍ SYPANINY DO NÁSYPŮ A NA SKLÁDKY BEZ ZHUTNĚNÍ | M3 | 248
uložení na mezideponii / skládku: dle pol. č. 12373: 195=195,000 [A] m3 dle pol. č. 13173: 3=3,000 [B] m3 dle pol. č. 13273: 50=50,000 [C] m3 Celkem: A+B+C=248,000 [D]
20 | 2019_OTSKP | 17180 |  | ULOŽENÍ SYPANINY DO NÁSYPŮ Z NAKUPOVANÝCH MATERIÁLŮ | M3 | 195
výměra stanovena planimetrováním z řezů a ze situace Výměna zeminy v AZ: 390 m2 * 0,5 m=195,000 [A] m3 Celkem: A=195,000 [B]
21 | 2019_OTSKP | 17380 |  | ZEMNÍ KRAJNICE A DOSYPÁVKY Z NAKUPOVANÝCH MATERIÁLŮ | M3 | 6.94
výměra stanovena planimetrováním ze situace a příčných řezů km 0,113 60 - 0,148 30 vpravo: 0,1 m2 * 34,7 m =3,470 [A] m3 km 0,113 60 - 0,148 30 vlevo: 0,1 m2 * 34,7 =3,470 [B] m m3 Celkem: A+B=6,940 [C]
22 | 2019_OTSKP | 17411 |  | ZÁSYP JAM A RÝH ZEMINOU SE ZHUTNĚNÍM | M3 | 37.5
přípojka: 1*1.5*25=37,500 [A] m3 Celkem: A=37,500 [B]
23 | 2019_OTSKP | 17581 |  | OBSYP POTRUBÍ A OBJEKTŮ Z NAKUPOVANÝCH MATERIÁLŮ | M3 | 12.058
přípojka: 0,5*1*25-3,14*0,15*0,15/4*25=12,058 [A] m3
24 | 2019_OTSKP | 18110 |  | ÚPRAVA PLÁNĚ SE ZHUTNĚNÍM V HORNINĚ TŘ. I | M2 | 1025
plocha planimetrována z příčných řezů a ze situace vozovka: 425=425,000 [A] m2 chodníky: 210=210,000 [B] m2 parapláň pod AZ: 390=390,000 [C] m2 Celkem: A+B+C=1 025,000 [D]
25 | 2019_OTSKP | 18215 |  | ÚPRAVA POVRCHŮ SROVNÁNÍM ÚZEMÍ V TL DO 0,50M | M2 | 50
plocha odměřena ze situace v autocadu zúžení tělesa komunikace před mostem: 24+26=50,000 [A] m2
26 | 2019_OTSKP | 18222 |  | ROZPROSTŘENÍ ORNICE VE SVAHU V TL DO 0,15M | M2 | 496
plocha odměřena ze situace v autocadu 496=496,000 [A] m2 Celkem: A=496,000 [B]
27 | 2019_OTSKP | 18232 |  | ROZPROSTŘENÍ ORNICE V ROVINĚ V TL DO 0,15M | M2 | 40
plocha odměřena ze situace v autocadu 40=40,000 [A] m2
28 | 2019_OTSKP | 18241 |  | ZALOŽENÍ TRÁVNÍKU RUČNÍM VÝSEVEM | M2 | 536
496+40=536,000 [A] m2
|  | 1 |  | Zemní práce
|  | 2 |  | Základy
29 | 2019_OTSKP | 272314 |  | ZÁKLADY Z PROSTÉHO BETONU DO C25/30 | M3 | 1.92
základy zábradlí 30ks*0,40*0,40*0,40=1,920 [A]
30 | 2019_OTSKP | 28999 |  | OPLÁŠTĚNÍ (ZPEVNĚNÍ) Z FÓLIE | M2 | 907.984
výměra stanovena planimetrováním ze situace a příčných řezů včetně přeshů 12%:1,12*(0,5*30,7+390+390+0,5*30,7)=907,984 [A] m2
|  | 2 |  | Základy
|  | 3 |  | Svislé konstrukce
31 | 2019_OTSKP | 348171 |  | ZÁBRADLÍ Z DÍLCŮ KOVOVÝCH S NÁTĚREM | KG | 1072
odměřeno ze situace v autocadu 67 m * 16 =1 072,000 [A] kg/m kg
|  | 3 |  | Svislé konstrukce
|  | 4 |  | Vodorovné konstrukce
32 | 2019_OTSKP | 45152 |  | PODKLADNÍ A VÝPLŇOVÉ VRSTVY Z KAMENIVA DRCENÉHO | M3 | 2.5
přípojky: 1,0*0,1*25=2,500 [A] m3
|  | 4 |  | Vodorovné konstrukce
|  | 5 |  | Komunikace
33 | 2019_OTSKP | 56330 |  | VOZOVKOVÉ VRSTVY ZE ŠTĚRKODRTI | M3 | 137.55
výměra stanovena planimetrováním z příčných řezů chodníky 150 mm: 31,3=31,300 [A] m3 vozovka 250 mm: 106,25=106,250 [B] m3 Celkem: A+B=137,550 [C]
34 | 2019_OTSKP | 572123 |  | INFILTRAČNÍ POSTŘIK Z EMULZE DO 1,0KG/M2 | M2 | 405
pod ACP: 405=405,000 [A] m2
35 | 2019_OTSKP | 572213 |  | SPOJOVACÍ POSTŘIK Z EMULZE DO 0,5KG/M2 | M2 | 810
pod SMA: 405=405,000 [A] m2 pod ACL: 405=405,000 [B] m2 Celkem: A+B=810,000 [C]
36 | 2019_OTSKP | 574D56 |  | ASFALTOVÝ BETON PRO LOŽNÍ VRSTVY MODIFIK ACL 16+, 16S TL. 60MM | M2 | 405
plocha odměřena ze situace v autocadu vozovka: 405=405,000 [A] m2
37 | 2019_OTSKP | 574E46 |  | ASFALTOVÝ BETON PRO PODKLADNÍ VRSTVY ACP 16+, 16S TL. 50MM | M2 | 405
plocha odměřena ze situace v autocadu vozovka: 405=405,000 [A] m2
38 | 2019_OTSKP | 574J54 |  | ASFALTOVÝ KOBEREC MASTIXOVÝ MODIFIK SMA 11+, 11S TL. 40MM | M2 | 405
plocha odměřena ze situace v autocadu 405=405,000 [A] m2
39 | 2017_OTSKP-SPK | 57621 |  | POSYP KAMENIVEM DRCENÝM 5KG/M2 | M2 | 405
dle pol. č. 572123: 405=405,000 [A] m2
40 | 2019_OTSKP | 58251 |  | DLÁŽDĚNÉ KRYTY Z BETONOVÝCH DLAŽDIC DO LOŽE Z KAMENIVA | M2 | 627
plocha odměřena ze situace v autocadu chodníky:627=627,000 [A] m2
|  | 5 |  | Komunikace
|  | 8 |  | Potrubí
41 | 2019_OTSKP | 83433 |  | POTRUBÍ Z TRUB KAMENINOVÝCH DN DO 150MM | M | 25
délky odměřeny ze situace v autocadu 25=25,000 [A] m
42 | 2019_OTSKP | 89712 |  | VPUSŤ KANALIZAČNÍ ULIČNÍ KOMPLETNÍ Z BETONOVÝCH DÍLCŮ | KUS | 1
1=1,000 [A] ks
43 | 2019_OTSKP | 899524 |  | OBETONOVÁNÍ POTRUBÍ Z PROSTÉHO BETONU DO C25/30 | M3 | 0.54
UV: 1 ks * (0,6*0,6*1,5)=0,540 [A] m3 m3
44 | 2019_OTSKP | 899632 |  | ZKOUŠKA VODOTĚSNOSTI POTRUBÍ DN DO 150MM | M | 25
dle pol. č. 83433: 25=25,000 [A] m
45 | 2019_OTSKP | 89980 |  | TELEVIZNÍ PROHLÍDKA POTRUBÍ | M | 25
dle pol. č. 83433: 25=25,000 [A] m
46 | 2019_OTSKP | 899901 |  | PŘEPOJENÍ PŘÍPOJEK napojení stávajících přípojek na nové vpusti, vč. dodávky a osazení příslušných tvarovek a armatur | KUS | 1
1=1,000 [A] ks
|  | 8 |  | Potrubí
|  | 9 |  | Ostatní konstrukce a práce
47 | 2019_OTSKP | 9111A3 |  | ZÁBRADLÍ SILNIČNÍ S VODOR MADLY - DEMONTÁŽ S PŘESUNEM | M | 69
odměřeno ze situace v autocadu 69=69,000 [A] m
48 | 2019_OTSKP | 915111 |  | VODOROVNÉ DOPRAVNÍ ZNAČENÍ BARVOU HLADKÉ - DODÁVKA A POKLÁDKA | M2 | 31
nový asfalt: 31=31,000 [A] m2
49 | 2019_OTSKP | 915211 |  | VODOROVNÉ DOPRAVNÍ ZNAČENÍ PLASTEM HLADKÉ - DODÁVKA A POKLÁDKA | M2 | 31
nový asfalt: 31=31,000 [A] [A]
50 | 2019_OTSKP | 917212 |  | ZÁHONOVÉ OBRUBY Z BETONOVÝCH OBRUBNÍKŮ ŠÍŘ 80MM Obruba šířky 80 mm, třída betonu C20/25n - XF3 | M | 108
délky odměřeny ze situace v autocadu 108=108,000 [A] m
51 | 2019_OTSKP | 917224 |  | SILNIČNÍ A CHODNÍKOVÉ OBRUBY Z BETONOVÝCH OBRUBNÍKŮ ŠÍŘ 150MM Do betonového lože z betonu C20/25n - XF3 | M | 70
délky odměřeny ze situace v autocadu 70=70,000 [A] m
52 | 2019_OTSKP | 919114 |  | ŘEZÁNÍ ASFALTOVÉHO KRYTU VOZOVEK TL DO 200MM | M | 45
délky odměřeny ze situace v autocadu ZÚ, chodníky: 3*13+3+3=45,000 [A] m
53 | 2019_OTSKP | 931313 |  | TĚSNĚNÍ DILATAČ SPAR ASF ZÁLIVKOU PRŮŘ DO 300MM2 | M | 89
podél obrubníků. 70=70,000 [A] m spára na ZÚ: 13+3+3=19,000 [B] m Celkem: A+B=89,000 [C]
54 | 2019_OTSKP | 96687 |  | VYBOURÁNÍ ULIČNÍCH VPUSTÍ KOMPLETNÍCH | KUS | 1
1=1,000 [A] ks
|  | 9 |  | Ostatní konstrukce a práce
C e l k e m

## SO 101.2
Aspe |  | Firma: Firma
Příloha k formuláři pro ocenění nabídky
Stavba |  | 16NO05019 |  | Most přes ulici Mezibořská v Litvínově
číslo a název SO |  | SO 101.2 |  | Stavební úpravy MK za mostem
číslo a název rozpočtu: |  | SO 101.2 |  | Stavební úpravy MK za mostem
Poř. č.pol. | cenová soustava | Kód položky | Varianta položky | Název položky | jednotka | Počet jednotek | CENA |  | Sazba | DPH
[7 empty] | jednotková | celkem | DPH
1 | 2 | 3 | 4 | 5 | 6 | 7 | 8 | 9
|  | 0 |  | Všeobecné konstrukce a práce
1 | 2019_OTSKP | 014101 |  | POPLATKY ZA SKLÁDKU | M3 | 27.9
dle položky 13293 27,900=27,900 [A]
2 | 2019_OTSKP | 014102 |  | POPLATKY ZA SKLÁDKU | T | 1114.553
dle položky (113131, 113251, 113321, 113341, 113511, 113512, 113721, 966615) 0,460*2,2+210,202*2,2+121,463*2,2+20,430*2,2+22,75*2,2+126,456*2,2+4,854*2,2=1 114,553 [A]
3 | 2019_OTSKP | 014212 |  | POPLATKY ZA ZEMNÍK - ORNICE | T | 1.662
Nákup ornice dle položek (1m3 = 1,05 t): č.18232: 10,55 m2 *0,15 m * 1,05 =1,662 [A]
|  | 0 |  | Všeobecné konstrukce a práce
|  | 1 |  | Zemní práce
4 | 2019_OTSKP | 11313 |  | ODSTRANĚNÍ KRYTU ZPEVNĚNÝCH PLOCH S ASFALTOVÝM POJIVEM | M3 | 5.551
- plocha odečtena ze situace = 6,20 + 49,31 55,51 m2 * 0,1 m =5,551 [A]
5 | 2019_OTSKP | 11325 |  | ODSTRANĚNÍ PŘÍKOPŮ A RIGOLŮ Z MONOLIT BETONU | M3 | 0.46
- plocha odečtena ze situace = 4,6 m 4,6 m * 0,5 m * 0,2 m =0,460 [A]
6 | 2019_OTSKP | 11332 |  | ODSTRANĚNÍ PODKLADŮ ZPEVNĚNÝCH PLOCH Z KAMENIVA NESTMELENÉHO | M3 | 210.202
- pod chodníkem v nároží křižovatky s ul. Ke Střelnici, tl. 15 cm - plocha odečtena ze situace = 55,51 m2 * 0,15 m =8,327 [A] - pod silnicí od ZU po křižovatku s ul. Ke Střelnici, tl. 25 cm - plocha odečtena ze situace = (807,50 m2)*0,25 m =201,875 [B] - možnost zpětného využití materiálu jako zásyp (se souhlasem TDI) Celkem: A+B=210,202 [C]
7 | 2019_OTSKP | 11334 |  | ODSTRANĚNÍ PODKLADU ZPEVNĚNÝCH PLOCH S CEMENT POJIVEM | M3 | 121.463
- předpokládaný materiál i maximální tloušťka (nebyla provedena sonda ani diagnostika) - šířka cca 13 m, mezi obrubami, plocha odměřena ze situace = 809,75 m2 - odvezení materiálu na skladků 809,75 m2 *0,15 m =121,463 [A]
8 | 2019_OTSKP | 11351 |  | ODSTRANĚNÍ ZÁHONOVÝCH OBRUBNÍKŮ | M | 20.43
- v místě nároží křižovatky s ul. Ke Střelnici - délka odečtena ze situace = 20,43 m - odvezení materiálu na skladků 20,43=20,430 [A]
9 | 2019_OTSKP | 11352 |  | ODSTRANĚNÍ CHODNÍKOVÝCH A SILNIČNÍCH OBRUBNÍKŮ BETONOVÝCH | M | 22.75
- v místě nároží křižovatky s ul. Ke Střelnici - délka odečtena ze situace = 22,75 m - odvezení materiálu na skladků 22,75=22,750 [A]
10 | 2019_OTSKP | 11372 |  | FRÉZOVÁNÍ ZPEVNĚNÝCH PLOCH ASFALTOVÝCH | M3 | 126.456
- předpokládaná maximální tloušťka (nebyla provedena sonda ani diagnostika) - šířka cca 13 m, mezi obrubami, plocha odměřena ze situace = 843,04 - odvezení materiálu na skladků, popř. odkoupeno dodavatelem stavby, dle rozodnutí HIP 843,04 m2 *0,15 m=126,456 [A]
11 | 2019_OTSKP | 13293 |  | HLOUBENÍ RÝH ŠÍŘ DO 2M PAŽ I NEPAŽ TŘ. III | M3 | 27.9
27,900=27,900 [A]
12 | 2019_OTSKP | 17310 |  | ZEMNÍ KRAJNICE A DOSYPÁVKY SE ZHUTNĚNÍM | M3 | 16.863
- pod chodníkem podél hlavní komunikace (mimo nároží), tl.0,2m, délka=14,0+11,55=25,55m - plocha odečtena z příčných řezů = 0,36 + 0,30 m2 = 0,66 m2 25,55*0,66=16,863 [A]
13 | 2019_OTSKP | 17411 |  | ZÁSYP JAM A RÝH ZEMINOU SE ZHUTNĚNÍM | M3 | 1.055
- v KÚ v křižovatce s ul. Ke Střelnici - odečteno ze situace, délka = 25,5 m 10,55 m2 * 0,1 m =1,055 [A]
14 | 2019_OTSKP | 18110 |  | ÚPRAVA PLÁNĚ SE ZHUTNĚNÍM V HORNINĚ TŘ. I | M2 | 688.34
- pod komunikací , únonost min 45 Mpa, plocha odečtena ze situace 507,62=507,620 [A] m2 - pod chodníkem, únonost min 30 Mpa, plocha odečtena ze situace = 99,81 + 80,91=180,720 [B] m2 Celkem: A+B=688,340 [C]
15 | 2019_OTSKP | 18232 |  | ROZPROSTŘENÍ ORNICE V ROVINĚ V TL DO 0,15M | M2 | 10.55
- v místě bývalého chodníku = ozelenění - plocha odečtena ze situace = 10,55 m2 10,55=10,550 [A]
16 | 2019_OTSKP | 18241 |  | ZALOŽENÍ TRÁVNÍKU RUČNÍM VÝSEVEM | M2 | 10.55
10,55=10,550 [A]
|  | 1 |  | Zemní práce
|  | 2 |  | Základy
17 | 2019_OTSKP | 21197 |  | OPLÁŠTĚNÍ ODVODŇOVACÍCH ŽEBER Z GEOTEXTILIE | M2 | 235.6
235,600=235,600 [A]
|  | 2 |  | Základy
|  | 5 |  | Komunikace
18 | 2019_OTSKP | 56313 |  | VOZOVKOVÉ VRSTVY Z MECHANICKY ZPEVNĚNÉHO KAMENIVA TL. DO 150MM | M2 | 473.921
- plocha odečtena ze situace a příčných řezů = (489,80 m2 - 158,79*0,1) 489,8 m2 - 158,79*0,1 m2=473,921 [A]
19 | 2019_OTSKP | 56333 |  | VOZOVKOVÉ VRSTVY ZE ŠTĚRKODRTI TL. DO 150MM | M2 | 27.108
- plocha odečtena ze situace a příčných řezů = (99,81+80,91) m2 *0,15 m=27,108 [A]
20 | 2019_OTSKP | 56335 |  | VOZOVKOVÉ VRSTVY ZE ŠTĚRKODRTI TL. DO 250MM | M2 | 504.568
- plocha odečtena ze situace a příčných řezů = 489,80 + 59,07*0,25 (ŠD pod obrubou) plocha : 489,8=489,800 [A] pod obrubou : 59,07*0,25=14,768 [B] Celkem: A+B=504,568 [C]
21 | 2019_OTSKP | 572123 |  | INFILTRAČNÍ POSTŘIK Z EMULZE DO 1,0KG/M2 | M2 | 477.097
- na MZK pod ACP - plocha odečtena ze situace = 489,80-158,79*0,08=477,097 [A] m2
22 | 2019_OTSKP | 572214 |  | SPOJOVACÍ POSTŘIK Z MODIFIK EMULZE DO 0,5KG/M2 | M2 | 975.2
pod ložnou vrstvou : 489,8-(0,2*22)=485,400 [A] pod obrusnou vrstvou : 489,8=489,800 [B] Celkem: A+B=975,200 [C]
23 | 2019_OTSKP | 574D56 |  | ASFALTOVÝ BETON PRO LOŽNÍ VRSTVY MODIFIK ACL 16+, 16S TL. 60MM | M2 | 485.4
- modifikovaný PmB - plocha odečtena ze situace =485,40 m2 485,40=485,400 [A]
24 | 2019_OTSKP | 574E46 |  | ASFALTOVÝ BETON PRO PODKLADNÍ VRSTVY ACP 16+, 16S TL. 50MM | M2 | 477.097
- silniční asfalt 50/70 - horní podkladní vrstva vozovky - plocha odečtena ze situace = 489,80-158,79*0,08=477,097 [A] m2
25 | 2019_OTSKP | 574I53 |  | ASFALTOVÝ KOBEREC MASTIXOVÝ SMA 11 TL. 40MM | M2 | 489.8
- modifikovaný PmB - plocha odečtena ze situace = 489,80=489,800 [A] m2
26 | 2019_OTSKP | 58251 |  | DLÁŽDĚNÉ KRYTY Z BETONOVÝCH DLAŽDIC DO LOŽE Z KAMENIVA | M2 | 180.72
- do lože frakce 2/5 mm tl. 30 mm - chodníkové plochy od konce SO 203 k nároží křižovatky s ul. Ke Střelnici - plocha odměřena ze situace = 99,81+80,91=180,720 [A] m2
|  | 5 |  | Komunikace
|  | 8 |  | Potrubí
27 | 2019_OTSKP | 87133 |  | POTRUBÍ Z TRUB PLASTOVÝCH TLAKOVÝCH HRDLOVÝCH DN DO 150MM | M | 5
5=5,000 [A]
28 | 2019_OTSKP | 875332 |  | POTRUBÍ DREN Z TRUB PLAST DN DO 150MM DĚROVANÝCH | M | 124
- odvodnění zemní pláně vozovky, zaústění do UV1 a UV2 - délka odměřena ze situace = 2 * 62=124,000 [A] m - včetně lože za ŠP 0/12 mm tl. 70 mm, pruměrná šířka 0,40 m
29 | 2019_OTSKP | 89712 |  | VPUSŤ KANALIZAČNÍ ULIČNÍ KOMPLETNÍ Z BETONOVÝCH DÍLCŮ | KUS | 2
2=2,000 [A]
|  | 8 |  | Potrubí
|  | 9 |  | Ostatní konstrukce a práce
30 | 2019_OTSKP | 9112A3 |  | ZÁBRADLÍ MOSTNÍ S VODOR MADLY - DEMONTÁŽ S PŘESUNEM | M | 7.5
- nároží křižovatky s ul. Ke Střelnici - ocelové trubkové, vetně patky - délka odečtena ze situace = 5+2,5=7,500 [A] m
31 | 2019_OTSKP | 914111 |  | DOPRAVNÍ ZNAČKY ZÁKLADNÍ VELIKOSTI OCELOVÉ NEREFLEXNÍ - DOD A MONTÁŽ | KUS | 2
2=2,000 [A]
32 | 2019_OTSKP | 914142 |  | DOPRAV ZNAČ ZÁKL VEL OCEL FÓLIE TŘ 3 - MONT S PŘESUNEM | KUS | 4
4=4,000 [A]
33 | 2019_OTSKP | 915111 |  | VODOROVNÉ DOPRAVNÍ ZNAČENÍ BARVOU HLADKÉ - DODÁVKA A POKLÁDKA | M2 | 32.966
- prvbí etapa VDZ, po položení asfaltových vrstev, včetně reflexní úpravy, bílé - V 2b (3/1,5/0,125) = 0,125*0,666*12,88=1,072 [A] - V 2b (1,5/1,5/0,25) = 0,125*0,5*27=1,688 [B] - V 4 (0,25) = 0,25*111,5=27,875 [C] - V 2a (3/6/0,125) = 0,125*56,5*0,33=2,331 [D] Celkem: A+B+C+D=32,966 [E]
34 | 2019_OTSKP | 915211 |  | VODOROVNÉ DOPRAVNÍ ZNAČENÍ PLASTEM HLADKÉ - DODÁVKA A POKLÁDKA | M2 | 32.99
32,99=32,990 [A] m2
35 | 2019_OTSKP | 917223 |  | SILNIČNÍ A CHODNÍKOVÉ OBRUBY Z BETONOVÝCH OBRUBNÍKŮ ŠÍŘ 100MM - betonové lože c 20/25 - XF3 tl. min. 100 mm | M | 46.7
- odměřeno ze situace = 46,7=46,700 [A] m - rozměr 80*250*1000
36 | 2019_OTSKP | 917224 |  | SILNIČNÍ A CHODNÍKOVÉ OBRUBY Z BETONOVÝCH OBRUBNÍKŮ ŠÍŘ 150MM - betonové lože c 20/25 - XF3 tl. min. 150 mm | M | 54.9
- mezi chodníkem a HDP, od konce objektu SO 203 až do nároží křižovatky ul. Ke Střelnici - odečeteno ze situace, délka 54,900=54,900 [A] m - rozměr 150x250x1000 mm
37 | 2019_OTSKP | 919111 |  | ŘEZÁNÍ ASFALTOVÉHO KRYTU VOZOVEK TL DO 50MM | M | 25.5
- v KÚ v křižovatce s ul. Ke Střelnici - odečteno ze situace, délka = 25,5=25,500 [A] m
38 | 2019_OTSKP | 931312 |  | TĚSNĚNÍ DILATAČ SPAR ASF ZÁLIVKOU PRŮŘ DO 200MM2 | M | 158.79
- odměřeno ze situace = 158,79=158,790 [A] m
39 | 2019_OTSKP | 93311 |  | STATICKÁ ZATĚŽOVACÍ ZKOUŠKA - zjištění únosnoti zemní pláně a konstrukčních vrstev vozovky - četnost dle normy ČSN 72 1006 - způsob provedení dle ČSN 73 6190 | KUS | 1
40 | 2019_OTSKP | 96615 |  | BOURÁNÍ KONSTRUKCÍ Z PROSTÉHO BETONU | M3 | 4.854
- zajištění svahu mezi horním a dolním chodníkem - plocha odečtena ze situace = 9,12 + 5,15 m2 14,27*0,2+2=4,854 [B]
41 | 2019_OTSKP | 96687 |  | VYBOURÁNÍ ULIČNÍCH VPUSTÍ KOMPLETNÍCH | KUS | 2
2=2,000 [A] KS
|  | 9 |  | Ostatní konstrukce a práce
C e l k e m

## SO 102
Aspe |  | Firma: Firma
Příloha k formuláři pro ocenění nabídky
Stavba |  | 16NO05019 |  | Most přes ulici Mezibořská v Litvínově
číslo a název SO |  | SO 102 |  | Stavební úpravy zpevněných ploch pod mostem
číslo a název rozpočtu: |  | SO 102 |  | Stavební úpravy zpevněných ploch pod mostem
Poř. č.pol. | cenová soustava | Kód položky | Varianta položky | Název položky | jednotka | Počet jednotek | CENA |  | Sazba | DPH
[7 empty] | jednotková | celkem | DPH
1 | 2 | 3 | 4 | 5 | 6 | 7 | 8 | 9
|  | 0 |  | Všeobecné konstrukce a práce
2 | 2016_OTSKP | 014101 | b | POPLATKY ZA SKLÁDKU poplatek za vybourané kamenivo | M3 | 816.2
dle pol. č. 11332: 463,5=463,500 [A] m3 dle pol. č. 11334: 348,5=348,500 [B] m3 dle pol. Č.11356:210*0,2*0,1=4,200 [C] m3 Celkem: A+B+C=816,200 [D]
1 | 2016_OTSKP | 014101 | a | POPLATKY ZA SKLÁDKU nevhodná zemina | M3 | 708.4
dle pol č. 11130: 740*0,15=111,000 [A] m3 dle pol. č. 17120: 649,9=649,900 [B] m3 dle pol. č. 17411: -52,5=-52,500 [C] m3 Celkem: A+B+C=708,400 [D]
3 | 2019_OTSKP | 014102 | a | POPLATKY ZA SKLÁDKU | T | 155.848
dle pol č. 11315, beton 15 * 2,3=34,500 [A] t/m3 t dle pol. 11351, obrubníky: (384*0,08*0,25) m3 * 2,3=17,664 [B] t/m3 t dle pol. č. 11352, obrubníky: (509*0,2*0,25) m3 * 2,3=58,535 [C] t/m3 t dle pol. č. 11353, obrubníky: (45*0,2*0,25) m3 * 2,3 =5,175 [F] dle pol č. 96615, beton: 17,38 m3 * 2,3 t/m3 =39,974 [D] t Celkem: A+B+C+F+D=155,848 [G]
4 | 2017_OTSKP-SPK | 014102 | b | POPLATKY ZA SKLÁDKU demolice asfaltových vrstevž | T | 636.042
dle položek 11313, 11333, 11372 85,420*2,2+4,040*2,2+199,650*2,2=636,042 [A]
5 | 2019_OTSKP | 014212 |  | POPLATKY ZA ZEMNÍK - ORNICE | T | 107.888
Nákup ornice dle položek (1m3 = 1,05 t): č.18232: 447 m2 *0,15 m * 1,05 =70,403 [A] č. 18222: 238 m2 *0,15 m * 1,05 =37,485 [B] Celkem: A+B=107,888 [C]
|  | 0 |  | Všeobecné konstrukce a práce
|  | 1 |  | Zemní práce
6 | 2019_OTSKP | 11130 |  | SEJMUTÍ DRNU | M2 | 740
odměřeno ze situace v autocadu tl. 150 mm: 740=740,000 [A] m2
7 | 2019_OTSKP | 11313 |  | ODSTRANĚNÍ KRYTU ZPEVNĚNÝCH PLOCH S ASFALTOVÝM POJIVEM | M3 | 85.42
odměřeno ze situace v autocadu chodník: 1670*0,05=83,500 [A] m3 vozovka Mezibořská: 48*0,04=1,920 [B] m3 Celkem: A+B=85,420 [C]
8 | 2019_OTSKP | 11315 |  | ODSTRANĚNÍ KRYTU ZPEVNĚNÝCH PLOCH Z BETONU | M3 | 15
plocha odměřena ze situace v autocadu betonová plocha pod mostem: 75 m2 * 0,2 m=15,000 [A] m3
9 | 2019_OTSKP | 11332 |  | ODSTRANĚNÍ PODKLADŮ ZPEVNĚNÝCH PLOCH Z KAMENIVA NESTMELENÉHO | M3 | 463.5
odměřeno ze situace v autocadu tl. 100 mm: chodnik 1670 m2 * 0,1=167,000 [A] m m3 plocha pod mostem: 815 m2 * 0,1=81,500 [B] m m3 tl. 200 mm: vozovka: 1075 m2 * 0,2 m=215,000 [C] m3 Celkem: A+B+C=463,500 [D]
10 | 2019_OTSKP | 11333 |  | ODSTRANĚNÍ PODKLADU ZPEVNĚNÝCH PLOCH S ASFALT POJIVEM | M3 | 4.04
výměra planimetrována ze situace a příčných řezů Mezibořská ACL: 39*0,06=2,340 [A] m3 Mezibořská ACP: 34*0,05=1,700 [B] m3 Celkem: A+B=4,040 [C]
11 | 2019_OTSKP | 11334 |  | ODSTRANĚNÍ PODKLADU ZPEVNĚNÝCH PLOCH S CEMENT POJIVEM | M3 | 348.5
odměřeno ze situace v autocadu chodník: 1670*0,1=167,000 [A] m3 vozovka:1815*0,1=181,500 [B] m3 Celkem: A+B=348,500 [C]
12 | 2019_OTSKP | 11351 |  | ODSTRANĚNÍ ZÁHONOVÝCH OBRUBNÍKŮ | M | 384
délka odměřena ze situace v autocadu 384=384,000 [A] m
13 | 2019_OTSKP | 11352 |  | ODSTRANĚNÍ CHODNÍKOVÝCH A SILNIČNÍCH OBRUBNÍKŮ BETONOVÝCH | M | 509
délka odměřena ze situace v autocadu 509=509,000 [A] m
14 | 2019_OTSKP | 11353 |  | ODSTRANĚNÍ CHODNÍKOVÝCH KAMENNÝCH OBRUBNÍKŮ | M | 45
délka odměřena ze situace v autocadu 45=45,000 [A] m
15 | 2019_OTSKP | 11356 |  | ODSTRANĚNÍ OBRUB Z DLAŽEBNÍCH KOSTEK DVOJITÝCH | M | 210
odměřeno ze situace v autocadu odvodňovací proužek z drobné dlažby (2x2 kostky) 2*105=210,000 [A] m
16 | 2019_OTSKP | 11372 |  | FRÉZOVÁNÍ ZPEVNĚNÝCH PLOCH ASFALTOVÝCH | M3 | 199.65
plocha odměřena ze situace v autocadu vozovka: 1815 m2 * 0,11=199,650 [A] m m3
17 | 2019_OTSKP | 12373 |  | ODKOP PRO SPOD STAVBU SILNIC A ŽELEZNIC TŘ. I | M3 | 596.9
výměry stanoveny planimetrováním z příčných řezů a situace rozšíření chodníku: 0,1*38=3,800 [A] m3 rozšíření parkoviště: 0,2*113+0,6*190=136,600 [B] m3 sanace podloží v AZ (50% plochy):0,5* 913=456,500 [C] m3 Celkem: A+B+C=596,900 [D]
18 | 2019_OTSKP | 12573 |  | VYKOPÁVKY ZE ZEMNÍKŮ A SKLÁDEK TŘ. I | M3 | 596.9
výměry stanoveny planimetrováním z příčných řezů a situace rozšíření chodníku: 0,1*38=3,800 [A] m3 rozšíření parkoviště: 0,2*113+0,6*190=136,600 [B] m3 sanace podloží v AZ (50% plochy):0,5* 913=456,500 [C] m3 Celkem: A+B+C=596,900 [D]
19 | 2019_OTSKP | 12980 |  | ČIŠTĚNÍ ULIČNÍCH VPUSTÍ | KUS | 2
2 ks =2,000 [A] ks
20 | 2019_OTSKP | 13173 |  | HLOUBENÍ JAM ZAPAŽ I NEPAŽ TŘ. I | M3 | 155.25
natěžení zeminy na mezideponii: dle pol. č. 17411:52,5=52,500 [A] m3 natěžení ornice na mezideponii: dle pol. č. 18222: 238 m2 * 0,15 m =35,700 [B] m3 dle pol. č. 18232: 447 m2 * 0,15 m=67,050 [C] m3 Celkem: A+B+C=155,250 [D]
21 | 2019_OTSKP | 13273 |  | HLOUBENÍ RÝH ŠÍŘ DO 2M PAŽ I NEPAŽ TŘ. I | M3 | 10
UV: 1*1*2*5=10,000 [A] m3
22 | 2019_OTSKP | 17120 |  | ULOŽENÍ SYPANINY DO NÁSYPŮ A NA SKLÁDKY BEZ ZHUTNĚNÍ | M3 | 676.9
uložení na mezideponii / skládku: dle pol. č. 12373: 596,9=596,900 [A] m3 dle pol. č. 13173: 10=10,000 [B] m3 dle pol. č. 13273: 70=70,000 [C] m3 Celkem: A+B+C=676,900 [D]
23 | 2019_OTSKP | 17180 |  | ULOŽENÍ SYPANINY DO NÁSYPŮ Z NAKUPOVANÝCH MATERIÁLŮ | M3 | 232.75
výměra stanovena planimetrováním z řezů a ze situace Výměna zeminy v AZ: 465,5 m2 * 0,5=232,750 [A] m m3
24 | 2019_OTSKP | 17380 |  | ZEMNÍ KRAJNICE A DOSYPÁVKY Z NAKUPOVANÝCH MATERIÁLŮ | M3 | 40
výměra stanovena planimetrováním ze situace a příčných řezů dosypávka za palisádou: 0,5 m2 * 32 m=16,000 [A] m3 dosypávka mezi chodníky SO 102.1 a SO 102:1 m2*(14+10) m=24,000 [B] m3 Celkem: A+B=40,000 [C]
25 | 2019_OTSKP | 17411 |  | ZÁSYP JAM A RÝH ZEMINOU SE ZHUTNĚNÍM | M3 | 52.5
přípojky: 1,5*1*35=52,500 [A] m3
26 | 2019_OTSKP | 17581 |  | OBSYP POTRUBÍ A OBJEKTŮ Z NAKUPOVANÝCH MATERIÁLŮ | M3 | 16.882
přípojky: 0,5*1*35-3,14*0,15*0,15/4*35=16,882 [A] m3
27 | 2019_OTSKP | 18110 |  | ÚPRAVA PLÁNĚ SE ZHUTNĚNÍM V HORNINĚ TŘ. I | M2 | 4445
plocha planimetrována z příčných řezů a ze situace vozovka: 1109=1 109,000 [A] m2 parkoviště: 1116=1 116,000 [B] m2 chodník: 2220=2 220,000 [C] m2 Celkem: A+B+C=4 445,000 [D]
28 | 2019_OTSKP | 18215 |  | ÚPRAVA POVRCHŮ SROVNÁNÍM ÚZEMÍ V TL DO 0,50M | M2 | 189
plocha odměřena ze situace v autocadu v místě odstraněných zpevněných ploch:189=189,000 [A] m2
29 | 2019_OTSKP | 18222 |  | ROZPROSTŘENÍ ORNICE VE SVAHU V TL DO 0,15M | M2 | 238
plocha odměřena ze situace v autocadu 238=238,000 [A] m2
30 | 2019_OTSKP | 18232 |  | ROZPROSTŘENÍ ORNICE V ROVINĚ V TL DO 0,15M | M2 | 447
plocha odměřena ze situace v autocadu 447=447,000 [A] m2
31 | 2019_OTSKP | 18241 |  | ZALOŽENÍ TRÁVNÍKU RUČNÍM VÝSEVEM | M2 | 685
238+447=685,000 [A] [A] m2
|  | 1 |  | Zemní práce
|  | 2 |  | Základy
32 | 2019_OTSKP | 272314 |  | ZÁKLADY Z PROSTÉHO BETONU DO C25/30 | M3 | 1.92
základy zábradlí 30ks*0,40*0,40*0,40=1,920 [A] m3
33 | 2019_OTSKP | 28999 |  | OPLÁŠTĚNÍ (ZPEVNĚNÍ) Z FÓLIE | M2 | 1135.68
výměra stanovena planimetrováním ze situace a příčných řezů včetně přeshů 12%:1,12*(0,5*78+78*6+78*6+0,5*78)=1 135,680 [A] m2
|  | 2 |  | Základy
|  | 3 |  | Svislé konstrukce
34 | 2019_OTSKP | 348171 |  | ZÁBRADLÍ Z DÍLCŮ KOVOVÝCH S NÁTĚREM | KG | 1536
odměřeno ze situace v autocadu (64+32) m * 16 kg/m =1 536,000 [A] kg
|  | 3 |  | Svislé konstrukce
|  | 4 |  | Vodorovné konstrukce
35 | 2019_OTSKP | 45152 |  | PODKLADNÍ A VÝPLŇOVÉ VRSTVY Z KAMENIVA DRCENÉHO | M3 | 3.5
přípojky: 1,0*0,1*35=3,500 [A] m3
|  | 4 |  | Vodorovné konstrukce
|  | 5 |  | Komunikace
36 | 2019_OTSKP | 562121 |  | VOZOVKOVÉ VRSTVY Z MATERIÁLŮ STABIL CEMENTEM TŘ I TL DO 100MM | M2 | 1015
plocha stanovena planimetrováním ze situace a z příčných řezů 1015=1 015,000 [A] m2
37 | 2019_OTSKP | 56330 |  | VOZOVKOVÉ VRSTVY ZE ŠTĚRKODRTI | M3 | 1781.7
výměra stanovena planimetrováním z příčných řezů parkoviště 100 mm: 1116=1 116,000 [A] m3 chodníky a vozovka 150 mm: 2220*0,15+2*1109*0,15=665,700 [B] m3 Celkem: A+B=1 781,700 [C]
38 | 2019_OTSKP | 572121 |  | INFILTRAČNÍ POSTŘIK ASFALTOVÝ DO 1,0KG/M2 | M2 | 1009
pod ACP: 1009=1 009,000 [A] m2
39 | 2019_OTSKP | 572213 |  | SPOJOVACÍ POSTŘIK Z EMULZE DO 0,5KG/M2 | M2 | 1113
pod ACO: 1009+65=1 074,000 [A] m2 pod ACL: 39=39,000 [B] m2 Celkem: A+B=1 113,000 [C]
40 | 2019_OTSKP | 574A34 |  | ASFALTOVÝ BETON PRO OBRUSNÉ VRSTVY ACO 11+, 11S TL. 40MM Je vyžadován asfaltový beton s tichou úpravou | M2 | 1074
plocha odměřena ze situace v autocadu Všechny vozovky: 1009+65=1 074,000 [A] m2
41 | 2019_OTSKP | 574C56 |  | ASFALTOVÝ BETON PRO LOŽNÍ VRSTVY ACL 16+, 16S TL. 60MM | M2 | 39
plocha odměřena ze situace v autocadu Mezibořská: 39=39,000 [A] m2
42 | 2019_OTSKP | 574E46 |  | ASFALTOVÝ BETON PRO PODKLADNÍ VRSTVY ACP 16+, 16S TL. 50MM | M2 | 34
plocha odměřena ze situace v autocadu Mezibořská: 34=34,000 [A] m2
43 | 2019_OTSKP | 574E66 |  | ASFALTOVÝ BETON PRO PODKLADNÍ VRSTVY ACP 16+, 16S TL. 70MM | M2 | 975
plocha odměřena ze situace v autocadu Nerudova+příjezd k PNNP: 975=975,000 [A] m2
44 | 2019_OTSKP | 57621 |  | POSYP KAMENIVEM DRCENÝM 5KG/M2 | M2 | 1009
dle pol. č. 572121: 1009=1 009,000 [A] m2
46 | 2019_OTSKP | 58251 | b | DLÁŽDĚNÉ KRYTY Z BETONOVÝCH DLAŽDIC DO LOŽE Z KAMENIVA dlažba 20 x 20 x 6 cm | M2 | 2020
plocha odměřena ze situace v autocadu 2020=2 020,000 [A] m2
45 | 2019_OTSKP | 58251 | a | DLÁŽDĚNÉ KRYTY Z BETONOVÝCH DLAŽDIC DO LOŽE Z KAMENIVA dlažba 20 x 20 x 8 cm | M2 | 1015
plocha odměřena ze situace v autocadu 1015=1 015,000 [A] m2
47 | 2019_OTSKP | 58261A | a | KRYTY Z BETON DLAŽDIC SE ZÁMKEM BAREV RELIÉF TL 60MM DO LOŽE Z KAM | M2 | 38
plocha odměřena ze situace v autocadu 38=38,000 [A] m2
48 | 2019_OTSKP | 58261A | b | KRYTY Z BETON DLAŽDIC SE ZÁMKEM BAREV RELIÉF TL 60MM DO LOŽE Z KAM | M2 | 11.6
Vodící linie z drážkované dlažby š. 400 mm délka odměřena ze situace v autocadu (19+10)*0,4=11,600 [A]] m2
|  | 5 |  | Komunikace
|  | 8 |  | Potrubí
49 | 2019_OTSKP | 83433 |  | POTRUBÍ Z TRUB KAMENINOVÝCH DN DO 150MM | M | 35
délky odměřeny ze situace v autocadu přípojky UV:35=35,000 [A] m
50 | 2019_OTSKP | 87734 |  | CHRÁNIČKY PŮLENÉ Z TRUB PLAST DN DO 200MM Ochrana stávajících sítí půlenými chráničkami | M | 250
250=250,000 [A] m
51 | 2019_OTSKP | 89413 |  | ŠACHTY KANALIZAČNÍ Z BETON DÍLCŮ NA POTRUBÍ DN DO 200MM | KUS | 1
nová RŠ v místě stávající UV:1ks=1,000 [A] ks
52 | 2019_OTSKP | 89712 |  | VPUSŤ KANALIZAČNÍ ULIČNÍ KOMPLETNÍ Z BETONOVÝCH DÍLCŮ | KUS | 5
5=5,000 [A] ks
53 | 2019_OTSKP | 89921 |  | VÝŠKOVÁ ÚPRAVA POKLOPŮ ZAPOČÍTÁNA REKTIFIKACE VŠECH POVRCHOVÝCH ZNÁKŮ KROMĚ MŘÍŽÍ NA VPUSTÍCH. TZN HRNEČKY VODY, PLYNU A POKLOPY KANALIZACE | KUS | 18
18=18,000 [A] ks
54 | 2019_OTSKP | 89922 |  | VÝŠKOVÁ ÚPRAVA MŘÍŽÍ | KUS | 3
UV: 3=3,000 [A] ks
55 | 2019_OTSKP | 899524 |  | OBETONOVÁNÍ POTRUBÍ Z PROSTÉHO BETONU DO C25/30 | M3 | 3.24
UV: 5 ks * (0,6*0,6*1,5) m3 =2,700 [A] m3 RŠ:1 ks * (0,6*0,6*1,5)=0,540 [B] m3 m3 Celkem: A+B=3,240 [C]
56 | 2019_OTSKP | 899632 |  | ZKOUŠKA VODOTĚSNOSTI POTRUBÍ DN DO 150MM | M | 35
dle pol. č. 83433: 35=35,000 [A] m
57 | 2019_OTSKP | 89980 |  | TELEVIZNÍ PROHLÍDKA POTRUBÍ | M | 35
dle pol. č. 83433: 35=35,000 [A] m
58 | 2019_OTSKP | 899901 |  | PŘEPOJENÍ PŘÍPOJEK | KUS | 5
5=5,000 [A] ks
|  | 8 |  | Potrubí
|  | 9 |  | Ostatní konstrukce a práce
59 | 2019_OTSKP | 9111A3 |  | ZÁBRADLÍ SILNIČNÍ S VODOR MADLY - DEMONTÁŽ S PŘESUNEM | M | 64
odměřeno ze situace v autocadu 64=64,000 [A] m
60 | 2019_OTSKP | 914131 |  | DOPRAVNÍ ZNAČKY ZÁKLADNÍ VELIKOSTI OCELOVÉ FÓLIE TŘ 2 - DODÁVKA A MONTÁŽ | KUS | 7
B12: 1=1,000 [A] ks IP6: 2=2,000 [B] ks IP12: 2=2,000 [C] ks IP10b: 1=1,000 [D] ks IP4b: 1=1,000 [E] ks Celkem: A+B+C+D+E=7,000 [F]
61 | 2019_OTSKP | 914921 |  | SLOUPKY A STOJKY DOPRAVNÍCH ZNAČEK Z OCEL TRUBEK DO PATKY - DODÁVKA A MONTÁŽ | KUS | 7
viz pol. č. 914131: 7=7,000 [A] ks
62 | 2019_OTSKP | 915111 |  | VODOROVNÉ DOPRAVNÍ ZNAČENÍ BARVOU HLADKÉ - DODÁVKA A POKLÁDKA | M2 | 25
nový asfalt: 25=25,000 [A] m2
63 | 2019_OTSKP | 915211 |  | VODOROVNÉ DOPRAVNÍ ZNAČENÍ PLASTEM HLADKÉ - DODÁVKA A POKLÁDKA | M2 | 49
nový asfalt: 25=25,000 [A] m2 dlažba: 24=24,000 [B] m2 Celkem: A+B=49,000 [C]
64 | 2019_OTSKP | 91710 |  | OBRUBY Z BETONOVÝCH PALISÁD | M3 | 6.4
odměřeno ze situace v autocadu 32 m * 1m * 0,2 m=6,400 [A] m3
65 | 2019_OTSKP | 917212 |  | ZÁHONOVÉ OBRUBY Z BETONOVÝCH OBRUBNÍKŮ ŠÍŘ 80MM | M | 760
délky odměřeny ze situace v autocadu 760=760,000 [A] m
66 | 2019_OTSKP | 917224 |  | SILNIČNÍ A CHODNÍKOVÉ OBRUBY Z BETONOVÝCH OBRUBNÍKŮ ŠÍŘ 150MM | M | 544
délky odměřeny ze situace v autocadu přímý, výška 250mm:397=397,000 [A] m oblouk R=0,5m, výška 250mm:12=12,000 [B] m oblouk R=2,0m, výška 250mm:11=11,000 [C] m přímý, snížený, výška:150mm:124=124,000 [D] m Celkem: A+B+C+D=544,000 [E]
67 | 2019_OTSKP | 919112 |  | ŘEZÁNÍ ASFALTOVÉHO KRYTU VOZOVEK TL DO 100MM | M | 546
délky odměřeny ze situace v autocadu vozovka:48*3+48*3+8*2+21*2+5*2+70+55+55=536,000 [A] m chodník: 2+2+3+3=10,000 [B] m Celkem: A+B=546,000 [C]
68 | 2019_OTSKP | 931313 |  | TĚSNĚNÍ DILATAČ SPAR ASF ZÁLIVKOU PRŮŘ DO 300MM2 | M | 310
délky odměřeny ze situace v autocadu spáry v obrusné vrstvě: 48+48+8+21+5+70+55+55=310,000 [A] m
69 | 2019_OTSKP | 93132 |  | TĚSNĚNÍ DILATAČ SPAR ASF ZÁLIVKOU MODIFIK | M3 | 0.718
odměřeno ze situace v autocadu 399 m * 0,0018 m2 =0,718 [A] m3
70 | 2019_OTSKP | 96615 |  | BOURÁNÍ KONSTRUKCÍ Z PROSTÉHO BETONU | M3 | 17.38
betonová zídka u SZ chodníku: 61*0,3*0,6=10,980 [A] m3 zpevnění mezi chodníky SO 102.1 a SO 102: 0,1*(30+34)=6,400 [B] m3 Celkem: A+B=17,380 [C]
71 | 2019_OTSKP | 96687 |  | VYBOURÁNÍ ULIČNÍCH VPUSTÍ KOMPLETNÍCH | KUS | 4
4=4,000 [A] ks
|  | 9 |  | Ostatní konstrukce a práce
C e l k e m

## SO 201
Aspe |  | Firma: Firma
Příloha k formuláři pro ocenění nabídky
Stavba |  | 16NO05019 |  | Most přes ulici Mezibořská v Litvínově
číslo a název SO |  | SO 201 |  | Most přes ulici Mezibořská
číslo a název rozpočtu: |  | SO 201 |  | Most přes ulici Mezibořská
Poř. č.pol. | cenová soustava | Kód položky | Varianta položky | Název položky | jednotka | Počet jednotek | CENA |  | Sazba | DPH
[7 empty] | jednotková | celkem | DPH
1 | 2 | 3 | 4 | 5 | 6 | 7 | 8 | 9
|  | 0 |  | Všeobecné konstrukce a práce
1 | 2019_OTSKP | 014201 |  | POPLATKY ZA ZEMNÍK - ZEMINA | M3 | 3726.494
viz. pol. č. 17110, 17411, 17511: 389,002+2351,930+985,562=3 726,494 [A] m3 Celkem: A=3 726,494 [B]
2 | 2019_OTSKP | 02912 |  | OSTATNÍ POŽADAVKY - VYTYČOVACÍ BOD MIKROSÍTĚ LSV - body mikrosítě HVB s nucenou centrací | KUS | 8
3 | 2019_OTSKP | 02913 |  | OSTATNÍ POŽADAVKY - ZNAČKA PRO TRIGONOMETRICKÉ SLEDOVÁNÍ Terčové značky - samolepící plastový geodetický odrazný terč se záměrným křížem min 50/50 mm. | KUS | 16
OP1: 2=2,000 [A] ks P2: 2=2,000 [J] ks P3: 2=2,000 [C] ks P4: 2=2,000 [F] ks P5: 2=2,000 [K] ks P6: 2=2,000 [H] ks P7: 2=2,000 [I] ks OP8: 2=2,000 [D] ks Celkem: A+J+C+F+K+H+I+D=16,000 [L]
4 | 2019_OTSKP | 029412 |  | OSTATNÍ POŽADAVKY - VYPRACOVÁNÍ MOSTNÍHO LISTU mostní list ve formátu pdf a png, vč. zadání do BMS, vč. statického výpočtu zatížitelnosti dle ČSN 73 6222 | KUS | 1
5 | 2019_OTSKP | 02953 |  | OSTATNÍ POŽADAVKY - HLAVNÍ MOSTNÍ PROHLÍDKA vč. zadání do BMS a zajištění přístupu pro HMP | KUS | 1
|  | 0 |  | Všeobecné konstrukce a práce
|  | 1 |  | Zemní práce
6 | 2019_OTSKP | 11512 |  | ČERPÁNÍ VODY DO 1000 L/MIN | HOD | 960
2*20*24=960,000 [A] hod
7 | 2019_OTSKP | 12573 |  | VYKOPÁVKY ZE ZEMNÍKŮ A SKLÁDEK TŘ. I | M3 | 68.15
viz. pol. č. 18220: 68,15=68,150 [A] m3
8 | 2019_OTSKP | 12573 | b | VYKOPÁVKY ZE ZEMNÍKŮ A SKLÁDEK TŘ. I | M3 | 3726.494
viz. pol. č. 17110, 17411, 17511: 389,002+2351,930+985,562=3 726,494 [A] m3
9 | 2019_OTSKP | 17110 |  | ULOŽENÍ SYPANINY DO NÁSYPŮ SE ZHUTNĚNÍM | M3 | 389.002
OP1: 3,7*15,1=55,870 [A] m3 P2: 2,25*17,8=40,050 [B] m3 P3: 2,375*17,8=42,275 [C] m3 P4: 2,375*17,8=42,275 [F] m3 P5: 2,25*17,8=40,050 [G] m3 P6: 5,224*17,8=92,987 [H] m3 P7: 2,375*17,8=42,275 [I] m3 OP8: 2,2*15,1=33,220 [D] m3 Celkem: A+B+C+F+G+H+I+D=389,002 [J]
10 | 2019_OTSKP | 17411 |  | ZÁSYP JAM A RÝH ZEMINOU SE ZHUTNĚNÍM | M3 | 2351.93
Opěra O1 9,738*10,5+2,672*14,1+1,62*6,75*2=161,794 [P] m3 Pilíř P2 (22,58-6,72)*15,8+22,58*1+4,147*2*5,4=317,956 [B] m3 Pilíř P3 (18,94-6,72)*15,8+18,94*(0,5+0,5)=212,016 [L] m3 Pilíř P4 (19,236-6,72)*15,8+19,236*(0,5+0,5)=216,989 [M] m3 Pilíř P5+P6 (70,146-6,72*2-9,2)*15,8+70,146*(0,5+0,5)+4,911*18,67*2=1 004,118 [N] m3 Pilíř P7 (20,265-6,72)*15,8+22,265*(0,5+0,5)+5,666*2*5,4=297,469 [O] m3 Opěra O8+opěrné zdi 3,354*14,5+1,94*9,06*2+5,505*10,5=141,588 [R] Celkem: P+B+L+M+N+O+R=2 351,930 [S]
11 | 2019_OTSKP | 17511 |  | OBSYP POTRUBÍ A OBJEKTŮ SE ZHUTNĚNÍM | M3 | 985.562
OP 1: Zásyp za opěrou (29,181)*10,5=306,401 [F] m3 Svahové kužely: 1/3*3,14*11,400*11,400*7,5/4*2=510,093 [A] m3 OP 8: Zásyp za opěrou (12,99)*10,5=136,395 [G] m3 Svahové kužely: 5,849*3+5,849/2*5,172=32,673 [I] m3 Celkem: F+A+G+I=985,562 [J]
12 | 2019_OTSKP | 17581 |  | OBSYP POTRUBÍ A OBJEKTŮ Z NAKUPOVANÝCH MATERIÁLŮ | M3 | 140.511
obsyp těsnící fólie, 2 x tl. 150 mm: 2,319*10,5+1,309*10,5=38,094 [A] m3 Ochranný zásyp s drenážní funkcí: OP1: 4,852*10,5=50,946 [B] OP8: 4,902*10,5=51,471 [C] Celkem: A+B+C=140,511 [D]
13 | 2019_OTSKP | 18220 |  | ROZPROSTŘENÍ ORNICE VE SVAHU | M3 | 68.15
tl. 150 mm, úprava svahových kuželů: OP 1: S1= (3,14*9,5*(9,5+10,4))/4=148,404 [A] m2 S2= 17,69+(3,14*3,705*(3,705+3,92))/4=39,867 [B] m2 OP 8: S3=(3,14*8,85*(8,85+10,08))/4=131,511 [C] m2 S4= 3,708+(3,14*4,5*(4,5+4,76))=134,552 [D] m2 Celkem: (A+B+C+D) m2 *0,15=68,150 [E] m3
|  | 1 |  | Zemní práce
|  | 2 |  | Základy
14 | 2019_OTSKP | 21331 |  | DRENÁŽNÍ VRSTVY Z BETONU MEZEROVITÉHO (DRENÁŽNÍHO) | M3 | 3.78
obetonování drenáže za opěrami a křídly: OP 1: 0,1*(3,1+3,1+10,2)=1,640 [A] m3 OP 8: 0,1*(5,6+5,6+10,2)=2,140 [B] m3 Celkem: A+B=3,780 [C] m3 výměra stanovena z výkresu č.D.8 a D.11
15 | 2019_OTSKP | 21341 |  | DRENÁŽNÍ VRSTVY Z PLASTBETONU (PLASTMALTY) | M3 | 0.604
drenážní proužek pod odvodňovacím žlábkem a před mostním závěrem: 0,04*0,24*22+0,666*0,04+0,316*0,04*2+0,54*0,04*3+0,502*0,04*6+0,46*0,04*3+0,39*0,04*6+0,16*0,04 =0,604 [A] m3
16 | 2019_OTSKP | 272325 |  | ZÁKLADY ZE ŽELEZOBETONU DO C30/37 | M3 | 679.54
základy opěr a křídel: OP 1: 59,926*1=59,926 [A] m3 P2-P5, P7:5,84*15,8*5=461,360 [D] m3 P6: 5,84*15,8-1,459*1,5=90,084 [F] OP 8: 68,17*1=68,170 [B] m3 Celkem: A+D+F+B=679,540 [G] m3 Stanoveno z výkresu 201_08_09_10_11
17 | 2019_OTSKP | 272365 |  | VÝZTUŽ ZÁKLADŮ Z OCELI 10505, B500B | T | 91.695
základy opěr a křídel: OP 1: 11,135=11,135 [A] t P2-P5, P7:56,694=56,694 [D] t P6: 11,307=11,307 [F] t OP 8: 12,559=12,559 [B] t Celkem: A+D+F+B=91,695 [G] Stanoveno z výkresu 201_13_14_15_16
18 | 2019_OTSKP | 28999 |  | OPLÁŠTĚNÍ (ZPEVNĚNÍ) Z FÓLIE | M2 | 77
za rubem opěry: OP 1: 10,2*4,211=42,952 [A] m2 OP 8: 10,2*3,338=34,048 [B] m2 Celkem: A+B=77,000 [C] m2
|  | 2 |  | Základy
|  | 3 |  | Svislé konstrukce
19 | 2019_OTSKP | 31717 |  | KOVOVÉ KONSTRUKCE PRO KOTVENÍ ŘÍMSY | KG | 624
104 ks * 6 kg/ks=624,000 [A] kg
20 | 2019_OTSKP | 317325 | a | ŘÍMSY ZE ŽELEZOBETONU DO C30/37 třída betonu C35/45 | M3 | 118.052
Levá římsa - monolitická část římsy 0,504*115,860=58,393 [A] m3 Pravá římsa - monolitická část římsy 0,504*118,371=59,659 [B] m3 Celkem: A+B=118,052 [C] m3 Odečteno z výkresu PDPS_201_25_Tvar a výztuž říms
21 | 2019_OTSKP | 317325 | b | ŘÍMSY ZE ŽELEZOBETONU DO C30/37 třída betonu C35/45 | M3 | 32.09
Levá římsa - lícní prefabrikát 0,137*115,860=15,873 [A] m3 Pravá římsa - lícní prefabrikát 0,137*118,371=16,217 [B] m3 Celkem: A+B=32,090 [C] m3 Odečteno z výkresu PDPS_201_25_Tvar a výztuž říms
22 | 2019_OTSKP | 317365 |  | VÝZTUŽ ŘÍMS Z OCELI 10505, B500B | T | 21.887
Výztuž monolitické části 21,887=21,887 [A] t Odečteno z výkresu PDPS_201_25_Tvar a výztuž říms
23 | 2019_OTSKP | 333325 |  | MOSTNÍ OPĚRY A KŘÍDLA ZE ŽELEZOVÉHO BETONU DO C30/37 | M3 | 437.972
OP 1: dřík + závěrná zídka: (15,334+15,113)/2*12,1=184,204 [D] křídla: 30,030*0,8+30,140*0,8=48,136 [E] m3 bločky: 1,0*1,0*0,150*2=0,300 [F] Odečteno z výkresu PDPS_201_08_Tvar opěry O1 OP 8: dřík + závěrná zídka: (12,909+12,652)/2*12,1=154,644 [G] křídla: 31,672*0,8+31,313*0,8=50,388 [H] m3 bločky: 1,0*1,0*0,150*2=0,300 [I] Celkem: D+E+F+G+H+I=437,972 [J] Odečteno z výkresu PDPS_201_11_Tvar opěry O8
24 | 2019_OTSKP | 333325 | b | MOSTNÍ OPĚRY A KŘÍDLA ZE ŽELEZOVÉHO BETONU DO C30/37 pro ložiskové bločky na opěrách je třída betonu C35/45. Definitivní rozměry ložiskových bločků budou upřesněny v RDS po zpracování VTD ložisek. | M3 | 0.8
Ložiskové bločky Opěra O1: 0,2*1*1*2=0,400 [A] Opěra O8: 0,2*1*1*2=0,400 [B] Celkem: A+B=0,800 [C]
25 | 2019_OTSKP | 333365 |  | VÝZTUŽ MOSTNÍCH OPĚR A KŘÍDEL Z OCELI 10505, B500B | T | 32.644
OP1: 16,505=16,505 [B] t Odečteno z výkresu PDPS_201_17_Výztuž opěry O1 OP8: 16,139=16,139 [A] t Odečteno z výkresu PDPS_201_18_Výztuž opěry O8 Celkem: B+A=32,644 [C]
26 | 2019_OTSKP | 334326 |  | MOSTNÍ PILÍŘE A STATIVA ZE ŽELEZOVÉHO BETONU DO C40/50 Pevnostní třída betonu pilířů a ložiskových bločků na pilířích je C50/60. Definitivní rozměry ložiskových bločků budou upřesněny v RDS po zpracování VTD ložisek. | M3 | 94.845
P2: 1,21*(6,101+6,379)=15,101 [A] m3 P3: 1,21*(6,271+6,549)=15,512 [B] m3 P4: 1,21*(6,775+7,071)=16,754 [D] m3 P5: 1,21*(6,740+7,036)=16,669 [E] m3 P6: 1,21*(6,575+6,853)=16,248 [F] m3 P7: 1,21*(5,449+5,727)=13,523 [G] m3 Ložiskové bločky na pilířích P2: 0,8*0,8*0,135*2=0,173 [N] m3 P3: 0,8*0,8*0,135*2=0,173 [I] m3 P4: 0,8*0,8*0,135*2=0,173 [J] m3 P5: 0,8*0,8*0,135*2=0,173 [K] m3 P6: 0,8*0,8*0,135*2=0,173 [L] m3 P7: 0,8*0,8*0,135*2=0,173 [M] m3 Celkem: A+B+D+E+F+G+N+I+J+K+L+M=94,845 [O] Odečteno z výkresu PDPS_201_09_10_Tvar_pilířů
27 | 2019_OTSKP | 334365 |  | VÝZTUŽ MOSTNÍCH PILÍŘŮ A STATIV Z OCELI 10505, B500B | T | 27.287
P2: (2,155+2,246)=4,401 [A] t P3: (2,207+2,299)=4,506 [B] t P4: (2,386+2,480)=4,866 [D] t P5: (2,377+2,472)=4,849 [E] t P6: (2,262+2,411)=4,673 [F] t P7: (1,950+2,042)=3,992 [G] t Celkem: A+B+D+E+F+G=27,287 [H] t Odečteno z výkresu PDPS_201_16_Výztuž dříku pilířů
|  | 3 |  | Svislé konstrukce
|  | 4 |  | Vodorovné konstrukce
28 | 2019_OTSKP | 420324 |  | PŘECHODOVÉ DESKY MOSTNÍCH OPĚR ZE ŽELEZOBETONU C25/30 | M3 | 30.702
OP 1: 1,505*10,200=15,351 [A] m3 OP 8: 1,505*10,200=15,351 [B] m3 Celkem: A+B=30,702 [C] Odečteno z výkresu PDPS_201_19_Výztuž opěry O1
29 | 2019_OTSKP | 420365 |  | VÝZTUŽ PŘECHODOVÝCH DESEK MOSTNÍCH OPĚR Z OCELI 10505, B500B | T | 2.898
OP1: 1,449=1,449 [B] t OP8: 1,449=1,449 [A] t Celkem: B+A=2,898 [C] t Odečteno z výkresu PDPS_201_19_Výztuž opěry O1
30 | 2019_OTSKP | 421336 |  | MOSTNÍ NOSNÉ DESKOVÉ KONSTRUKCE Z PŘEDPJATÉHO BETONU C40/50 | M3 | 853.74
NK: 102,000*8,37=853,740 [A] m3 Odečteno z výkresu PDPS_201_20_Tvar_nosné_konstrukce
31 | 2019_OTSKP | 422365 |  | VÝZTUŽ MOSTNÍ TRÁMOVÉ KONSTRUKCE Z OCELI 10505, B500B | T | 238.52
238,520=238,520 [A] t Odečteno z výkresu PDPS_201_21_Výztuž_nosné konstrukce
32 | 2019_OTSKP | 422373 |  | VÝZTUŽ MOST NOSNÉ TRÁM KONSTR PŘEDP Z LAN PRO VNITŘ PŘEDPJ | T | 24.51
24,510=24,510 [A] t Odečteno z výkresu PDPS_201_22_Schéma předpínací výztuže
33 | 2019_OTSKP | 42853 |  | MOSTNÍ LOŽISKA HRNCOVÁ PRO ZATÍŽ DO 5,0MN | KUS | 2
OP 1: všesměrně posuvné: 1 =1,000 [A] ks podélně posuvné: 1 =1,000 [B] ks Celkem: A+B=2,000 [C] ks Odečteno z výkresu PDPS_201_23_Ložiska
34 | 2019_OTSKP | 42853 | b | MOSTNÍ LOŽISKA HRNCOVÁ PRO ZATÍŽ DO 5,0MN | KUS | 2
OP 8: všesměrně posuvné: 1=1,000 [A] ks podélně posuvné: 1=1,000 [B] ks Celkem: A+B=2,000 [C] ks Odečteno z výkresu PDPS_201_23_Ložiska
35 | 2019_OTSKP | 428731 |  | KALOTOVÉ LOŽISKO PRO ZATÍŽ. DO 5MN, VŠESMĚRNÉ | KUS | 4
Odečteno z výkresu PDPS_201_23_Ložiska
36 | 2019_OTSKP | 428732 |  | KALOTOVÉ LOŽISKO PRO ZATÍŽ. DO 5MN, JEDNOSMĚRNÉ | KUS | 4
Odečteno z výkresu PDPS_201_23_Ložiska
37 | 2019_OTSKP | 428733 |  | KALOTOVÉ LOŽISKO PRO ZATÍŽ. DO 5MN, PEVNÉ | KUS | 4
Odečteno z výkresu PDPS_201_23_Ložiska
38 | 2019_OTSKP | 451314 | a | PODKLADNÍ A VÝPLŇOVÉ VRSTVY Z PROSTÉHO BETONU C25/30 | M3 | 19.258
pod přechodovou deskou OP 1, tl. 100 mm: 0,490*10,2=4,998 [A] m3 pod přechodovou deskou OP 8, tl. 100 mm: 0,490*10,2=4,998 [B] m3 betonový sokl OP 1: 0,454*10,2=4,631 [F] m3 betonový sokl OP 8: 0,454*10,2=4,631 [G] m3 Celkem: A+B+F+G=19,258 [H] m3 výměry stanoveny z výkresu č. D.8 a D.11
39 | 2019_OTSKP | 451314 | b | PODKLADNÍ A VÝPLŇOVÉ VRSTVY Z PROSTÉHO BETONU C25/30 | M3 | 115.672
Podkladní beton: O1:70,141*0,2=14,028 [A] P2: 71,28*0,2=14,256 [B] P3: 71,28*0,2=14,256 [C] P4: 71,28*0,2=14,256 [D] P5: 71,28*0,2=14,256 [E] P6: 69,661*0,2=13,932 [F] P7: 71,28*0,2=14,256 [G] O8: 82,158*0,2=16,432 [H] Celkem: A+B+C+D+E+F+G+H=115,672 [I]
40 | 2019_OTSKP | 45852 |  | VÝPLŇ ZA OPĚRAMI A ZDMI Z KAMENIVA DRCENÉHO | M3 | 39.182
přechodový klín za opěrami: OP 1: 10,800*2,319=25,045 [D] m3 OP 8: 10,800*1,309=14,137 [B] m3 Celkem: D+B=39,182 [E]
|  | 4 |  | Vodorovné konstrukce
|  | 5 |  | Komunikace
41 | 2019_OTSKP | 572214 |  | SPOJOVACÍ POSTŘIK Z MODIFIK EMULZE DO 0,5KG/M2 | M2 | 1587.6
dle pol. č. 575F53: 105,840*7,5*2=1 587,600 [A] m2
42 | 2019_OTSKP | 574D46 |  | ASFALTOVÝ BETON PRO LOŽNÍ VRSTVY MODIFIK ACL 16+, 16S TL. 50MM | M2 | 793.8
105,840*7,500=793,800 [A] m2
43 | 2019_OTSKP | 574J54 |  | ASFALTOVÝ KOBEREC MASTIXOVÝ MODIFIK SMA 11+, 11S TL. 40MM Je požadována obrusná vrstva s tichým povrchem | M2 | 793.8
105,840*7,500=793,800 [A] m2
44 | 2019_OTSKP | 575F53 |  | LITÝ ASFALT MA IV (OCHRANA MOSTNÍ IZOLACE) 11 TL. 40MM MODIFIK | M2 | 793.8
105,840*7,500=793,800 [A] m2
45 | 2019_OTSKP | 576411 |  | POSYP KAMENIVEM OBALOVANÝM 2KG/M2 | M2 | 793.8
dle pol. č. 574J54: 105,840*7,5=793,800 [A] m2
46 | 2019_OTSKP | 576412 |  | POSYP KAMENIVEM OBALOVANÝM 3KG/M2 | M2 | 793.8
dle pol. č. 575F53: 105,840*7,5=793,800 [A] m2
|  | 5 |  | Komunikace
|  | 7 |  | Přidružená stavební výroba
47 | 2019_OTSKP | 711442 |  | IZOLACE MOSTOVEK CELOPLOŠNÁ ASFALTOVÝMI PÁSY S PEČETÍCÍ VRSTVOU | M2 | 1248.912
NK+1 m přetažení na přechodové desky: 105,840*11,8=1 248,912 [A] m2 výměra stanovena z autocadu - přehledných výkresů
48 | 2019_OTSKP | 711502 |  | OCHRANA IZOLACE NA POVRCHU ASFALTOVÝMI PÁSY | M2 | 471.877
Levá římsa: (2,15+0,150)*101,318=233,031 [B] m2 Pravá římsa: (2,15+0,150)*103,846=238,846 [A] m2 Celkem: B+A=471,877 [C] výměra stanovena z přehledných výkresů
49 | 2019_OTSKP | 711509 |  | OCHRANA IZOLACE NA POVRCHU TEXTILIÍ | M2 | 492.72
ochrana izolace spodní stavby: dvojitá geotextilie: OP 1: 2*(6,5*10,2+28,93*2)=248,320 [A] m2 OP 8: 2*(6,450*10,2+28,205*2)=244,400 [B] m2 Celkem: A+B=492,720 [C]
50 | 2019_OTSKP | 78382 |  | NÁTĚRY BETON KONSTR TYP S2 (OS-B) V této položce je uveden ochranný nátěr nosné konstrukce u MZ a ochranný nátěr pro spodní stavbu. | M2 | 916.888
boční plocha desky + pohled na desku: 1,7*103,845+1,7*100,754=347,818 [A] m2 výměra určena z půdorysu a příčného řezu O1: 38,862+49,954+39,509=128,325 [J] P2L: 1,1*4*6,101=26,844 [K] P2P: 1,1*4*6,379=28,068 [O] P3L: 1,1*4*6,271=27,592 [L] P3P: 1,1*4*6,549=28,816 [P] P4L: 1,1*4*6,440=28,336 [M] P4P: 1,1*4*6,718=29,559 [Q] P5L: 1,1*4*6,405=28,182 [E] P5P: 1,1*4*6,683=29,405 [R] P6L: 1,1*4*6,575=28,930 [F] P6P: 1,1*4*6,853=30,153 [S] P7L: 1,1*4*5,449=23,976 [G] P7P: 1,1*4*5,727=25,199 [T] O8: 23,149+57,936+24,6=105,685 [H] Celkem: A+J+K+O+L+P+M+Q+E+R+F+S+G+T+H=916,888 [U]
51 | 2019_OTSKP | 78383 | a | NÁTĚRY BETON KONSTR TYP S4 (OS-C) V této položce je uveden ochranný nátěr na obrubník římsy | M2 | 138.938
ochranný nátěr obrubníku římsy: NK: 0,3*101,318+0,3*103,282=61,380 [A] m2 OP 1: 0,3*8,072+0,3*7,931=4,801 [B] m2 OP 8: 0,3*6,5+0,3*4,46=3,288 [C] m2 Celkem: A+B+C=69,469 [D] m2 stanoveno z půdorysu Celkem: A+B+C+D=138,938 [E]
52 | 2019_OTSKP | 7838H |  | NÁTĚRY BETON KONSTR ANTIGRAFITI Antigrafiti nátěrem bude opatřena spodní stavba do výšky 3,0 m nad upraveným terénem | M2 | 308.891
O1: 19,782+26,930+19,730=66,442 [A] P2L: 1,1*4*3,0=13,200 [K] P2P: 1,1*4*3,0=13,200 [O] P3L: 1,1*4*3,0=13,200 [L] P3P: 1,1*4*3,0=13,200 [P] P4L: 1,1*4*3,0=13,200 [M] P4P: 1,1*4*3,0=13,200 [Q] P5L: 1,1*4*3,0=13,200 [E] P5P: 1,1*4*3,0=13,200 [R] P6L: 1,1*4*3,0=13,200 [F] P6P: 1,1*4*3,0=13,200 [S] P7L: 1,1*4*3,0=13,200 [G] P7P: 1,1*4*3,0=13,200 [T] O8: 23,149+36,3+24,6=84,049 [H] Celkem: A+K+O+L+P+M+Q+E+R+F+S+G+T+H=308,891 [U]
|  | 7 |  | Přidružená stavební výroba
|  | 8 |  | Potrubí
53 | 2019_OTSKP | 87444 |  | POTRUBÍ Z TRUB PLASTOVÝCH ODPADNÍCH DN DO 250MM | M | 8
54 | 2019_OTSKP | 87533 |  | POTRUBÍ DREN Z TRUB PLAST DN DO 150MM | M | 48.3
drenáž za opěrami a křídly: OP 1: 8,2+8,2+10,2=26,600 [A] m OP 8: 5,750+5,750+10,2=21,700 [B] m Celkem: A+B=48,300 [C] m stanoveno z přehledných výkresů
55 | 2019_OTSKP | 87626 |  | CHRÁNIČKY Z TRUB PLAST DN DO 80MM | M | 233.569
Opěra O1: 8,072+7,932=16,004 [B] Nosná konstrukce: 101,317+103,283=204,600 [A] Opěra O8: 6,465+6,5=12,965 [C] Celkem: B+A+C=233,569 [D]
|  | 8 |  | Potrubí
|  | 9 |  | Ostatní konstrukce a práce
56 | 2019_OTSKP | 9112B1 |  | ZÁBRADLÍ MOSTNÍ SE SVISLOU VÝPLNÍ - DODÁVKA A MONTÁŽ | M | 233.567
Opěra O1: 8,008+7,993=16,001 [B] Nosná konstrukce: 100,755+103,846=204,601 [A] Opěra O8: 6,465+6,5=12,965 [C] Celkem: B+A+C=233,567 [D] odečteno z půdorysu
57 | 2019_OTSKP | 914121 |  | DOPRAVNÍ ZNAČKY ZÁKLADNÍ VELIKOSTI OCELOVÉ FÓLIE TŘ 1 - DODÁVKA A MONTÁŽ | KUS | 2
IS15a: 2=2,000 [A] ks
58 | 2019_OTSKP | 914921 |  | SLOUPKY A STOJKY DOPRAVNÍCH ZNAČEK Z OCEL TRUBEK DO PATKY - DODÁVKA A MONTÁŽ | KUS | 4
z pol. č. 914121: 2=2,000 [A] ks z pol. č. 914A21: 2=2,000 [B] ks Celkem: A+B=4,000 [C] ks
59 | 2019_OTSKP | 914A21 |  | EV ČÍSLO MOSTU OCEL S FÓLIÍ TŘ.1 DODÁVKA A MONTÁŽ | KUS | 2
2=2,000 [A] ks
60 | 2019_OTSKP | 93132 |  | TĚSNĚNÍ DILATAČ SPAR ASF ZÁLIVKOU MODIFIK | M3 | 0.561
pravá římsa: (0,0007+0,0009+0,0009)*(8,071+101,318+6,5)=0,290 [A] m3 římsa levá: (0,0005+0,0009+0,0009)*(7,931+103,282+6,46)=0,271 [B] m3 Celkem: A+B=0,561 [C] m3
61 | 2019_OTSKP | 93135 |  | TĚSNĚNÍ DILATAČ SPAR PRYŽ PÁSKOU NEBO KRUH PROFILEM | M | 233.569
Podél říms: Opěra O1: 8,072+7,932=16,004 [B] Nosná konstrukce: 101,317+103,283=204,600 [A] Opěra O8: 6,465+6,5=12,965 [C] Celkem: B+A+C=233,569 [D]
62 | 2019_OTSKP | 93152 |  | MOSTNÍ ZÁVĚRY POVRCHOVÉ POSUN DO 100MM Budou použity bezhlučné mostní závěry s tichou úpravou | M | 24.2
O1: 12,1=12,100 [A] m O8: 12,1=12,100 [B] m Celkem: A+B=24,200 [C]
63 | 2019_OTSKP | 93312 |  | ZATĚŽOVACÍ ZKOUŠKA MOSTU STATICKÁ 1. POLE DO 500M2 | KUS | 1
pole 2: 1=1,000 [A] ks
64 | 2019_OTSKP | 935113 |  | ŠTĚRBINOVÉ ŽLABY Z BETONOVÝCH DÍLCŮ ŠÍŘ DO 400MM VÝŠ DO 500MM S OBRUBOU 120MM | M | 108.82
Levá římsa: 101,320=101,320 [A] m Pravá římsa: 7,5=7,500 [B] m Celkem: A+B=108,820 [C]
65 | 2019_OTSKP | 936501 |  | DROBNÉ DOPLŇK KONSTR KOVOVÉ NEREZ Kapotáž ložisek na pilířích P2-P7 | KG | 621.72
Kapotáž ložisek na pilířích P2-P7 (0,40*0,005*1,1*3)*12*7850=621,720 [A] kg
66 | 2019_OTSKP | 936541 |  | MOSTNÍ ODVODŇOVACÍ TRUBKA (POVRCHŮ IZOLACE) Z NEREZ OCELI | KUS | 21
levá římsa: 21=21,000 [A] ks
67 | 2019_OTSKP | 93656 |  | NIVELAČNÍ ZNAČKA NA KONSTRUKCI | KUS | 30
římsy: 2*6=12,000 [A] ks opěry: 2*2=4,000 [B] ks pilíře: 2*7=14,000 [C] ks Celkem: A+B+C=30,000 [D] ks
|  | 9 |  | Ostatní konstrukce a práce
C e l k e m

## SO 202
Aspe |  | Firma: Firma
Příloha k formuláři pro ocenění nabídky
Stavba |  | 16NO05019 |  | Most přes ulici Mezibořská v Litvínově
číslo a název SO |  | SO 202 |  | ŽB rám pod mostem v ulici Nerudova
číslo a název rozpočtu: |  | SO 202 |  | ŽB rám pod mostem v ulici Nerudova
Poř. č.pol. | cenová soustava | Kód položky | Varianta položky | Název položky | jednotka | Počet jednotek | CENA |  | Sazba | DPH
[7 empty] | jednotková | celkem | DPH
1 | 2 | 3 | 4 | 5 | 6 | 7 | 8 | 9
|  | 0 |  | Všeobecné konstrukce a práce
1 | 2019_OTSKP | 014201 |  | POPLATKY ZA ZEMNÍK - ZEMINA | M3 | 816.758
viz. pol. č. 17411, 17511, 17581: 219,563+410,115+187,08=816,758 [A] m3 Celkem: A=816,758 [B]
2 | 2019_OTSKP | 02912 |  | OSTATNÍ POŽADAVKY - VYTYČOVACÍ BOD MIKROSÍTĚ | KUS | 4
3 | 2019_OTSKP | 029412 |  | OSTATNÍ POŽADAVKY - VYPRACOVÁNÍ MOSTNÍHO LISTU mostní list ve formátu pdf a png, vč. zadání do BMS, vč. statického výpočtu zatížitelnosti dle ČSN 73 6222 | KUS | 1
4 | 2019_OTSKP | 02953 |  | OSTATNÍ POŽADAVKY - HLAVNÍ MOSTNÍ PROHLÍDKA vč. zadání do BMS a zajištění přístupu pro HMP | KUS | 1
|  | 0 |  | Všeobecné konstrukce a práce
|  | 1 |  | Zemní práce
5 | 2019_OTSKP | 12573 |  | VYKOPÁVKY ZE ZEMNÍKŮ A SKLÁDEK TŘ. I | M3 | 1.45
viz. pol. č. 18220: 1,450=1,450 [A] m3
6 | 2019_OTSKP | 12573 | b | VYKOPÁVKY ZE ZEMNÍKŮ A SKLÁDEK TŘ. I | M3 | 1035.467
viz. pol. č. 17110, 17411, 17511: 406,026+625,590+3,851=1 035,467 [A] m3
7 | 2019_OTSKP | 17110 |  | ULOŽENÍ SYPANINY DO NÁSYPŮ SE ZHUTNĚNÍM | M3 | 406.026
Levá strana: 4,735*42,875=203,013 [A] Pravá strana: 4,735*42,875=203,013 [B] Celkem: A+B=406,026 [C]m3
8 | 2019_OTSKP | 17150 |  | ULOŽENÍ SYPANINY DO NÁSYPŮ ZE ZEMIN NEPROPUST | M3 | 51.27
1*42,900+8,370=51,270 [A] Celkem: A=51,270 [B]
9 | 2019_OTSKP | 17411 |  | ZÁSYP JAM A RÝH ZEMINOU SE ZHUTNĚNÍM | M3 | 219.563
Zásyp pomocí zemin vhodných do zásypu: Levá strana:(2,565)*42,875=109,974 [A] Pravá strana:(2,556)*42,875=109,589 [B] Celkem: A+B=219,563 [C]
10 | 2019_OTSKP | 17511 |  | OBSYP POTRUBÍ A OBJEKTŮ SE ZHUTNĚNÍM | M3 | 410.115
násyp svahových kuželů: Vtok: 1,2*1,5/2*2=1,800 [A] m3 Výtok:1,367*1,5/2*2=2,051 [B] m3 Zásyp (levá strana): 4,735*42,900=203,132 [D] Zásyp (Pravá strana): 4,735*42,900=203,132 [E] Celkem: A+B+D+E=410,115 [F]
11 | 2019_OTSKP | 17581 |  | OBSYP POTRUBÍ A OBJEKTŮ Z NAKUPOVANÝCH MATERIÁLŮ | M3 | 187.087
obsyp těsnící fólie, 2 x tl. 150 mm: (0,419+0,477+0,419+0,477)*42,900=76,877 [A] m3 Ochranný zásyp: 2,569*42,900=110,210 [B] Celkem: A+B=187,087 [C]
12 | 2019_OTSKP | 18220 |  | ROZPROSTŘENÍ ORNICE VE SVAHU | M3 | 1.45
tl. 150 mm, úprava svahových kuželů: Vtok: (3,83+3,767)*0,150=1,140 [A] Výtok: 2,067*0,150=0,310 [B] Celkem: A+B=1,450 [C]
|  | 1 |  | Zemní práce
|  | 2 |  | Základy
13 | 2019_OTSKP | 21331 |  | DRENÁŽNÍ VRSTVY Z BETONU MEZEROVITÉHO (DRENÁŽNÍHO) | M3 | 8.576
obetonování drenáže za opěrami a křídly: levá strana: 0,1*(42,875)=4,288 [A] m3 Pravá strana: 0,1*(42,875)=4,288 [B] m3 Celkem: A+B=8,576 [C] m3
14 | 2019_OTSKP | 272325 |  | ZÁKLADY ZE ŽELEZOBETONU DO C30/37 | M3 | 18.98
Základy pod křídly - VTOK: 6,40*0,5 + 7,130*0,5=6,765 [A] m3 Základy pod křídly - VÝTOK: 4,800*0,5+19,630*0,5=12,215 [B] m3 Celkem: A+B=18,980 [C] m3
15 | 2019_OTSKP | 272365 |  | VÝZTUŽ ZÁKLADŮ Z OCELI 10505, B500B | T | 2.278
Vyztužení základů je uvažováno hodnotou 120 kg/m3 Základy pod křídly - VTOK: (6,40*0,5 + 7,130*0,5)*0,12=0,812 [A] t Základy pod křídly - VÝTOK: (4,800*0,5+19,630*0,5)*0,12=1,466 [B] t Celkem: A+B=2,278 [C] t
16 | 2019_OTSKP | 28999 |  | OPLÁŠTĚNÍ (ZPEVNĚNÍ) Z FÓLIE | M2 | 257.4
3,0*42,900*2=257,400 [A] Celkem: A=257,400 [B]
|  | 2 |  | Základy
|  | 3 |  | Svislé konstrukce
17 | 2019_OTSKP | 317325 |  | ŘÍMSY ZE ŽELEZOBETONU DO C30/37 | M3 | 13.093
Římsa na čele - vtok: 4,450*0,580=2,581 [A] m3 Římsa na čele - výtok: 0,844*9,5=8,018 [B] m3 Římsa na křídlech - vtok: 0,868*0,406+0,845*0,520=0,792 [C] m3 Římsa na křídlech - výtok: 1,258*0,790+1,106*0,640=1,702 [D] m3 Celkem: A+B+C+D=13,093 [E] m3
18 | 2019_OTSKP | 317365 |  | VÝZTUŽ ŘÍMS Z OCELI 10505, B500B | T | 2.874
Výztuž říms uvažována hodnotou 130 kg/m3 Římsa na čele - vtok: 4,450*0,580*0,13=0,336 [A] t Římsa na čele - výtok: 0,844*9,5*0,13=1,042 [B] t Římsa na křídlech - vtok: 0,868*0,406+0,845*0,520*0,13=0,410 [C] t Římsa na křídlech - výtok: 1,258*0,790+1,106*0,640*0,13=1,086 [D] t Celkem: A+B+C+D=2,874 [E]
19 | 2019_OTSKP | 333325 |  | MOSTNÍ OPĚRY A KŘÍDLA ZE ŽELEZOVÉHO BETONU DO C30/37 | M3 | 9.377
ŽB křídla na vtoku: (0,868+0,845)*2,3=3,940 [A] ŽB křídla na výtoku: (1,258+1,106)*2,3=5,437 [B] Celkem: A+B=9,377 [C]
20 | 2019_OTSKP | 333365 |  | VÝZTUŽ MOSTNÍCH OPĚR A KŘÍDEL Z OCELI 10505, B500B | T | 1.313
Výztuž křídel uvažována hodnotou 140 kg/m3 ŽB křídla na vtoku: (0,868+0,845)*2,3*0,14=0,552 [A] t ŽB křídla na výtoku: (1,258+1,106)*2,3*0,14=0,761 [B] t Celkem: A+B=1,313 [C] t
|  | 3 |  | Svislé konstrukce
|  | 4 |  | Vodorovné konstrukce
21 | 2019_OTSKP | 421127 |  | MOSTNÍ NOSNÉ DESKOVÉ KONSTR Z DÍLCŮ ŽELBET DO C50/60 - kompletní nosné konstrukce z pref. dílců (beton min. C45/55 XF2+XD1), včetně betonářské výztuže, dodávky, montáže, provizorního podepření a prostupů beton: 3,5 * 34,025 = 119,1 m3 | KPL | 1
1=1,000 [A] Výměra je vyjádřena jako komplet
22 | 2019_OTSKP | 451312 |  | PODKLADNÍ A VÝPLŇOVÉ VRSTVY Z PROSTÉHO BETONU C12/15 | M3 | 20.592
Pod drenáž: (0,24*2)*42,900=20,592 [B]
23 | 2019_OTSKP | 451313 |  | PODKLADNÍ A VÝPLŇOVÉ VRSTVY Z PROSTÉHO BETONU C16/20 | M3 | 40.18
Podkladní beton pod NK a křídly 200,900 m2 * 0,2 m =40,180 [A] m3 Celkem: A=40,180 [B]
24 | 2019_OTSKP | 451314 |  | PODKLADNÍ A VÝPLŇOVÉ VRSTVY Z PROSTÉHO BETONU C25/30 | M3 | 15.23
Podkladní beton na dno koryta: 0,355*42,900=15,230 [A] Celkem: A=15,230 [B]
25 | 2019_OTSKP | 45131A |  | PODKLADNÍ A VÝPLŇOVÉ VRSTVY Z PROSTÉHO BETONU C20/25 | M3 | 0.921
Podkladní beton pod dlažbu z lomového kamene nátoková strana: (1,969 m2+1,620 m2)*0,1=0,359 [A] m výtoková strana: (2,180 m2+3,443 m2)*0,1=0,562 [B] m Celkem: A+B=0,921 [C]
26 | 2019_OTSKP | 45157 |  | PODKLADNÍ A VÝPLŇOVÉ VRSTVY Z KAMENIVA TĚŽENÉHO | M3 | 381.137
pod betonovou desku: 5,85*42,900=250,965 [A] pod dlažbu z lom.kamene: 1,006*45,2+(1,781+1,167+1,755+3,121)=53,295 [C] obsyp těsnící fólie z pol.č.28999: (0,477+0,419+0,419+0,477)*42,900=76,877 [B] Celkem: A+C+B=381,137 [D]
27 | 2019_OTSKP | 45852 |  | VÝPLŇ ZA OPĚRAMI A ZDMI Z KAMENIVA DRCENÉHO | M3 | 110.146
Ochranný zásyp ŽB rámu (0,585+1,399+0,585)*42,875=110,146 [A] m3
28 | 2019_OTSKP | 465512 |  | DLAŽBY Z LOMOVÉHO KAMENE NA MC | M3 | 31.917
Úprava vodního koryta: 0,676*44,900=30,352 [A] Dlažba z lomového kamene: (1,781+1,167+1,755+3,121)*0,20=1,565 [C] Celkem: A+C=31,917 [D]
29 | 2019_OTSKP | 467315 |  | STUPNĚ A PRAHY VODNÍCH KORYT Z PROSTÉHO BETONU C30/37 | M3 | 6.566
Batonový práh na konci dlažby v korytě (Vtok + výtok) 6,566*0,5*2=6,566 [A] m3
|  | 4 |  | Vodorovné konstrukce
|  | 7 |  | Přidružená stavební výroba
30 | 2019_OTSKP | 711112 |  | IZOLACE BĚŽNÝCH KONSTRUKCÍ PROTI ZEMNÍ VLHKOSTI ASFALTOVÝMI PÁSY | M2 | 36.8
nátoková strana - křídla: (4,0+3,0)*2,3=16,100 [C] m2 výtoková strana - křídla: (5,0+4,0)*2,3=20,700 [B] m2 Celkem: C+B=36,800 [D]
31 | 2019_OTSKP | 711442 |  | IZOLACE MOSTOVEK CELOPLOŠNÁ ASFALTOVÝMI PÁSY S PEČETÍCÍ VRSTVOU | M2 | 517.348
celoplošná: 6,451*42,900=276,748 [C] příčních styků: 18*8,6=154,800 [A] podélních styků: 42,900*2=85,800 [B] Celkem: C+A+B=517,348 [D]
32 | 2019_OTSKP | 711502 |  | OCHRANA IZOLACE NA POVRCHU ASFALTOVÝMI PÁSY | M2 | 5.915
Pod římsou: nátoková strana: (0,5+0,150)*4,1=2,665 [C] m2 výtoková strana: (0,5+0,150)*5=3,250 [B] m2 Celkem: C+B=5,915 [D]
33 | 2019_OTSKP | 711509 |  | OCHRANA IZOLACE NA POVRCHU TEXTILIÍ | M2 | 178.8
NK: 4,0 m * 35,5 m =142,000 [A] m2 nátoková strana - křídla: (4,0+3,0)*2,3=16,100 [C] m2 výtoková strana - křídla: (5,0+4,0)*2,3=20,700 [B] m2 Celkem: A+C+B=178,800 [D]
34 | 2019_OTSKP | 78382 |  | NÁTĚRY BETON KONSTR TYP S2 (OS-B) | M2 | 4.425
Ochranné nátěry na římsách: nátoková strana na křídlech: (3,9+2,9) m *0,150 m =1,020 [A] m výtoková strana na křídlech: (4,8+3,9) m *0,150 m =1,305 [B] m nátoková strana na čele: 4,5 m *0,150 m =0,675 [D] m výtoková strana na čele: 9,5 m *0,150 m =1,425 [E] m Celkem: A+B+D+E=4,425 [F]
|  | 7 |  | Přidružená stavební výroba
|  | 8 |  | Potrubí
35 | 2019_OTSKP | 87533 |  | POTRUBÍ DREN Z TRUB PLAST DN DO 150MM | M | 108.6
rubová drenáž: 43,900*2+5,2*4 =108,600 [A] m
|  | 8 |  | Potrubí
|  | 9 |  | Ostatní konstrukce a práce
36 | 2019_OTSKP | 9112B1 |  | ZÁBRADLÍ MOSTNÍ SE SVISLOU VÝPLNÍ - DODÁVKA A MONTÁŽ | M | 14
nátoková strana: 4,5=4,500 [A] m výtoková strana: 9,5=9,500 [B] m Celkem: A+B=14,000 [C]
37 | 2019_OTSKP | 935832 |  | ŽLABY A RIGOLY DLÁŽDĚNÉ Z LOMOVÉHO KAMENE TL DO 250MMM DO BETONU TL 100MM | M2 | 8.37
nátoková strana: 1,790 m2+1,470 m2=3,260 [A] m výtoková strana: 1,980 m2+3,130 m2=5,110 [B] m Celkem: A+B=8,370 [C]
38 | 2019_OTSKP | 93656 |  | NIVELAČNÍ ZNAČKA NA KONSTRUKCI | KUS | 4
římsy: 2*2=4,000 [A] ks
|  | 9 |  | Ostatní konstrukce a práce
C e l k e m

## SO 203
Aspe |  | Firma: Firma
Příloha k formuláři pro ocenění nabídky
Stavba |  | 16NO05019 |  | Most přes ulici Mezibořská v Litvínově
číslo a název SO |  | SO 203 |  | Úhlová zeď za opěrou O8
číslo a název rozpočtu: |  | SO 203 |  | Úhlová zeď za opěrou O8
Poř. č.pol. | cenová soustava | Kód položky | Varianta položky | Název položky | jednotka | Počet jednotek | CENA |  | Sazba | DPH
[7 empty] | jednotková | celkem | DPH
1 | 2 | 3 | 4 | 5 | 6 | 7 | 8 | 9
|  | 0 |  | Všeobecné konstrukce a práce
1 | 2019_OTSKP | 014201 |  | POPLATKY ZA ZEMNÍK | M3 | 2404.062
viz. pol. č. 17411, 17511: 1068,823+1335,239=2 404,062 [A] m3
2 | 2019_OTSKP | 02913 |  | OSTATNÍ POŽADAVKY - ZNAČKA PRO TRIGONOMETRICKÉ SLEDOVÁNÍ Terčové značky - samolepící plastový geodetický odrazný terč se záměrným křížem min 50/50 mm. | KUS | 8
4*2=8,000 [A] ks
|  | 0 |  | Všeobecné konstrukce a práce
|  | 1 |  | Zemní práce
3 | 2019_OTSKP | 11512 |  | ČERPÁNÍ VODY DO 1000 L/MIN | HOD | 960
2*20*24=960,000 [A] hod
4 | 2019_OTSKP | 12573 |  | VYKOPÁVKY ZE ZEMNÍKŮ A SKLÁDEK TŘ. I | M3 | 51.986
viz. pol. č. 18220: 51,986=51,986 [A] m3
5 | 2019_OTSKP | 12573 | b | VYKOPÁVKY ZE ZEMNÍKŮ A SKLÁDEK TŘ. I | M3 | 2404.062
viz. pol. č. 17411, 17511: Celkem: 1068,823+1335,239=2 404,062 [B] m3
6 | 2019_OTSKP | 17411 |  | ZÁSYP JAM A RÝH ZEMINOU SE ZHUTNĚNÍM | M3 | 1068.823
zásypy levé a pravé zdi zeminou vhodnou do zásypu: Zásyp základu Levá strana: (2,959+5,388)/2*9,980+(3,409+5,923)/2*9,980+(3,425+6,225)/2*9,980+(3,749+6,822)/2*9,980=189,121 [H] m3 Mezi zdmi: (14,845+20,890)/2*9,980+(14,302+20,367)/2*9,980+(14,128+20,167)/2*9,980+(13,761+19,933)/2*9,980=690,581 [J] m3 Pravá strana: (2,959+5,388)/2*9,980+(3,409+5,923)/2*9,980+(3,425+6,225)/2*9,980+(3,749+6,822)/2*9,980=189,121 [I] m3 Celkem: H+J+I=1 068,823 [K] Odměřeno z přílohy PDPS_203_07_Tvar úhlové zdi
7 | 2019_OTSKP | 17511 |  | OBSYP POTRUBÍ A OBJEKTŮ SE ZHUTNĚNÍM | M3 | 1335.239
Vnější obsyp úhlových zdí Levá strana: (2,959+5,388)/2*9,980+(3,409+5,923)/2*9,980+(3,425+6,225)/2*9,980+(3,749+6,822)/2*9,980=189,121 [A] m3 Mezi zdmi: (33,752+28,537)/2*9,980+(28,435+23,9)/2*9,980+(23,807+19,341)/2*9,980+(19,341+14,670)/2*9,980=956,997 [B] m3 Pravá strana: (2,959+5,388)/2*9,980+(3,409+5,923)/2*9,980+(3,425+6,225)/2*9,980+(3,749+6,822)/2*9,980=189,121 [C] m3 Celkem: A+B+C=1 335,239 [D]
8 | 2019_OTSKP | 17581 |  | OBSYP POTRUBÍ A OBJEKTŮ Z NAKUPOVANÝCH MATERIÁLŮ | M3 | 210.432
Ochranný zásyp za úhlovými zdmi: Levá strana: (1,782+1,436)/2*9,980+(1,444+1,107)/2*9,980+(1,122+0,790)/2*9,980+(0,779+0,473)/2*9,980=44,576 [D] m3 Pravá strana: (1,782+1,436)/2*9,980+(1,444+1,107)/2*9,980+(1,122+0,790)/2*9,980+(0,779+0,473)/2*9,980=44,576 [E] m3 obsyp těsnící fólie, 2 x tl. 150 mm: 0,758*2*40+0,758*2*40,00=121,280 [A] m3 Celkem: D+E+A=210,432 [F]
9 | 2019_OTSKP | 18220 |  | ROZPROSTŘENÍ ORNICE VE SVAHU | M3 | 51.986
tl. 150 mm, úprava svahových kuželů: Levá strana: (5,034+4,516)/2*9,980*0,150+(4,475+4,297)/2*9,980*0,150+(4,298+4,098)/2*9,980*0,150+(4,098+3,911)/2*9,980*0,150=25,993 [D] m3 Pravá strana: (5,034+4,516)/2*9,980*0,150+(4,475+4,297)/2*9,980*0,150+(4,298+4,098)/2*9,980*0,150+(4,098+3,911)/2*9,980*0,150=25,993 [E] m3 Celkem: D+E=51,986 [F]
|  | 1 |  | Zemní práce
|  | 2 |  | Základy
10 | 2019_OTSKP | 21331 |  | DRENÁŽNÍ VRSTVY Z BETONU MEZEROVITÉHO (DRENÁŽNÍHO) | M3 | 5.6
Levá strana: 10*0,070+10*0,070+10*0,070+10*0,070=2,800 [A] m3 Pravá strana: 10,0*0,070+10,0*0,070+10,0*0,070+10,0*0,070=2,800 [B] m3 Celkem: A+B=5,600 [C] stanoveno z přehledných výkresů autocadu
11 | 2019_OTSKP | 272325 |  | ZÁKLADY ZE ŽELEZOBETONU DO C30/37 | M3 | 156.62
základy úhlové zdi: Levá strana: 10*2,355+10*2,167+10*1,847+10*1,462=78,310 [A] m3 Pravá strana: 10*2,355+10*2,167+10*1,847+10*1,462=78,310 [B] m3 Celkem: A+B=156,620 [C] m3 stanoveno z přehledných výkresů autocadu
12 | 2019_OTSKP | 272365 |  | VÝZTUŽ ZÁKLADŮ Z OCELI 10505, B500B | T | 30.851
výztuž základů úhlové zdi: 4,029+4,029+4,649+4,552+3,901+3,877+2,895+2,919=30,851 [A] t Odečteno z výkresu PDPS_203_08_Výztuž_úhlové_zdi
13 | 2019_OTSKP | 28999 |  | OPLÁŠTĚNÍ (ZPEVNĚNÍ) Z FÓLIE | M2 | 219.032
za rubem opěry: Levá strana: (3,708+3,226)/2*9,980+(3,227+2,743)/2*9,980+(2,745+2,260)/2*9,980+(2,262+1,776)/2*9,980=109,516 [A] m2 Pravá strana: (3,708+3,226)/2*9,980+(3,227+2,743)/2*9,980+(2,745+2,260)/2*9,980+(2,262+1,776)/2*9,980=109,516 [D] m2 Celkem: A+D=219,032 [E]
|  | 2 |  | Základy
|  | 3 |  | Svislé konstrukce
14 | 2019_OTSKP | 31717 |  | KOVOVÉ KONSTRUKCE PRO KOTVENÍ ŘÍMSY | KG | 252
42 ks * 6 kg/ks=252,000 [A] kg
15 | 2019_OTSKP | 317325 | a | ŘÍMSY ZE ŽELEZOBETONU DO C30/37 Římsy z betonu C35/45 | M3 | 40.32
Levá římsa - monolitická část římsy 0,504*40=20,160 [A] m3 Pravá římsa - monolitická část římsy 0,504*40,00=20,160 [B] m3 Celkem: A+B=40,320 [C] m3
16 | 2019_OTSKP | 317325 | b | ŘÍMSY ZE ŽELEZOBETONU DO C30/37 třída betonu C35/45 | M3 | 10.96
Levá římsa - lícní prefabrikát 0,137*40=5,480 [A] m3 Pravá římsa - lícní prefabrikát 0,137*40=5,480 [B] m3 Celkem: A+B=10,960 [C] m3
17 | 2019_OTSKP | 317365 |  | VÝZTUŽ ŘÍMS Z OCELI 10505, B500B | T | 5.017
5,017=5,017 [D] t
18 | 2019_OTSKP | 333325 |  | MOSTNÍ OPĚRY A KŘÍDLA ZE ŽELEZOVÉHO BETONU DO C30/37 | M3 | 184.98
Levá strana: 10*2,868+10*2,512+10*2,173+10*1,696=92,490 [A] m3 Pravá strana: 10*2,868+10*2,512+10*2,173+10*1,696=92,490 [B] m3 Celkem: A+B=184,980 [C] m3 stanoveno z přehledných výkresů autocadu
19 | 2019_OTSKP | 333365 |  | VÝZTUŽ MOSTNÍCH OPĚR A KŘÍDEL Z OCELI 10505, B500B | T | 27.493
Levá a pravá strana: 4,065+4,169+3,797+3,699+3,350+3,332+2,528+2,553=27,493 [A] t Odečteno z výkresu PDPS_203_08_Výztuž_úhlové_zdi
|  | 3 |  | Svislé konstrukce
|  | 4 |  | Vodorovné konstrukce
20 | 2019_OTSKP | 451311 |  | PODKL A VÝPLŇ VRSTVY Z PROST BET DO C8/10 | M3 | 168.58
Betonový sokl pod římsami Levá římsa: 1,739*40=69,560 [F] m3 Pravá římsa: 1,739*40,00=69,560 [G] m3 Betonový sokl odvodněním rubu opěry Levá strana: (0,307+0,516)/2*9,980+(0,275+0,486)/2*9,980+(0,243+0,455)/2*9,980+(0,236+0,434)/2*9,980=14,730 [D] m3 Pravá strana: (0,307+0,516)/2*9,980+(0,275+0,486)/2*9,980+(0,243+0,455)/2*9,980+(0,236+0,434)/2*9,980=14,730 [E] m3 Celkem: F+G+D+E=168,580 [H]
21 | 2019_OTSKP | 451314 |  | PODKLADNÍ A VÝPLŇOVÉ VRSTVY Z PROSTÉHO BETONU C25/30 | M3 | 54.568
Levá strana: 136,421*0,2=27,284 [A] m3 Pravá strana: 136,421*0,2=27,284 [B] m3 Celkem: A+B=54,568 [C] výměry stanoveny z přehledných výkresů autocadu
22 | 2019_OTSKP | 45852 |  | VÝPLŇ ZA OPĚRAMI A ZDMI Z KAMENIVA DRCENÉHO | M3 | 73.223
Levá strana: 9,5*1,63+9,5*1,135+9,5*0,670+9,5*0,320=35,673 [A] m3 Pravá strana: 10,0*1,63+10,0*1,135+10,0*0,670+10,0*0,320=37,550 [B] m3 Celkem: A+B=73,223 [C] m3 stanoveno z přehledných výkresů autocadu
|  | 4 |  | Vodorovné konstrukce
|  | 7 |  | Přidružená stavební výroba
23 | 2019_OTSKP | 711507 |  | OCHRANA IZOLACE NA POVRCHU Z PE FÓLIE | M2 | 219.032
za rubem opěry: Levá strana: (3,708+3,226)/2*9,980+(3,227+2,743)/2*9,980+(2,745+2,260)/2*9,980+(2,262+1,776)/2*9,980=109,516 [A] m2 Pravá strana: (3,708+3,226)/2*9,980+(3,227+2,743)/2*9,980+(2,745+2,260)/2*9,980+(2,262+1,776)/2*9,980=109,516 [D] m2 Celkem: A+D=219,032 [E]
24 | 2019_OTSKP | 711509 |  | OCHRANA IZOLACE NA POVRCHU TEXTILIÍ | M2 | 219.032
za rubem opěry: za rubem opěry: Levá strana: (3,708+3,226)/2*9,980+(3,227+2,743)/2*9,980+(2,745+2,260)/2*9,980+(2,262+1,776)/2*9,980=109,516 [A] m2 Pravá strana: (3,708+3,226)/2*9,980+(3,227+2,743)/2*9,980+(2,745+2,260)/2*9,980+(2,262+1,776)/2*9,980=109,516 [D] m2 Celkem: A+D=219,032 [E]
25 | 2019_OTSKP | 78382 |  | NÁTĚRY BETON KONSTR TYP S2 (OS-B) | M2 | 98.4
levá strana:1,230*40,00=49,200 [A] m2 Pravá strana: (1,230*40,00)=49,200 [B] m2 Celkem: A+B=98,400 [C] m2
26 | 2019_OTSKP | 78383 |  | NÁTĚRY BETON KONSTR TYP S4 (OS-C) | M2 | 24
ochranný nátěr obrubníku římsy: Levá římsa: 0,3*40,00=12,000 [A] m2 pravá římsa: 0,3*40,000=12,000 [E] m2 Celkem: A+E=24,000 [F]
|  | 7 |  | Přidružená stavební výroba
|  | 8 |  | Potrubí
27 | 2019_OTSKP | 87533 |  | POTRUBÍ DREN Z TRUB PLAST DN DO 150MM | M | 90.2
drenáž za úhlovou zdí Levá strana: 40+5,1=45,100 [A] m Pravá strana: 40,0+5,1=45,100 [B] m Celkem: A+B=90,200 [C] m
28 | 2019_OTSKP | 87626 |  | CHRÁNIČKY Z TRUB PLAST DN DO 80MM | M | 80
Chráničky v římsách 40+40,00=80,000 [A] m
|  | 8 |  | Potrubí
|  | 9 |  | Ostatní konstrukce a práce
29 | 2019_OTSKP | 9112B1 |  | ZÁBRADLÍ MOSTNÍ SE SVISLOU VÝPLNÍ - DODÁVKA A MONTÁŽ | M | 80
pravá římsa: 40=40,000 [A] m levá římsa: 40,00=40,000 [B] m Celkem: A+B=80,000 [C] m odečteno z půdorysu
30 | 2019_OTSKP | 93132 |  | TĚSNĚNÍ DILATAČ SPAR ASF ZÁLIVKOU MODIFIK | M3 | 0.12
pravá římsa: (0,0007+0,0009)*(40,00)=0,064 [A] m3 římsa levá: (0,0005+0,0009)*(40,00)=0,056 [B] m3 Celkem: A+B=0,120 [C] m3
31 | 2019_OTSKP | 93135 |  | TĚSNĚNÍ DILATAČ SPAR PRYŽ PÁSKOU NEBO KRUH PROFILEM | M | 80
v obrusné vrstvě podél říms: Levá římsa: 40,00=40,000 [A] m Pravá římsa: 40,00=40,000 [B] m Celkem: A+B=80,000 [C]
32 | 2019_OTSKP | 935113 |  | ŠTĚRBINOVÉ ŽLABY Z BETONOVÝCH DÍLCŮ ŠÍŘ DO 400MM VÝŠ DO 500MM S OBRUBOU 120MM | M | 80
Levá římsa 40=40,000 [A] m Pravá římsa 40=40,000 [B] m Celkem: A+B=80,000 [C] m
33 | 2019_OTSKP | 93656 |  | NIVELAČNÍ ZNAČKA NA KONSTRUKCI | KUS | 8
opěry: 4*2=8,000 [B] ks
|  | 9 |  | Ostatní konstrukce a práce
C e l k e m

## SO 440
Aspe |  | Firma: Firma
Příloha k formuláři pro ocenění nabídky
Stavba |  | 16NO05019 |  | Most přes ulici Mezibořská v Litvínově
číslo a název SO |  | SO 440 |  | Provizorní přepojení osvětlení v ulici Nerudova
číslo a název rozpočtu: |  | SO 440 |  | Provizorní přepojení osvětlení v ulici Nerudova
Poř. č.pol. | cenová soustava | Kód položky | Varianta položky | Název položky | jednotka | Počet jednotek | CENA |  | Sazba | DPH
[7 empty] | jednotková | celkem | DPH
1 | 2 | 3 | 4 | 5 | 6 | 7 | 8 | 9
|  | 0 |  | Všeobecné konstrukce a práce
1 | 2019_OTSKP | 02742 |  | PROVIZORNÍ LÁVKY lávka pro kabel nn přes potok dodávka, montáž, demontáž např. trám 15x15 cm | M2 | 0.525
dl. 3,5=3,500 [A] A*0,15=0,525 [B]
2 | 2019_OTSKP | 02910 |  | OSTATNÍ POŽADAVKY - ZEMĚMĚŘIČSKÁ MĚŘENÍ zaměření skutečného provedení | KPL | 1
|  | 0 |  | Všeobecné konstrukce a práce
|  | 1 |  | Zemní práce
3 | 2019_OTSKP | 125738 |  | VYKOPÁVKY ZE ZEMNÍKŮ A SKLÁDEK TŘ. I, ODVOZ DO 20KM přebytečná zemina, odvoz a uložení na skládku, poplatek za skládku | M3 | 2.8
0,35*0,2*40=2,800 [A]
4 | 2019_OTSKP | 13173 |  | HLOUBENÍ JAM ZAPAŽ I NEPAŽ TŘ. I základ stožáru, jáma pro spojku | M3 | 2.332
0,8*0,8*1,3=0,832 [A] 3*0,5=1,500 [B] Celkem: A+B=2,332 [C]
5 | 2019_OTSKP | 13273 |  | HLOUBENÍ RÝH ŠÍŘ DO 2M PAŽ I NEPAŽ TŘ. I kabelová trasa | M3 | 6.3
0,35*0,45*40=6,300 [A]
6 | 2019_OTSKP | 17411 |  | ZÁSYP JAM A RÝH ZEMINOU SE ZHUTNĚNÍM | M3 | 5
0,35*(0,45-0,2)*40=3,500 [A] 3*0,5=1,500 [B] Celkem: A+B=5,000 [C]
7 | 2019_OTSKP | 17581 |  | OBSYP POTRUBÍ A OBJEKTŮ Z NAKUPOVANÝCH MATERIÁLŮ pískové lože | M3 | 2.8
0,35*0,2*40=2,800 [A]
|  | 1 |  | Zemní práce
|  | 7 |  | Přidružená stavební výroba
8 | 2019_OTSKP | 702221 |  | KABELOVÁ CHRÁNIČKA ZEMNÍ UV STABILNÍ DN DO 100 MM chránička pro provizrní kabel, včetně zavěšení dodávka a montáž | M | 37
37=37,000 [A]
9 | 2019_OTSKP | 702321 |  | ZAKRYTÍ KABELŮ BETONOVOU DESKOU ŠÍŘKY DO 20 CM betonová deska, nebo cihla | M | 40
10 | 2019_OTSKP | 742H22 |  | KABEL NN ČTYŘ- A PĚTIŽÍLOVÝ AL S PLASTOVOU IZOLACÍ OD 4 DO 16 MM2 AYKY 4-Jx16 mm2 | M | 87.5
40+40+3*2,5=87,500 [A]
11 | 2019_OTSKP | 742L12 |  | UKONČENÍ DVOU AŽ PĚTIŽÍLOVÉHO KABELU V ROZVADĚČI NEBO NA PŘÍSTROJI OD 4 DO 16 MM2 ve stožáru | KUS | 3
12 | 2019_OTSKP | 742L22 |  | UKONČENÍ DVOU AŽ PĚTIŽÍLOVÉHO KABELU KABELOVOU SPOJKOU OD 4 DO 16 MM2 provizorní a definitivní spojka | KUS | 3
13 | 2019_OTSKP | 742Z23 |  | DEMONTÁŽ KABELOVÉHO VEDENÍ NN stávající a provizorní | M | 80
14 | 2019_OTSKP | 743122 |  | OSVĚTLOVACÍ STOŽÁR PEVNÝ ŽÁROVĚ ZINKOVANÝ DÉLKY PŘES 6,5 DO 12 M montáž stožáru | KUS | 1
15 | 2019_OTSKP | 743566 |  | SVÍTIDLO VENKOVNÍ VŠEOBECNÉ - MONTÁŽ SVÍTIDLA stávajííc LED svítidlo | KUS | 1
16 | 2019_OTSKP | 743Z11 |  | DEMONTÁŽ OSVĚTLOVACÍHO STOŽÁRU ULIČNÍHO VÝŠKY DO 15 M vytažení stožáru s pouzdra pro pozdější instalaci včetně uskladnění | KUS | 1
17 | 2019_OTSKP | 743Z35 |  | DEMONTÁŽ SVÍTIDLA Z OSVĚTLOVACÍHO STOŽÁRU VÝŠKY DO 15 M pro pozdější použití, včetně uskladnění | KUS | 1
18 | 2019_OTSKP | 747211 |  | CELKOVÁ PROHLÍDKA, ZKOUŠENÍ, MĚŘENÍ A VYHOTOVENÍ VÝCHOZÍ REVIZNÍ ZPRÁVY, PRO OBJEM IN DO 100 TIS. KČ revize provizorní a definitivní | KUS | 2
|  | 7 |  | Přidružená stavební výroba
C e l k e m

## SO 441
Aspe |  | Firma: Firma
Příloha k formuláři pro ocenění nabídky
Stavba |  | 16NO05019 |  | Most přes ulici Mezibořská v Litvínově
číslo a název SO |  | SO 441 |  | Provizorní osvětlení
číslo a název rozpočtu: |  | SO 441 |  | Provizorní osvětlení
Poř. č.pol. | cenová soustava | Kód položky | Varianta položky | Název položky | jednotka | Počet jednotek | CENA |  | Sazba | DPH
[7 empty] | jednotková | celkem | DPH
1 | 2 | 3 | 4 | 5 | 6 | 7 | 8 | 9
|  | 7 |  | Přidružená stavební výroba
1 | 2019_OTSKP | 742L12 |  | UKONČENÍ DVOU AŽ PĚTIŽÍLOVÉHO KABELU V ROZVADĚČI NEBO NA PŘÍSTROJI OD 4 DO 16 MM2 zapojení kabelu ve stožáru 34068 | KUS | 1
2 | 2019_OTSKP | 742Z23 |  | DEMONTÁŽ KABELOVÉHO VEDENÍ NN včetně odvozu a likvidace | M | 260
3 | 2019_OTSKP | 743Z11 |  | DEMONTÁŽ OSVĚTLOVACÍHO STOŽÁRU ULIČNÍHO VÝŠKY DO 15 M demontáž stožáru VO, včetně odvozu a předání správci | KUS | 5
4 | 2019_OTSKP | 743Z31 |  | DEMONTÁŽ ELEKTROVÝZBROJE OSVĚTLOVACÍHO STOŽÁRU VÝŠKY DO 15 M odpojení kabelu ve stožárové svorkovnici | KUS | 3
5 | 2019_OTSKP | 743Z35 |  | DEMONTÁŽ SVÍTIDLA Z OSVĚTLOVACÍHO STOŽÁRU VÝŠKY DO 15 M včetně odvozu a předání správci | KUS | 5
|  | 7 |  | Přidružená stavební výroba
C e l k e m

## SO 442
Aspe |  | Firma: Firma
Příloha k formuláři pro ocenění nabídky
Stavba |  | 16NO05019 |  | Most přes ulici Mezibořská v Litvínově
číslo a název SO |  | SO 442 |  | Veřejné osvětlení mostu - definitivní stav
číslo a název rozpočtu: |  | SO 442 |  | Veřejné osvětlení mostu - definitivní stav
Poř. č.pol. | cenová soustava | Kód položky | Varianta položky | Název položky | jednotka | Počet jednotek | CENA |  | Sazba | DPH
[7 empty] | jednotková | celkem | DPH
1 | 2 | 3 | 4 | 5 | 6 | 7 | 8 | 9
|  | 0 |  | Všeobecné konstrukce a práce
1 | 2019_OTSKP | 02910 |  | OSTATNÍ POŽADAVKY - ZEMĚMĚŘIČSKÁ MĚŘENÍ zaměření skutečného provedení | KPL | 1
2 | 2019_OTSKP | 02944 |  | OSTAT POŽADAVKY - DOKUMENTACE SKUTEČ PROVEDENÍ V DIGIT FORMĚ v tištěné a digitální formě | KPL | 1
|  | 0 |  | Všeobecné konstrukce a práce
|  | 1 |  | Zemní práce
3 | 2019_OTSKP | 12573 |  | VYKOPÁVKY ZE ZEMNÍKŮ A SKLÁDEK TŘ. I | M3 | 2.8
0,35*0,2*40=2,800 [A]
4 | 2019_OTSKP | 13173 |  | HLOUBENÍ JAM ZAPAŽ I NEPAŽ TŘ. I pro rozvaděč pro spojku | M3 | 0.692
0,4*0,6*0,8=0,192 [A] 0,5=0,500 [B] Celkem: A+B=0,692 [C]
5 | 2019_OTSKP | 13273 |  | HLOUBENÍ RÝH ŠÍŘ DO 2M PAŽ I NEPAŽ TŘ. I | M3 | 6.3
0,35*0,45*40=6,300 [A]
6 | 2019_OTSKP | 17411 |  | ZÁSYP JAM A RÝH ZEMINOU SE ZHUTNĚNÍM | M3 | 4.192
0,4*0,6*0,8=0,192 [A] 0,5=0,500 [B] 0,35*(0,45-0,2)*40=3,500 [D] Celkem: A+B+D=4,192 [E]
7 | 2019_OTSKP | 17581 |  | OBSYP POTRUBÍ A OBJEKTŮ Z NAKUPOVANÝCH MATERIÁLŮ pískové lože | M3 | 2.8
0,35*0,2*40=2,800 [A]
|  | 1 |  | Zemní práce
|  | 7 |  | Přidružená stavební výroba
8 | 2019_OTSKP | 702321 |  | ZAKRYTÍ KABELŮ BETONOVOU DESKOU ŠÍŘKY DO 20 CM bet. deska, nebo cihla | M | 40
9 | 2019_OTSKP | 741811 |  | UZEMŇOVACÍ VODIČ NA POVRCHU FEZN DO 120 MM2 propojení stožáru (skříně) a zemniče včetně svorek a jejich PKO | M | 24
(11+1)*2=24,000 [A]
10 | 2019_OTSKP | 741911 |  | UZEMŇOVACÍ VODIČ V ZEMI FEZN DO 120 MM2 strojený zemnič FeZn 10 mm včetně svorek a jejich PKO dodávka a montáž propojení se stáv. zemničem | M | 40
40=40,000 [A]
11 | 2019_OTSKP | 742G11 |  | KABEL NN DVOU- A TŘÍŽÍLOVÝ CU S PLASTOVOU IZOLACÍ DO 2,5 MM2 kabel CYKY 3-Jx1,5 do stožáru, včetně ukončení | M | 80.85
(1,0+6)*11*1,05=80,850 [A]
12 | 2019_OTSKP | 742H12 |  | KABEL NN ČTYŘ- A PĚTIŽÍLOVÝ CU S PLASTOVOU IZOLACÍ OD 4 DO 16 MM2 CYKY 4-Jx16 mm2 dodávka a montáž | M | 367.5
(155+160+11*2,5+3*2,5)*1,05=367,500 [A]
13 | 2019_OTSKP | 742L12 |  | UKONČENÍ DVOU AŽ PĚTIŽÍLOVÉHO KABELU V ROZVADĚČI NEBO NA PŘÍSTROJI OD 4 DO 16 MM2 | KUS | 27
3+2*11+2=27,000 [A]
14 | 2019_OTSKP | 742L22 |  | UKONČENÍ DVOU AŽ PĚTIŽÍLOVÉHO KABELU KABELOVOU SPOJKOU OD 4 DO 16 MM2 dodávka a montáž | KUS | 1
15 | 2019_OTSKP | 742Z23 |  | DEMONTÁŽ KABELOVÉHO VEDENÍ NN | M | 100
16 | 2019_OTSKP | 743121 |  | OSVĚTLOVACÍ STOŽÁR PEVNÝ ŽÁROVĚ ZINKOVANÝ DÉLKY DO 6 M žárově zinkovaný dodávka a montáž | KUS | 11
17 | 2019_OTSKP | 743151 |  | OSVĚTLOVACÍ STOŽÁR - STOŽÁROVÁ ROZVODNICE S 1-2 JISTÍCÍMI PRVKY | KUS | 11
18 | 2019_OTSKP | 743311 |  | VÝLOŽNÍK PRO MONTÁŽ SVÍTIDLA NA STOŽÁR JEDNORAMENNÝ DÉLKA VYLOŽENÍ DO 1 M dodávka a montáž | KUS | 11
19 | 2019_OTSKP | 743552 |  | SVÍTIDLO VENKOVNÍ VŠEOBECNÉ LED, MIN. IP 44, PŘES 10 DO 25 W dodávka a montáž | KUS | 11
20 | 2019_OTSKP | 743E21 |  | SKŘÍŇ ROZPOJOVACÍ POJISTKOVÁ DO 400 A, DO 240 MM2, V KOMPAKTNÍM PILÍŘI S POJISTKOVÝMI SPODKY S 2-4 SADAMI JISTÍCÍCH PRVKŮ rozpojovací skříň pro veřejné osvětlení, dodávka a montáž | KUS | 1
21 | 2019_OTSKP | 743Z11 |  | DEMONTÁŽ OSVĚTLOVACÍHO STOŽÁRU ULIČNÍHO VÝŠKY DO 15 M demontáž stožáru VO, včetně odvozu a předání správci | KUS | 1
22 | 2019_OTSKP | 743Z35 |  | DEMONTÁŽ SVÍTIDLA Z OSVĚTLOVACÍHO STOŽÁRU VÝŠKY DO 15 M včetně odvozu a předání správci | KUS | 1
23 | 2019_OTSKP | 747212 |  | CELKOVÁ PROHLÍDKA, ZKOUŠENÍ, MĚŘENÍ A VYHOTOVENÍ VÝCHOZÍ REVIZNÍ ZPRÁVY, PRO OBJEM IN PŘES 100 DO 500 TIS. KČ | KUS | 1
|  | 7 |  | Přidružená stavební výroba
C e l k e m