## Pokyny pro vyplnění
Pokyny pro vyplnění
Ve všech listech tohoto souboru můžete měnit pouze buňky s modrým pozadím. Jedná se o tyto údaje : - údaje o firmě - jednotkové ceny položek zadané na maximálně dvě desetinná místa

## Stavba
#RTSROZP# | Soupis stavebních prací, dodávek a služeb
| Stavba: |  | 8_2020 | Doplnění VO při cyklotrase A napříč Litvínovem v úseku ul. Žižkova a ul. Smetanova
| Objekt: |  | 1 | Veřejné osvětlení
331 | Rozpočet: |  | 1 | Veřejné osvětlení
| Zadavatel | [5 empty] | IČO:
DIČ:
| Projektant: | [5 empty] | IČO:
DIČ:
| Zhotovitel: | [5 empty] | IČO:
DIČ:
Vypracoval:
| Rozpis ceny | [6 empty] | Celkem
HSV | HSV | [6 empty] | 0
PSV | PSV | [6 empty] | 0
MON | MON | [6 empty] | 0
VN | Vedlejší náklady | [6 empty] | 0
ON | Ostatní náklady | [6 empty] | 0
| Celkem | [6 empty] | 0
Rekapitulace daní
| Základ pro sníženou DPH |  |  | 15 | % | 0 |  |  | CZK
| Snížená DPH |  |  | 15 | % | 0 |  |  | CZK
| Základ pro základní DPH |  |  | 21 | % | 0 |  |  | CZK
| Základní DPH |  |  | 21 | % | 317664.16 |  |  | CZK
0 | Zaokrouhlení |  |  |  |  | 0 |  |  | CZK
0 | Cena celkem bez DPH |  |  |  |  | 0 |  |  | CZK
| Cena celkem s DPH |  |  |  |  | 317664.16 |  |  | CZK
|  | v |  |  | dne
|  |  | Za zhotovitele |  |  |  | Za objednatele
Rekapitulace dílčích částí
#CASTI>> | Číslo | Název |  |  | Základ pro sníženou DPH | Základ pro základní DPH | DPH celkem | Cena celkem | %
1 | Stavba |  |  |  | 0 | 0 |  | 0
2 |  | Stavební objekt
2 | 1 | Veřejné osvětlení |  |  | 0 | 0 |  | 0
3 | 1 | Veřejné osvětlení |  |  | 0 | 0 |  | 0
| Celkem za stavbu |  |  |  | 0 | 0 | 0 | 0 | 0
Rekapitulace dílů
| Číslo | Název |  |  | Typ dílu |  |  | Celkem | %
| _1 | Materiál |  |  | HSV |  |  | 0
| 900 | HZS |  |  | HSV |  |  | 0
| D96 | Zemní práce |  |  | HSV |  |  | 0
| M | Montážní přirážky |  |  | MON |  |  | 0
| M21 | Elektromontáže |  |  | MON |  |  | 0
| M46 | Zemní práce při montážích |  |  | MON |  |  | 0
| ON | Ostatní náklady |  |  | ON |  |  | 0
| Cena celkem | [6 empty] | 0 | 0
Note on D11: Název
Note on D12: Ulice
Note on D13: PSČ
Note on E13: Místo
Note on I11: IČO
Note on I12: DIČ

## VzorPolozky (hidden)
Položkový rozpočet
S:
O:
R:

## 1 1 Pol
Položkový soupis prací a dodávek | [26 empty] | #TypZaznamu#
S: | 8_2020 | Doplnění VO při cyklotrase A napříč Litvínovem v úseku ul. Žižkova a ul. Smetanova | [24 empty] | STA
O: | 1 | Veřejné osvětlení | [21 empty] | STA |  |  | OBJ
R: | 1 | Veřejné osvětlení | [24 empty] | ROZ
P.č. | Číslo položky | Název položky | MJ | Množství | Cena / MJ | Celkem | Dodávka | Dodávka celk. | Montáž | Montáž celk. | DPH | Cena s DPH | Hmotnost / MJ | Hmotnost celk.(t) | Dem. hmotnost / MJ | Dem. hmotnost celk.(t) | Ceník | Cen. soustava / platnost | Cenová úroveň | Nhod / MJ | Nhod celk. | Dodavatel | Typ položky
Díl: | _1 | Materiál |  |  |  | 0 |  | 486663.9 |  | 0 |  | 0 |  | 2.4 |  | 0 |  |  |  |  | 0 | [5 empty] | DIL
1 | 0000003-1T | Ochranný nárazník stožáru | ks | 2 |  | 0 | 7500 | 15000 | 0 | 0 | 21 | 0 | 0 | 0 | 0 | 0 |  | Vlastní | 1 | 0 | 0 |  | Specifikace |  |  |  | POL3_
2 | 2T | stožár ocelový , ochranná manžeta, průměr 133mm | ks | 26 |  | 0 | 884 | 22984 | 0 | 0 | 21 | 0 | 0 | 0 | 0 | 0 |  | Vlastní | 1 | 0 | 0 |  | Specifikace |  |  |  | POL3_
3 | 316735704-2T | Stožár osvětlovací sadový KL 6-133/60 | kus | 5 |  | 0 | 4600 | 23000 | 0 | 0 | 21 | 0 | 0.05 | 0.25 | 0 | 0 |  | Vlastní | Indiv | 0 | 0 |  | Specifikace |  |  |  | POL3_
4 | 316735704-3T | Stožár osvětlovací sadový KL 5-133/60 | kus | 21 |  | 0 | 3780 | 79380 | 0 | 0 | 21 | 0 | 0.05 | 1.05 | 0 | 0 |  | Vlastní | 1 | 0 | 0 |  | Specifikace |  |  |  | POL3_
5 | 31678616T | Rozvodnice stožárová 721-27/N, IP20 | kus | 26 |  | 0 | 650 | 16900 | 0 | 0 | 21 | 0 | 0.0002 | 0.01 | 0 | 0 |  | Vlastní | 1 | 0 | 0 |  | Specifikace |  |  |  | POL3_
6 | 34111030R | kabel CYKY; instalační; pro pevné uložení ve vnitřních a venk.prostorách v zemi, betonu; Cu plné holé jádro, tvar jádra RE-kulatý jednodrát; počet a průřez žil 3x1,5mm2; počet žil 3; teplota použití -30 až 70 °C; max.provoz.teplota při zkratu 160 °C; min.teplota pokládky -5 °C; průřez vodiče 1,5 mm2; samozhášivý; odolnost vůči UV záření; barva pláště černá | m | 156 |  | 0 | 13.4 | 2090.4 | 0 | 0 | 21 | 0 | 0.00015 | 0.02 | 0 | 0 | SPCM | RTS 20/ I | RTS 20/ I | 0 | 0 |  | Specifikace |  |  |  | POL3_
7 | 34111080R | kabel CYKY; instalační; pro pevné uložení ve vnitřních a venk.prostorách v zemi, betonu; Cu plné holé jádro, tvar jádra RE-kulatý jednodrát; počet a průřez žil 4x16mm2; počet žil 4; teplota použití -30 až 70 °C; max.provoz.teplota při zkratu 160 °C; min.teplota pokládky -5 °C; průřez vodiče 16,0 mm2; samozhášivý; odolnost vůči UV záření; barva pláště černá | m | 761 |  | 0 | 175.5 | 133555.5 | 0 | 0 | 21 | 0 | 0.00089 | 0.68 | 0 | 0 | SPCM | RTS 20/ I | RTS 20/ I | 0 | 0 |  | Specifikace |  |  |  | POL3_
8 | 34523412R | vložka pojistková typ E 27, 2A; normální | kus | 26 |  | 0 | 6.9 | 179.4 | 0 | 0 | 21 | 0 | 2e-05 | 0 | 0 | 0 | SPCM | RTS 20/ I | RTS 20/ I | 0 | 0 |  | Specifikace |  |  |  | POL3_
9 | 345711316R | trubka ocelová, elektroinstalační; mat. bez závitu, lakovaná; vnější pr.= 50,0 mm; vnitřní pr.= 47,6 mm; mech.odolnost vysoká; mezní hodnota zatížení 1250 N/5 cm; teplot.rozsah -45 až 250 °C; použití: pro mechanickou ochranu vodičů a kabelů, z jedné strany osazena spojkou; délka l = 3 m | m | 4 |  | 0 | 290.5 | 1162 | 0 | 0 | 21 | 0 | 0.00152 | 0.01 | 0 | 0 | SPCM | RTS 20/ I | RTS 20/ I | 0 | 0 |  | Specifikace |  |  |  | POL3_
10 | 3457114701R | trubka kabelová ohebná dvouplášťová korugovaná chránička; vnější plášť z HDPE, vnitřní z LDPE; vnější pr.= 50,0 mm; vnitřní pr.= 41,0 mm; mezní hodnota zatížení 450 N/5 cm; teplot.rozsah -45 až 60 °C; stupeň hořlavosti A1; mat. bezhalogenový; IP 40, při použití těsnicího kroužku IP 67 | m | 746 |  | 0 | 15.9 | 11861.4 | 0 | 0 | 21 | 0 | 0.00026 | 0.19 | 0 | 0 | SPCM | RTS 20/ I | RTS 20/ I | 0 | 0 |  | Specifikace |  |  |  | POL3_
11 | 3484120101T | Svítidlo venkovní LED, 20W, 2079lm, 3000K | kus | 21 |  | 0 | 6800 | 142800 | 0 | 0 | 21 | 0 | 0.006 | 0.13 | 0 | 0 |  | Vlastní | 1 | 0 | 0 |  | Specifikace |  |  |  | POL3_
12 | 3484120102T | Svítidlo venkovní LED, 28W, 3153lm, 3000K | kus | 5 |  | 0 | 7450 | 37250 | 0 | 0 | 21 | 0 | 0.006 | 0.03 | 0 | 0 |  | Vlastní | 1 | 0 | 0 |  | Specifikace |  |  |  | POL3_
13 | 59212021R | žlab kabelový beton; l = 1000,0 mm; š = 170 mm; š 1 = 100 mm; h = 140,0 mm; h 1 = 105 mm; beton C 25/30; XF1 | kus | 4 |  | 0 | 96.5 | 386 | 0 | 0 | 21 | 0 | 0.0032 | 0.01 | 0 | 0 | SPCM | RTS 20/ I | RTS 20/ I | 0 | 0 |  | Specifikace |  |  |  | POL3_
14 | 59213344R | poklop kabelového žlabu l = 500,0 mm; š = 160 mm; tl = 35,0 mm; beton C 25/30; XF1 | kus | 4 |  | 0 | 28.8 | 115.2 | 0 | 0 | 21 | 0 | 0.006 | 0.02 | 0 | 0 | SPCM | RTS 20/ I | RTS 20/ I | 0 | 0 |  | Specifikace |  |  |  | POL3_
Díl: | 900 | HZS |  |  |  | 0 |  | 0 |  | 16580 |  | 0 |  | 0 |  | 0 |  |  |  |  | 30 | [5 empty] | DIL
15 | 904 R00 | Hzs-zkousky v ramci montaz.praci | h | 20 |  | 0 | 0 | 0 | 478.5 | 9570 | 21 | 0 | 0 | 0 | 0 | 0 |  | RTS 20/ I | RTS 20/ I | 1 | 20 |  | Práce |  |  |  | POL1_
16 | 905 R01 | Hzs-revize provoz.souboru a st.obj., Revize | h | 10 |  | 0 | 0 | 0 | 701 | 7010 | 21 | 0 | 0 | 0 | 0 | 0 |  | RTS 20/ I | RTS 20/ I | 1 | 10 |  | Práce |  |  |  | POL1_
Díl: | D96 | Zemní práce |  |  |  | 0 |  | 0 |  | 46736.24 |  | 0 |  | 0 |  | 0 |  |  |  |  | 39.03 | [5 empty] | DIL
17 | 979990112R00 | Poplatek za skládku obalovaný asfalt , skupina 17 09 04 z Katalogu odpadů | t | 28.8255 |  | 0 | 0 | 0 | 302.5 | 8719.71 | 21 | 0 | 0 | 0 | 0 | 0 | 801-3 | RTS 20/ I | RTS 20/ I | 0 | 0 |  | Práce |  |  |  | POL1_
|  | F : 7*0,13*0,75*2,2 |  | 1.5015 | [22 empty] | VV | 0
|  | E : 69*0,9*0,2*2,2 |  | 27.324 | [22 empty] | VV | 0
18 | 0 | Naložení a odvoz suti, odvoz na vzdálenost 10000 m | m3 | 13.1025 |  | 0 | 0 | 0 | 423 | 5542.36 | 21 | 0 | 0 | 0 | 0 | 0 |  | Vlastní | Indiv | 0.66 | 8.65 |  | Práce |  |  |  | POL1_9
|  | F : 7*0,13*0,75 |  | 0.6825 | [22 empty] | VV | 0
|  | E : 69*0,9*0,2 |  | 12.42 | [22 empty] | VV | 0
19 | 199000002R00 | horniny 1- 4, skupina 17 05 04 z Katalogu odpadů | m3 | 46.03 |  | 0 | 0 | 0 | 282.5 | 13003.48 | 21 | 0 | 0 | 0 | 0 | 0 |  | RTS 20/ I | RTS 20/ I | 0 | 0 |  | Práce |  |  |  | POL1_9
|  | A : 525*0,35*0,2 |  | 36.75 | [22 empty] | VV | 0
|  | B : 8*0,5*0,2 |  | 0.8 | [22 empty] | VV | 0
|  | C : 4*0,35*0,2+4*0,55*0,1+4*0,95*0,1 |  | 0.88 | [22 empty] | VV | 0
|  | D : 0 | [24 empty] | VV | 0
|  | F : 7*0,5*0,2 |  | 0.7 | [22 empty] | VV | 0
|  | E : 69*0,5*0,2 |  | 6.9 | [22 empty] | VV | 0
|  | G : 0 | [24 empty] | VV | 0
20 | 460600001RT8 | Naložení a odvoz zeminy, odvoz na vzdálenost 10000 m | m3 | 46.03 |  | 0 | 0 | 0 | 423 | 19470.69 | 21 | 0 | 0 | 0 | 0 | 0 |  | RTS 20/ I | RTS 20/ I | 0.66 | 30.38 |  | Práce |  |  |  | POL1_9
|  | A : 525*0,35*0,2 |  | 36.75 | [22 empty] | VV | 0
|  | B : 8*0,5*0,2 |  | 0.8 | [22 empty] | VV | 0
|  | C : 4*0,35*0,2+4*0,55*0,1+4*0,95*0,1 |  | 0.88 | [22 empty] | VV | 0
|  | D : 0 | [24 empty] | VV | 0
|  | F : 7*0,5*0,2 |  | 0.7 | [22 empty] | VV | 0
|  | E : 69*0,5*0,2 |  | 6.9 | [22 empty] | VV | 0
|  | G : 0 | [24 empty] | VV | 0
Díl: | M | Montážní přirážky |  |  |  | 0 |  | 0 |  | 18520.34 |  | 0 |  | 0 |  | 0 |  |  |  |  | 0 | [5 empty] | DIL
21 | 1 | Montážní přirážka 3% na podružný materiál M21 a _1 | Soubor | 1 |  | 0 | 0 | 0 | 18520.34 | 18520.34 | 21 | 0 | 0 | 0 | 0 | 0 |  | Vlastní | Indiv | 0 | 0 |  | VRN |  |  |  | POL99_7
Díl: | M21 | Elektromontáže |  |  |  | 0 |  | 27844.81 |  | 218319.64 |  | 0 |  | 0.72 |  | 0 |  |  |  |  | 431.08 | [5 empty] | DIL
22 | 210010123R00 | Montáž trubky ochranné, polyetylenové, DN do 47 mm, volně uložené | m | 746 |  | 0 | 0 | 0 | 55.5 | 41403 | 21 | 0 | 0 | 0 | 0 | 0 | M21 | RTS 20/ I | RTS 20/ I | 0.116 | 86.54 |  | Práce |  |  |  | POL1_
23 | 210010231R00 | Montáž trubky , ocelové se základním nátěrem, volně uložené, o rozměru 60/2-4 mm | m | 4 |  | 0 | 0 | 0 | 121 | 484 | 21 | 0 | 0 | 0 | 0 | 0 | M21 | RTS 20/ I | RTS 20/ I | 0.25 | 1 |  | Práce |  |  |  | POL1_
24 | 210100001R00 | Ukončení vodičů v rozvaděči včetně zapojení a vodičové koncovky, , průřez do 2,5 mm2 | kus | 26 |  | 0 | 0 | 0 | 24.2 | 629.2 | 21 | 0 | 0 | 0 | 0 | 0 | M21 | RTS 20/ I | RTS 20/ I | 0.0505 | 1.31 |  | Práce |  |  |  | POL1_9
25 | 210100003R00 | Ukončení vodičů v rozvaděči včetně zapojení a vodičové koncovky, , průřez do 16 mm2 | kus | 54 |  | 0 | 0 | 0 | 39.3 | 2122.2 | 21 | 0 | 0 | 0 | 0 | 0 | M21 | RTS 20/ I | RTS 20/ I | 0.08217 | 4.44 |  | Práce |  |  |  | POL1_9
26 | 210202115R00 | Montáž svítidla veřejného osvětlení, parkového | kus | 26 |  | 0 | 0 | 0 | 548 | 14248 | 21 | 0 | 0 | 0 | 0 | 0 | M21 | RTS 20/ I | RTS 20/ I | 1.144 | 29.74 |  | Práce |  |  |  | POL1_
27 | 210204041R00 | Montáž stožáru veřejného osvětlení pro uchycení na zábradlí nebo pro pásovou dopravu, , , | kus | 2 |  | 0 | 0 | 0 | 3500 | 7000 | 21 | 0 | 0 | 0 | 0 | 0 | M21 | RTS 20/ I | Indiv | 1.16 | 2.32 |  | Práce |  |  |  | POL1_
|  | Montáž stožárů, jejich rozvoz po trase, postavení, vyrovnání a definitivní zajištění v základu. | [24 empty] | POP
28 | 210220022RT1 | Montáž uzemňovacího vedení v zemi, včetně svorek, propojení a izolace spojů, z drátů ocelových pozinkovaných (FeZn), , včetně dodávky drátu průměru 10 mm | m | 688 |  | 0 | 39.41 | 27114.08 | 76.59 | 52693.92 | 21 | 0 | 0.00105 | 0.72 | 0 | 0 | M21 | RTS 20/ I | RTS 20/ I | 0.16 | 110.08 |  | Práce |  |  |  | POL1_
|  | včetně montáže svorek spojovacích, odbočných, upevňovacích a spojovacího materiálu. | [24 empty] | POP
29 | 210800628RT1 | Montáž vodiče H07V-K (CYA), 16 mm2, uloženého volně, včetně dodávky vodiče | m | 13 |  | 0 | 37.46 | 486.98 | 22.34 | 290.42 | 21 | 0 | 0.0002 | 0 | 0 | 0 | M21 | RTS 20/ I | RTS 20/ I | 0.05 | 0.65 |  | Práce |  |  |  | POL1_
30 | 210810005R00 | Montáž kabelu CYKY 750 V, 3 x 1,5 mm2, volně uloženého | m | 156 |  | 0 | 0 | 0 | 24.4 | 3806.4 | 21 | 0 | 0 | 0 | 0 | 0 | M21 | RTS 20/ I | RTS 20/ I | 0.05096 | 7.95 |  | Práce |  |  |  | POL1_
31 | 210810014R00 | Montáž kabelu CYKY 750 V, 4 x 16 mm2, volně uloženého | m | 761 |  | 0 | 0 | 0 | 35.5 | 27015.5 | 21 | 0 | 0 | 0 | 0 | 0 | M21 | RTS 20/ I | RTS 20/ I | 0.07406 | 56.36 |  | Práce |  |  |  | POL1_
32 | 210120001R00 | závitové s předním přívodem do 500 V včetně pojistkové hlavice, vložek, styčných kroužků a zapojení, , E 27, do 25 A | kus | 26 |  | 0 | 0 | 0 | 116 | 3016 | 21 | 0 | 0 | 0 | 0 | 0 |  | RTS 20/ I | RTS 20/ I | 0.24 | 6.24 |  | Práce |  |  |  | POL1_9
33 | 210204011R00 | uličního, ocelového, délky do 12 m, | kus | 26 |  | 0 | 0 | 0 | 1636 | 42536 | 21 | 0 | 0 | 0 | 0 | 0 |  | RTS 20/ I | RTS 20/ I | 3.42 | 88.92 |  | Práce |  |  |  | POL1_
|  | Montáž stožárů, jejich rozvoz po trase, postavení, vyrovnání a definitivní zajištění v základu. | [24 empty] | POP
34 | 210204201R00 | pro 1 okruh | kus | 26 |  | 0 | 0 | 0 | 654 | 17004 | 21 | 0 | 0 | 0 | 0 | 0 |  | RTS 20/ I | RTS 20/ I | 1.3667 | 35.53 |  | Práce |  |  |  | POL1_9
|  | Montáž stožárové rozvodnice, montáže kabelu mezi rozvodnicí a vlastním svítidlem včetně jeho ukončení a zapojení v rozvodnici. U stožárů typu Ž je v položce zakalkulováno i zapojení dotykové spojky. | [24 empty] | POP |  | Montáž stožárové rozvodnice, montáže kabelu mezi rozvodnicí a vlastním svítidlem včetně jeho ukončení a zapojení v rozvodnici. U stožárů typu Ž je v položce zakalkulováno i zapojení dotykové spojky.
35 | 10010T | Bužírka smršťovací SB/SBF-3 ŽZ | m | 13 |  | 0 | 18.75 | 243.75 | 0 | 0 | 21 | 0 | 0 | 0 | 0 | 0 |  | Vlastní | 1 | 0 | 0 |  | Specifikace |  |  |  | POL3_
36 | 180456171100R | Montážní plošina na autopod. MP-16 (A 31) | Sh | 13 |  | 0 | 0 | 0 | 467 | 6071 | 21 | 0 | 0 | 0 | 0 | 0 | STROJ | RTS 20/ I | RTS 20/ I | 0 | 0 |  | Stroj |  |  |  | POL6_
Díl: | M46 | Zemní práce při montážích |  |  |  | 0 |  | 203407.62 |  | 458064.56 |  | 0 |  | 234.14 |  | 29.35 |  |  |  |  | 1009.9 | [5 empty] | DIL
37 | 113106121R00 | Rozebrání komunikací pro pěší s jakýmkoliv ložem a výplní spár z betonových nebo kameninových dlaždic nebo tvarovek | m2 | 3.8 |  | 0 | 0 | 0 | 61.8 | 234.84 | 21 | 0 | 0 | 0 | 0.138 | 0.52 | 822-1 | RTS 20/ I | RTS 20/ I | 0.16 | 0.61 |  | Práce |  |  |  | POL1_
|  | s přemístěním hmot na skládku na vzdálenost do 3 m nebo s naložením na dopravní prostředek | [24 empty] | SPI
|  | C : 4*0,95 |  | 3.8 | [22 empty] | VV | 0
38 | 119001421R00 | Dočasné zajištění podzemního potrubí nebo vedení kabelů do 3 kabelů | m | 35 |  | 0 | 80.97 | 2833.95 | 214.53 | 7508.55 | 21 | 0 | 0.02478 | 0.87 | 0 | 0 | 800-1 | RTS 20/ I | RTS 20/ I | 0.547 | 19.15 |  | Práce |  |  |  | POL1_
|  | ve výkopišti ve stavu a poloze, ve kterých byla na začátku zemních prací, a to podepřením, vzepřením nebo vyvěšením, případně s ochranným bedněním, se zřízením a odstraněním zajišťovací konstrukce a včetně opotřebení použitých materiálů, | [24 empty] | SPI |  | ve výkopišti ve stavu a poloze, ve kterých byla na začátku zemních prací, a to podepřením, vzepřením nebo vyvěšením, případně s ochranným bedněním, se zřízením a odstraněním zajišťovací konstrukce a včetně opotřebení použitých materiálů,
39 | 141721101R00 | Řízené protlačení a vtažení trub PE v hornině 1 - 4 průměru do 110 mm | m | 17 |  | 0 | 11.21 | 190.57 | 1946.79 | 33095.43 | 21 | 0 | 0.00348 | 0.06 | 0 | 0 | 800-1 | RTS 20/ I | RTS 20/ I | 1.7 | 28.9 |  | Práce |  |  |  | POL1_
|  | Horizontálně řízené vrtání, vtažení potrubí na principu rozplavování a rozrušování zeminy pomocí vysokotlaké směsi vody a bentonitu. Případné svařování vtahovaného potrubí. | [24 empty] | SPI |  | Horizontálně řízené vrtání, vtažení potrubí na principu rozplavování a rozrušování zeminy pomocí vysokotlaké směsi vody a bentonitu. Případné svařování vtahovaného potrubí.
|  | D : 5 |  | 5 | [22 empty] | VV | 0
|  | I : 12 |  | 12 | [22 empty] | VV | 0
40 | 331351101R00 | Bednění hranatých sloupů průřezu pravoúhlého čtyřúhelníka zřízení | m2 | 8.424 |  | 0 | 264.12 | 2224.95 | 298.88 | 2517.77 | 21 | 0 | 0.03808 | 0.32 | 0 | 0 | 801-1 | RTS 20/ I | RTS 20/ I | 0.7 | 5.9 |  | Práce |  |  |  | POL1_
|  | (pilířů), rámových stojek, táhel nebo vzpěr svislých nebo šikmých (odkloněných) o výšce do 4 m včetně vzepření | [24 empty] | SPI |  | (pilířů), rámových stojek, táhel nebo vzpěr svislých nebo šikmých (odkloněných) o výšce do 4 m včetně vzepření
|  | 26*0,6*0,6*0,9 |  | 8.424 | [22 empty] | VV | 0
41 | 564211111R00 | Podklad nebo podsyp ze štěrkopísku tloušťka po zhutnění 50 mm | m2 | 3.8 |  | 0 | 32.65 | 124.07 | 13.05 | 49.59 | 21 | 0 | 0.1012 | 0.38 | 0 | 0 | 822-1 | RTS 20/ I | RTS 20/ I | 0.02 | 0.08 |  | Práce |  |  |  | POL1_
|  | s rozprostřením, vlhčením a zhutněním | [24 empty] | SPI
|  | C : 4*0,95 |  | 3.8 | [22 empty] | VV | 0
42 | 564231111R00 | Podklad nebo podsyp ze štěrkopísku tloušťka po zhutnění 100 mm | m2 | 52.15 |  | 0 | 65.24 | 3402.27 | 14.46 | 754.09 | 21 | 0 | 0.2024 | 10.56 | 0 | 0 | 822-1 | RTS 20/ I | RTS 20/ I | 0.03 | 1.56 |  | Práce |  |  |  | POL1_
|  | s rozprostřením, vlhčením a zhutněním | [24 empty] | SPI
|  | F : 7*0,55 |  | 3.85 | [22 empty] | VV | 0
|  | E : 69*0,70 |  | 48.3 | [22 empty] | VV | 0
43 | 564851111R00 | Podklad ze štěrkodrti s rozprostřením a zhutněním frakce 0-63 mm, tloušťka po zhutnění 150 mm | m2 | 2.2 |  | 0 | 164.95 | 362.89 | 26.05 | 57.31 | 21 | 0 | 0.378 | 0.83 | 0 | 0 | 822-1 | RTS 20/ I | RTS 20/ I | 0.03 | 0.07 |  | Práce |  |  |  | POL1_
|  | C : 4*0,55 |  | 2.2 | [22 empty] | VV | 0
44 | 565171111R00 | Podklad z kameniva obaleného asfaltem ACP 22+, v pruhu šířky do 3 m, třídy 1, tloušťka po zhutnění 100 mm | m2 | 3.85 |  | 0 | 513.22 | 1975.9 | 106.78 | 411.1 | 21 | 0 | 0.26376 | 1.02 | 0 | 0 | 822-1 | RTS 20/ I | RTS 20/ I | 0.08 | 0.31 |  | Práce |  |  |  | POL1_
|  | s rozprostřením a zhutněním | [24 empty] | SPI
|  | F : 7*0,55 |  | 3.85 | [22 empty] | VV | 0
45 | 565181111R00 | Podklad z kameniva obaleného asfaltem ACP 22+, v pruhu šířky do 3 m, třídy 1, tloušťka po zhutnění 150 mm | m2 | 62.1 |  | 0 | 770.14 | 47825.69 | 134.86 | 8374.81 | 21 | 0 | 0.39561 | 24.57 | 0 | 0 | 822-1 | RTS 20/ I | RTS 20/ I | 0.12 | 7.45 |  | Práce |  |  |  | POL1_
|  | s rozprostřením a zhutněním | [24 empty] | SPI
|  | E : 69*0,9 |  | 62.1 | [22 empty] | VV | 0
46 | 577114125R00 | Beton asfaltový z modifikovaného asfaltu v pruhu šířky přes 3 m, ACL 16 S , tloušťky 60 mm, plochy přes 1000 m2 | m2 | 62.1 |  | 0 | 374.4 | 23250.24 | 32.6 | 2024.46 | 21 | 0 | 0.15559 | 9.66 | 0 | 0 | 822-1 | RTS 20/ I | RTS 20/ I | 0.02 | 1.24 |  | Práce |  |  |  | POL1_
|  | E : 69*0,9 |  | 62.1 | [22 empty] | VV | 0
47 | 578132111R00 | Litý asfalt z kameniva v pruhu šířky do 3 m, střednězrnný nebo hrubozrnný, tloušťky 30 mm | m2 | 3.85 |  | 0 | 190.4 | 733.04 | 189.6 | 729.96 | 21 | 0 | 0.07349 | 0.28 | 0 | 0 | 822-1 | RTS 20/ I | RTS 20/ I | 0.2 | 0.77 |  | Práce |  |  |  | POL1_
|  | z kameniva těženého nebo drceného s rozprostřením | [24 empty] | SPI
|  | F : 7*0,55 |  | 3.85 | [22 empty] | VV | 0
48 | 596215021R00 | Kladení zámkové dlažby do drtě tloušťka dlažby 60 mm, tloušťka lože 40 mm | m2 | 3.8 |  | 0 | 40.81 | 155.08 | 224.69 | 853.82 | 21 | 0 | 0.0739 | 0.28 | 0 | 0 | 822-1 | RTS 20/ I | RTS 20/ I | 0.45 | 1.71 |  | Práce |  |  |  | POL1_
|  | s provedením lože z kameniva drceného, s vyplněním spár, s dvojitým hutněním a se smetením přebytečného materiálu na krajnici. S dodáním hmot pro lože a výplň spár. | [24 empty] | SPI |  | s provedením lože z kameniva drceného, s vyplněním spár, s dvojitým hutněním a se smetením přebytečného materiálu na krajnici. S dodáním hmot pro lože a výplň spár.
|  | C : 4*0,95 |  | 3.8 | [22 empty] | VV | 0
49 | 460030081RT3 | Řezání spáry v asfaltu nebo betonu, v tloušťce vrstvy do 8-10 cm | m | 152 |  | 0 | 47.7 | 7250.4 | 158.8 | 24137.6 | 21 | 0 | 0 | 0 | 0 | 0 |  | RTS 20/ I | RTS 20/ I | 0.28 | 42.56 |  | Práce |  |  |  | POL1_
|  | F : 2*7 |  | 14 | [22 empty] | VV | 0
|  | E : 69*2 |  | 138 | [22 empty] | VV | 0
50 | 460100034TV1 | Pouzdrový základ "Zelený utopenec" 600x600, v.900 | kus | 26 |  | 0 | 1665 | 43290 | 1030 | 26780 | 21 | 0 | 1.364 | 35.46 | 0 | 0 |  | Vlastní | 1 | 2.38 | 61.88 |  | Práce |  |  |  | POL1_9
51 | 460120002R00 | Zához jámy, hornina třídy 3 - 4 | m3 | 16.5 |  | 0 | 0 | 0 | 232 | 3828 | 21 | 0 | 0 | 0 | 0 | 0 |  | RTS 20/ I | RTS 20/ I | 0.64 | 10.56 |  | Práce |  |  |  | POL1_
52 | 460200133RT1 | Výkop kabelové rýhy 35/50 cm hor.3, strojní výkop rýhy | m | 7 |  | 0 | 0 | 0 | 66.4 | 464.8 | 21 | 0 | 0 | 0 | 0 | 0 |  | RTS 20/ I | RTS 20/ I | 0.0511 | 0.36 |  | Práce |  |  |  | POL1_9
|  | F : 7 |  | 7 | [22 empty] | VV | 0
53 | 460200143RT2 | Výkop kabelové rýhy 35/60 cm hor.3, ruční výkop rýhy | m | 4 |  | 0 | 0 | 0 | 270.5 | 1082 | 21 | 0 | 0 | 0 | 0 | 0 |  | RTS 20/ I | RTS 20/ I | 0.74 | 2.96 |  | Práce |  |  |  | POL1_9
|  | C : 4 |  | 4 | [22 empty] | VV | 0
54 | 460200163RT1 | Výkop kabelové rýhy 35/80 cm hor.3, strojní výkop rýhy | m | 419 |  | 0 | 0 | 0 | 106 | 44414 | 21 | 0 | 0 | 0 | 0 | 0 |  | RTS 20/ I | RTS 20/ I | 0.08 | 33.52 |  | Práce |  |  |  | POL1_9
|  | A : 419 |  | 419 | [22 empty] | VV | 0
55 | 460200163RT2 | Výkop kabelové rýhy 35/80 cm hor.3, ruční výkop rýhy | m | 106 |  | 0 | 0 | 0 | 360.5 | 38213 | 21 | 0 | 0 | 0 | 0 | 0 |  | RTS 20/ I | RTS 20/ I | 0.99 | 104.94 |  | Práce |  |  |  | POL1_9
|  | 87+9+7+3 |  | 106 | [22 empty] | VV | 0
|  | A : | [24 empty] | VV | 0
56 | 460200263RT1 | Výkop kabelové rýhy 50/80 cm hor.3, strojní výkop rýhy | m | 8 |  | 0 | 0 | 0 | 126.5 | 1012 | 21 | 0 | 0 | 0 | 0 | 0 |  | RTS 20/ I | RTS 20/ I | 0.1168 | 0.93 |  | Práce |  |  |  | POL1_9
|  | B : 8 |  | 8 | [22 empty] | VV | 0
57 | 460200283RT1 | Výkop kabelové rýhy 50/100 cm hor.3, strojní výkop rýhy | m | 45 |  | 0 | 0 | 0 | 158 | 7110 | 21 | 0 | 0 | 0 | 0 | 0 |  | RTS 20/ I | RTS 20/ I | 0.15 | 6.75 |  | Práce |  |  |  | POL1_9
|  | E : 15 |  | 15 | [22 empty] | VV | 0
|  | G : 30 |  | 30 | [22 empty] | VV | 0
58 | 460200283RT2 | Výkop kabelové rýhy 50/100 cm hor.3, ruční výkop rýhy | m | 64 |  | 0 | 0 | 0 | 644 | 41216 | 21 | 0 | 0 | 0 | 0 | 0 |  | RTS 20/ I | RTS 20/ I | 1.77 | 113.28 |  | Práce |  |  |  | POL1_9
|  | E : 54 |  | 54 | [22 empty] | VV | 0
|  | G : 10 |  | 10 | [22 empty] | VV | 0
59 | 460420018RT3 | Zřízení kabelového lože v rýze š.do 35 cm z písku, tloušťka vrstvy 20 cm | m | 536 |  | 0 | 51.19 | 27437.84 | 24.71 | 13244.56 | 21 | 0 | 0.147 | 78.79 | 0 | 0 |  | RTS 20/ I | RTS 20/ I | 0.06 | 32.16 |  | Práce |  |  |  | POL1_9
|  | A : 525 |  | 525 | [22 empty] | VV | 0
|  | C : 4 |  | 4 | [22 empty] | VV | 0
|  | F : 7 |  | 7 | [22 empty] | VV | 0
60 | 460420022RT3 | Zřízení kabelového lože v rýze š. do 65 cm z písku, lože tloušťky 20 cm | m | 117 |  | 0 | 95.13 | 11130.21 | 45.87 | 5366.79 | 21 | 0 | 0.273 | 31.94 | 0 | 0 |  | RTS 20/ I | RTS 20/ I | 0.11 | 12.87 |  | Práce |  |  |  | POL1_9
|  | B : 8 |  | 8 | [22 empty] | VV | 0
|  | E : 69 |  | 69 | [22 empty] | VV | 0
|  | G : 40 |  | 40 | [22 empty] | VV | 0
61 | 460490012RT1 | Fólie výstražná z PVC, šířka 33 cm, fólie PVC šířka 33 cm | m | 653 |  | 0 | 5.46 | 3565.38 | 10.74 | 7013.22 | 21 | 0 | 6e-05 | 0.04 | 0 | 0 |  | RTS 20/ I | RTS 20/ I | 0.03 | 19.59 |  | Práce |  |  |  | POL1_
|  | A : 525 |  | 525 | [22 empty] | VV | 0
|  | B : 8 |  | 8 | [22 empty] | VV | 0
|  | C : 4 |  | 4 | [22 empty] | VV | 0
|  | D : 0 | [24 empty] | VV | 0
|  | F : 7 |  | 7 | [22 empty] | VV | 0
|  | E : 69 |  | 69 | [22 empty] | VV | 0
|  | G : 40 |  | 40 | [22 empty] | VV | 0
62 | 460570103R00 | Zához rýhy 35/20 cm, hornina třídy 3, se zhutněním | m | 11 |  | 0 | 0 | 0 | 19.8 | 217.8 | 21 | 0 | 0 | 0 | 0 | 0 |  | RTS 20/ I | RTS 20/ I | 0.05 | 0.55 |  | Práce |  |  |  | POL1_9
|  | C : 4 |  | 4 | [22 empty] | VV | 0
|  | F : 7 |  | 7 | [22 empty] | VV | 0
63 | 460570243R00 | Zához rýhy 50/60 cm, hornina třídy 3, se zhutněním | m | 8 |  | 0 | 0 | 0 | 83 | 664 | 21 | 0 | 0 | 0 | 0 | 0 |  | RTS 20/ I | RTS 20/ I | 0.204 | 1.63 |  | Práce |  |  |  | POL1_9
|  | B : 8 |  | 8 | [22 empty] | VV | 0
64 | 460570253R00 | Zához rýhy 50/70 cm, hornina třídy 3, se zhutněním | m | 69 |  | 0 | 0 | 0 | 95.9 | 6617.1 | 21 | 0 | 0 | 0 | 0 | 0 |  | RTS 20/ I | RTS 20/ I | 0.24 | 16.56 |  | Práce |  |  |  | POL1_9
|  | E : 69 |  | 69 | [22 empty] | VV | 0
65 | 460570263R00 | Zához rýhy 50/80 cm, hornina třídy 3, se zhutněním | m | 40 |  | 0 | 0 | 0 | 112 | 4480 | 21 | 0 | 0 | 0 | 0 | 0 |  | RTS 20/ I | RTS 20/ I | 0.28 | 11.2 |  | Práce |  |  |  | POL1_9
|  | G : 40 |  | 40 | [22 empty] | VV | 0
66 | 460620006RT1 | Osetí povrchu trávou, včetně dodávky osiva | m2 | 187.75 |  | 0 | 2.5 | 469.38 | 20.7 | 3886.43 | 21 | 0 | 2e-05 | 0 | 0 | 0 |  | RTS 20/ I | RTS 20/ I | 0.05 | 9.39 |  | Práce |  |  |  | POL1_9
|  | A : 525*0,35 |  | 183.75 | [22 empty] | VV | 0
|  | B : 8*0,5 |  | 4 | [22 empty] | VV | 0
67 | 460650001R00 | Příjezdová cesta štěrková šířky do 4 m | m3 | 10 |  | 0 | 0 | 0 | 1641 | 16410 | 21 | 0 | 0 | 0 | 0 | 0 |  | RTS 20/ I | RTS 20/ I | 4.556 | 45.56 |  | Práce |  |  |  | POL1_
|  | G : 40*0,25 |  | 10 | [22 empty] | VV | 0
68 | 00 | Jáma do 2 m3 pro protlak, ruční výkop jámy | m3 | 16.5 |  | 0 | 0 | 0 | 1206 | 19899 | 21 | 0 | 0 | 0 | 0 | 0 |  | Vlastní | RTS 19/ I | 3.44 | 56.76 |  | Práce |  |  |  | POL1_9
|  | 1,5*1*1,5*2 |  | 4.5 | [22 empty] | VV | 0
|  | 2,5*1,5*2+1,5*1,5*2 |  | 12 | [22 empty] | VV | 0
69 | 460010024RT2 | Vytýčení kabelové trasy v zastavěném prostoru, délka trasy do 500 m | km | 0.67 |  | 0 | 0 | 0 | 2990 | 2003.3 | 21 | 0 | 0.03421 | 0.02 | 0 | 0 |  | RTS 20/ I | RTS 20/ I | 4.73 | 3.17 |  | Práce |  |  |  | POL1_
70 | 460050703RT1 | Jáma do 2 m3 pro stožár veřejného osvětlení, hor.3, ruční výkop jámy | m3 | 8.424 |  | 0 | 0 | 0 | 1254 | 10563.7 | 21 | 0 | 0 | 0 | 0 | 0 |  | RTS 20/ I | RTS 20/ I | 3.44 | 28.98 |  | Práce |  |  |  | POL1_9
|  | 26*0,6*0,6*0,9 |  | 8.424 | [22 empty] | VV | 0
71 | 460570143R00 | Zához rýhy 35/60 cm, hornina třídy 3, se zhutněním | m | 525 |  | 0 | 0 | 0 | 61.1 | 32077.5 | 21 | 0 | 0 | 0 | 0 | 0 |  | RTS 20/ I | RTS 20/ I | 0.15 | 78.75 |  | Práce |  |  |  | POL1_9
|  | A : 525 |  | 525 | [22 empty] | VV | 0
72 | 460620013R00 | Provizorní úprava terénu v přírodní hornině 3 | m2 | 187.75 |  | 0 | 0 | 0 | 46.5 | 8730.38 | 21 | 0 | 0 | 0 | 0 | 0 |  | RTS 20/ I | RTS 20/ I | 0.13 | 24.41 |  | Práce |  |  |  | POL1_9
|  | A : 525*0,35 |  | 183.75 | [22 empty] | VV | 0
|  | B : 8*0,5 |  | 4 | [22 empty] | VV | 0
73 | 965200012RA0 | betonových a asfaltových | m3 | 13.1025 |  | 0 | 0 | 0 | 6260 | 82021.65 | 21 | 0 | 0 | 0 | 2.2 | 28.83 |  | RTS 20/ I | RTS 20/ I | 17.007 | 222.83 |  | Agregovaná položka |  |  |  | POL2_
|  | F : 7*0,13*0,75 |  | 0.6825 | [22 empty] | VV | 0
|  | E : 69*0,9*0,2 |  | 12.42 | [22 empty] | VV | 0
74 | 583419003R | kamenivo přírodní drcené frakce 32,0 až 63,0 mm; třída B | t | 18 |  | 0 | 403.5 | 7263 | 0 | 0 | 21 | 0 | 1 | 18 | 0 | 0 | SPCM | RTS 20/ I | RTS 20/ I | 0 | 0 |  | Specifikace |  |  |  | POL3_
|  | G : 40*0,25*1,8 |  | 18 | [22 empty] | VV | 0
75 | 58922151R | beton třídy C 16/20; frakce kameniva do 22 mm; konzistence měkká; z cementu struskoportlandského | m3 | 8.424 |  | 0 | 2365 | 19922.76 | 0 | 0 | 21 | 0 | 2.5 | 21.06 | 0 | 0 | SPCM | RTS 20/ I | RTS 20/ I | 0 | 0 |  | Specifikace |  |  |  | POL3_
|  | 26*0,6*0,6*0,9 |  | 8.424 | [22 empty] | VV | 0
Díl: | ON | Ostatní náklady |  |  |  | 0 |  | 0 |  | 36549.4 |  | 0 |  | 0 |  | 0 |  |  |  |  | 6.02 | [5 empty] | DIL
76 | 00000 | Vytýčení trasy inženýrských sítí | soubor | 1 |  | 0 | 0 | 0 | 5000 | 5000 | 21 | 0 | 0 | 0 | 0 | 0 |  | Vlastní | Indiv | 6.02 | 6.02 |  | R-položka |  |  |  | POL12_1
77 | 100 | Ostatní náklady na přesun hmot | soubor | 1 |  | 0 | 0 | 0 | 5000 | 5000 | 21 | 0 | 0 | 0 | 0 | 0 |  | Vlastní | Indiv | 0 | 0 |  | OPN |  |  |  | POL13_0
78 | 005121016R | Vybudování zařízení staveniště pro JKSO 827 | Soubor | 1 |  | 0 | 0 | 0 | 16499.4 | 16499.4 | 21 | 0 | 0 | 0 | 0 | 0 |  | RTS 20/ I | Indiv | 0 | 0 |  | VRN |  |  |  | POL99_0
|  | Vybudování zpevněných ploch pro skladování materiálu, doprava a osazení kontejnerů pro skladování. | [24 empty] | POP
|  | Sejmutí ornice, hrubá úprava terénu a zpevnění ploch pro osazení objektů sociálního zařízení staveniště a kanceláří stavby. | [24 empty] | POP |  | Sejmutí ornice, hrubá úprava terénu a zpevnění ploch pro osazení objektů sociálního zařízení staveniště a kanceláří stavby.
|  | Doprava a osazení mobilních buněk sociálního zařízení – umývárny, toalety, šatny. | [24 empty] | POP
|  | Doprava a osazení kanceláří stavby a technického dozoru. | [24 empty] | POP
|  | Doprava a osazení lávek pro chodce do 2 m délky, mostů do 5 délky. | [24 empty] | POP
|  | Zřízení osvětlení staveniště (včetně stožárů a osvětlovacích těles). | [24 empty] | POP
|  | Zřízení dočasných ochranných zařízení (plachty, stěny, stany), jestliže jsou vyžadovány technologií montáže. | [24 empty] | POP |  | Zřízení dočasných ochranných zařízení (plachty, stěny, stany), jestliže jsou vyžadovány technologií montáže.
|  | Náhradní zdroj elektrické energie. | [24 empty] | POP
79 | 005241020R | Geodetické zaměření skutečného provedení | km | 0.67 |  | 0 | 0 | 0 | 15000 | 10050 | 21 | 0 | 0 | 0 | 0 | 0 |  | RTS 20/ I | Indiv | 0 | 0 |  | VRN |  |  |  | POL99_8
|  | Náklady na provedení skutečného zaměření stavby v rozsahu nezbytném pro zápis změny do katastru nemovitostí. | [24 empty] | POP |  | Náklady na provedení skutečného zaměření stavby v rozsahu nezbytném pro zápis změny do katastru nemovitostí.
[25 empty] | 15 | 21 | DPH
| Celkem |  |  |  |  | 0 | [18 empty] | 0 | 0 | SUM
END
Note on S6: Jedná se o informaci, zda se jedná o položku, která je do rozpočtu zadána z cenové soustavy RTS, nebo vlastní.
Note on T6: Jedná se o název CÚ, která je zadána u položky rozpočtu