## Pokyny pro vyplnění (hidden)
Pokyny pro vyplnění
Ve všech listech tohoto souboru můžete měnit pouze buňky s modrým pozadím. Jedná se o tyto údaje : - údaje o firmě - jednotkové ceny položek zadané na maximálně dvě desetinná místa

## Stavba
#RTSROZP# | Položkový rozpočet stavby
| Stavba: |  | 2004 | D.2.9 Horkovod, Nová plavecká hala, Litvínov
| Objekt: |  | 01 | D.2.9 Horkovod, Nová plavecká hala, Litvínov
2036 | Rozpočet: |  | 01 | D.2.9 Horkovod, Nová plavecká hala, Litvínov
| Objednatel: | [5 empty] | IČO:
DIČ:
| Projektant: | [5 empty] | IČO:
DIČ:
| Zhotovitel: | [5 empty] | IČO:
DIČ:
Vypracoval:
| Rozpis ceny | [6 empty] | Celkem
HSV | HSV | [6 empty] | 0
PSV | PSV | [6 empty] | 0
MON | MON | [6 empty] | 0
VN | Vedlejší náklady | [6 empty] | 0
ON | Ostatní náklady | [6 empty] | 0
| Celkem | [6 empty] | 0
Rekapitulace daní
| Základ pro sníženou DPH |  |  | 15 | % | 0 |  |  | CZK
| Snížená DPH |  |  | 15 | % | 0 |  |  | CZK
| Základ pro základní DPH |  |  | 21 | % | 0 |  |  | CZK
| Základní DPH |  |  | 21 | % | 0 |  |  | CZK
| Zaokrouhlení |  |  |  |  | 0 |  |  | CZK
| Cena celkem bez DPH |  |  |  |  | 1875015.31 |  |  | CZK
| Cena celkem s DPH |  |  |  |  | 0 |  |  | CZK
|  | v |  |  | dne
|  |  | Za zhotovitele |  |  |  | Za objednatele
Rekapitulace dílčích částí
#CASTI>> | Číslo | Název |  |  | Základ pro sníženou DPH | Základ pro základní DPH | DPH celkem | Cena celkem | %
1 | Stavba |  |  |  | 0 | 1875015.31 | 393753.22 | 2268768.53 | 100
2 | 01 | D.2.9 Horkovod, Nová plavecká hala, Litvínov |  |  | 0 | 1875015.31 | 393753.22 | 2268768.53 | 100
3 | 01 | D.2.9 Horkovod, Nová plavecká hala, Litvínov |  |  | 0 | 1875015.31 | 393753.22 | 2268768.53 | 100
| Celkem za stavbu |  |  |  | 0 | 1875015.31 | 393753.22 | 2268768.53 | 100
Note on D11: Název
Note on I11: IČO
Note on D12: Ulice
Note on I12: DIČ
Note on D13: PSČ
Note on E13: Místo

## VzorPolozky (hidden)
Položkový rozpočet
S:
O:
R:

## 01 01 Pol
Položkový rozpočet | [26 empty] | #TypZaznamu#
S: | 2004 | D.2.9 Horkovod, Nová plavecká hala, Litvínov | [24 empty] | STA
O: | 01 | D.2.9 Horkovod, Nová plavecká hala, Litvínov | [21 empty] | STA |  |  | OBJ
R: | 01 | D.2.9 Horkovod, Nová plavecká hala, Litvínov | [24 empty] | ROZ
P.č. | Číslo položky | Název položky | MJ | Množství | Cena / MJ | Celkem | Dodávka | Dodávka celk. | Montáž | Montáž celk. | DPH | Cena s DPH | Hmotnost / MJ | Hmotnost celk.(t) | Dem. hmotnost / MJ | Dem. hmotnost celk.(t) | Ceník | Cen. soustava / platnost | Cenová úroveň | Nhod / MJ | Nhod celk. | Dodavatel | Typ položky
Díl: | 1 | Zemní práce |  |  |  | 0 |  | 14655.8 |  | 428096.4 |  | 0 |  | 247.52 |  | 54 |  |  |  |  | 655.01 | [5 empty] | DIL
1 | 113106241R00 | Rozebrání ploch komunikací ze silničních panelů | ks | 60 |  | 0 | 0 | 0 | 280.8 | 16848 | 21 | 0 | 0 | 0 | 0.9 | 54 |  | RTS 20/ I | Indiv | 0.062 | 3.72 |  | Práce |  |  |  | POL1_
2 | 139601102R00 | Ruční výkop jam, rýh a šachet v hornině tř. 3 | m3 | 50 |  | 0 | 0 | 0 | 1162 | 58100 | 21 | 0 | 0 | 0 | 0 | 0 |  | RTS 20/ I | RTS 18/ II | 3.533 | 176.65 |  | Práce |  |  |  | POL1_
3 | 162301101R00 | Vodorovné přemístění výkopku z hor.1-4 do 500 m | m3 | 400 |  | 0 | 0 | 0 | 97.5 | 39000 | 21 | 0 | 0 | 0 | 0 | 0 |  | RTS 20/ I | RTS 20/ I | 0.011 | 4.4 |  | Práce |  |  |  | POL1_
4 | 174101101R00 | Zásyp jam, rýh, šachet se zhutněním | m3 | 280 |  | 0 | 0 | 0 | 116.5 | 32620 | 21 | 0 | 0 | 0 | 0 | 0 |  | RTS 20/ I | RTS 18/ II | 0.202 | 56.56 |  | Práce |  |  |  | POL1_
5 | 180402111R00 | Založení trávníku parkového výsevem v rovině | m2 | 260 |  | 0 | 1.68 | 436.8 | 22.42 | 5829.2 | 21 | 0 | 0 | 0 | 0 | 0 |  | RTS 20/ I | RTS 20/ I | 0.06 | 15.6 |  | Práce |  |  |  | POL1_
6 | 181301102R00 | Rozprostření ornice, rovina, tl. 10-15 cm,do 500m2 | m2 | 260 |  | 0 | 0 | 0 | 65.6 | 17056 | 21 | 0 | 0 | 0 | 0 | 0 |  | RTS 20/ I | RTS 20/ I | 0.177 | 46.02 |  | Práce |  |  |  | POL1_
7 | 185803211R00 | Uválcování trávníku v rovině | m2 | 260 |  | 0 | 0 | 0 | 0.97 | 252.2 | 21 | 0 | 0 | 0 | 0 | 0 |  | RTS 20/ I | RTS 20/ I | 0.002 | 0.52 |  | Práce |  |  |  | POL1_
8 | 1322011RVH | Strojní výkop jam, rýh, šachet v hornině tř. 3 | m3 | 350 |  | 0 | 0 | 0 | 247 | 86450 | 21 | 0 | 0 | 0 | 0 | 0 |  | Vlastní | RTS 19/ II | 0.23 | 80.5 |  | Práce |  |  |  | POL1_
9 | 151101102RV | Pažení a rozepření stěn rýh - příložné - hl.do 4 m | m | 100 |  | 0 | 18.39 | 1839 | 253.01 | 25301 | 21 | 0 | 0.00086 | 0.09 | 0 | 0 |  | Vlastní | Indiv | 0.479 | 47.9 |  | Práce |  |  |  | POL1_
10 | 151101112RV | Odstranění pažení stěn rýh - příložné - hl. do 4 m | m | 100 |  | 0 | 0 | 0 | 151.2 | 15120 | 21 | 0 | 0 | 0 | 0 | 0 |  | Vlastní | Indiv | 0.327 | 32.7 |  | Práce |  |  |  | POL1_
11 | 175101101RT2V | Obsyp potrubí bez prohození sypaniny s dodáním písku | m3 | 120 |  | 0 | 0 | 0 | 1096 | 131520 | 21 | 0 | 1.7 | 204 | 0 | 0 |  | Vlastní | RTS 19/ II | 1.587 | 190.44 |  | Práce |  |  |  | POL1_
12 | 00572400R | Směs travní | kg | 14 |  | 0 | 108 | 1512 | 0 | 0 | 21 | 0 | 0.001 | 0.01 | 0 | 0 | SPCM | RTS 20/ I | RTS 20/ I | 0 | 0 |  | Specifikace |  |  |  | POL3_
13 | 10364200R | Ornice pro pozemkové úpravy | m3 | 26 |  | 0 | 418 | 10868 | 0 | 0 | 21 | 0 | 1.67 | 43.42 | 0 | 0 | SPCM | RTS 20/ I | RTS 20/ I | 0 | 0 |  | Specifikace |  |  |  | POL3_
Díl: | 11 | Přípravné a přidružené práce |  |  |  | 0 |  | 0 |  | 37418.32 |  | 0 |  | 0 |  | 0 |  |  |  |  | 0 | [5 empty] | DIL
14 | 11-1 | Lávka pro chodce s oboustranným zábradlím délka 2m, šíře 1,2 m | ks | 2 |  | 0 | 0 | 0 | 9550 | 19100 | 21 | 0 | 0 | 0 | 0 | 0 |  | Vlastní | Indiv | 0 | 0 |  | Práce |  |  |  | POL1_
15 | 11-2 | Geodetické zaměření nového potrubního rozvodu včetně stavební části | soubor | 1 |  | 0 | 0 | 0 | 18318.32 | 18318.32 | 21 | 0 | 0 | 0 | 0 | 0 |  | Vlastní | Indiv | 0 | 0 |  | VRN |  |  |  | POL99_8
Díl: | 3 | Svislé a kompletní konstrukce |  |  |  | 0 |  | 0 |  | 500 |  | 0 |  | 0.26 |  | 0 |  |  |  |  | 0.39 | [5 empty] | DIL
16 | 38938100RVH | Dobetonování otvorů pro potrubí | m3 | 0.1 |  | 0 | 0 | 0 | 5000 | 500 | 21 | 0 | 2.5698 | 0.26 | 0 | 0 |  | Vlastní | RTS 19/ II | 3.929 | 0.39 |  | Práce |  |  |  | POL1_
Díl: | 5 | Komunikace |  |  |  | 0 |  | 86234.4 |  | 57935.6 |  | 0 |  | 90.63 |  | 0 |  |  |  |  | 64.3 | [5 empty] | DIL
17 | 584121111R00 | Osazení silničních panelů,lože z kameniva | m2 | 180 |  | 0 | 26.58 | 4784.4 | 184.42 | 33195.6 | 21 | 0 | 0.0835 | 15.03 | 0 | 0 |  | RTS 20/ I | RTS 20/ I | 0.25 | 45 |  | Práce |  |  |  | POL1_
18 | 5-pl | Pískové lože pro silniční panely | m3 | 20 |  | 0 | 0 | 0 | 1237 | 24740 | 21 | 0 | 2.1 | 42 | 0 | 0 |  | Vlastní | RTS 20/ I | 0.965 | 19.3 |  | Práce |  |  |  | POL1_
19 | 59381300R | Panel silniční 3x1x0,12 m | kus | 30 |  | 0 | 2715 | 81450 | 0 | 0 | 21 | 0 | 1.12 | 33.6 | 0 | 0 | SPCM | RTS 20/ I | RTS 20/ I | 0 | 0 |  | Specifikace |  |  |  | POL3_
Díl: | 61 | Úpravy povrchů vnitřní |  |  |  | 0 |  | 45.03 |  | 1343.72 |  | 0 |  | 0.05 |  | 0 |  |  |  |  | 3.21 | [5 empty] | DIL
20 | 612421637R00 | Omítka vnitřní zdiva, MVC, štuková | m2 | 1 |  | 0 | 45.03 | 45.03 | 364.97 | 364.97 | 21 | 0 | 0.04766 | 0.05 | 0 | 0 |  | RTS 20/ I | RTS 18/ II | 0.84 | 0.84 |  | Práce |  |  |  | POL1_
21 | 61-11 | Příprava omítky u objektů pro hydroizolaci - očištění | m2 | 4.5 |  | 0 | 0 | 0 | 217.5 | 978.75 | 21 | 0 | 0 | 0 | 0 | 0 |  | Vlastní | RTS 19/ II | 0.526 | 2.37 |  | Práce |  |  |  | POL1_
Díl: | 96 | Bourání konstrukcí |  |  |  | 0 |  | 1889.9 |  | 3744.1 |  | 0 |  | 0 |  | 0.14 |  |  |  |  | 7.8 | [5 empty] | DIL
22 | 970041250R00 | Vrtání jádrové do prostého betonu do D 250 mm | m | 1.2 |  | 0 | 1574.92 | 1889.9 | 3120.08 | 3744.1 | 21 | 0 | 0 | 0 | 0.11775 | 0.14 |  | RTS 20/ I | RTS 18/ II | 6.5 | 7.8 |  | Práce |  |  |  | POL1_
Díl: | 99 | Staveništní přesun hmot |  |  |  | 0 |  | 0 |  | 118120.67 |  | 0 |  | 0 |  | 0 |  |  |  |  | 317.64 | [5 empty] | DIL
23 | 999281105R00 | Přesun hmot pro opravy a údržbu do výšky 6 m | t | 338.4546 |  | 0 | 0 | 0 | 349 | 118120.67 | 21 | 0 | 0 | 0 | 0 | 0 |  | RTS 20/ I | RTS 18/ II | 0.9385 | 317.64 |  | Přesun hmot |  |  |  | POL7_
Díl: | 711 | Izolace proti vodě |  |  |  | 0 |  | 1040.54 |  | 4201.68 |  | 0 |  | 0.04 |  | 0 |  |  |  |  | 2.32 | [5 empty] | DIL
24 | 711112001RZ1 | Izolace proti vlhkosti svis. nátěr ALP, za studena 1x nátěr - včetně dodávky asfaltového laku | m2 | 4.5 |  | 0 | 20.23 | 91.04 | 20.07 | 90.32 | 21 | 0 | 0.00052 | 0 | 0 | 0 |  | RTS 20/ I | RTS 18/ II | 0.049 | 0.22 |  | Práce |  |  |  | POL1_
25 | 711142559RY1 | Izolace proti vlhkosti svislá pásy přitavením 1 vrstva - včetně dodávky asfalt. pásu modifikovaného | m2 | 4.5 |  | 0 | 211 | 949.5 | 110.5 | 497.25 | 21 | 0 | 0.0061 | 0.03 | 0 | 0 |  | RTS 20/ I | RTS 18/ II | 0.266 | 1.2 |  | Práce |  |  |  | POL1_
26 | 711R | D+M těsnícího profilu | m | 10 |  | 0 | 0 | 0 | 342.22 | 3422.2 | 21 | 0 | 0.00054 | 0.01 | 0 | 0 |  | Vlastní | Indiv | 0.09 | 0.9 |  | Práce |  |  |  | POL1_
27 | 998711201R00 | Přesun hmot pro izolace proti vodě, výšky do 6 m | % | 50.503 |  | 0 | 0 | 0 | 3.8 | 191.91 | 21 | 0 | 0 | 0 | 0 | 0 |  | RTS 20/ I | RTS 18/ II | 0 | 0 |  | Přesun hmot |  |  |  | POL7_
Díl: | 713 | Izolace tepelné |  |  |  | 0 |  | 1612.5 |  | 6520.56 |  | 0 |  | 0.04 |  | 0 |  |  |  |  | 5.27 | [5 empty] | DIL
28 | 71347112RVH | Izolace potrubí v rolích | m2 | 5 |  | 0 | 0 | 0 | 648 | 3240 | 21 | 0 | 0.00144 | 0.01 | 0 | 0 |  | Vlastní | RTS 19/ II | 1.053 | 5.27 |  | Práce |  |  |  | POL1_
29 | kp | D+M Krycí vyztužená fólie + vázací drát | m2 | 5 |  | 0 | 0 | 0 | 625 | 3125 | 21 | 0 | 0 | 0 | 0 | 0 |  | Vlastní | Indiv | 0 | 0 |  | Práce |  |  |  | POL1_
30 | 63151672R | Dodávka - Izolace potrubí v rolích z minerální vlny (s kolmou orientací vláken) na Al fólii s objemovou hmotností 65kg/m3, tl. 60 mm | m2 | 5 |  | 0 | 322.5 | 1612.5 | 0 | 0 | 21 | 0 | 0.0063 | 0.03 | 0 | 0 | SPCM | RTS 20/ I | RTS 18/ II | 0 | 0 |  | Specifikace |  |  |  | POL3_
31 | 998713201R00 | Přesun hmot pro izolace tepelné, výšky do 6 m | % | 79.775 |  | 0 | 0 | 0 | 1.95 | 155.56 | 21 | 0 | 0 | 0 | 0 | 0 |  | RTS 20/ I | RTS 18/ II | 0 | 0 |  | Přesun hmot |  |  |  | POL7_
Díl: | 733 | Rozvod potrubí |  |  |  | 0 |  | 622376.39 |  | 372974.73 |  | 0 |  | 0.35 |  | 0 |  |  |  |  | 470.44 | [5 empty] | DIL
32 | 733121219R00 | Potrubí hladké bezešvé 60,3 x 2,9 mm vč. tvarovek a zednických přípomocí | m | 0.3 |  | 0 | 409.67 | 122.9 | 391.33 | 117.4 | 21 | 0 | 0.00783 | 0 | 0 | 0 |  | RTS 20/ I | RTS 20/ I | 0.766 | 0.23 |  | Práce |  |  |  | POL1_
33 | 733121225R00 | Potrubí hladké bezešvé 88,9 x 3,6 mm vč. tvarovek a zednických přípomocí | m | 4.5 |  | 0 | 809.79 | 3644.06 | 535.21 | 2408.45 | 21 | 0 | 0.01362 | 0.06 | 0 | 0 |  | RTS 20/ I | RTS 20/ I | 1.04 | 4.68 |  | Práce |  |  |  | POL1_
34 | 733184107RT2 | Montáž předizolovaného potrubí DN 80 mm vnější průměr předizolovaného potrubí D 180 mm, včetně tvarovek | m | 456 |  | 0 | 186.19 | 84902.64 | 441.81 | 201465.36 | 21 | 0 | 0.00054 | 0.25 | 0 | 0 |  | RTS 20/ I | RTS 20/ I | 0.826 | 376.66 |  | Práce |  |  |  | POL1_
35 | 230160121RVH | Kontrola svaru prozářením rentgenem 10% DN80 | ks | 9 |  | 0 | 0 | 0 | 800 | 7200 | 21 | 0 | 0 | 0 | 0 | 0 |  | Vlastní | Indiv | 0 | 0 |  | Práce |  |  |  | POL1_
36 | 230160151RVH | Kontrola svarů vizuální v rozsahu 100% DN 80 | ks | 83 |  | 0 | 0 | 0 | 100 | 8300 | 21 | 0 | 0 | 0 | 0 | 0 |  | Vlastní | Indiv | 0 | 0 |  | Práce |  |  |  | POL1_
37 | 73312115RV | Potrubí hladké bezešvé 33,7 x 2,6 mm vč. tvarovek a zednických přípomocí | m | 1 |  | 0 | 148.79 | 148.79 | 196.28 | 196.28 | 21 | 0 | 0.00556 | 0.01 | 0 | 0 |  | Vlastní | Indiv | 0.382 | 0.38 |  | Práce |  |  |  | POL1_
38 | 733121217R00 | Potrubí hladké bezešvé 48,4 x 2,6 mm vč. tvarovek a zednických přípomocí | m | 4 |  | 0 | 305 | 1220 | 345 | 1380 | 21 | 0 | 0.00716 | 0.03 | 0 | 0 |  | Vlastní | Indiv | 0.71 | 2.84 |  | Práce |  |  |  | POL1_
39 | 733-dk | D+M dno klenuté DN 50 | ks | 4 |  | 0 | 0 | 0 | 602.85 | 2411.4 | 21 | 0 | 0 | 0 | 0 | 0 |  | Vlastní | Indiv | 0 | 0 |  | Práce |  |  |  | POL1_
40 | 733pr | Propláchnutí nové soustavy - hadice 6/4" se závitem 6m | soubor | 1 |  | 0 | 0 | 0 | 25500 | 25500 | 21 | 0 | 0 | 0 | 0 | 0 |  | Vlastní | Indiv | 0 | 0 |  | Práce |  |  |  | POL1_
41 | 733tz | Tlakové zkoušky pevnosti a těsnosti provozním médiem | soubor | 1 |  | 0 | 0 | 0 | 48500 | 48500 | 21 | 0 | 0 | 0 | 0 | 0 |  | Vlastní | Indiv | 0 | 0 |  | Práce |  |  |  | POL1_
42 | 733-vk1 | Varné koleno R=1,5DN 90°DN40 | ks | 4 |  | 0 | 0 | 0 | 137 | 548 | 21 | 0 | 0 | 0 | 0 | 0 |  | Vlastní | Indiv | 0 | 0 |  | Práce |  |  |  | POL1_
43 | 733-vk2 | Varné koleno R=1,5DN 90°DN80 | ks | 4 |  | 0 | 0 | 0 | 256 | 1024 | 21 | 0 | 0 | 0 | 0 | 0 |  | Vlastní | Indiv | 0 | 0 |  | Práce |  |  |  | POL1_
44 | 767-1 | D+M Objímky na potrubí, závitová tyč, se šroubem a hmoždinkou, DN 40 | ks | 4 |  | 0 | 0 | 0 | 75 | 300 | 21 | 0 | 0 | 0 | 0 | 0 |  | Vlastní | Indiv | 0 | 0 |  | Práce |  |  |  | POL1_
45 | 767-2 | D+M Objímky na potrubí, závitová tyč, se šroubem a hmoždinkou DN 15 | ks | 6 |  | 0 | 0 | 0 | 48.9 | 293.4 | 21 | 0 | 0 | 0 | 0 | 0 |  | Vlastní | Indiv | 0 | 0 |  | Práce |  |  |  | POL1_
46 | 899721111RVH | Fólie výstražná z PVC zelená, šířka 22 cm | m | 525 |  | 0 | 0 | 0 | 12.6 | 6615 | 21 | 0 | 0 | 0 | 0 | 0 |  | Vlastní | RTS 20/ I | 0.026 | 13.65 |  | Práce |  |  |  | POL1_
47 | 904 R02 | Hzs-zkousky v ramci montaz.praci Topná zkouška, ostatní zkoušky | h | 72 |  | 0 | 0 | 0 | 478.5 | 34452 | 21 | 0 | 0 | 0 | 0 | 0 | Prav.M | RTS 20/ I | RTS 20/ I | 1 | 72 |  | HZS |  |  |  | POL10_
48 | 101 | Přediz. rovná trubka dle EN 253, DN80/180, 12m al. N s detekcí, 88,9*3,2, tlak. řada PN 25 | m | 432 |  | 0 | 719 | 310608 | 0 | 0 | 21 | 0 | 0 | 0 | 0 | 0 |  | Vlastní | Indiv | 0 | 0 |  | Specifikace |  |  |  | POL3_
49 | 102 | Přediz. ohýbaná trubka dle EN 253, PB DN80/180, 12m, 7°, rovné konce cca 2,5 m s detekcí, 88,9*3,2, tlak. řada PN 25 | m | 24 |  | 0 | 1091 | 26184 | 0 | 0 | 21 | 0 | 0 | 0 | 0 | 0 |  | Vlastní | Indiv | 0 | 0 |  | Specifikace |  |  |  | POL3_
50 | 103 | Přediz. oblouk dle EN 448, DN 80/180 90° R=3D al. N s detekcí, 88,9*3,2, tlak. řada PN 25 | ks | 10 |  | 0 | 2104 | 21040 | 0 | 0 | 21 | 0 | 0 | 0 | 0 | 0 |  | Vlastní | Indiv | 0 | 0 |  | Specifikace |  |  |  | POL3_
51 | 104 | Přediz. oblouk dle EN 448, DN 80/180 90° R=3D L=1,5x1m al. N s detekcí, 88,9*3,2, tlak. řada PN 25 | ks | 8 |  | 0 | 2603 | 20824 | 0 | 0 | 21 | 0 | 0 | 0 | 0 | 0 |  | Vlastní | Indiv | 0 | 0 |  | Specifikace |  |  |  | POL3_
52 | 105 | Přediz. oblouk dle EN 448, DN 80/180 90° R=3D L=1,5x1,5m al. N s detekcí, 88,9*3,2, tlak. řada PN 25 | ks | 2 |  | 0 | 3965 | 7930 | 0 | 0 | 21 | 0 | 0 | 0 | 0 | 0 |  | Vlastní | Indiv | 0 | 0 |  | Specifikace |  |  |  | POL3_
53 | 106 | Přediz. oblouk dle EN 448, DN 80/180 90° R=3D L=2x1m al. N s detekcí, 88,9*3,2, tlak. řada PN 25 | ks | 2 |  | 0 | 3098 | 6196 | 0 | 0 | 21 | 0 | 0 | 0 | 0 | 0 |  | Vlastní | Indiv | 0 | 0 |  | Specifikace |  |  |  | POL3_
54 | 107 | Přediz. oblouk dle EN 448, DN 80/180 70° R=3D L=1x1m al. N s detekcí, 88,9*3,2, tlak. řada PN 25 | ks | 4 |  | 0 | 2318 | 9272 | 0 | 0 | 21 | 0 | 0 | 0 | 0 | 0 |  | Vlastní | Indiv | 0 | 0 |  | Specifikace |  |  |  | POL3_
55 | 108 | Přediz. oblouk dle EN 448, DN 80/180 50° R=3D L=1x1m al. N s detekcí, 88,9*3,2, tlak. řada PN 25 | ks | 2 |  | 0 | 2318 | 4636 | 0 | 0 | 21 | 0 | 0 | 0 | 0 | 0 |  | Vlastní | Indiv | 0 | 0 |  | Specifikace |  |  |  | POL3_
56 | 109 | Přediz. oblouk dle EN 448, DN 80/180 50° R=3D L=1,5x1,5m al. N s detekcí, 88,9*3,2, tlak. řada PN 25 | ks | 2 |  | 0 | 4378 | 8756 | 0 | 0 | 21 | 0 | 0 | 0 | 0 | 0 |  | Vlastní | Indiv | 0 | 0 |  | Specifikace |  |  |  | POL3_
57 | 110 | Spojka + směsné láhve DN80 | ks | 83 |  | 0 | 1048 | 86984 | 0 | 0 | 21 | 0 | 0 | 0 | 0 | 0 |  | Vlastní | Indiv | 0 | 0 |  | Specifikace |  |  |  | POL3_
58 | 111 | Gumová průchodka stěnou DN80 | ks | 4 |  | 0 | 196 | 784 | 0 | 0 | 21 | 0 | 0 | 0 | 0 | 0 |  | Vlastní | Indiv | 0 | 0 |  | Specifikace |  |  |  | POL3_
59 | 112 | Koncová těsnící izolace DN80/180 | ks | 4 |  | 0 | 461 | 1844 | 0 | 0 | 21 | 0 | 0 | 0 | 0 | 0 |  | Vlastní | Indiv | 0 | 0 |  | Specifikace |  |  |  | POL3_
60 | 114 | Dilatační polštář 240x1000x40 mm | ks | 220 |  | 0 | 124 | 27280 | 0 | 0 | 21 | 0 | 0 | 0 | 0 | 0 |  | Vlastní | Indiv | 0 | 0 |  | Specifikace |  |  |  | POL3_
61 | 998733201R00 | Přesun hmot pro rozvody potrubí, výšky do 6 m | % | 9630.8767 |  | 0 | 0 | 0 | 3.35 | 32263.44 | 21 | 0 | 0 | 0 | 0 | 0 |  | RTS 20/ I | RTS 20/ I | 0 | 0 |  | Přesun hmot |  |  |  | POL7_
Díl: | 734 | Armatury |  |  |  | 0 |  | 36326.22 |  | 4486.28 |  | 0 |  | 0.03 |  | 0 |  |  |  |  | 4.67 | [5 empty] | DIL
62 | 734319113R0V | Montáž ventilu přivařovacího DN 15 | kus | 2 |  | 0 | 0 | 0 | 325 | 650 | 21 | 0 | 0.00025 | 0 | 0 | 0 |  | Vlastní | RTS 20/ I | 0.422 | 0.84 |  | Práce |  |  |  | POL1_
63 | 734319115R00V | Montáž ventilu přivařovacího DN 25 | kus | 1 |  | 0 | 0 | 0 | 403 | 403 | 21 | 0 | 0.00025 | 0 | 0 | 0 |  | Vlastní | RTS 20/ I | 0.567 | 0.57 |  | Práce |  |  |  | POL1_
64 | 734319117R00V | Montáž ventilu přivařovacího DN 40 | kus | 2 |  | 0 | 0 | 0 | 536 | 1072 | 21 | 0 | 0.00025 | 0 | 0 | 0 |  | Vlastní | RTS 20/ I | 0.814 | 1.63 |  | Práce |  |  |  | POL1_
65 | 734319117R0Z | Montáž ventilu přivařovacího DN 80 | kus | 2 |  | 0 | 236.61 | 473.22 | 1103.39 | 2206.78 | 21 | 0 | 0.00025 | 0 | 0 | 0 |  | Vlastní | Indiv | 0.814 | 1.63 |  | Práce |  |  |  | POL1_
66 | KP01 | Kohout kulový přivařovací PN 40 DN 25 s aretací | kus | 1 |  | 0 | 2195 | 2195 | 0 | 0 | 21 | 0 | 0.0011 | 0 | 0 | 0 |  | Vlastní | RTS 20/ I | 0 | 0 |  | Specifikace |  |  |  | POL3_
67 | kp02 | Kohout kulový přivařovací PN 40 DN 40 | kus | 2 |  | 0 | 3095 | 6190 | 0 | 0 | 21 | 0 | 0.0021 | 0 | 0 | 0 |  | Vlastní | RTS 20/ I | 0 | 0 |  | Specifikace |  |  |  | POL3_
68 | kp03 | Kohout kulový přivařovací PN 25, DN 80 | kus | 4 |  | 0 | 5870 | 23480 | 0 | 0 | 21 | 0 | 0.0065 | 0.03 | 0 | 0 |  | Vlastní | RTS 20/ I | 0 | 0 |  | Specifikace |  |  |  | POL3_
69 | kp04 | Kohout kulový přivařovací PN 40 DN 15 | kus | 2 |  | 0 | 1994 | 3988 | 0 | 0 | 21 | 0 | 0.0008 | 0 | 0 | 0 |  | Vlastní | RTS 20/ I | 0 | 0 |  | Specifikace |  |  |  | POL3_
70 | 998734201R00 | Přesun hmot pro armatury, výšky do 6 m | % | 406.58 |  | 0 | 0 | 0 | 0.38 | 154.5 | 21 | 0 | 0 | 0 | 0 | 0 |  | RTS 20/ I | RTS 20/ I | 0 | 0 |  | Přesun hmot |  |  |  | POL7_
Díl: | 783 | Nátěry |  |  |  | 0 |  | 1830.85 |  | 3719.15 |  | 0 |  | 0 |  | 0 |  |  |  |  | 0.97 | [5 empty] | DIL
71 | 7831 | Nátěr základní ochranný, odolnost 140°C - 2x | m2 | 5 |  | 0 | 82.97 | 414.85 | 329.03 | 1645.15 | 21 | 0 | 3e-05 | 0 | 0 | 0 |  | Vlastní | Indiv | 0.029 | 0.15 |  | Práce |  |  |  | POL1_
72 | 783-2 | Nátěr vrchní, šedá barva, odolnost 140°C - 2x | m2 | 5 |  | 0 | 283.2 | 1416 | 414.8 | 2074 | 21 | 0 | 0.00028 | 0 | 0 | 0 |  | Vlastní | Indiv | 0.164 | 0.82 |  | Práce |  |  |  | POL1_
Díl: | 784 | Malby |  |  |  | 0 |  | 7.46 |  | 60.84 |  | 0 |  | 0 |  | 0 |  |  |  |  | 0.13 | [5 empty] | DIL
73 | 784191101R00 | Penetrace podkladu univerzální | m2 | 1 |  | 0 | 3.9 | 3.9 | 14.7 | 14.7 | 21 | 0 | 7e-05 | 0 | 0 | 0 |  | RTS 20/ I | RTS 18/ II | 0.03248 | 0.03 |  | Práce |  |  |  | POL1_
74 | 784195112R00 | Malba, bílá, bez penetrace, 2 x | m2 | 1 |  | 0 | 3.56 | 3.56 | 46.14 | 46.14 | 21 | 0 | 0.00014 | 0 | 0 | 0 |  | RTS 20/ I | RTS 18/ II | 0.10191 | 0.1 |  | Práce |  |  |  | POL1_
Díl: | M21 | Elektromontáže |  |  |  | 0 |  | 0 |  | 13821.7 |  | 0 |  | 0 |  | 0 |  |  |  |  | 20.27 | [5 empty] | DIL
75 | 222171011R00 | Reflektometrické zkoušky alarm systému | kus | 4 |  | 0 | 0 | 0 | 303 | 1212 | 21 | 0 | 0 | 0 | 0 | 0 |  | RTS 20/ I | RTS 20/ I | 0.63333 | 2.53 |  | Práce |  |  |  | POL1_
76 | 210019 | Propojovací krabice | kus | 4 |  | 0 | 0 | 0 | 187 | 748 | 21 | 0 | 0 | 0 | 0 | 0 |  | Vlastní | RTS 20/ I | 0.39017 | 1.56 |  | Práce |  |  |  | POL1_
77 | 210800105R | Kabel CYKY 3x1,5 mm2 | m | 6 |  | 0 | 0 | 0 | 33.5 | 201 | 21 | 0 | 0 | 0 | 0 | 0 |  | Vlastní | RTS 20/ I | 0.07 | 0.42 |  | Práce |  |  |  | POL1_
78 | 21-1 | Propojení hlídacích vodičů | kus | 83 |  | 0 | 0 | 0 | 90.9 | 7544.7 | 21 | 0 | 0 | 0 | 0 | 0 |  | Vlastní | RTS 20/ I | 0.18983 | 15.76 |  | Práce |  |  |  | POL1_
79 | 21-1122 | Spojovací materiál (šroub kadminovaný, matice, podložka) | spoj | 4 |  | 0 | 0 | 0 | 1029 | 4116 | 21 | 0 | 0 | 0 | 0 | 0 |  | Vlastní | Indiv | 0 | 0 |  | Práce |  |  |  | POL1_
Díl: | D96 | Přesuny suti a vybouraných hmot |  |  |  | 0 |  | 0 |  | 56052.49 |  | 0 |  | 0 |  | 0 |  |  |  |  | 77.53 | [5 empty] | DIL
80 | 979081111R00 | Odvoz suti a vybour. hmot na skládku do 1 km | t | 54.1413 |  | 0 | 0 | 0 | 227 | 12290.08 | 21 | 0 | 0 | 0 | 0 | 0 |  | RTS 20/ I | RTS 20/ I | 0.49 | 26.53 |  | Přesun suti |  |  |  | POL8_
81 | 979081121R00 | Příplatek k odvozu za každý další 1 km | t | 649.6956 |  | 0 | 0 | 0 | 15.9 | 10330.16 | 21 | 0 | 0 | 0 | 0 | 0 |  | RTS 20/ I | RTS 20/ I | 0 | 0 |  | Přesun suti |  |  |  | POL8_
82 | 979082111R00 | Vnitrostaveništní doprava suti | t | 54.1413 |  | 0 | 0 | 0 | 317.5 | 17189.86 | 21 | 0 | 0 | 0 | 0 | 0 |  | RTS 20/ I | RTS 20/ I | 0.942 | 51 |  | Přesun suti |  |  |  | POL8_
83 | 979990001R00 | Poplatek za skládku stavební suti | t | 54.1413 |  | 0 | 0 | 0 | 300 | 16242.39 | 21 | 0 | 0 | 0 | 0 | 0 |  | RTS 20/ I | RTS 20/ I | 0 | 0 |  | Přesun suti |  |  |  | POL8_
[25 empty] | 15 | 21 | DPH
|  | Celkem bez DPH |  |  |  | 0 | [20 empty] | END
Note on S6: Jedná se o informaci, zda se jedná o položku, která je do rozpočtu zadána z cenové soustavy RTS, nebo vlastní.
Note on T6: Jedná se o název CÚ, která je zadána u položky rozpočtu