## List1
Technická specifikace výrobků
NOVÁ PLAVECKÁ HALA LITVÍNOV
Položky z rozpočtu: 02 - Technologická část (bazénová technologie)
Pořadí | Charakteristika | Položka ve výkazu výměr | Požadavek na vzorek | Způsob prokázání | Výrobce / výrobek | Poznámka: možnost uvedení např. realizované zakázky, na níž je výrobek dodavatelem použit
1. | Filtrační zařízení z polyesterového sklolaminátu | 1.1, 2.1, 3.1, 4.1, 5.1 | X | Technický list
2. | Unikátní filtrační médium - Actived filter media (AFM) - frakce 0,5 - 1,0 mm a frakce 1,0 - 2,0 mm | 1.1a, 2.1a, 3.1a, 4.1a, 5.1a | X | Technický list. Z technického listu musí být zřejmé technické parametry, graf účinnosti filtrační schopnosti prokazující požadovanou filtrační schopnost, popis materiálu, složení - nejméně 95% zelené a hnědé sklo, fotodokumentace materiálu
Prohlášení o shodě, bezpečnostní list, certifikát nezávislé zkušebny prokazující filtrační schopnost aktivovaného média 95% pro zachycení částí větší než 5 um
Certifikát výrobce udělený dodavateli filtrační náplně prokazující, že dodavatel je autorizovaným prodejcem a má potřebná školení pro aplikaci technologie filtrační náplně Actived filter media (AFM) na veřejných bazénech
3. | Statický mixér | 1.1b, 2.1b, 3.1b, 4.1b, 5.1b | X | Technický list
4. | Vertikální litinové recirkulační čerpadlo v monoblokovém designu | 1.2 | X | Technický list
5. | Horizontální cirkulační čerpadlo | 2.2, 3.2, 4.2, 5.2 | X | Technický list
6. | Automatické regulátory kvality vody Cl, pH, Rx | 1.3, 2.3, 3.3, 4.3, 5.3 | X | Technický list
7. | Doplnění regulátorů Cl, pH, Rx o zařízení na měření a zobrazení vázaného Cl | 1.3a, 2.3a, 3.3a, 4.3a, 5.3a | X | Technický list
8. | Membránové dávkovací čerpadlo pro korekci pH | 1.4, 2.4, 3.4, 4.4, 5.4 | X | Technický list
9. | Dávkovací čerpadlo pro aplikaci multispektrálního koagulantu a flokulantu | 1.6, 2.6, 3.6, 4.6, 5.6 | X | Technický list
10. | Ozongenerátor | 1.7, 2.7, 3.7, 4.7, 5.7 | X | Technický list
11. | Tepelný výměník | 1.8, 2.8, 3.8, 4.8, 5.8 | X | Technický list
12. | Středotlaká plnoprůtočná UV lampa z nerezové oceli AISI 316 L, opatřené speciálním vnějším antikorozním ochranným lakem o tl. laku min 50 mikrometrů, o průměru vzorku min. 120 mm, síly stěny vzorku min. 2 mm a délky vzorku min. 100 mm | 1.13. 2.13, 3.13, 4.13, 5.13 | X | Technický list
13. | Dmychadlo praní filtů | 1.15, 2.15, 3.15, 4.15 | X | Technický list
14. | Startovní bloky | 1.32b | X | Technický list
15. | Plavecké dráhy délky 25 m | 1.32c | X | Technický list
16. | Indikace chybného startu | 1.32h | X | Technický list
17. | Indikace znakové obrátky | 1.32i | X | Technický list
19. | Vertikální litinové čerpadlo proudového kanálu v monoblockovém designu | 2.21 | X | Technický list
20. | Dmychadlo vzduchové perličky | 2.25, 4.23 | X | Technický list
21. | Dmychadlo vzduchových lavic / sedátek | 2.27, 4.22 | X | Technický list
22. | Indukční průtokoměr mezipřírubového provedení | 1.21, 2.26a, 2.27a, 3.26, 4.25, 5.25 | X | Technický list
23. | Veřejná vířivka s přelivem | 5.39 | X | Technický list
25. | Vybavení chlorovny | 1. - 12. | X | Technický list
29. | Bazénové příslušenství - Ruční měřící přístroj FOTOMETR | 1. | X | Technický list
30. | Bazénové příslušenství - Ruční měřící přístroj ZÁKALOMĚR | 2. | X | Technický list
31. | Bazénové příslušenství - Zvedací zařízení pro imobilní osoby | 3. | X | Technický list
Položky z ostatních rozpočtů
Pořadí | Charakteristika | Položka ve výkazu výměr | Požadavek na vzorek | Způsob prokázání | Výrobce / výrobek | Poznámka: možnost uvedení např. realizované zakázky, na níž je výrobek dodavatelem použit
32. | Keramické dlažby a obklady prostor s přístupem veřejnosti | 731,734,733,737,738,740-742 744,750,751,767,769,773,775 | ano | Vzorky alespoň základních prvků jednotlivých druhů dodávaných dlažeb a obkladů
33. | Venkovní nášlapy | 243.244 | X | Technické listy
34. | Navrhované hydroizolační materiály | 299,314,315-317,329 | X | Technické listy
35. | Výplně otvorů včetně fasádních | 628,630,645,658,684,689,701,707,715 | X | Technické listy
36. | Podhledové systémy | 389,391,392,394,395 | X | Technické listy
37. | Dřevo pro sauny | 400.402 | ano | Vzorky dodávaných druhů dřeva pro sauny
38. | Vzduchotechnické jednotky a koncové elementy | 11-1.1,1.7,.1.9.,2.3.,2.4., 3.1.,3.8.,3.9.,3.10.,5.1.,5.10. | X | Technické listy
39. | Topná tělesa | 13-20,25 | X | Technické listy
40. | Koncové prvky ZTI včetně zařizovacích předmětů |  | X | Technické listy jednotlivých prvků ZTI a zařizovacích předmětů
41. | Koncové prvky elektroinstalací |  | X | Technické listy zásuvek a vypínačů
42. | Svítidla | (pro vekovní osvětlení 04: 1,4,5,6,) | X | Technické listy svítidel osvětlující bazén, sauny a venkovní prostory
43. | Odbavovací systém (základní komponenty) | 19-1,4,11,19,20,46,62,66,72 | X | Technické listy
44. | Základní prvky systému měření a regulace | 1.1, 1.21 | X | Technické listy